## Rekapitulace stavby
Export Komplet | [27 empty] | 2.0 | ZAMOK |  |  |  |  | False | False | {3d9382bb-70e0-4114-bd4f-4863ea6e4a7e}
[33 empty] | 0,01 | 21
[33 empty] | 0,01 | 15
|  | REKAPITULACE STAVBY | [17 empty] | v --- níže se nacházejí doplnkové a pomocné údaje k sestavám --- v | [11 empty] | Návod na vyplnění | 0,001
|  | Kód: |  |  |  |  | A92 | [24 empty] | Měnit lze pouze buňky se žlutým podbarvením! 1) na prvním listu Rekapitulace stavby vyplňte v sestavě a) Souhrnný list - údaje o Uchazeči (přenesou se do ostatních sestav i v jiných listech) b) Rekapitulace objektů - potřebné Ostatní náklady 2) na vybraných listech vyplňte v sestavě a) Krycí list - údaje o Uchazeči, pokud se liší od údajů o Uchazeči na Souhrnném listu (údaje se přenesou do ostatních sestav v daném listu) b) Rekapitulace rozpočtu - potřebné Ostatní náklady c) Celkové náklady za stavbu - ceny u položek - množství, pokud má žluté podbarvení - a v případě potřeby poznámku (ta je ve skrytém sloupci) | 0,01
|  | Stavba: |  |  |  |  | Výměna oken v objektu č.p. 7, náměstí Svobody, k.ú.Místek | [25 empty] | 0,01
|  | KSO: | [13 empty] | CC-CZ: | [16 empty] | 0,01
|  | Místo: |  |  |  |  | Náměstí Svobody , Místek | [8 empty] | Datum: |  | 11.11.2019 | [14 empty] | 0,01
0,01
|  | Zadavatel: | [13 empty] | IČ: |  | 002966-43 | [14 empty] | 0,01
|  |  | Statutární město Frýdek - Místek | [12 empty] | DIČ: | [16 empty] | 0,01
0,01
|  | Uchazeč: | [13 empty] | IČ: |  | Vyplň údaj | [14 empty] | 0,01
|  |  | Vyplň údaj | [12 empty] | DIČ: |  | Vyplň údaj | [14 empty] | 0,01
False
|  | Projektant: | [13 empty] | IČ: | [16 empty] | False
|  |  | VENEZA spol.s r. o. | [12 empty] | DIČ: | [16 empty] | True
0,01
|  | Zpracovatel: | [13 empty] | IČ: | [16 empty] | 0,01
|  |  | Ing. Lumír Hajdušek | [12 empty] | DIČ: | [16 empty] | True
Poznámka:
|  | Cena bez DPH | [13 empty] | 0
[8 empty] | Sazba daně |  |  | Základ daně |  |  |  |  | Výše daně
|  | DPH |  | základní |  |  |  | 21% |  |  | 0 |  |  |  |  | 0
|  |  |  | snížená |  |  |  | 15% |  |  | 0 |  |  |  |  | 0
|  |  |  | zákl. přenesená |  |  |  | 21% |  |  | 0 |  |  |  |  | 0
|  |  |  | sníž. přenesená |  |  |  | 15% |  |  | 0 |  |  |  |  | 0
|  |  |  | nulová |  |  |  | 0% |  |  | 0 |  |  |  |  | 0
|  | Cena s DPH | [6 empty] | v |  |  | CZK |  |  |  | 0
|  | Projektant | [11 empty] | Zpracovatel
|  | Datum a podpis: | [7 empty] | Razítko |  |  |  | Datum a podpis: |  |  | Razítko
|  | Objednavatel | [11 empty] | Uchazeč
|  | Datum a podpis: | [7 empty] | Razítko |  |  |  | Datum a podpis: |  |  | Razítko
REKAPITULACE OBJEKTŮ STAVBY A SOUPISŮ PRACÍ
| Kód: | [6 empty] | A92
| Stavba: | [6 empty] | Výměna oken v objektu č.p. 7, náměstí Svobody, k.ú.Místek
| Místo: | [6 empty] | Náměstí Svobody , Místek | [6 empty] | Datum: |  | 11.11.2019
| Zadavatel: | [6 empty] | Statutární město Frýdek - Místek | [6 empty] | Projektant: |  | VENEZA spol.s r. o. |  |  | Informatívní údaje z listů zakázek
| Uchazeč: | [13 empty] | Zpracovatel: |  | Ing. Lumír Hajdušek
| Kód |  |  |  | Popis | [7 empty] | Cena bez DPH [CZK] |  |  |  |  | Cena s DPH [CZK] | Typ | z toho Ostat. náklady [CZK] | DPH [CZK] | Normohodiny [h] | DPH základní [CZK] | DPH snížená [CZK] | DPH základní přenesená [CZK] | DPH snížená přenesená [CZK] | Základna DPH základní | Základna DPH snížená | Základna DPH zákl. přenesená | Základna DPH sníž. přenesená | Základna DPH nulová
| Náklady z rozpočtů | [11 empty] | 0 |  |  |  |  | 0 |  | 0 | 0 | 0 | 0 | 0 | 0 | 0 | 0 | 0 | 0 | 0 | 0 |  | D | 0 |  | IMPORT | {3d9382bb-70e0-4114-bd4f-4863ea6e4a7e} | {00000000-0000-0000-0000-000000000000}
/ |  | A92 |  |  |  | Výměna oken v objektu č.p. 7, náměstí Svobody, k.ú.Místek | [6 empty] | 0 |  |  |  |  | 0 | STA | 0 | 0 | 0 | 0 | 0 | 0 | 0 | 0 | 0 | 0 | 0 | 0 |  |  | 1 | ###NOINSERT### | IMPORT | {3d9382bb-70e0-4114-bd4f-4863ea6e4a7e} | {00000000-0000-0000-0000-000000000000}

## A92 - Výměna oken v objek...
{3d9382bb-70e0-4114-bd4f-4863ea6e4a7e}
1
| KRYCÍ LIST SOUPISU PRACÍ | [7 empty] | v --- níže se nacházejí doplnkové a pomocné údaje k sestavám --- v | [8 empty] | False
Stavba:
Výměna oken v objektu č.p. 7, náměstí Svobody, k.ú.Místek
| KSO: |  |  |  |  | CC-CZ:
| Místo: |  | Náměstí Svobody , Místek |  |  | Datum: | 11.11.2019
| Zadavatel: |  |  |  |  | IČ: | 002966-43
|  | Statutární město Frýdek - Místek |  |  |  | DIČ:
| Uchazeč: |  |  |  |  | IČ: | Vyplň údaj
|  | Vyplň údaj |  |  |  | DIČ: | Vyplň údaj
| Projektant: |  |  |  |  | IČ:
|  | VENEZA spol.s r. o. |  |  |  | DIČ:
| Zpracovatel: |  |  |  |  | IČ:
|  | Ing. Lumír Hajdušek |  |  |  | DIČ:
Poznámka:
| Náklady z rozpočtu | [5 empty] | 0
| Ostatní náklady | [5 empty] | 0
| Cena bez DPH | [5 empty] | 0
|  |  | Základ daně |  |  | Sazba daně | Výše daně
| DPH | základní | 0 |  |  | 21% | 0
|  | snížená | 0 |  |  | 15% | 0
|  | zákl. přenesená | 0 |  |  | 21% | 0
|  | sníž. přenesená | 0 |  |  | 15% | 0
|  | nulová | 0 |  |  | 0% | 0
| Cena s DPH |  |  | v | CZK |  | 0
| Projektant |  |  | Zpracovatel
| Datum a podpis: |  | Razítko | Datum a podpis: |  |  | Razítko
| Objednavatel |  |  | Uchazeč
| Datum a podpis: |  | Razítko | Datum a podpis: |  |  | Razítko
REKAPITULACE ČLENĚNÍ SOUPISU PRACÍ
Stavba:
Výměna oken v objektu č.p. 7, náměstí Svobody, k.ú.Místek
Místo: |  |  | Náměstí Svobody , Místek |  |  | Datum: | 11.11.2019
Zadavatel: |  |  | Statutární město Frýdek - Místek |  |  | Projektant: | VENEZA spol.s r. o.
Uchazeč: |  |  | Vyplň údaj |  |  | Zpracovatel: | Ing. Lumír Hajdušek
Kód dílu - Popis | [6 empty] | Cena celkem [CZK]
1) Náklady ze soupisu prací | [6 empty] | 0 | [11 empty] | -1
| HSV - Práce a dodávky HSV | [5 empty] | 0
| 6 - Úpravy povrchů, podlahy a osazování výplní | [5 empty] | 0
| 9 - Ostatní konstrukce a práce, bourání | [5 empty] | 0
| 997 - Přesun sutě | [5 empty] | 0
| 998 - Přesun hmot | [5 empty] | 0
| PSV - Práce a dodávky PSV | [5 empty] | 0
| 764 - Konstrukce klempířské | [5 empty] | 0
| 766 - Konstrukce truhlářské | [5 empty] | 0
| 784 - Dokončovací práce - malby a tapety | [5 empty] | 0
| 787 - Dokončovací práce - zasklívání | [5 empty] | 0
| HZS - Hodinové zúčtovací sazby | [5 empty] | 0
| VRN - Vedlejší rozpočtové náklady | [5 empty] | 0
| VRN3 - Zařízení staveniště | [5 empty] | 0
2) Ostatní náklady | [6 empty] | 0 |  |  | DPH
| Zařízení staveniště | [5 empty] | 0 |  |  | snížená | [12 empty] | VRN | 0 | 0 | 0 | 0 | 0 | 2
| Projektové práce | [5 empty] | 0 |  |  | snížená | [12 empty] | VRN | 0 | 0 | 0 | 0 | 0 | 2
| Územní vlivy | [5 empty] | 0 |  |  | snížená | [12 empty] | VRN | 0 | 0 | 0 | 0 | 0 | 2
| Provozní vlivy | [5 empty] | 0 |  |  | snížená | [12 empty] | VRN | 0 | 0 | 0 | 0 | 0 | 2
| Jiné VRN | [5 empty] | 0 |  |  | snížená | [12 empty] | VRN | 0 | 0 | 0 | 0 | 0 | 2
| Kompletační činnost | [5 empty] | 0 |  |  | snížená | [12 empty] | KOMPLETACNA | 0 | 0 | 0 | 0 | 0 | 2
Celkové náklady za stavbu 1) + 2) | [6 empty] | 0
SOUPIS PRACÍ
Stavba:
Výměna oken v objektu č.p. 7, náměstí Svobody, k.ú.Místek
Místo: |  |  | Náměstí Svobody , Místek |  |  | Datum: | 11.11.2019
Zadavatel: |  |  | Statutární město Frýdek - Místek |  |  | Projektant: | VENEZA spol.s r. o.
Uchazeč: |  |  | Vyplň údaj |  |  | Zpracovatel: | Ing. Lumír Hajdušek
PČ | Typ | Kód | Popis | MJ | Množství | J.cena [CZK] | Cena celkem [CZK] | Cenová soustava |  | DPH | J. Nh [h] | Nh celkem [h] | J. hmotnost [t] | Hmotnost celkem [t] | J. suť [t] | Suť Celkem [t]
Náklady soupisu celkem | [6 empty] | 0 |  |  |  |  | 0 |  | 7.0919 |  | 6.0819 |  | D | -1 | [10 empty] | 0
| D | HSV | Práce a dodávky HSV |  |  |  | 0 |  |  |  |  | 0 |  | 3.0912 |  | 5.737 | 1 | D | 0 |  |  |  | ROZPOCET | [6 empty] | 0
| D | 6 | Úpravy povrchů, podlahy a osazování výplní |  |  |  | 0 |  |  |  |  | 0 |  | 3.0912 |  | 0 | 1 | D | 1 |  |  |  | ROZPOCET | [6 empty] | 0
1 | K | 612315302 | Vápenná štuková omítka ostění nebo nadpraží | m2 | 57.6 |  | 0 |  |  | snížená |  | 0 | 0.03273 | 1.8852 | 0 | 0 | 4 | K | 2 |  |  |  | ROZPOCET | 0 | 0 | 0 | 0 | 0 | 2 | 0 | 4 | -1110023782
| VV |  | "vyspravení ostění po osazení nových oken" | [14 empty] | VV | 2 | 1 | True | 0 | ROZPOCET
| VV |  | (12+12+12) * 1,6 |  | 57.6 | [12 empty] | VV | 2 | 2 | True | 1 | ROZPOCET
2 | K | 619315131 | Vytažení vápenných fabionů, hran nebo koutů | m | 180 |  | 0 |  |  | snížená |  | 0 | 0.0067 | 1.206 | 0 | 0 | 4 | K | 2 |  |  |  | ROZPOCET | 0 | 0 | 0 | 0 | 0 | 2 | 0 | 4 | -139017744
| VV |  | "vyspravení po osazení nových oken" | [14 empty] | VV | 2 | 1 | True | 0 | ROZPOCET
| VV |  | (12+12+12) * 5,0 |  | 180 | [12 empty] | VV | 2 | 2 | True | 1 | ROZPOCET
| D | 9 | Ostatní konstrukce a práce, bourání |  |  |  | 0 |  |  |  |  | 0 |  | 0 |  | 5.737 | 1 | D | 1 |  |  |  | ROZPOCET | [6 empty] | 0
3 | K | 941121112 | Montáž lešení řadového trubkového těžkého s podlahami zatížení do 300 kg/m2 š do 1,5 m v do 20 m | m2 | 922.08 |  | 0 |  |  | snížená |  | 0 | 0 | 0 | 0 | 0 | 4 | K | 2 |  |  |  | ROZPOCET | 0 | 0 | 0 | 0 | 0 | 2 | 0 | 4 | 1398386391
| VV |  | (12,20+13,0+26,43+4*1,5)*16,0 |  | 922.08 | [12 empty] | VV | 2 | 2 | True | 1 | ROZPOCET
4 | K | 941121212 | Příplatek k lešení řadovému trubkovému těžkému s podlahami š 1,5 m v 20 m za první a ZKD den použití | m2 | 138312 |  | 0 |  |  | snížená |  | 0 | 0 | 0 | 0 | 0 | 4 | K | 2 |  |  |  | ROZPOCET | 0 | 0 | 0 | 0 | 0 | 2 | 0 | 4 | -1863625532
| VV |  | 922,08*5*30 |  | 138312 | [12 empty] | VV | 2 | 2 | True | 1 | ROZPOCET
5 | K | 941121812 | Demontáž lešení řadového trubkového těžkého s podlahami zatížení do 300 kg/m2 š do 1,5 m v do 20 m | m2 | 922.08 |  | 0 |  |  | snížená |  | 0 | 0 | 0 | 0 | 0 | 4 | K | 2 |  |  |  | ROZPOCET | 0 | 0 | 0 | 0 | 0 | 2 | 0 | 4 | 1078976408
6 | K | 944211111 | Montáž ochranného ohrazení trubkového/dílcového na vnějších stranách objektů lehkého tř. B | m | 172.89 |  | 0 |  |  | snížená |  | 0 | 0 | 0 | 0 | 0 | 4 | K | 2 |  |  |  | ROZPOCET | 0 | 0 | 0 | 0 | 0 | 2 | 0 | 4 | 1006743526
| VV |  | (12,20+13,0+26,43+4*1,5)*3 |  | 172.89 | [12 empty] | VV | 2 | 2 | True | 1 | ROZPOCET
7 | K | 944211211 | Příplatek k ochrannému ohrazení lehkému tř.B na vnějších stranách objektů za první a ZKD den použití | m | 25933.5 |  | 0 |  |  | snížená |  | 0 | 0 | 0 | 0 | 0 | 4 | K | 2 |  |  |  | ROZPOCET | 0 | 0 | 0 | 0 | 0 | 2 | 0 | 4 | -2055195470
| VV |  | 172,89*5*30 |  | 25933.5 | [12 empty] | VV | 2 | 2 | True | 1 | ROZPOCET
8 | K | 944211811 | Demontáž ochranného ohrazení trubkového/dílcového na vnějších stranách objektů lehkého tř. B | m | 172.89 |  | 0 |  |  | snížená |  | 0 | 0 | 0 | 0 | 0 | 4 | K | 2 |  |  |  | ROZPOCET | 0 | 0 | 0 | 0 | 0 | 2 | 0 | 4 | 1884784504
9 | K | 944611111 | Montáž ochranné plachty z textilie z umělých vláken | m2 | 922.08 |  | 0 |  |  | snížená |  | 0 | 0 | 0 | 0 | 0 | 4 | K | 2 |  |  |  | ROZPOCET | 0 | 0 | 0 | 0 | 0 | 2 | 0 | 4 | -515867976
| VV |  | (12,20+13,0+26,43+4*1,5)*16,0 |  | 922.08 | [12 empty] | VV | 2 | 2 | True | 1 | ROZPOCET
10 | M | 95250515 | nájem za den plachty ochranné z plastové textilie | m2 | 138312 |  | 0 |  |  | snížená |  | 0 | 0 | 0 | 0 | 0 | 8 | M | 2 |  |  |  | ROZPOCET | 0 | 0 | 0 | 0 | 0 | 2 | 0 | 4 | 33598170
| VV |  | 922,08*5*30 |  | 138312 | [12 empty] | VV | 2 | 2 | True | 1 | ROZPOCET
11 | K | 944611811 | Demontáž ochranné plachty z textilie z umělých vláken | m2 | 922.08 |  | 0 |  |  | snížená |  | 0 | 0 | 0 | 0 | 0 | 4 | K | 2 |  |  |  | ROZPOCET | 0 | 0 | 0 | 0 | 0 | 2 | 0 | 4 | 821813994
12 | K | 949511112 | Montáž podchodu u trubkových lešení š do 2 m | m | 6 |  | 0 |  |  | snížená |  | 0 | 0 | 0 | 0 | 0 | 4 | K | 2 |  |  |  | ROZPOCET | 0 | 0 | 0 | 0 | 0 | 2 | 0 | 4 | 1187281845
| VV |  | "přestřešení vstupu " 6,0 |  | 6 | [12 empty] | VV | 2 | 2 | True | 1 | ROZPOCET
13 | K | 949511212 | Příplatek k podchodu u trubkových lešení š do 2 m za první a ZKD den použití | m | 900 |  | 0 |  |  | snížená |  | 0 | 0 | 0 | 0 | 0 | 4 | K | 2 |  |  |  | ROZPOCET | 0 | 0 | 0 | 0 | 0 | 2 | 0 | 4 | -799729219
| VV |  | 6,0*5*30 |  | 900 | [12 empty] | VV | 2 | 2 | True | 1 | ROZPOCET
14 | K | 949511812 | Demontáž podchodu u trubkových lešení š do 2 m | m | 6 |  | 0 |  |  | snížená |  | 0 | 0 | 0 | 0 | 0 | 4 | K | 2 |  |  |  | ROZPOCET | 0 | 0 | 0 | 0 | 0 | 2 | 0 | 4 | 721924025
15 | K | 968062356 | Vybourání dřevěných rámů oken dvojitých včetně křídel pl do 4 m2 | m2 | 106.24 |  | 0 |  |  | snížená |  | 0 | 0 | 0 | 0.054 | 5.737 | 4 | K | 2 |  |  |  | ROZPOCET | 0 | 0 | 0 | 0 | 0 | 2 | 0 | 4 | -1475160800
| VV |  | " T1 " 1,3*1,8*4 |  | 9.36 | [12 empty] | VV | 2 | 2 | True | 0 | ROZPOCET
| VV |  | " T2 " 1,5*1,7*4 |  | 10.2 | [12 empty] | VV | 2 | 2 | True | 0 | ROZPOCET
| VV |  | " T3 " 1,5*1,8*8 |  | 21.6 | [12 empty] | VV | 2 | 2 | True | 0 | ROZPOCET
| VV |  | " T4 " 2,0*1,7*4 |  | 13.6 | [12 empty] | VV | 2 | 2 | True | 0 | ROZPOCET
| VV |  | " T5 " 2,6*1,7*4 |  | 17.68 | [12 empty] | VV | 2 | 2 | True | 0 | ROZPOCET
| VV |  | " T6 " 1,5*1,6*4 |  | 9.6 | [12 empty] | VV | 2 | 2 | True | 0 | ROZPOCET
| VV |  | " T7 " 1,3*1,6*2 |  | 4.16 | [12 empty] | VV | 2 | 2 | True | 0 | ROZPOCET
| VV |  | " T8 " 2,6*1,7*2 |  | 8.84 | [12 empty] | VV | 2 | 2 | True | 0 | ROZPOCET
| VV |  | " T9 " 2,0*1,6*2 |  | 6.4 | [12 empty] | VV | 2 | 2 | True | 0 | ROZPOCET
| VV |  | " T10 " 1,5*1,6*2 |  | 4.8 | [12 empty] | VV | 2 | 2 | True | 0 | ROZPOCET
| VV |  | Součet |  | 106.24 | [12 empty] | VV | 2 | 4 | True | 1 | ROZPOCET
| D | 997 | Přesun sutě |  |  |  | 0 |  |  |  |  | 0 |  | 0 |  | 0 | 1 | D | 1 |  |  |  | ROZPOCET | [6 empty] | 0
16 | K | 997013215 | Vnitrostaveništní doprava suti a vybouraných hmot pro budovy v do 18 m ručně | t | 6.082 |  | 0 |  |  | snížená |  | 0 | 0 | 0 | 0 | 0 | 4 | K | 2 |  |  |  | ROZPOCET | 0 | 0 | 0 | 0 | 0 | 2 | 0 | 4 | 1662652724
17 | K | 997013804 | Poplatek za uložení na skládce (skládkovné) stavebního odpadu ze skla kód odpadu 170 202 | t | 5.737 |  | 0 |  |  | snížená |  | 0 | 0 | 0 | 0 | 0 | 4 | K | 2 |  |  |  | ROZPOCET | 0 | 0 | 0 | 0 | 0 | 2 | 0 | 4 | -1901957708
18 | K | 997013831 | Poplatek za uložení na skládce (skládkovné) stavebního odpadu směsného kód odpadu 170 904 | t | 0.345 |  | 0 |  |  | snížená |  | 0 | 0 | 0 | 0 | 0 | 4 | K | 2 |  |  |  | ROZPOCET | 0 | 0 | 0 | 0 | 0 | 2 | 0 | 4 | -1376184920
19 | K | 997221131 | Vodorovná doprava vybouraných hmot nošením do 50 m | t | 6.082 |  | 0 |  |  | snížená |  | 0 | 0 | 0 | 0 | 0 | 4 | K | 2 |  |  |  | ROZPOCET | 0 | 0 | 0 | 0 | 0 | 2 | 0 | 4 | -222923351
20 | K | 997221571 | Vodorovná doprava vybouraných hmot do 1 km | t | 6.082 |  | 0 |  |  | snížená |  | 0 | 0 | 0 | 0 | 0 | 4 | K | 2 |  |  |  | ROZPOCET | 0 | 0 | 0 | 0 | 0 | 2 | 0 | 4 | -1574272154
21 | K | 997221579 | Příplatek ZKD 1 km u vodorovné dopravy vybouraných hmot | t | 54.738 |  | 0 |  |  | snížená |  | 0 | 0 | 0 | 0 | 0 | 4 | K | 2 |  |  |  | ROZPOCET | 0 | 0 | 0 | 0 | 0 | 2 | 0 | 4 | -989809810
| VV |  | 6,082*9 |  | 54.738 | [12 empty] | VV | 2 | 2 | True | 1 | ROZPOCET
22 | K | 997221612 | Nakládání vybouraných hmot na dopravní prostředky pro vodorovnou dopravu | t | 6.082 |  | 0 |  |  | snížená |  | 0 | 0 | 0 | 0 | 0 | 4 | K | 2 |  |  |  | ROZPOCET | 0 | 0 | 0 | 0 | 0 | 2 | 0 | 4 | -902608378
| D | 998 | Přesun hmot |  |  |  | 0 |  |  |  |  | 0 |  | 0 |  | 0 | 1 | D | 1 |  |  |  | ROZPOCET | [6 empty] | 0
23 | K | 998018003 | Přesun hmot ruční pro budovy v do 24 m | t | 3.091 |  | 0 |  |  | snížená |  | 0 | 0 | 0 | 0 | 0 | 4 | K | 2 |  |  |  | ROZPOCET | 0 | 0 | 0 | 0 | 0 | 2 | 0 | 4 | -1024384854
| D | PSV | Práce a dodávky PSV |  |  |  | 0 |  |  |  |  | 0 |  | 4.0007 |  | 0.34496 | 2 | D | 0 |  |  |  | ROZPOCET | [6 empty] | 0
| D | 764 | Konstrukce klempířské |  |  |  | 0 |  |  |  |  | 0 |  | 0.20671 |  | 0.13076 | 2 | D | 1 |  |  |  | ROZPOCET | [6 empty] | 0
24 | K | 764002851 | Demontáž oplechování parapetů do suti | m | 78.3 |  | 0 |  |  | snížená |  | 0 | 0 | 0 | 0.00167 | 0.13076 | 16 | K | 2 |  |  |  | ROZPOCET | 0 | 0 | 0 | 0 | 0 | 2 | 0 | 16 | -1777429419
| VV |  | " pol K " 78,3 |  | 78.3 | [12 empty] | VV | 2 | 2 | True | 1 | ROZPOCET
25 | K | 764246344 | Oplechování parapetů rovných celoplošně lepené z TiZn lesklého plechu rš 330 mm | m | 78.3 |  | 0 |  |  | snížená |  | 0 | 0.00264 | 0.20671 | 0 | 0 | 16 | K | 2 |  |  |  | ROZPOCET | 0 | 0 | 0 | 0 | 0 | 2 | 0 | 16 | -1878659989
| VV |  | " pol K " 78,3 |  | 78.3 | [12 empty] | VV | 2 | 2 | True | 1 | ROZPOCET
26 | K | 764246365 | Příplatek za oplechování rohů parapetů rovných z TiZn lesklého plechu rš do 400 mm | kus | 72 |  | 0 |  |  | snížená |  | 0 | 0 | 0 | 0 | 0 | 16 | K | 2 |  |  |  | ROZPOCET | 0 | 0 | 0 | 0 | 0 | 2 | 0 | 16 | 1844357379
| VV |  | 36*2 |  | 72 | [12 empty] | VV | 2 | 2 | True | 1 | ROZPOCET
27 | K | 998764103 | Přesun hmot tonážní pro konstrukce klempířské v objektech v do 24 m | t | 0.207 |  | 0 |  |  | snížená |  | 0 | 0 | 0 | 0 | 0 | 16 | K | 2 |  |  |  | ROZPOCET | 0 | 0 | 0 | 0 | 0 | 2 | 0 | 16 | 993275320
| D | 766 | Konstrukce truhlářské |  |  |  | 0 |  |  |  |  | 0 |  | 1.3429 |  | 0.198 | 2 | D | 1 |  |  |  | ROZPOCET | [6 empty] | 0
28 | K | 766441821 | Demontáž parapetních desek dřevěných nebo plastových šířky do 30 cm délky přes 1,0 m | kus | 18 |  | 0 |  |  | snížená |  | 0 | 0 | 0 | 0.005 | 0.09 | 16 | K | 2 |  |  |  | ROZPOCET | 0 | 0 | 0 | 0 | 0 | 2 | 0 | 16 | 170207811
| VV |  | " P1,P4" 6+12 |  | 18 | [12 empty] | VV | 2 | 2 | True | 1 | ROZPOCET
29 | K | 766441822 | Demontáž parapetních desek dřevěných nebo plastových šířky přes 30 cm délky přes 1,0 m | kus | 18 |  | 0 |  |  | snížená |  | 0 | 0 | 0 | 0.006 | 0.108 | 16 | K | 2 |  |  |  | ROZPOCET | 0 | 0 | 0 | 0 | 0 | 2 | 0 | 16 | 1921038270
| VV |  | "P2,P3 " 2+4+8+4 |  | 18 | [12 empty] | VV | 2 | 2 | True | 1 | ROZPOCET
30 | K | 766621112 | Montáž dřevěných oken plochy přes 1 m2 špaletových výšky do 2,5 m s rámem do zdiva | m2 | 108.66 |  | 0 |  |  | snížená |  | 0 | 0.00028 | 0.030425 | 0 | 0 | 16 | K | 2 |  |  |  | ROZPOCET | 0 | 0 | 0 | 0 | 0 | 2 | 0 | 16 | -1503072108
| VV |  | " T1 " 1,3*1,8*4 |  | 9.36 | [12 empty] | VV | 2 | 2 | True | 0 | ROZPOCET
| VV |  | " T2 " 1,5*1,7*4 |  | 10.2 | [12 empty] | VV | 2 | 2 | True | 0 | ROZPOCET
| VV |  | " T3 " 1,5*1,8*8 |  | 21.6 | [12 empty] | VV | 2 | 2 | True | 0 | ROZPOCET
| VV |  | " T4 " 2,0*1,7*4 |  | 13.6 | [12 empty] | VV | 2 | 2 | True | 0 | ROZPOCET
| VV |  | " T5 " 2,6*1,7*4 |  | 17.68 | [12 empty] | VV | 2 | 2 | True | 0 | ROZPOCET
| VV |  | " T6 " 1,5*1,8*4 |  | 10.8 | [12 empty] | VV | 2 | 2 | True | 0 | ROZPOCET
| VV |  | " T7 " 1,3*1,8*2 |  | 4.68 | [12 empty] | VV | 2 | 2 | True | 0 | ROZPOCET
| VV |  | " T8 " 2,6*1,7*2 |  | 8.84 | [12 empty] | VV | 2 | 2 | True | 0 | ROZPOCET
| VV |  | " T9 " 2,0*1,7*2 |  | 6.8 | [12 empty] | VV | 2 | 2 | True | 0 | ROZPOCET
| VV |  | " T10 " 1,5*1,7*2 |  | 5.1 | [12 empty] | VV | 2 | 2 | True | 0 | ROZPOCET
| VV |  | Součet |  | 108.66 | [12 empty] | VV | 2 | 4 | True | 1 | ROZPOCET
31 | M | 61130R01 | okno dřevěné kaslíkové otvíravé a sklápěcí dle T1 | kus | 4 |  | 0 |  |  | snížená |  | 0 | 0.026 | 0.104 | 0 | 0 | 32 | M | 2 |  |  |  | ROZPOCET | 0 | 0 | 0 | 0 | 0 | 2 | 0 | 16 | 618311489
| VV |  | " T1 " 4 |  | 4 | [12 empty] | VV | 2 | 2 | True | 1 | ROZPOCET
32 | M | 61130R02 | okno dřevěné kaslíkové otvíravé a sklápěcí dle T2 | kus | 4 |  | 0 |  |  | snížená |  | 0 | 0.026 | 0.104 | 0 | 0 | 32 | M | 2 |  |  |  | ROZPOCET | 0 | 0 | 0 | 0 | 0 | 2 | 0 | 16 | 1033297304
| VV |  | " T2 " 4 |  | 4 | [12 empty] | VV | 2 | 2 | True | 1 | ROZPOCET
33 | M | 61130R03 | okno dřevěné kaslíkové otvíravé a sklápěcí dle T3 | kus | 8 |  | 0 |  |  | snížená |  | 0 | 0.026 | 0.208 | 0 | 0 | 32 | M | 2 |  |  |  | ROZPOCET | 0 | 0 | 0 | 0 | 0 | 2 | 0 | 16 | 232670256
| VV |  | " T3 " 8 |  | 8 | [12 empty] | VV | 2 | 2 | True | 1 | ROZPOCET
34 | M | 61130R04 | okno dřevěné kaslíkové otvíravé a sklápěcí dle T4 | kus | 4 |  | 0 |  |  | snížená |  | 0 | 0.026 | 0.104 | 0 | 0 | 32 | M | 2 |  |  |  | ROZPOCET | 0 | 0 | 0 | 0 | 0 | 2 | 0 | 16 | 773861120
| VV |  | " T4 " 4 |  | 4 | [12 empty] | VV | 2 | 2 | True | 1 | ROZPOCET
35 | M | 61130R05 | okno dřevěné kaslíkové otvíravé a sklápěcí dle T5 | kus | 4 |  | 0 |  |  | snížená |  | 0 | 0.026 | 0.104 | 0 | 0 | 32 | M | 2 |  |  |  | ROZPOCET | 0 | 0 | 0 | 0 | 0 | 2 | 0 | 16 | 1689772584
| VV |  | " T5 " 4 |  | 4 | [12 empty] | VV | 2 | 2 | True | 1 | ROZPOCET
36 | M | 61130R06 | okno dřevěné kaslíkové otvíravé a sklápěcí dle T6 | kus | 4 |  | 0 |  |  | snížená |  | 0 | 0.026 | 0.104 | 0 | 0 | 32 | M | 2 |  |  |  | ROZPOCET | 0 | 0 | 0 | 0 | 0 | 2 | 0 | 16 | 624368019
| VV |  | " T6 " 4 |  | 4 | [12 empty] | VV | 2 | 2 | True | 1 | ROZPOCET
37 | M | 61130R07 | okno dřevěné kaslíkové otvíravé a sklápěcí dle T7 | kus | 2 |  | 0 |  |  | snížená |  | 0 | 0.026 | 0.052 | 0 | 0 | 32 | M | 2 |  |  |  | ROZPOCET | 0 | 0 | 0 | 0 | 0 | 2 | 0 | 16 | -214522307
| VV |  | " T7 " 2 |  | 2 | [12 empty] | VV | 2 | 2 | True | 1 | ROZPOCET
38 | M | 61130R08 | okno dřevěné kaslíkové otvíravé a sklápěcí dle T8 | kus | 2 |  | 0 |  |  | snížená |  | 0 | 0.026 | 0.052 | 0 | 0 | 32 | M | 2 |  |  |  | ROZPOCET | 0 | 0 | 0 | 0 | 0 | 2 | 0 | 16 | -2107249200
| VV |  | " T8 " 2 |  | 2 | [12 empty] | VV | 2 | 2 | True | 1 | ROZPOCET
39 | M | 61130R09 | okno dřevěné kaslíkové otvíravé a sklápěcí dle T9 | kus | 2 |  | 0 |  |  | snížená |  | 0 | 0.026 | 0.052 | 0 | 0 | 32 | M | 2 |  |  |  | ROZPOCET | 0 | 0 | 0 | 0 | 0 | 2 | 0 | 16 | 529556862
| VV |  | " T9 " 2 |  | 2 | [12 empty] | VV | 2 | 2 | True | 1 | ROZPOCET
40 | M | 61130R10 | okno dřevěné kaslíkové otvíravé a sklápěcí dle T10 | kus | 2 |  | 0 |  |  | snížená |  | 0 | 0.026 | 0.052 | 0 | 0 | 32 | M | 2 |  |  |  | ROZPOCET | 0 | 0 | 0 | 0 | 0 | 2 | 0 | 16 | -1095950808
| VV |  | " T10 " 2 |  | 2 | [12 empty] | VV | 2 | 2 | True | 1 | ROZPOCET
41 | K | 766629513 | Příplatek k montáži oken rovné ostění perlinka připojovací spára do 20 mm | m | 250.8 |  | 0 |  |  | snížená |  | 0 | 0.00019 | 0.047652 | 0 | 0 | 16 | K | 2 |  |  |  | ROZPOCET | 0 | 0 | 0 | 0 | 0 | 2 | 0 | 16 | -1923442183
| VV |  | " T1 " (1,3+1,8)*2*4 |  | 24.8 | [12 empty] | VV | 2 | 2 | True | 0 | ROZPOCET
| VV |  | " T2 " (1,5+1,7)*2*4 |  | 25.6 | [12 empty] | VV | 2 | 2 | True | 0 | ROZPOCET
| VV |  | " T3 " (1,5+1,8)*2*8 |  | 52.8 | [12 empty] | VV | 2 | 2 | True | 0 | ROZPOCET
| VV |  | " T4 " ( 2,0+1,7)*2*4 |  | 29.6 | [12 empty] | VV | 2 | 2 | True | 0 | ROZPOCET
| VV |  | " T5 " (2,6+1,7)*2*4 |  | 34.4 | [12 empty] | VV | 2 | 2 | True | 0 | ROZPOCET
| VV |  | " T6 " (1,5+1,8)*2*4 |  | 26.4 | [12 empty] | VV | 2 | 2 | True | 0 | ROZPOCET
| VV |  | " T7 " (1,3+1,8)*2*2 |  | 12.4 | [12 empty] | VV | 2 | 2 | True | 0 | ROZPOCET
| VV |  | " T8 " (2,6+1,7)*2*2 |  | 17.2 | [12 empty] | VV | 2 | 2 | True | 0 | ROZPOCET
| VV |  | " T9 " (2,0+1,7)*2*2 |  | 14.8 | [12 empty] | VV | 2 | 2 | True | 0 | ROZPOCET
| VV |  | " T10 " (1,5+1,7)*2*2 |  | 12.8 | [12 empty] | VV | 2 | 2 | True | 0 | ROZPOCET
| VV |  | Součet |  | 250.8 | [12 empty] | VV | 2 | 4 | True | 1 | ROZPOCET
42 | K | 766694112 | Montáž parapetních desek dřevěných nebo plastových šířky do 30 cm délky do 1,6 m | kus | 14 |  | 0 |  |  | snížená |  | 0 | 0 | 0 | 0 | 0 | 16 | K | 2 |  |  |  | ROZPOCET | 0 | 0 | 0 | 0 | 0 | 2 | 0 | 16 | -325029232
| VV |  | "P 1 " 6 |  | 6 | [12 empty] | VV | 2 | 2 | True | 0 | ROZPOCET
| VV |  | " P 4 " 8 |  | 8 | [12 empty] | VV | 2 | 2 | True | 0 | ROZPOCET
| VV |  | Součet |  | 14 | [12 empty] | VV | 2 | 4 | True | 1 | ROZPOCET
43 | K | 766694113 | Montáž parapetních desek dřevěných nebo plastových šířky do 30 cm délky do 2,6 m | kus | 4 |  | 0 |  |  | snížená |  | 0 | 0 | 0 | 0 | 0 | 16 | K | 2 |  |  |  | ROZPOCET | 0 | 0 | 0 | 0 | 0 | 2 | 0 | 16 | 376208710
| VV |  | " P4" 4 |  | 4 | [12 empty] | VV | 2 | 2 | True | 1 | ROZPOCET
44 | M | 60794100 | deska parapetní dřevotřísková vnitřní 150x1000mm | m | 9 |  | 0 |  |  | snížená |  | 0 | 0.003 | 0.027 | 0 | 0 | 32 | M | 2 |  |  |  | ROZPOCET | 0 | 0 | 0 | 0 | 0 | 2 | 0 | 16 | 667679329
| VV |  | " P1 " 6*1,5 |  | 9 | [12 empty] | VV | 2 | 2 | True | 1 | ROZPOCET
45 | M | 60794102 | deska parapetní dřevotřísková vnitřní 260x1000mm | m | 21.2 |  | 0 |  |  | snížená |  | 0 | 0.004 | 0.0848 | 0 | 0 | 32 | M | 2 |  |  |  | ROZPOCET | 0 | 0 | 0 | 0 | 0 | 2 | 0 | 16 | 1005082339
| VV |  | " P4 " 8*1,5 |  | 12 | [12 empty] | VV | 2 | 2 | True | 0 | ROZPOCET
| VV |  | " P4" 2,6*2+2,0*2 |  | 9.2 | [12 empty] | VV | 2 | 2 | True | 0 | ROZPOCET
| VV |  | Součet |  | 21.2 | [12 empty] | VV | 2 | 4 | True | 1 | ROZPOCET
46 | K | 766694122 | Montáž parapetních dřevěných nebo plastových šířky přes 30 cm délky do 1,6 m | kus | 10 |  | 0 |  |  | snížená |  | 0 | 0 | 0 | 0 | 0 | 16 | K | 2 |  |  |  | ROZPOCET | 0 | 0 | 0 | 0 | 0 | 2 | 0 | 16 | -310986155
| VV |  | " P2 " 5 |  | 5 | [12 empty] | VV | 2 | 2 | True | 0 | ROZPOCET
| VV |  | " P3 " 5 |  | 5 | [12 empty] | VV | 2 | 2 | True | 0 | ROZPOCET
| VV |  | Součet |  | 10 | [12 empty] | VV | 2 | 4 | True | 1 | ROZPOCET
47 | K | 766694123 | Montáž parapetních dřevěných nebo plastových šířky přes 30 cm délky do 2,6 m | kus | 8 |  | 0 |  |  | snížená |  | 0 | 0 | 0 | 0 | 0 | 16 | K | 2 |  |  |  | ROZPOCET | 0 | 0 | 0 | 0 | 0 | 2 | 0 | 16 | -1153954865
| VV |  | " P2 " 5 |  | 5 | [12 empty] | VV | 2 | 2 | True | 0 | ROZPOCET
| VV |  | "P3 " 3 |  | 3 | [12 empty] | VV | 2 | 2 | True | 0 | ROZPOCET
| VV |  | Součet |  | 8 | [12 empty] | VV | 2 | 4 | True | 1 | ROZPOCET
48 | M | 60794104 | deska parapetní dřevotřísková vnitřní 340x1000mm | m | 18.3 |  | 0 |  |  | snížená |  | 0 | 0.006 | 0.1098 | 0 | 0 | 32 | M | 2 |  |  |  | ROZPOCET | 0 | 0 | 0 | 0 | 0 | 2 | 0 | 16 | -1221106692
| VV |  | " P 2 " 2*1,3+2*1,5+1,5 |  | 7.1 | [12 empty] | VV | 2 | 2 | True | 0 | ROZPOCET
| VV |  | " P2 " 2*2,0+2*2,6+2,0 |  | 11.2 | [12 empty] | VV | 2 | 2 | True | 0 | ROZPOCET
| VV |  | Součet |  | 18.3 | [12 empty] | VV | 2 | 4 | True | 1 | ROZPOCET
49 | M | 60794106 | deska parapetní dřevotřísková vnitřní 450x1000mm | m | 14.7 |  | 0 |  |  | snížená |  | 0 | 0.007 | 0.1029 | 0 | 0 | 32 | M | 2 |  |  |  | ROZPOCET | 0 | 0 | 0 | 0 | 0 | 2 | 0 | 16 | 1282402392
| VV |  | "P3 " 4*1,5+2,6*2+2,0+1,5 |  | 14.7 | [12 empty] | VV | 2 | 2 | True | 1 | ROZPOCET
50 | M | 60794121 | koncovka PVC k parapetním dřevotřískovým deskám 600mm | kus | 72 |  | 0 |  |  | snížená |  | 0 | 6e-05 | 0.00432 | 0 | 0 | 32 | M | 2 |  |  |  | ROZPOCET | 0 | 0 | 0 | 0 | 0 | 2 | 0 | 16 | -1532494724
| VV |  | 36*2 |  | 72 | [12 empty] | VV | 2 | 2 | True | 1 | ROZPOCET
51 | K | 998766203 | Přesun hmot procentní pro konstrukce truhlářské v objektech v do 24 m | % |  |  | 0 |  |  | snížená |  | 0 | 0 | 0 | 0 | 0 | 16 | K | 2 |  |  |  | ROZPOCET | 0 | 0 | 0 | 0 | 0 | 2 | 0 | 16 | -15781104
| D | 784 | Dokončovací práce - malby a tapety |  |  |  | 0 |  |  |  |  | 0 |  | 0.05292 |  | 0.0162 | 2 | D | 1 |  |  |  | ROZPOCET | [6 empty] | 0
52 | K | 784111011 | Obroušení podkladu omítnutého v místnostech výšky do 3,80 m | m2 | 108 |  | 0 |  |  | snížená |  | 0 | 0 | 0 | 0.00015 | 0.0162 | 16 | K | 2 |  |  |  | ROZPOCET | 0 | 0 | 0 | 0 | 0 | 2 | 0 | 16 | -1844288555
| VV |  | " ostění po osazení nových oken" | [14 empty] | VV | 2 | 1 | True | 0 | ROZPOCET
| VV |  | (12+12+12) * 3,0 |  | 108 | [12 empty] | VV | 2 | 2 | True | 1 | ROZPOCET
53 | K | 784171121 | Zakrytí vnitřních ploch konstrukcí nebo prvků v místnostech výšky do 3,80 m | m2 | 180 |  | 0 |  |  | snížená |  | 0 | 0 | 0 | 0 | 0 | 16 | K | 2 |  |  |  | ROZPOCET | 0 | 0 | 0 | 0 | 0 | 2 | 0 | 16 | 1230305039
| VV |  | " na okno 5 m2 - celkem 36 oken " 5,0*36 |  | 180 | [12 empty] | VV | 2 | 2 | True | 1 | ROZPOCET
54 | M | 58124844 | fólie pro malířské potřeby zakrývací tl 25µ 4x5m | m2 | 189 |  | 0 |  |  | snížená |  | 0 | 0 | 0 | 0 | 0 | 32 | M | 2 |  |  |  | ROZPOCET | 0 | 0 | 0 | 0 | 0 | 2 | 0 | 16 | -756928807
| VV |  | 180*1,05 'Přepočtené koeficientem množství |  | 189 | [12 empty] | VV | 2 | 2 | False | 1 | ROZPOCET
55 | K | 784181101 | Základní akrylátová jednonásobná penetrace podkladu v místnostech výšky do 3,80m | m2 | 108 |  | 0 |  |  | snížená |  | 0 | 0.0002 | 0.0216 | 0 | 0 | 16 | K | 2 |  |  |  | ROZPOCET | 0 | 0 | 0 | 0 | 0 | 2 | 0 | 16 | -297672548
| VV |  | " ostění po osazení nových oken" | [14 empty] | VV | 2 | 1 | True | 0 | ROZPOCET
| VV |  | (12+12+12) * 3,0 |  | 108 | [12 empty] | VV | 2 | 2 | True | 1 | ROZPOCET
56 | K | 784221101 | Dvojnásobné bílé malby ze směsí za sucha dobře otěruvzdorných v místnostech do 3,80 m | m2 | 108 |  | 0 |  |  | snížená |  | 0 | 0.00029 | 0.03132 | 0 | 0 | 16 | K | 2 |  |  |  | ROZPOCET | 0 | 0 | 0 | 0 | 0 | 2 | 0 | 16 | 1202107735
| VV |  | " ostění po osazení nových oken" | [14 empty] | VV | 2 | 1 | True | 0 | ROZPOCET
| VV |  | (12+12+12) * 3,0 |  | 108 | [12 empty] | VV | 2 | 2 | True | 1 | ROZPOCET
57 | K | 784221131 | Příplatek k cenám 2x maleb za sucha otěruvzdorných za provádění plochy do 5 m2 | m2 | 108 |  | 0 |  |  | snížená |  | 0 | 0 | 0 | 0 | 0 | 16 | K | 2 |  |  |  | ROZPOCET | 0 | 0 | 0 | 0 | 0 | 2 | 0 | 16 | -359435912
| D | 787 | Dokončovací práce - zasklívání |  |  |  | 0 |  |  |  |  | 0 |  | 2.3981 |  | 0 | 2 | D | 1 |  |  |  | ROZPOCET | [6 empty] | 0
62 | K | 787616331 | Zasklívání oken a dveří s podtmelením na lišty do 1 m2 dvojsklem izolačním tl 2x4 mm | m2 | 108.66 |  | 0 |  |  | snížená |  | 0 | 0.02207 | 2.3981 | 0 | 0 | 16 | K | 2 |  |  |  | ROZPOCET | 0 | 0 | 0 | 0 | 0 | 2 | 0 | 16 | -2102659232
| VV |  | "venkovní křídla zasklená izolačním dvojsklem " | [14 empty] | VV | 2 | 1 | True | 0 | ROZPOCET
| VV |  | " T 1 čtyřkřídlové - celkem 4ks " 1,3*1,8*4 |  | 9.36 | [12 empty] | VV | 2 | 2 | True | 0 | ROZPOCET
| VV |  | " T2 čtyřkřídlové - celkem 4 ks " 1,5*1,7*4 |  | 10.2 | [12 empty] | VV | 2 | 2 | True | 0 | ROZPOCET
| VV |  | " T3 čtyřkřídlové - celkem 8 ks " 1,5*1,8*8 |  | 21.6 | [12 empty] | VV | 2 | 2 | True | 0 | ROZPOCET
| VV |  | " T4 pětikřídlové - celkem 4 ks " 2,0*1,7*4 |  | 13.6 | [12 empty] | VV | 2 | 2 | True | 0 | ROZPOCET
| VV |  | " T5 šestikřídlové - celkem 4 ks " 2,6*1,7*4 |  | 17.68 | [12 empty] | VV | 2 | 2 | True | 0 | ROZPOCET
| VV |  | " T6 čtyřkřídlové - celkem 4 ks " 1,5*1,8*4 |  | 10.8 | [12 empty] | VV | 2 | 2 | True | 0 | ROZPOCET
| VV |  | " T7 čtyřkřídlové - celkem 2 ks " 1,3*1,8*2 |  | 4.68 | [12 empty] | VV | 2 | 2 | True | 0 | ROZPOCET
| VV |  | " T8 šestikřídlové - celkem 2 ks " 2,6*1,7*2 |  | 8.84 | [12 empty] | VV | 2 | 2 | True | 0 | ROZPOCET
| VV |  | " T9 pětikřídlové - celkem 2 ks " 2,0*1,7*2 |  | 6.8 | [12 empty] | VV | 2 | 2 | True | 0 | ROZPOCET
| VV |  | "T10 čtyřkřídlové - celkem 2 ks " 1,5*1,7*2 |  | 5.1 | [12 empty] | VV | 2 | 2 | True | 0 | ROZPOCET
| VV |  | Součet |  | 108.66 | [12 empty] | VV | 2 | 4 | True | 1 | ROZPOCET
63 | K | 998787103 | Přesun hmot tonážní pro zasklívání v objektech v do 24 m | t | 2.398 |  | 0 |  |  | snížená |  | 0 | 0 | 0 | 0 | 0 | 16 | K | 2 |  |  |  | ROZPOCET | 0 | 0 | 0 | 0 | 0 | 2 | 0 | 16 | 733991743
| D | HZS | Hodinové zúčtovací sazby |  |  |  | 0 |  |  |  |  | 0 |  | 0 |  | 0 | 4 | D | 0 |  |  |  | ROZPOCET | [6 empty] | 0
58 | K | HZS1311 | Hodinová zúčtovací sazba omítkář | hod | 108 |  | 0 |  |  | snížená |  | 0 | 0 | 0 | 0 | 0 | 512 | K | 1 |  |  |  | ROZPOCET | 0 | 0 | 0 | 0 | 0 | 2 | 0 | 512 | 192921506
| VV |  | "přemístění nábytku u okenních otvorů tam a zpět " | [14 empty] | VV | 1 | 1 | True | 0 | ROZPOCET
| VV |  | 36*3 |  | 108 | [12 empty] | VV | 1 | 2 | True | 1 | ROZPOCET
| D | VRN | Vedlejší rozpočtové náklady |  |  |  | 0 |  |  |  |  | 0 |  | 0 |  | 0 | 5 | D | 0 |  |  |  | ROZPOCET | [6 empty] | 0
| D | VRN3 | Zařízení staveniště |  |  |  | 0 |  |  |  |  | 0 |  | 0 |  | 0 | 5 | D | 1 |  |  |  | ROZPOCET | [6 empty] | 0
59 | K | 032103000 | Náklady na stavební buňky | ks… | 2 |  | 0 |  |  | snížená |  | 0 | 0 | 0 | 0 | 0 | 1024 | K | 2 |  |  |  | ROZPOCET | 0 | 0 | 0 | 0 | 0 | 2 | 0 | 1024 | 574764245
60 | K | 034103000 | Oplocení staveniště | m2… | 115.26 |  | 0 |  |  | snížená |  | 0 | 0 | 0 | 0 | 0 | 1024 | K | 2 |  |  |  | ROZPOCET | 0 | 0 | 0 | 0 | 0 | 2 | 0 | 1024 | -2060072090
| VV |  | "stavební oplocení v = 2,0 m" | [14 empty] | VV | 2 | 1 | True | 0 | ROZPOCET
| VV |  | (12,20+13,0+26,43+4*1,5)*2,0 |  | 115.26 | [12 empty] | VV | 2 | 2 | True | 1 | ROZPOCET
61 | K | 039103000 | Rozebrání, bourání a odvoz zařízení staveniště | KPL… | 1 |  | 0 |  |  | snížená |  | 0 | 0 | 0 | 0 | 0 | 1024 | K | 2 |  |  |  | ROZPOCET | 0 | 0 | 0 | 0 | 0 | 2 | 0 | 1024 | 2032894927