## Pokyny pro vyplnění
Pokyny pro vyplnění
Ve všech listech tohoto souboru můžete měnit pouze buňky s modrým pozadím. Jedná se o tyto údaje : - údaje o firmě - jednotkové ceny položek zadané na maximálně dvě desetinná místa

## Stavba
#RTSROZP# | Soupis stavebních prací, dodávek a služeb
| Stavba: |  | 20-15m | DŮM VČELAŘŮ CHLEBOVICE
| Objekt: |  | 01 | VÝMĚNA STŘEŠNÍ KRYTINY
309 | Rozpočet: |  | 01 | Stavební rozpočet
| Zadavatel | [5 empty] | IČO:
DIČ:
| Projektant: | [5 empty] | IČO:
DIČ:
| Zhotovitel: |  | FICHNA - HUDECZEK a.s. |  |  |  | IČO: | 27765857
|  |  | Opavská 535/17, |  |  |  | DIČ: | CZ27765857
|  |  | 747 18 | Píšť
Vypracoval:
| Rozpis ceny | [6 empty] | Celkem
HSV | HSV | [6 empty] | 295148.62
PSV | PSV | [6 empty] | 2691829.63
MON | MON | [6 empty] | 214567
VN | Vedlejší náklady | [6 empty] | 72500
ON | Ostatní náklady | [6 empty] | 0
| Celkem | [6 empty] | 3274045.25
Rekapitulace daní
0 | Základ pro sníženou DPH |  |  | 15 | % | 0 |  |  | CZK
0 | Snížená DPH |  |  | 15 | % | 0 |  |  | CZK
687549.5025 | Základ pro základní DPH |  |  | 21 | % | 3274045.25 |  |  | CZK
50.25 | Základní DPH |  |  | 21 | % | 687549.5025 |  |  | CZK
3961594.7525 | Zaokrouhlení |  |  |  |  | 0 |  |  | CZK
| Cena celkem bez DPH |  |  |  |  | 3274045.25 |  |  | CZK
75.25 | Cena celkem s DPH |  |  |  |  | 3961594.7525 |  |  | CZK
|  | v |  |  | dne
|  |  | Za zhotovitele |  |  |  | Za objednatele
Rekapitulace dílčích částí
#CASTI>> | Číslo | Název |  |  | Základ pro sníženou DPH | Základ pro základní DPH | DPH celkem | Cena celkem | %
1 | Stavba |  |  |  | 0 | 3274045.25 | 687549.5025 | 3961594.7525 | 100
2 |  | Stavební objekt |  |  |  |  | 0
2 | 01 | VÝMĚNA STŘEŠNÍ KRYTINY |  |  | 0 | 3274045.25 | 687549.5025 | 3961594.7525 | 100
3 | 01 | Stavební rozpočet |  |  | 0 | 3274045.25 | 687549.5025 | 3961594.7525 | 100
| Celkem za stavbu |  |  |  | 0 | 3274045.25 | 687549.5025 | 3961594.7525 | 100
Rekapitulace dílů
| Číslo | Název |  |  | Typ dílu |  |  | Celkem | %
| 5 | Komunikace |  |  | HSV |  |  | 2000 | 0.061087
| 62 | Úpravy povrchů vnější |  |  | HSV |  |  | 57700 | 1.7623
| 94 | Lešení a stavební výtahy |  |  | HSV |  |  | 173780 | 5.3078
| 99 | Staveništní přesun hmot |  |  | HSV |  |  | 9334.22 | 0.2851
| 711 | Izolace proti vodě |  |  | PSV |  |  | 8580 | 0.26206
| 721 | Vnitřní kanalizace |  |  | PSV |  |  | 560 | 0.017104
| 762 | Konstrukce tesařské |  |  | PSV |  |  | 751988.49 | 22.9682
| 764 | Konstrukce klempířské |  |  | PSV |  |  | 361455.24 | 11.04
| 765 | Krytiny tvrdé |  |  | PSV |  |  | 1512627.44 | 46.2006
| 766 | Konstrukce truhlářské |  |  | PSV |  |  | 56618.46 | 1.7293
| M21 | Elektromontáže |  |  | MON |  |  | 214567 | 6.5536
| D96 | Přesuny suti a vybouraných hmot |  |  | PSU |  |  | 52334.4 | 1.5985
| VN | Vedlejší náklady |  |  | VN |  |  | 72500 | 2.2144
| Cena celkem | [6 empty] | 3274045.25 | 100
Note on D11: Název
Note on I11: IČO
Note on D12: Ulice
Note on I12: DIČ
Note on D13: PSČ
Note on E13: Místo

## VzorPolozky (hidden)
Položkový rozpočet
S:
O:
R:

## 01 01 Pol
Položkový soupis prací a dodávek | [26 empty] | #TypZaznamu#
S: | 20-15m | DŮM VČELAŘŮ CHLEBOVICE | [24 empty] | STA
O: | 01 | VÝMĚNA STŘEŠNÍ KRYTINY | [21 empty] | STA |  |  | OBJ
R: | 01 | Stavební rozpočet | [24 empty] | ROZ
P.č. | Číslo položky | Název položky | MJ | Množství | Cena / MJ | Celkem | Dodávka | Dodávka celk. | Montáž | Montáž celk. | DPH | Cena s DPH | Hmotnost / MJ | Hmotnost celk.(t) | Dem. hmotnost / MJ | Dem. hmotnost celk.(t) | Ceník | Cen. soustava / platnost | Cenová úroveň | Nhod / MJ | Nhod celk. | Dodavatel | Typ položky
Díl: | 5 | Komunikace |  |  |  | 2000 |  | 0 |  | 0 |  | 2420 |  | 0 |  | 0 |  |  |  |  | 0 | [5 empty] | DIL
1 | 5001r | Úpravy terénu, dlažby v místech u demontovaných střešních lapačů | soub | 4 | 500 | 2000 |  | 0 |  | 0 | 21 | 2420 | 0 | 0 | 0 | 0 |  | Vlastní | Indiv | 0 | 0 |  | Práce |  |  |  | POL1_
Díl: | 62 | Úpravy povrchů vnější |  |  |  | 57700 |  | 0 |  | 0 |  | 69817 |  | 0 |  | 0 |  |  |  |  | 0 | [5 empty] | DIL
2 | 62001r | Oprava omítky zdiva komínů nad střechou | kus | 2 | 3000 | 6000 |  | 0 |  | 0 | 21 | 7260 | 0 | 0 | 0 | 0 |  | Vlastní | Indiv | 0 | 0 |  | Práce |  |  |  | POL1_
3 | 62002r | Oprava poškozeného zdiva, omítky u pozednic | m | 94 | 550 | 51700 |  | 0 |  | 0 | 21 | 62557 | 0 | 0 | 0 | 0 |  | Vlastní | Indiv | 0 | 0 |  | Práce |  |  |  | POL1_
Díl: | 94 | Lešení a stavební výtahy |  |  |  | 173780 |  | 0 |  | 0 |  | 210273.8 |  | 13.34 |  | 0 |  |  |  |  | 236.24 | [5 empty] | DIL
4 | 941941031R00 | Montáž lešení lehkého pracovního řadového s podlahami šířky od 0,80 do 1,00 m, výšky do 10 m | m2 | 520 | 55 | 28600 |  | 0 |  | 0 | 21 | 34606 | 0.01838 | 9.56 | 0 | 0 | 800-3 | RTS 20/ I | RTS 20/ I | 0.13 | 67.6 |  | Práce |  |  |  | POL1_
|  | včetně kotvení | [24 empty] | SPI
|  | Včetně kotvení lešení. | [24 empty] | POP
5 | 941941191R00 | Montáž lešení lehkého pracovního řadového s podlahami příplatek za každý další i započatý měsíc použití lešení šířky šířky od 0,80 do 1,00 m a výšky do 10 m | m2 | 2080 | 27 | 56160 |  | 0 |  | 0 | 21 | 67953.6 | 0.00085 | 1.77 | 0 | 0 | 800-3 | RTS 20/ I | RTS 20/ I | 0.006 | 12.48 |  | Práce |  |  |  | POL1_
|  | včetně kotvení | [24 empty] | SPI
6 | 941941831R00 | Demontáž lešení lehkého řadového s podlahami šířky od 0,8 do 1 m, výšky do 10 m | m2 | 520 | 45 | 23400 |  | 0 |  | 0 | 21 | 28314 | 0 | 0 | 0 | 0 | 800-3 | RTS 20/ I | RTS 20/ I | 0.102 | 53.04 |  | Práce |  |  |  | POL1_
7 | 941955004R00 | Lešení lehké pracovní pomocné pomocné, o výšce lešeňové podlahy přes 2,5 do 3,5 m | m2 | 300 | 165 | 49500 |  | 0 |  | 0 | 21 | 59895 | 0.00635 | 1.91 | 0 | 0 | 800-3 | RTS 20/ I | RTS 20/ I | 0.26 | 78 |  | Práce |  |  |  | POL1_
8 | 944944011R00 | Montáž ochranné sítě z umělých vláken | m2 | 520 | 10 | 5200 |  | 0 |  | 0 | 21 | 6292 | 0 | 0 | 0 | 0 | 800-3 | RTS 20/ I | RTS 20/ I | 0.0303 | 15.76 |  | Práce |  |  |  | POL1_
9 | 944944031R00 | Montáž ochranné sítě příplatek k ceně za každý další i započatý měsíc použití ochranných sítí z umělých vláken | m2 | 2080 | 4 | 8320 |  | 0 |  | 0 | 21 | 10067.2 | 5e-05 | 0.1 | 0 | 0 | 800-3 | RTS 20/ I | RTS 20/ I | 0 | 0 |  | Práce |  |  |  | POL1_
10 | 944944081R00 | Demontáž ochranné sítě z umělých vláken | m2 | 520 | 5 | 2600 |  | 0 |  | 0 | 21 | 3146 | 0 | 0 | 0 | 0 | 800-3 | RTS 20/ I | RTS 20/ I | 0.018 | 9.36 |  | Práce |  |  |  | POL1_
Díl: | 99 | Staveništní přesun hmot |  |  |  | 9334.22 |  | 0 |  | 0 |  | 11294.4062 |  | 0 |  | 0 |  |  |  |  | 25.23 | [5 empty] | DIL
11 | 999281108R00 | Přesun hmot pro opravy a údržbu objektů pro opravy a údržbu dosavadních objektů včetně vnějších plášťů výšky do 12 m, | t | 13.3346 | 700 | 9334.22 |  | 0 |  | 0 | 21 | 11294.4062 | 0 | 0 | 0 | 0 | 801-4 | RTS 20/ I | RTS 20/ I | 1.892 | 25.23 |  | Přesun hmot |  |  |  | POL7_
|  | oborů 801, 803, 811 a 812 | [24 empty] | SPI
Díl: | 711 | Izolace proti vodě |  |  |  | 8580 |  | 0 |  | 0 |  | 10381.8 |  | 0 |  | 0.82 |  |  |  |  | 25.03 | [5 empty] | DIL
12 | 711130101R00 | Odstranění izolace proti vodě - pásy na sucho vodorovné, 1 vrstva | m2 | 715 | 12 | 8580 |  | 0 |  | 0 | 21 | 10381.8 | 0 | 0 | 0.00115 | 0.82 | 800-711 | RTS 20/ I | RTS 20/ I | 0.035 | 25.03 |  | Práce |  |  |  | POL1_
Díl: | 721 | Vnitřní kanalizace |  |  |  | 560 |  | 0 |  | 0 |  | 677.6 |  | 0 |  | 0.08 |  |  |  |  | 1.61 | [5 empty] | DIL
13 | 721242803R00 | Demontáž lapačů střešních splavenin DN 100 | kus | 4 | 140 | 560 |  | 0 |  | 0 | 21 | 677.6 | 0 | 0 | 0.02113 | 0.08 | 800-721 | RTS 20/ I | RTS 20/ I | 0.403 | 1.61 |  | Práce |  |  |  | POL1_
Díl: | 762 | Konstrukce tesařské |  |  |  | 751988.49 |  | 0 |  | 0 |  | 909906.0729 |  | 25.95 |  | 4.18 |  |  |  |  | 501.97 | [5 empty] | DIL
14 | 762313112R00 | Montáž ocelových spojovacích prostředků svorníků, šroubů délky přes 150 do 300 mm | kus | 107 | 48 | 5136 |  | 0 |  | 0 | 21 | 6214.56 | 0 | 0 | 0 | 0 | 800-762 | RTS 20/ I | RTS 20/ I | 0.084 | 8.99 |  | Práce |  |  |  | POL1_
15 | 762331811R00 | Demontáž vázaných konstrukcí krovů z hranolů, hranolků, fošen, průřezové plochy do 120 cm2 | m | 88 | 54 | 4752 |  | 0 |  | 0 | 21 | 5749.92 | 0 | 0 | 0.008 | 0.7 | 800-762 | RTS 20/ I | RTS 20/ I | 0.102 | 8.98 |  | Práce |  |  |  | POL1_
|  | námětky (5) : 88 |  | 88 | [22 empty] | VV | 0
16 | 762331921R00 | Vázané konstrukce krovů vyřezání střešní vazby průřezové plochy řeziva přes 120 do 224 cm2, délky vyřezané části krovu do 3 m | m | 11.3 | 195 | 2203.5 |  | 0 |  | 0 | 21 | 2666.235 | 0.00016 | 0 | 0.01232 | 0.14 | 800-762 | RTS 20/ I | RTS 20/ I | 0.33815 | 3.82 |  | Práce |  |  |  | POL1_
|  | prvek VZ1, 130x130 mm : 1,5 |  | 1.5 | [22 empty] | VV | 0
|  | prvek HAM1, 120x130 mm : 4 |  | 4 | [22 empty] | VV | 0
|  | prvek NAM1, 160x120 mm : 2,8 |  | 2.8 | [22 empty] | VV | 0
|  | prvek VZ2, 130x130 mm : 3 |  | 3 | [22 empty] | VV | 0
17 | 762331931R00 | Vázané konstrukce krovů vyřezání střešní vazby průřezové plochy řeziva přes 224 do 288 cm2, délky vyřezané části krovu do 3 m | m | 46.5 | 240 | 11160 |  | 0 |  | 0 | 21 | 13503.6 | 0.00016 | 0.01 | 0.01584 | 0.74 | 800-762 | RTS 20/ I | RTS 20/ I | 0.4191 | 19.49 |  | Práce |  |  |  | POL1_
|  | prvek K1, 160x160 mm : 2,5 |  | 2.5 | [22 empty] | VV | 0
|  | prvek K5, K6, 160x160 mm : 3*2 |  | 6 | [22 empty] | VV | 0
|  | prvek P1, P2, 180x150 mm : 2*4 |  | 8 | [22 empty] | VV | 0
|  | prvek PA6T, 160x160 mm : 3*10 |  | 30 | [22 empty] | VV | 0
18 | 762331932R00 | Vázané konstrukce krovů vyřezání střešní vazby průřezové plochy řeziva přes 224 do 288 cm2, délky vyřezané části krovu přes 3 do 5 m | m | 10.5 | 210 | 2205 |  | 0 |  | 0 | 21 | 2668.05 | 0.00016 | 0 | 0.01584 | 0.17 | 800-762 | RTS 20/ I | RTS 20/ I | 0.3698 | 3.88 |  | Práce |  |  |  | POL1_
|  | prvek K2, K3, K4, 160x160 mm : 3,5*3 |  | 10.5 | [22 empty] | VV | 0
19 | 762331951R00 | Vázané konstrukce krovů vyřezání střešní vazby průřezové plochy řeziva přes 450 cm2, délky vyřezané části krovu do 3 m | m | 2 | 270 | 540 |  | 0 |  | 0 | 21 | 653.4 | 0.00016 | 0 | 0.03575 | 0.07 | 800-762 | RTS 20/ I | RTS 20/ I | 0.4733 | 0.95 |  | Práce |  |  |  | POL1_
|  | prvek KRA1, KRA2, 200x230 mm : 1+1 |  | 2 | [22 empty] | VV | 0
20 | 762331952R00 | Vázané konstrukce krovů vyřezání střešní vazby průřezové plochy řeziva přes 450 cm2, délky vyřezané části krovu přes 3 do 5 m | m | 3.5 | 250 | 875 |  | 0 |  | 0 | 21 | 1058.75 | 0.00016 | 0 | 0.03575 | 0.13 | 800-762 | RTS 20/ I | RTS 20/ I | 0.4335 | 1.52 |  | Práce |  |  |  | POL1_
|  | prvek VO1, 270x170 mm : 3,5 |  | 3.5 | [22 empty] | VV | 0
21 | 762332931R00 | Vázané konstrukce krovů doplnění části střešní vazby z hranolků, hranolů včetně dodávky řeziva průřezové plochy do 120 cm2, včetně dodávky hranolů 100 x 100 mm | m | 88 | 280 | 24640 |  | 0 |  | 0 | 21 | 29814.4 | 0.00712 | 0.63 | 0 | 0 | 800-762 | RTS 20/ I | RTS 20/ I | 0.342 | 30.1 |  | Práce |  |  |  | POL1_
|  | námětky : 88 |  | 88 | [22 empty] | VV | 0
22 | 762332932R00 | Vázané konstrukce krovů doplnění části střešní vazby z hranolků, hranolů včetně dodávky řeziva průřezové plochy přes 120 do 224 cm2, včetně dodávky hranolů 120 x 140 mm | m | 85.93 | 390 | 33512.7 |  | 0 |  | 0 | 21 | 40550.367 | 0.01467 | 1.26 | 0 | 0 | 800-762 | RTS 20/ I | RTS 20/ I | 0.416 | 35.75 |  | Práce |  |  |  | POL1_
|  | prvek VZ1, 130x130 mm : 1,5 |  | 1.5 | [22 empty] | VV | 0
|  | prvek HAM1, 120x130 mm : 4 |  | 4 | [22 empty] | VV | 0
|  | prvek NAM1, 160x120 mm : 2,8 |  | 2.8 | [22 empty] | VV | 0
|  | prvek VZ2, 130x130 mm : 3 |  | 3 | [22 empty] | VV | 0
|  | výměna námětků krokví : 74,63 |  | 74.63 | [22 empty] | VV | 0
23 | 762332933R00 | Vázané konstrukce krovů doplnění části střešní vazby z hranolků, hranolů včetně dodávky řeziva průřezové plochy přes 224 do 288 cm2, včetně dodávky hranolů 140 x 200 mm | m | 154.2 | 470 | 72474 |  | 0 |  | 0 | 21 | 87693.54 | 0.01602 | 2.47 | 0 | 0 | 800-762 | RTS 20/ I | RTS 20/ I | 0.496 | 76.48 |  | Práce |  |  |  | POL1_
|  | prvek K1, 160x160 mm : 2,5 |  | 2.5 | [22 empty] | VV | 0
|  | prvek K5, K6, 160x160 mm : 3*2 |  | 6 | [22 empty] | VV | 0
|  | prvek P1, P2, 180x150 mm : 2*4 |  | 8 | [22 empty] | VV | 0
|  | prvek PA6T, 160x160 mm : 3*10 |  | 30 | [22 empty] | VV | 0
|  | prvek K2, K3, K4, 160x160 mm : 3,5*3 |  | 10.5 | [22 empty] | VV | 0
|  | zesílení vaznic VZ4T : 4*10 + 4,3*2 |  | 48.6 | [22 empty] | VV | 0
|  | zesílení vaznic VZ7T : 4*10+4,3*2 |  | 48.6 | [22 empty] | VV | 0
24 | 762332935R00 | Vázané konstrukce krovů doplnění části střešní vazby z hranolků, hranolů včetně dodávky řeziva průřezové plochy přes 450 do 600 cm2, včetně dodávky hranolů 200 x 300 mm | m | 5.5 | 960 | 5280 |  | 0 |  | 0 | 21 | 6388.8 | 0.03969 | 0.22 | 0 | 0 | 800-762 | RTS 20/ I | RTS 20/ I | 0.722 | 3.97 |  | Práce |  |  |  | POL1_
|  | prvek KRA1, KRA2, 200x230 mm : 1+1 |  | 2 | [22 empty] | VV | 0
|  | prvek VO1, 270x170 mm : 3,5 |  | 3.5 | [22 empty] | VV | 0
25 | 762341210R00 | Montáž bednění střech rovných o sklonu do 60° z prken hrubých na sraz tloušťky do 32 mm včetně vyřezání otvorů , | m2 | 715 | 130 | 92950 |  | 0 |  | 0 | 21 | 112469.5 | 0 | 0 | 0 | 0 | 800-762 | RTS 20/ I | RTS 20/ I | 0.27 | 193.05 |  | Práce |  |  |  | POL1_
26 | 762341210RT2 | Montáž bednění střech rovných o sklonu do 60° z prken hrubých na sraz tloušťky do 32 mm včetně vyřezání otvorů , včetně dodávky prken tloušťky 24 mm | m2 | 99.65 | 260 | 25909 |  | 0 |  | 0 | 21 | 31349.89 | 0.01452 | 1.45 | 0 | 0 | 800-762 | RTS 20/ I | RTS 20/ I | 0.27 | 26.91 |  | Práce |  |  |  | POL1_
27 | 762341610RT3 | Montáž bednění okapových říms, krajnic, závětrných prken, a žaluzií ve spádu nebo rovnoběžně s okapem z prken hrubých tloušťky do 32 mm, včetně dodávky prken tloušťky 22 mm | m2 | 31.5 | 480 | 15120 |  | 0 |  | 0 | 21 | 18295.2 | 0.01331 | 0.42 | 0 | 0 | 800-762 | RTS 20/ I | RTS 20/ I | 0.746 | 23.5 |  | Práce |  |  |  | POL1_
28 | 762343811R00 | Demontáž bednění a laťování bednění okapů a štítových říms, včetně kostry, krajnice a závětrného prkna, střešních žlabů, pevných žaluzií a bednění z dílců z prken hrubých do 32 m | m2 | 131.15 | 70 | 9180.5 |  | 0 |  | 0 | 21 | 11108.405 | 0 | 0 | 0.017 | 2.23 | 800-762 | RTS 20/ I | RTS 20/ I | 0.146 | 19.15 |  | Práce |  |  |  | POL1_
|  | bednění u (2) : 99,65 |  | 99.65 | [22 empty] | VV | 0
|  | obložení řimsy (7) : 31,5 |  | 31.5 | [22 empty] | VV | 0
29 | 762395000R00 | Spojovací a ochranné prostředky svory, prkna, hřebíky, pásová ocel, vruty, impregnace | m3 | 25 | 1300 | 32500 |  | 0 |  | 0 | 21 | 39325 | 0.02357 | 0.59 | 0 | 0 | 800-762 | RTS 20/ I | RTS 20/ I | 0 | 0 |  | Práce |  |  |  | POL1_
30 | 76201r | Sanační práce - viz samostatný rozpočet | soub | 1 | 243718.3 | 243718.3 |  | 0 |  | 0 | 21 | 294899.143 | 0 | 0 | 0 | 0 |  | Vlastní | Indiv | 0 | 0 |  | Práce |  |  |  | POL1_
31 | 76202 | Dodávka svorníků vč. podložek a matic | kus | 107 | 85 | 9095 |  | 0 |  | 0 | 21 | 11004.95 | 0.001 | 0.11 | 0 | 0 |  | Vlastní | Kalkul | 0 | 0 |  | Práce |  |  |  | POL1_
32 | 76203 | Dodávka vrutů 10x260 mm | kus | 432 | 25 | 10800 |  | 0 |  | 0 | 21 | 13068 | 0.0001 | 0.04 | 0 | 0 |  | Vlastní | Kalkul | 0 | 0 |  | Práce |  |  |  | POL1_
33 | 76204 | Osazení neošetřených dřevěných fošen pro odpočinek netopýrů, vč. dodávky | soub | 1 | 1400 | 1400 |  | 0 |  | 0 | 21 | 1694 | 0 | 0 | 0 | 0 |  | Vlastní | Indiv | 0 | 0 |  | Práce |  |  |  | POL1_
34 | 60512560R | prkno SM/JD; tl = 32,0 mm; l = 2 000 až 3 500 mm; jakost II; omítané | m3 | 25 | 4800 | 120000 |  | 0 |  | 0 | 21 | 145200 | 0.75 | 18.75 | 0 | 0 | SPCM | RTS 20/ I | RTS 20/ I | 0 | 0 |  | Specifikace |  |  |  | POL3_
35 | 998762102R00 | Přesun hmot pro konstrukce tesařské v objektech výšky do 12 m | t | 25.9432 | 1100 | 28537.49 |  | 0 |  | 0 | 21 | 34530.3629 | 0 | 0 | 0 | 0 | 800-762 | RTS 20/ I | RTS 20/ I | 1.751 | 45.43 |  | Přesun hmot |  |  |  | POL7_
|  | 50 m vodorovně | [24 empty] | SPI
Díl: | 764 | Konstrukce klempířské |  |  |  | 361455.24 |  | 0 |  | 0 |  | 437360.8404 |  | 2.42 |  | 1.58 |  |  |  |  | 419.47 | [5 empty] | DIL
36 | 764222420R00 | Oplechování říms a okapů z titanzinkového plechu výroba a montáž oplechování, včetně zhotovení rohů, spojů a dilatací okapů na střechách s tvrdou krytinou, rš 330 mm, | m | 158 | 545 | 86110 |  | 0 |  | 0 | 21 | 104193.1 | 0.00353 | 0.56 | 0 | 0 | 800-764 | RTS 20/ I | RTS 20/ I | 0.2116 | 33.43 |  | Práce |  |  |  | POL1_
|  | včetně spojovacích prostředků. | [24 empty] | POP
37 | 764231430R00 | Lemování z titanzinkového plechu výroba a montáž lemování zdí na střechách s tvrdou krytinou včetně rohů a ukončení před požární zdí, rš 330 mm, | m | 21.28 | 368 | 7831.04 |  | 0 |  | 0 | 21 | 9475.5584 | 0.00187 | 0.04 | 0 | 0 | 800-764 | RTS 20/ I | RTS 20/ I | 0.2254 | 4.8 |  | Práce |  |  |  | POL1_
|  | včetně spojovacích prostředků. | [24 empty] | POP
38 | 764239440R00 | Lemování z titanzinkového plechu výroba a montáž lemování komínů, zděných ventilací a jiných střešních proniků, s lištami na hladké krytině, v hřebeni | m2 | 3.2 | 2450 | 7840 |  | 0 |  | 0 | 21 | 9486.4 | 0.00902 | 0.03 | 0 | 0 | 800-764 | RTS 20/ I | RTS 20/ I | 3.592 | 11.49 |  | Práce |  |  |  | POL1_
|  | včetně spojovacích prostředků. | [24 empty] | POP
39 | 764252403R00 | Žlaby z titanzinkového plechu výroba a montáž žlabů včetně háků, čel, rohů, rovných hrdel a dilatací podokapních půlkulatých, rš 330 mm | m | 89 | 542 | 48238 |  | 0 |  | 0 | 21 | 58367.98 | 0.003 | 0.27 | 0 | 0 | 800-764 | RTS 20/ I | RTS 20/ I | 0.47016 | 41.84 |  | Práce |  |  |  | POL1_
40 | 764255403R00 | Žlaby z titanzinkového plechu výroba a montáž žlabů včetně háků, čel, rohů, rovných hrdel a dilatací nástřešních oblého tvaru, rš 660 mm | m | 63 | 966 | 60858 |  | 0 |  | 0 | 21 | 73638.18 | 0.00554 | 0.35 | 0 | 0 | 800-764 | RTS 20/ I | RTS 20/ I | 0.6716 | 42.31 |  | Práce |  |  |  | POL1_
|  | včetně spojovacích prostředků. | [24 empty] | POP
41 | 764259411R00 | Žlaby z titanzinkového plechu výroba a montáž doplňků žlabů kotlík kónický, pro trouby do průměru 150 mm | kus | 9 | 1118 | 10062 |  | 0 |  | 0 | 21 | 12175.02 | 0.00406 | 0.04 | 0 | 0 | 800-764 | RTS 20/ I | RTS 20/ I | 0.98899 | 8.9 |  | Práce |  |  |  | POL1_
42 | 764267491R00 | Střešní otvory z titanzinkového plechu montáž oplechování vikýře rozvinuté plochy do 6 m2 | m2 | 5 | 845 | 4225 |  | 0 |  | 0 | 21 | 5112.25 | 0.00011 | 0 | 0 | 0 | 800-764 | RTS 20/ I | Indiv | 1.3991 | 7 |  | Práce |  |  |  | POL1_
|  | včetně spojovacích prostředků | [24 empty] | SPI
43 | 764521460R00 | Oplechování říms a ozdobných prvků z titanzinkového plechu výroba a montáž včetně rohů rš 400 mm | m | 39.8 | 609 | 24238.2 |  | 0 |  | 0 | 21 | 29328.222 | 0.00335 | 0.13 | 0 | 0 | 800-764 | RTS 20/ I | RTS 20/ I | 0.707 | 28.14 |  | Práce |  |  |  | POL1_
|  | včetně spojovacích prostředků. | [24 empty] | SPI
44 | 764554402R00 | Odpadní trouby z titanzinkového plechu výroba a montáž včetně zděří, manžet, odboček, kolen, odskoků, výpustí vody a přechodových kusů kruhových, průměru 100 mm | m | 18 | 601 | 10818 |  | 0 |  | 0 | 21 | 13089.78 | 0.00262 | 0.05 | 0 | 0 | 800-764 | RTS 20/ I | RTS 20/ I | 0.526 | 9.47 |  | Práce |  |  |  | POL1_
45 | 764321821R00 | Demontáž oplechování říms pod nadřímsovým žlabem, rš 500 mm, sklonu přes 30 do 45° | m | 39.8 | 40 | 1592 |  | 0 |  | 0 | 21 | 1926.32 | 0 | 0 | 0.00426 | 0.17 | 800-764 | RTS 20/ I | RTS 20/ I | 0.07935 | 3.16 |  | Práce |  |  |  | POL1_
46 | 764322831R00 | Demontáž oplechování okapů na střechách s tvrdou krytinou, rš 400 mm, sklonu přes 30 do 45° | m | 158 | 35 | 5530 |  | 0 |  | 0 | 21 | 6691.3 | 0 | 0 | 0.00326 | 0.52 | 800-764 | RTS 20/ I | RTS 20/ I | 0.06555 | 10.36 |  | Práce |  |  |  | POL1_
47 | 764331851R00 | Demontáž lemování zdí na střechách s tvrdou krytinou, rš 400 a 500 mm, sklonu přes 30 do 45° | m | 12.5 | 35 | 437.5 |  | 0 |  | 0 | 21 | 529.375 | 0 | 0 | 0.00298 | 0.04 | 800-764 | RTS 20/ I | RTS 20/ I | 0.06555 | 0.82 |  | Práce |  |  |  | POL1_
48 | 764339831R00 | Demontáž lemování komínů, zděných ventilací a jiných střešních proniků na hladké krytině, v ploše, sklonu přes 30 do 45° | m2 | 3.2 | 85 | 272 |  | 0 |  | 0 | 21 | 329.12 | 0 | 0 | 0.00721 | 0.02 | 800-764 | RTS 20/ I | RTS 20/ I | 0.14605 | 0.47 |  | Práce |  |  |  | POL1_
49 | 764352811R00 | Demontáž žlabů podokapních půlkruhových rovných, rš 330 mm, sklonu přes 30 do 45° | m | 89 | 40 | 3560 |  | 0 |  | 0 | 21 | 4307.6 | 0 | 0 | 0.00336 | 0.3 | 800-764 | RTS 20/ I | RTS 20/ I | 0.07935 | 7.06 |  | Práce |  |  |  | POL1_
50 | 764355811R00 | Demontáž žlabů nástřešních oblého tvaru, rš 660 mm, sklonu přes 30 do 45° | m | 63 | 80 | 5040 |  | 0 |  | 0 | 21 | 6098.4 | 0 | 0 | 0.00515 | 0.32 | 800-764 | RTS 20/ I | RTS 20/ I | 0.15065 | 9.49 |  | Práce |  |  |  | POL1_
51 | 764359811R00 | Demontáž žlabů kotlíku kónického, , sklonu přes 30 do 45° | kus | 9 | 50 | 450 |  | 0 |  | 0 | 21 | 544.5 | 0 | 0 | 0.00115 | 0.01 | 800-764 | RTS 20/ I | RTS 20/ I | 0.1058 | 0.95 |  | Práce |  |  |  | POL1_
52 | 764362811R00 | Demontáž střešních otvorů střešních oken a poklopů, na krytině hladké a drážkové, sklonu přes 30 do 45° | kus | 8 | 80 | 640 |  | 0 |  | 0 | 21 | 774.4 | 0 | 0 | 0.02008 | 0.16 | 800-764 | RTS 20/ I | RTS 20/ I | 0.1058 | 0.85 |  | Práce |  |  |  | POL1_
53 | 764454801R00 | Demontáž odpadních trub nebo součástí trub kruhových , o průměru 75 a 100 mm | m | 18 | 33 | 594 |  | 0 |  | 0 | 21 | 718.74 | 0 | 0 | 0.00226 | 0.04 | 800-764 | RTS 20/ I | RTS 20/ I | 0.0575 | 1.04 |  | Práce |  |  |  | POL1_
54 | 76401r | D+M zdobného chrliče, Tizn | ks | 5 | 1400 | 7000 |  | 0 |  | 0 | 21 | 8470 | 0 | 0 | 0 | 0 |  | Vlastní | Kalkul | 0 | 0 |  | Práce |  |  |  | POL1_
55 | 764248491r | Montáž protisněhových háků, min. tl. 1,2 mm, antracit RAL 7021 | kus | 1350 | 53 | 71550 |  | 0 |  | 0 | 21 | 86575.5 | 0.0007 | 0.95 | 0 | 0 |  | Vlastní | Indiv | 0.138 | 186.3 |  | Práce |  |  |  | POL1_
56 | 998764102R00 | Přesun hmot pro konstrukce klempířské v objektech výšky do 12 m | t | 2.405 | 1900 | 4569.5 |  | 0 |  | 0 | 21 | 5529.095 | 0 | 0 | 0 | 0 | 800-764 | RTS 20/ I | RTS 20/ I | 4.82 | 11.59 |  | Přesun hmot |  |  |  | POL7_
|  | 50 m vodorovně | [24 empty] | SPI
Díl: | 765 | Krytiny tvrdé |  |  |  | 1512627.44 |  | 0 |  | 0 |  | 1830279.2024 |  | 57.53 |  | 10.11 |  |  |  |  | 1753.28 | [5 empty] | DIL
57 | 765314175R00 | Krytina pálená doplňky ke krytině drážkové, střešní lávka rošt 80 x 25 cm, | kus | 4 | 4690 | 18760 |  | 0 |  | 0 | 21 | 22699.6 | 0.017 | 0.07 | 0 | 0 | 800-765 | RTS 20/ I | RTS 20/ I | 0.52 | 2.08 |  | Práce |  |  |  | POL1_
|  | Dodávka a montáž stoupací plošiny, stoupacích nosných tašek, držáku stoupací plošiny, laťování včetně spojovacích prostředků. | [24 empty] | POP |  | Dodávka a montáž stoupací plošiny, stoupacích nosných tašek, držáku stoupací plošiny, laťování včetně spojovacích prostředků.
58 | 765328811R00 | Demontáž vláknocementové krytiny hřebenů a nároží, krytiny hladké, do suti | m | 51 | 100 | 5100 |  | 0 |  | 0 | 21 | 6171 | 0 | 0 | 0.002 | 0.1 | 800-765 | RTS 20/ I | RTS 20/ I | 0.156 | 7.96 |  | Práce |  |  |  | POL1_
59 | 765321840R00 | Demontáž vláknocementové krytiny příplatek k ceně za sklon přes 30 do 45° pro demontáž krytiny ze čtverců nebo šablon , do suti | m2 | 715 | 12 | 8580 |  | 0 |  | 0 | 21 | 10381.8 | 0 | 0 | 0 | 0 | 800-765 | RTS 20/ I | RTS 20/ I | 0.036 | 25.74 |  | Práce |  |  |  | POL1_
60 | 765322703RT1 | Krytina vláknocementová, čtverci nebo šablonami doplňky, prostup ventilační | kus | 2 | 1344 | 2688 |  | 0 |  | 0 | 21 | 3252.48 | 0.00121 | 0 | 0 | 0 | 800-765 | RTS 20/ I | RTS 20/ I | 0.029 | 0.06 |  | Práce |  |  |  | POL1_
|  | Dodávka a montáž ventilačního prostupu a spojovacích prostředků. | [24 empty] | POP
61 | 765321810R00 | Demontáž azbestocementové krytiny ze čtverců nebo šablon, na bednění s lepenkou, do suti | m2 | 715 | 128 | 91520 |  | 0 |  | 0 | 21 | 110739.2 | 0 | 0 | 0.014 | 10.01 | 800-765 | RTS 20/ I | RTS 20/ I | 0.2886 | 206.35 |  | Práce |  |  |  | POL1_
62 | 765342145RT2 | Krytina z přírodní břidlice střech jednoduchých , z obdélníků, 270 x 180 mm, s jednoduchým krytím, na předem připravený podklad, o sklonu střechy přes 30 do 45° | m2 | 715 | 1655 | 1183325 |  | 0 |  | 0 | 21 | 1431823.25 | 0.08 | 57.2 | 0 | 0 | 800-765 | RTS 20/ I | Indiv | 1.806 | 1291.29 |  | Práce |  |  |  | POL1_
|  | včetně spojovacích prostředků, | [24 empty] | SPI
63 | 765799311RO8 | Fólie parotěsné, difúzní a vodotěsné Fólie podstřešní difuzní na krokve, s integrovanými samolepicími okraji | m2 | 715 | 180 | 128700 |  | 0 |  | 0 | 21 | 155727 | 0.0003 | 0.21 | 0 | 0 | 800-765 | RTS 20/ I | RTS 20/ I | 0.12 | 85.8 |  | Práce |  |  |  | POL1_
|  | Dodávka a montáž fólie, spojovací pásky včetně spojovacích prostředků. | [24 empty] | POP
64 | 76501r | Dodávka a montáž záchytného systému - úvazové háky kované, povrchová úprava zinkováním, a nátěr kovářskou černou barvou | kus | 50 | 670 | 33500 |  | 0 |  | 0 | 21 | 40535 | 0.001 | 0.05 | 0 | 0 |  | Vlastní | Indiv | 0 | 0 |  | Práce |  |  |  | POL1_
65 | 7653001r | Demontáž stávajících větracích hlavic | kus | 2 | 90 | 180 |  | 0 |  | 0 | 21 | 217.8 | 0 | 0 | 0 | 0 |  | Vlastní | Indiv | 0 | 0 |  | Práce |  |  |  | POL1_
66 | 998765102R00 | Přesun hmot pro krytiny tvrdé v objektech výšky do 12 m | t | 57.5349 | 700 | 40274.44 |  | 0 |  | 0 | 21 | 48732.0724 | 0 | 0 | 0 | 0 | 800-765 | RTS 20/ I | RTS 20/ I | 2.329 | 134 |  | Přesun hmot |  |  |  | POL7_
|  | 50 m vodorovně | [24 empty] | SPI
Díl: | 766 | Konstrukce truhlářské |  |  |  | 56618.46 |  | 0 |  | 0 |  | 68508.3366 |  | 0.32 |  | 0 |  |  |  |  | 14.59 | [5 empty] | DIL
67 | 766624052R00 | Montáž střešních oken výlez o rozměru 46/61 cm | kus | 8 | 858 | 6864 |  | 0 |  | 0 | 21 | 8305.44 | 0.00028 | 0 | 0 | 0 | 800-766 | RTS 20/ I | RTS 20/ I | 1.726 | 13.81 |  | Práce |  |  |  | POL1_
68 | 76601r | Dodávka výlezů na střechu, 460x750mm, tvrzené sklo 4H | kus | 8 | 5500 | 44000 |  | 0 |  | 0 | 21 | 53240 | 0.04 | 0.32 | 0 | 0 |  | Vlastní | Indiv | 0 | 0 |  | Práce |  |  |  | POL1_
69 | 76602r | Demontáž stávajícího a montáž nového dřevěného obkladu ostění u střešního výlezu na schodišti, š. 0,5m | kus | 3 | 1800 | 5400 |  | 0 |  | 0 | 21 | 6534 | 0 | 0 | 0 | 0 |  | Vlastní | Kalkul | 0 | 0 |  | Práce |  |  |  | POL1_
70 | 998766102R00 | Přesun hmot pro konstrukce truhlářské v objektech výšky do 12 m | t | 0.32224 | 1100 | 354.46 |  | 0 |  | 0 | 21 | 428.8966 | 0 | 0 | 0 | 0 | 800-766 | RTS 20/ I | RTS 20/ I | 2.421 | 0.78 |  | Přesun hmot |  |  |  | POL7_
|  | 50 m vodorovně | [24 empty] | SPI
Díl: | M21 | Elektromontáže |  |  |  | 214567 |  | 0 |  | 0 |  | 259626.07 |  | 0 |  | 0 |  |  |  |  | 0 | [5 empty] | DIL
71 | M21 | Uzemnění, hromosvod - viz samostatný rozpočet | soub | 1 | 113932 | 113932 |  | 0 |  | 0 | 21 | 137857.72 | 0 | 0 | 0 | 0 |  | Vlastní | Indiv | 0 | 0 |  | Práce |  |  |  | POL1_
72 | M2102 | Požární zabezpečení - viz samostatný rozpočet | soub | 1 | 100635 | 100635 |  | 0 |  | 0 | 21 | 121768.35 | 0 | 0 | 0 | 0 |  | Vlastní | Indiv | 0 | 0 |  | Práce |  |  |  | POL1_
Díl: | D96 | Přesuny suti a vybouraných hmot |  |  |  | 52334.4 |  | 0 |  | 0 |  | 63324.624 |  | 0 |  | 0 |  |  |  |  | 64.75 | [5 empty] | DIL
73 | 979011211R00 | Svislá doprava suti a vybouraných hmot nošením za prvé podlaží nad základním podlažím | t | 16.7711 | 600 | 10062.69 |  | 0 |  | 0 | 21 | 12175.8549 | 0 | 0 | 0 | 0 | 801-3 | RTS 20/ I | RTS 20/ I | 2.009 | 33.69 |  | Přesun suti |  |  |  | POL8_
74 | 979081111R00 | Odvoz suti a vybouraných hmot na skládku do 1 km | t | 16.7711 | 227 | 3807.05 |  | 0 |  | 0 | 21 | 4606.5305 | 0 | 0 | 0 | 0 | 801-3 | RTS 20/ I | RTS 20/ I | 0.49 | 8.22 |  | Přesun suti |  |  |  | POL8_
|  | Včetně naložení na dopravní prostředek a složení na skládku, bez poplatku za skládku. | [24 empty] | POP
75 | 979081121R00 | Odvoz suti a vybouraných hmot na skládku příplatek za každý další 1 km | t | 50.3135 | 12 | 603.76 |  | 0 |  | 0 | 21 | 730.5496 | 0 | 0 | 0 | 0 | 801-3 | RTS 20/ I | RTS 20/ I | 0 | 0 |  | Přesun suti |  |  |  | POL8_
76 | 979082111R00 | Vnitrostaveništní doprava suti a vybouraných hmot do 10 m | t | 16.7711 | 300 | 5031.35 |  | 0 |  | 0 | 21 | 6087.9335 | 0 | 0 | 0 | 0 | 801-3 | RTS 20/ I | RTS 20/ I | 0.942 | 15.8 |  | Přesun suti |  |  |  | POL8_
77 | 979082121R00 | Vnitrostaveništní doprava suti a vybouraných hmot příplatek k ceně za každých dalších 5 m | t | 67.0846 | 30 | 2012.54 |  | 0 |  | 0 | 21 | 2435.1734 | 0 | 0 | 0 | 0 | 801-3 | RTS 20/ I | RTS 20/ I | 0.105 | 7.04 |  | Přesun suti |  |  |  | POL8_
78 | 979990001R00 | Poplatek za skládku stavební suti, skupina 17 09 04 z Katalogu odpadů | t | 0.83856 | 300 | 251.57 |  | 0 |  | 0 | 21 | 304.3997 | 0 | 0 | 0 | 0 | 801-3 | RTS 20/ I | RTS 20/ I | 0 | 0 |  | Přesun suti |  |  |  | POL8_
79 | 979990121R00 | Poplatek za skládku asfaltové pásy, skupina 17 03 02 z Katalogu odpadů | t | 0.83856 | 1950 | 1635.19 |  | 0 |  | 0 | 21 | 1978.5799 | 0 | 0 | 0 | 0 | 801-3 | RTS 20/ I | RTS 20/ I | 0 | 0 |  | Přesun suti |  |  |  | POL8_
80 | 979990161R00 | Poplatek za skládku dřevo, skupina 17 02 01 z Katalogu odpadů | t | 4.1928 | 400 | 1677.12 |  | 0 |  | 0 | 21 | 2029.3152 | 0 | 0 | 0 | 0 | 801-3 | RTS 20/ I | RTS 20/ I | 0 | 0 |  | Přesun suti |  |  |  | POL8_
81 | 979990201R00 | Poplatek za skládku azbestocementové výrobky, skupina 17 06 05 z Katalogu odpadů | t | 10.9012 | 2500 | 27253.13 |  | 0 |  | 0 | 21 | 32976.2873 | 0 | 0 | 0 | 0 | 801-3 | RTS 20/ I | RTS 20/ I | 0 | 0 |  | Přesun suti |  |  |  | POL8_
Díl: | VN | Vedlejší náklady |  |  |  | 72500 |  | 0 |  | 0 |  | 87725 |  | 0 |  | 0 |  |  |  |  | 0 | [5 empty] | DIL
82 | 005121 R | - mobilní WC | měsíce | 4 | 3500 | 14000 |  | 0 |  | 0 | 21 | 16940 | 0 | 0 | 0 | 0 |  | Vlastní | Indiv | 0 | 0 |  | Práce |  |  |  | POL1_
|  | Veškeré náklady spojené s vybudováním, provozem a odstraněním zařízení staveniště. | [24 empty] | POP
83 | 0051 R | Zajištění úklidu na zahradě - před konáním akcí po celou dobu realizace | kompl | 1 | 6000 | 6000 |  | 0 |  | 0 | 21 | 7260 | 0 | 0 | 0 | 0 |  | Vlastní | Kalkul | 0 | 0 |  | Práce |  |  |  | POL1_
84 | 005122 R | Zařízení staveniště - oplocení staveniště v 1,8 m, dle 30 m | kompl | 1 | 9000 | 9000 |  | 0 |  | 0 | 21 | 10890 | 0 | 0 | 0 | 0 |  | Vlastní | Indiv | 0 | 0 |  | Práce |  |  |  | POL1_
85 | 005123 R | Zařízení staveniště - mobilní plechový sklad, montáž, demontáž, pronájem | kompl | 1 | 9000 | 9000 |  | 0 |  | 0 | 21 | 10890 | 0 | 0 | 0 | 0 |  | Vlastní | Indiv | 0 | 0 |  | Práce |  |  |  | POL1_
86 | 005124 R | Zařízení staveniště - spotřeba energií - voda, vč. podružného měření | kompl | 1 | 3000 | 3000 |  | 0 |  | 0 | 21 | 3630 | 0 | 0 | 0 | 0 |  | Vlastní | Indiv | 0 | 0 |  | Práce |  |  |  | POL1_
87 | 005125 R | Zařízení staveniště - spotřeba energií - elektřina, vč. podružného měření | kompl | 1 | 4500 | 4500 |  | 0 |  | 0 | 21 | 5445 | 0 | 0 | 0 | 0 |  | Vlastní | Indiv | 0 | 0 |  | Práce |  |  |  | POL1_
88 | 0052 R | Zajištění a zabezpečení rozkryté střechy před zatečením (plachty) po celou dobu realizace | kompl | 1 | 7000 | 7000 |  | 0 |  | 0 | 21 | 8470 | 0 | 0 | 0 | 0 |  | Vlastní | Kalkul | 0 | 0 |  | Práce |  |  |  | POL1_
89 | 0053 R | Zakrytí sestěhovaných muzejních exponátů plychtami a zabezpečení proti poškození (např. OSB deskou) | kompl | 1 | 12000 | 12000 |  | 0 |  | 0 | 21 | 14520 | 0 | 0 | 0 | 0 |  | Vlastní | Kalkul | 0 | 0 |  | Práce |  |  |  | POL1_
90 | 005r | Dozor chiropteorologa | soub | 1 | 8000 | 8000 |  | 0 |  | 0 | 21 | 9680 | 0 | 0 | 0 | 0 |  | Vlastní | Indiv | 0 | 0 |  | VRN |  |  |  | POL99_8
[25 empty] | 15 | 21 | DPH
| Celkem |  |  |  |  | 3274045.25 | [18 empty] | 0 | 3274045.25 | SUM
END
Note on S6: Jedná se o informaci, zda se jedná o položku, která je do rozpočtu zadána z cenové soustavy RTS, nebo vlastní.
Note on T6: Jedná se o název CÚ, která je zadána u položky rozpočtu