## Rekapitulace stavby
Export Komplet | [24 empty] | VZ | 2.0 | ZAMOK |  |  |  |  | False | False | {1b35fc3e-16c8-4155-af7d-8e54080c472c}
[31 empty] | 0,01 | 21
[31 empty] | 0,01 | 15
|  | REKAPITULACE STAVBY | [15 empty] | v --- níže se nacházejí doplnkové a pomocné údaje k sestavám --- v | [11 empty] | Návod na vyplnění | 0,001
|  | Kód: |  |  |  |  | 04_2020 | [22 empty] | Měnit lze pouze buňky se žlutým podbarvením! 1) v Rekapitulaci stavby vyplňte údaje o Uchazeči (přenesou se do ostatních sestav i v jiných listech) 2) na vybraných listech vyplňte v sestavě Soupis prací ceny u položek | 0,01
|  | Stavba: |  |  |  |  | Zpracování PD-rekosntrukce prostor Komerční banky a přilehlých prostor v 1.NP v objektu Radniční 1148 | [23 empty] | 0,01
|  | KSO: | [11 empty] | CC-CZ: | [16 empty] | 0,01
|  | Místo: | [11 empty] | Datum: |  | 3. 4. 2020 | [14 empty] | 0,01
0,01
|  | Zadavatel: | [11 empty] | IČ: | [16 empty] | 0,01
|  |  | s.m. Frýdek-Místek | [10 empty] | DIČ: | [16 empty] | 0,01
0,01
|  | Uchazeč: | [11 empty] | IČ: |  | Vyplň údaj | [14 empty] | 0,01
|  |  | Vyplň údaj | [10 empty] | DIČ: |  | Vyplň údaj | [14 empty] | 0,01
False
|  | Projektant: | [11 empty] | IČ: | [16 empty] | False
|  |  | PPS Kania s.r.o. | [10 empty] | DIČ: | [16 empty] | True
0,01
|  | Zpracovatel: | [11 empty] | IČ: | [16 empty] | 0,01
|  |  | Jan Ochodnický | [10 empty] | DIČ: | [16 empty] | True
Poznámka:
Soupis prací je sestaven s využitím Cenové soustavy ÚRS. Položky, které pochází z této cenové soustavy, jsou ve sloupci 'Cenová soustava' označeny popisem 'CS ÚRS' a úrovní příslušného kalendářního pololetí. Veškeré další informace vymezující popis a podmínky použití těchto položek z Cenové soustavy, které nejsou uvedeny přímo v soupisu prací, jsou neomezeně dálkově k dispozici na www.cs-urs.cz, sekce Cenové a technické podmínky.
|  | Cena bez DPH | [11 empty] | 149650.22
[8 empty] | Sazba daně |  | Základ daně |  |  |  | Výše daně
|  | DPH |  | základní |  |  |  | 21% |  | 149650.22 |  |  |  | 31426.55
|  |  |  | snížená |  |  |  | 15% |  | 0 |  |  |  | 0
|  |  |  | zákl. přenesená |  |  |  | 21% |  | 0 |  |  |  | 0
|  |  |  | sníž. přenesená |  |  |  | 15% |  | 0 |  |  |  | 0
|  |  |  | nulová |  |  |  | 0% |  | 0 |  |  |  | 0
|  | Cena s DPH | [6 empty] | v |  | CZK |  |  | 181076.77
REKAPITULACE OBJEKTŮ STAVBY A SOUPISŮ PRACÍ
| Kód: | [6 empty] | 04_2020
| Stavba: | [6 empty] | Zpracování PD-rekosntrukce prostor Komerční banky a přilehlých prostor v 1.NP v objektu Radniční 1148
| Místo: | [11 empty] | Datum: |  | 3. 4. 2020
| Zadavatel: | [6 empty] | s.m. Frýdek-Místek |  |  |  |  | Projektant: |  | PPS Kania s.r.o. |  |  | Informatívní údaje z listů zakázek
| Uchazeč: | [11 empty] | Zpracovatel: |  | Jan Ochodnický
| Kód |  |  |  | Popis | [6 empty] | Cena bez DPH [CZK] |  |  |  | Cena s DPH [CZK] | Typ | z toho Ostat. náklady [CZK] | DPH [CZK] | Normohodiny [h] | DPH základní [CZK] | DPH snížená [CZK] | DPH základní přenesená [CZK] | DPH snížená přenesená [CZK] | Základna DPH základní | Základna DPH snížená | Základna DPH zákl. přenesená | Základna DPH sníž. přenesená | Základna DPH nulová
| Náklady stavby celkem | [10 empty] | 149650.22 |  |  |  | 181076.77 |  | 0 | 31426.55 | 0 | 31426.55 | 0 | 0 | 0 | 149650.22 | 0 | 0 | 0 | 0 |  | D | 0 | ###NOIMPORT### | IMPORT | {1b35fc3e-16c8-4155-af7d-8e54080c472c} | {00000000-0000-0000-0000-000000000000}
|  | 04_2020 |  |  |  | Vnitřní instalace | [5 empty] | 149650.22 |  |  |  | 181076.77 | STA | 0 | 31426.55 | 0 | 31426.55 | 0 | 0 | 0 | 149650.22 | 0 | 0 | 0 | 0 |  | D | 1 | ###NOIMPORT### | IMPORT | {332f1ee5-0860-454c-86bf-b57cd759ef6d} | {1b35fc3e-16c8-4155-af7d-8e54080c472c} | 2
/ |  |  | 04_2020 |  |  |  | Zdravotně technické instalace |  |  |  |  | 149650.22 |  |  |  | 181076.77 | Soupis | 0 | 31426.55 | 0 | 31426.55 | 0 | 0 | 0 | 149650.22 | 0 | 0 | 0 | 0 |  |  | 2 |  | IMPORT | {7b91817d-9e46-491f-9455-8a54d00d838c} | {332f1ee5-0860-454c-86bf-b57cd759ef6d}

## 04_2020 - Zdravotně techn...
{7b91817d-9e46-491f-9455-8a54d00d838c}
2
| KRYCÍ LIST SOUPISU PRACÍ | [7 empty] | v --- níže se nacházejí doplnkové a pomocné údaje k sestavám --- v | [8 empty] | False
Stavba:
Zpracování PD-rekosntrukce prostor Komerční banky a přilehlých prostor v 1.NP v objektu Radniční 1148
Objekt:
04_2020 - Vnitřní instalace
Soupis:
04_2020 - Zdravotně technické instalace
| KSO: |  |  |  |  | CC-CZ:
| Místo: |  |  |  |  | Datum: | 3. 4. 2020
| Zadavatel: |  |  |  |  | IČ:
|  | s.m. Frýdek-Místek |  |  |  | DIČ:
| Uchazeč: |  |  |  |  | IČ: | 258 73 261
|  | INTOZA s.r.o. |  |  |  | DIČ: | CZ25873261
| Projektant: |  |  |  |  | IČ:
|  | PPS Kania s.r.o. |  |  |  | DIČ:
| Zpracovatel: |  |  |  |  | IČ:
|  | Jan Ochodnický |  |  |  | DIČ:
Poznámka:
| Cena bez DPH | [5 empty] | 149650.22
|  |  | Základ daně |  |  | Sazba daně | Výše daně
| DPH | základní | 149650.22 |  |  | 21% | 31426.55
|  | snížená | 0 |  |  | 15% | 0
|  | zákl. přenesená | 0 |  |  | 21% | 0
|  | sníž. přenesená | 0 |  |  | 15% | 0
|  | nulová | 0 |  |  | 0% | 0
| Cena s DPH |  |  | v | CZK |  | 181076.77
REKAPITULACE ČLENĚNÍ SOUPISU PRACÍ
Stavba:
Zpracování PD-rekosntrukce prostor Komerční banky a přilehlých prostor v 1.NP v objektu Radniční 1148
Objekt:
04_2020 - Vnitřní instalace
Soupis:
04_2020 - Zdravotně technické instalace
Místo: | [5 empty] | Datum: | 3. 4. 2020
Zadavatel: |  |  | s.m. Frýdek-Místek |  |  | Projektant: | PPS Kania s.r.o.
Uchazeč: |  |  | INTOZA s.r.o. |  |  | Zpracovatel: | Jan Ochodnický
Kód dílu - Popis | [6 empty] | Cena celkem [CZK]
Náklady stavby celkem | [6 empty] | 149650.22 | [11 empty] | -1
| HSV - Práce a dodávky HSV | [5 empty] | 16357.9
| 4 - Vodorovné konstrukce | [5 empty] | 2016
| 6 - Úpravy povrchů, podlahy a osazování výplní | [5 empty] | 1201.2
| 9 - Ostatní konstrukce a práce, bourání | [5 empty] | 12349.84
| 997 - Přesun sutě | [5 empty] | 790.86
| PSV - Práce a dodávky PSV | [5 empty] | 133292.32
| 721 - Zdravotechnika - vnitřní kanalizace | [5 empty] | 42432.77
| 722 - Zdravotechnika - vnitřní vodovod | [5 empty] | 43100.02
| 725 - Zdravotechnika - zařizovací předměty | [5 empty] | 26701.45
| 726 - Zdravotechnika - předstěnové instalace | [5 empty] | 13681.08
| 727 - Zdravotechnika - požární ochrana | [5 empty] | 7377
SOUPIS PRACÍ
Stavba:
Zpracování PD-rekosntrukce prostor Komerční banky a přilehlých prostor v 1.NP v objektu Radniční 1148
Objekt:
04_2020 - Vnitřní instalace
Soupis:
04_2020 - Zdravotně technické instalace
Místo: | [5 empty] | Datum: | 3. 4. 2020
Zadavatel: |  |  | s.m. Frýdek-Místek |  |  | Projektant: | PPS Kania s.r.o.
Uchazeč: |  |  | INTOZA s.r.o. |  |  | Zpracovatel: | Jan Ochodnický
PČ | Typ | Kód | Popis | MJ | Množství | J.cena [CZK] | Cena celkem [CZK] | Cenová soustava |  | DPH | J. Nh [h] | Nh celkem [h] | J. hmotnost [t] | Hmotnost celkem [t] | J. suť [t] | Suť Celkem [t]
Náklady soupisu celkem | [6 empty] | 149650.22 |  |  |  |  | 0 |  | 0.69759 |  | 0.47485 |  | D | -1 | [10 empty] | 149650.22
| D | HSV | Práce a dodávky HSV |  |  |  | 16357.9 |  |  |  |  | 0 |  | 0.47716 |  | 0.38 | 1 | D | 0 |  |  |  | ROZPOCET | [6 empty] | 16357.9
| D | 4 | Vodorovné konstrukce |  |  |  | 2016 |  |  |  |  | 0 |  | 0.15984 |  | 0 | 1 | D | 1 |  |  |  | ROZPOCET | [6 empty] | 2016
1 | K | 411388621 | Zabetonování otvorů tl do 150 mm ze suchých směsí pl do 0,25 m2 ve stropech | kus | 3 | 672 | 2016 | CS ÚRS 2017 01 |  | základní |  | 0 | 0.05328 | 0.15984 | 0 | 0 | 4 | K | 2 |  |  |  | ROZPOCET | 2016 | 0 | 0 | 0 | 0 | 1 | 2016 | 4 | -96597845
| PP |  | Zabetonování otvorů ve stropech nebo v klenbách včetně lešení, bednění, odbednění a výztuže (materiál v ceně) ze suchých směsí, tl. do 150 mm ve stropech železobetonových, tvárnicových a prefabrikovaných plochy do 0,25 m2 | [14 empty] | PP | 2
| P |  | Poznámka k položce: výkr.č.D.1.4.1.b-01-03 | [14 empty] | P | 2
| VV |  | 3 |  | 3 | [12 empty] | VV | 2 | 2 | True | 1 | ROZPOCET
| D | 6 | Úpravy povrchů, podlahy a osazování výplní |  |  |  | 1201.2 |  |  |  |  | 0 |  | 0.132 |  | 0 | 1 | D | 1 |  |  |  | ROZPOCET | [6 empty] | 1201.2
2 | K | 612135101 | Hrubá výplň rýh ve stěnách maltou jakékoli šířky rýhy | m2 | 3.3 | 364 | 1201.2 | CS ÚRS 2020 01 |  | základní |  | 0 | 0.04 | 0.132 | 0 | 0 | 4 | K | 2 |  |  |  | ROZPOCET | 1201.2 | 0 | 0 | 0 | 0 | 1 | 1201.2 | 4 | 1874743059
| PP |  | Hrubá výplň rýh maltou jakékoli šířky rýhy ve stěnách | [14 empty] | PP | 2
| P |  | Poznámka k položce: výkr.č.D.1.4.1.b-01-03 | [14 empty] | P | 2
| VV |  | (8+8+6)*0,15 |  | 3.3 | [12 empty] | VV | 2 | 2 | True | 1 | ROZPOCET
| D | 9 | Ostatní konstrukce a práce, bourání |  |  |  | 12349.84 |  |  |  |  | 0 |  | 0.18532 |  | 0.38 | 1 | D | 1 |  |  |  | ROZPOCET | [6 empty] | 12349.84
3 | K | 953941511 | Osazování věšáku pro vedení pod betonovým stropem | kus | 41 | 203 | 8323 | CS ÚRS 2017 01 |  | základní |  | 0 | 0.00442 | 0.18122 | 0 | 0 | 4 | K | 2 |  |  |  | ROZPOCET | 8323 | 0 | 0 | 0 | 0 | 1 | 8323 | 4 | -30430890
| PP |  | Osazení drobných kovových výrobků bez jejich dodání s vysekáním kapes pro upevňovací prvky se zazděním, zabetonováním nebo zalitím věšáků pro vedení pod betonovým stropem | [14 empty] | PP | 2
| P |  | Poznámka k položce: výkr.č.D.1.4.1.b-01-03 | [14 empty] | P | 2
| VV |  | 41 |  | 41 | [12 empty] | VV | 2 | 2 | True | 1 | ROZPOCET
4 | M | 28615655 | instalační objímka pevná dvoušroubová HTPO DN 32 | kus | 41 | 19.7 | 807.7 | CS ÚRS 2020 01 |  | základní |  | 0 | 7e-05 | 0.00287 | 0 | 0 | 32 | M | 2 |  |  |  | ROZPOCET | 807.7 | 0 | 0 | 0 | 0 | 1 | 807.7 | 16 | -1945127337
| PP |  | instalační objímka pevná dvoušroubová HTPO DN 32 | [14 empty] | PP | 2
| P |  | Poznámka k položce: výkr.č.D.1.4.1.b-01-03 | [14 empty] | P | 2
| VV |  | 41 |  | 41 | [12 empty] | VV | 2 | 2 | True | 1 | ROZPOCET
5 | M | 28615662 | připevňovací matice pro HTPO | kus | 41 | 5.16 | 211.56 | CS ÚRS 2020 01 |  | základní |  | 0 | 1e-05 | 0.00041 | 0 | 0 | 32 | M | 2 |  |  |  | ROZPOCET | 211.56 | 0 | 0 | 0 | 0 | 1 | 211.56 | 16 | -2130514877
| PP |  | připevňovací matice pro HTPO | [14 empty] | PP | 2
| P |  | Poznámka k položce: výkr.č.D.1.4.1.b-01-03 | [14 empty] | P | 2
| VV |  | 41 |  | 41 | [12 empty] | VV | 2 | 2 | True | 1 | ROZPOCET
6 | M | 28615663 | připevňovací šroub pro HTPO | kus | 41 | 4.18 | 171.38 | CS ÚRS 2020 01 |  | základní |  | 0 | 2e-05 | 0.00082 | 0 | 0 | 32 | M | 2 |  |  |  | ROZPOCET | 171.38 | 0 | 0 | 0 | 0 | 1 | 171.38 | 16 | -1075071503
| PP |  | připevňovací šroub pro HTPO | [14 empty] | PP | 2
| P |  | Poznámka k položce: výkr.č.D.1.4.1.b-01-03 | [14 empty] | P | 2
| VV |  | 41 |  | 41 | [12 empty] | VV | 2 | 2 | True | 1 | ROZPOCET
7 | K | 972054241 | Vybourání otvorů v ŽB stropech nebo klenbách pl do 0,09 m2 tl do 150 mm | kus | 3 | 261 | 783 | CS ÚRS 2017 01 |  | základní |  | 0 | 0 | 0 | 0.032 | 0.096 | 4 | K | 2 |  |  |  | ROZPOCET | 783 | 0 | 0 | 0 | 0 | 1 | 783 | 4 | -671690000
| PP |  | Vybourání otvorů ve stropech nebo klenbách železobetonových bez odstranění podlahy a násypu, plochy do 0,09 m2, tl. do 150 mm | [14 empty] | PP | 2
| P |  | Poznámka k položce: výkr.č.D.1.4.1.b-01-03 | [14 empty] | P | 2
| VV |  | 3 |  | 3 | [12 empty] | VV | 2 | 2 | True | 1 | ROZPOCET
8 | K | 974031142 | Vysekání rýh ve zdivu cihelném hl do 70 mm š do 70 mm | m | 8 | 82.6 | 660.8 | CS ÚRS 2020 01 |  | základní |  | 0 | 0 | 0 | 0.009 | 0.072 | 4 | K | 2 |  |  |  | ROZPOCET | 660.8 | 0 | 0 | 0 | 0 | 1 | 660.8 | 4 | -257642201
| PP |  | Vysekání rýh ve zdivu cihelném na maltu vápennou nebo vápenocementovou do hl. 70 mm a šířky do 70 mm | [14 empty] | PP | 2
| P |  | Poznámka k položce: výkr.č.D.1.4.1.b-01-03 | [14 empty] | P | 2
| VV |  | 8 |  | 8 | [12 empty] | VV | 2 | 2 | True | 1 | ROZPOCET
9 | K | 974031143 | Vysekání rýh ve zdivu cihelném hl do 70 mm š do 100 mm | m | 8 | 93.8 | 750.4 | CS ÚRS 2020 01 |  | základní |  | 0 | 0 | 0 | 0.013 | 0.104 | 4 | K | 2 |  |  |  | ROZPOCET | 750.4 | 0 | 0 | 0 | 0 | 1 | 750.4 | 4 | -1098503936
| PP |  | Vysekání rýh ve zdivu cihelném na maltu vápennou nebo vápenocementovou do hl. 70 mm a šířky do 100 mm | [14 empty] | PP | 2
| P |  | Poznámka k položce: výkr.č.D.1.4.1.b-01-03 | [14 empty] | P | 2
| VV |  | 8 |  | 8 | [12 empty] | VV | 2 | 2 | True | 1 | ROZPOCET
10 | K | 974031153 | Vysekání rýh ve zdivu cihelném hl do 100 mm š do 100 mm | m | 6 | 107 | 642 | CS ÚRS 2017 01 |  | základní |  | 0 | 0 | 0 | 0.018 | 0.108 | 4 | K | 2 |  |  |  | ROZPOCET | 642 | 0 | 0 | 0 | 0 | 1 | 642 | 4 | 458950913
| PP |  | Vysekání rýh ve zdivu cihelném na maltu vápennou nebo vápenocementovou do hl. 100 mm a šířky do 100 mm | [14 empty] | PP | 2
| P |  | Poznámka k položce: výkr.č.D.1.4.1.b-01-03 | [14 empty] | P | 2
| VV |  | 6 |  | 6 | [12 empty] | VV | 2 | 2 | True | 1 | ROZPOCET
| D | 997 | Přesun sutě |  |  |  | 790.86 |  |  |  |  | 0 |  | 0 |  | 0 | 1 | D | 1 |  |  |  | ROZPOCET | [6 empty] | 790.86
11 | K | 997013151 | Vnitrostaveništní doprava suti a vybouraných hmot pro budovy v do 6 m s omezením mechanizace | t | 0.38 | 598 | 227.24 | CS ÚRS 2020 01 |  | základní |  | 0 | 0 | 0 | 0 | 0 | 4 | K | 2 |  |  |  | ROZPOCET | 227.24 | 0 | 0 | 0 | 0 | 1 | 227.24 | 4 | -1730293141
| PP |  | Vnitrostaveništní doprava suti a vybouraných hmot vodorovně do 50 m svisle s omezením mechanizace pro budovy a haly výšky do 6 m | [14 empty] | PP | 2
| P |  | Poznámka k položce: výkr.č.D.1.4.1.b-01-03 | [14 empty] | P | 2
| VV |  | 0,380 |  | 0.38 | [12 empty] | VV | 2 | 2 | True | 1 | ROZPOCET
12 | K | 997013509 | Příplatek k odvozu suti a vybouraných hmot na skládku ZKD 1 km přes 1 km | t | 0.38 | 10.2 | 3.88 | CS ÚRS 2020 01 |  | základní |  | 0 | 0 | 0 | 0 | 0 | 4 | K | 2 |  |  |  | ROZPOCET | 3.88 | 0 | 0 | 0 | 0 | 1 | 3.88 | 4 | 1358606309
| PP |  | Odvoz suti a vybouraných hmot na skládku nebo meziskládku se složením, na vzdálenost Příplatek k ceně za každý další i započatý 1 km přes 1 km | [14 empty] | PP | 2
| P |  | Poznámka k položce: výkr.č.D.1.4.1.b-01-03 | [14 empty] | P | 2
| VV |  | 0,380 |  | 0.38 | [12 empty] | VV | 2 | 2 | True | 1 | ROZPOCET
13 | K | 997013511 | Odvoz suti a vybouraných hmot z meziskládky na skládku do 1 km s naložením a se složením | t | 0.38 | 333 | 126.54 | CS ÚRS 2020 01 |  | základní |  | 0 | 0 | 0 | 0 | 0 | 4 | K | 2 |  |  |  | ROZPOCET | 126.54 | 0 | 0 | 0 | 0 | 1 | 126.54 | 4 | 1705486388
| PP |  | Odvoz suti a vybouraných hmot z meziskládky na skládku s naložením a se složením, na vzdálenost do 1 km | [14 empty] | PP | 2
| P |  | Poznámka k položce: výkr.č.D.1.4.1.b-01-03 | [14 empty] | P | 2
| VV |  | 0,380 |  | 0.38 | [12 empty] | VV | 2 | 2 | True | 1 | ROZPOCET
14 | K | 997013831 | Poplatek za uložení stavebního směsného odpadu na skládce (skládkovné) | t | 0.38 | 1140 | 433.2 | CS ÚRS 2020 01 |  | základní |  | 0 | 0 | 0 | 0 | 0 | 4 | K | 2 |  |  |  | ROZPOCET | 433.2 | 0 | 0 | 0 | 0 | 1 | 433.2 | 4 | 1181327954
| PP |  | Poplatek za uložení stavebního odpadu na skládce (skládkovné) směsného | [14 empty] | PP | 2
| P |  | Poznámka k položce: výkr.č.D.1.4.1.b-01-03 | [14 empty] | P | 2
| VV |  | 0,380 |  | 0.38 | [12 empty] | VV | 2 | 2 | True | 1 | ROZPOCET
| D | PSV | Práce a dodávky PSV |  |  |  | 133292.32 |  |  |  |  | 0 |  | 0.22043 |  | 0.09485 | 2 | D | 0 |  |  |  | ROZPOCET | [6 empty] | 133292.32
| D | 721 | Zdravotechnika - vnitřní kanalizace |  |  |  | 42432.77 |  |  |  |  | 0 |  | 0.063 |  | 0.08058 | 2 | D | 1 |  |  |  | ROZPOCET | [6 empty] | 42432.77
15 | K | 721171803 | Demontáž potrubí z PVC do D 75 | m | 28 | 11.2 | 313.6 | CS ÚRS 2020 01 |  | základní |  | 0 | 0 | 0 | 0.0021 | 0.0588 | 16 | K | 2 |  |  |  | ROZPOCET | 313.6 | 0 | 0 | 0 | 0 | 1 | 313.6 | 16 | 1724226599
| PP |  | Demontáž potrubí z novodurových trub odpadních nebo připojovacích do D 75 | [14 empty] | PP | 2
| P |  | Poznámka k položce: výkr.č.D.1.4.1.b-01-03 | [14 empty] | P | 2
| VV |  | 20+8 |  | 28 | [12 empty] | VV | 2 | 2 | True | 1 | ROZPOCET
16 | K | 721171808 | Demontáž potrubí z PVC do D 114 | m | 11 | 30 | 330 | CS ÚRS 2020 01 |  | základní |  | 0 | 0 | 0 | 0.00198 | 0.02178 | 16 | K | 2 |  |  |  | ROZPOCET | 330 | 0 | 0 | 0 | 0 | 1 | 330 | 16 | -957020320
| PP |  | Demontáž potrubí z novodurových trub odpadních nebo připojovacích přes 75 do D 114 | [14 empty] | PP | 2
| P |  | Poznámka k položce: výkr.č.D.1.4.1.b-01-03 | [14 empty] | P | 2
| VV |  | 8+3 |  | 11 | [12 empty] | VV | 2 | 2 | True | 1 | ROZPOCET
17 | K | 721171904 | Potrubí z PP vsazení odbočky do hrdla DN 75 | kus | 3 | 377 | 1131 | CS ÚRS 2020 01 |  | základní |  | 0 | 0.00089 | 0.00267 | 0 | 0 | 16 | K | 2 |  |  |  | ROZPOCET | 1131 | 0 | 0 | 0 | 0 | 1 | 1131 | 16 | 683773946
| PP |  | Opravy odpadního potrubí plastového vsazení odbočky do potrubí DN 75 | [14 empty] | PP | 2
| P |  | Poznámka k položce: výkr.č.D.1.4.1.b-01-03 | [14 empty] | P | 2
| VV |  | 1+1+1 |  | 3 | [12 empty] | VV | 2 | 2 | True | 1 | ROZPOCET
18 | K | 721171914 | Potrubí z PP propojení potrubí DN 75 | kus | 3 | 265 | 795 | CS ÚRS 2020 01 |  | základní |  | 0 | 0.00052 | 0.00156 | 0 | 0 | 16 | K | 2 |  |  |  | ROZPOCET | 795 | 0 | 0 | 0 | 0 | 1 | 795 | 16 | -1881980170
| PP |  | Opravy odpadního potrubí plastového propojení dosavadního potrubí DN 75 | [14 empty] | PP | 2
| P |  | Poznámka k položce: výkr.č.D.1.4.1.b-01-03 | [14 empty] | P | 2
| VV |  | 1+1+1 |  | 3 | [12 empty] | VV | 2 | 2 | True | 1 | ROZPOCET
19 | K | 721171915 | Potrubí z PP propojení potrubí DN 110 | kus | 2 | 353 | 706 | CS ÚRS 2020 01 |  | základní |  | 0 | 0.001 | 0.002 | 0 | 0 | 16 | K | 2 |  |  |  | ROZPOCET | 706 | 0 | 0 | 0 | 0 | 1 | 706 | 16 | 1648860452
| PP |  | Opravy odpadního potrubí plastového propojení dosavadního potrubí DN 110 | [14 empty] | PP | 2
| P |  | Poznámka k položce: výkr.č.D.1.4.1.b-01-03 | [14 empty] | P | 2
| VV |  | 1+1 |  | 2 | [12 empty] | VV | 2 | 2 | True | 1 | ROZPOCET
20 | K | 721174024 | Potrubí kanalizační z PP odpadní DN 75 | m | 20 | 469 | 9380 | CS ÚRS 2020 01 |  | základní |  | 0 | 0.00059 | 0.0118 | 0 | 0 | 16 | K | 2 |  |  |  | ROZPOCET | 9380 | 0 | 0 | 0 | 0 | 1 | 9380 | 16 | -187830495
| PP |  | Potrubí z trub polypropylenových odpadní (svislé) DN 75 | [14 empty] | PP | 2
| P |  | Poznámka k položce: výkr.č.D.1.4.1.b-01-03 | [14 empty] | P | 2
| VV |  | 11+9 |  | 20 | [12 empty] | VV | 2 | 2 | True | 1 | ROZPOCET
21 | K | 721174025 | Potrubí kanalizační z PP odpadní DN 110 | m | 8 | 581 | 4648 | CS ÚRS 2020 01 |  | základní |  | 0 | 0.00201 | 0.01608 | 0 | 0 | 16 | K | 2 |  |  |  | ROZPOCET | 4648 | 0 | 0 | 0 | 0 | 1 | 4648 | 16 | 1314645913
| PP |  | Potrubí z trub polypropylenových odpadní (svislé) DN 110 | [14 empty] | PP | 2
| P |  | Poznámka k položce: výkr.č.D.1.4.1.b-01-03 | [14 empty] | P | 2
| VV |  | 4+4 |  | 8 | [12 empty] | VV | 2 | 2 | True | 1 | ROZPOCET
22 | K | 721174042 | Potrubí kanalizační z PP připojovací DN 32 | m | 41 | 389 | 15949 | CS ÚRS 2020 01 |  | základní |  | 0 | 0.00041 | 0.01681 | 0 | 0 | 16 | K | 2 |  |  |  | ROZPOCET | 15949 | 0 | 0 | 0 | 0 | 1 | 15949 | 16 | -931519860
| PP |  | Potrubí z trub polypropylenových připojovací DN 32 | [14 empty] | PP | 2
| P |  | Poznámka k položce: výkr.č.D.1.4.1.b-01-03 | [14 empty] | P | 2
| VV |  | 15+15+11 |  | 41 | [12 empty] | VV | 2 | 2 | True | 1 | ROZPOCET
23 | K | 721174043 | Potrubí kanalizační z PP připojovací DN 50 | m | 8 | 431 | 3448 | CS ÚRS 2020 01 |  | základní |  | 0 | 0.00048 | 0.00384 | 0 | 0 | 16 | K | 2 |  |  |  | ROZPOCET | 3448 | 0 | 0 | 0 | 0 | 1 | 3448 | 16 | 2133291989
| PP |  | Potrubí z trub polypropylenových připojovací DN 50 | [14 empty] | PP | 2
| P |  | Poznámka k položce: výkr.č.D.1.4.1.b-01-03 | [14 empty] | P | 2
| VV |  | 2+2+2+2 |  | 8 | [12 empty] | VV | 2 | 2 | True | 1 | ROZPOCET
24 | K | 721174045 | Potrubí kanalizační z PP připojovací DN 110 | m | 3 | 629 | 1887 | CS ÚRS 2020 01 |  | základní |  | 0 | 0.00224 | 0.00672 | 0 | 0 | 16 | K | 2 |  |  |  | ROZPOCET | 1887 | 0 | 0 | 0 | 0 | 1 | 1887 | 16 | -1827614892
| PP |  | Potrubí z trub polypropylenových připojovací DN 110 | [14 empty] | PP | 2
| P |  | Poznámka k položce: výkr.č.D.1.4.1.b-01-03 | [14 empty] | P | 2
| VV |  | 1+2 |  | 3 | [12 empty] | VV | 2 | 2 | True | 1 | ROZPOCET
25 | K | 721194105 | Vyvedení a upevnění odpadních výpustek DN 50 | kus | 4 | 80.4 | 321.6 | CS ÚRS 2020 01 |  | základní |  | 0 | 0 | 0 | 0 | 0 | 16 | K | 2 |  |  |  | ROZPOCET | 321.6 | 0 | 0 | 0 | 0 | 1 | 321.6 | 16 | -1614834368
| PP |  | Vyměření přípojek na potrubí vyvedení a upevnění odpadních výpustek DN 50 | [14 empty] | PP | 2
| P |  | Poznámka k položce: výkr.č.D.1.4.1.b-01-03 | [14 empty] | P | 2
| VV |  | 3+1 |  | 4 | [12 empty] | VV | 2 | 2 | True | 1 | ROZPOCET
26 | K | 721194109 | Vyvedení a upevnění odpadních výpustek DN 100 | kus | 1 | 120 | 120 | CS ÚRS 2020 01 |  | základní |  | 0 | 0 | 0 | 0 | 0 | 16 | K | 2 |  |  |  | ROZPOCET | 120 | 0 | 0 | 0 | 0 | 1 | 120 | 16 | 1239056990
| PP |  | Vyměření přípojek na potrubí vyvedení a upevnění odpadních výpustek DN 100 | [14 empty] | PP | 2
| P |  | Poznámka k položce: výkr.č.D.1.4.1.b-01-03 | [14 empty] | P | 2
| VV |  | 1 |  | 1 | [12 empty] | VV | 2 | 2 | True | 1 | ROZPOCET
27 | K | 721274125 | Přivzdušňovací ventil vnitřní odpadních potrubí DN 75 | kus | 2 | 180 | 360 | CS ÚRS 2020 01 |  | základní |  | 0 | 8e-05 | 0.00016 | 0 | 0 | 16 | K | 2 |  |  |  | ROZPOCET | 360 | 0 | 0 | 0 | 0 | 1 | 360 | 16 | 621508400
| PP |  | Ventily přivzdušňovací odpadních potrubí vnitřní DN 75 | [14 empty] | PP | 2
| P |  | Poznámka k položce: výkr.č.D.1.4.1.b-01-03 | [14 empty] | P | 2
| VV |  | 1+1 |  | 2 | [12 empty] | VV | 2 | 2 | True | 1 | ROZPOCET
28 | M | 56245605 | mřížka větrací hranatá plast se žaluzií 200x200mm | kus | 2 | 160 | 320 | CS ÚRS 2020 01 |  | základní |  | 0 | 0.0003 | 0.0006 | 0 | 0 | 32 | M | 2 |  |  |  | ROZPOCET | 320 | 0 | 0 | 0 | 0 | 1 | 320 | 16 | -228066433
| PP |  | mřížka větrací hranatá plast se žaluzií 200x200mm | [14 empty] | PP | 2
| P |  | Poznámka k položce: výkr.č.D.1.4.1.b-01-03 | [14 empty] | P | 2
| VV |  | 1+1 |  | 2 | [12 empty] | VV | 2 | 2 | True | 1 | ROZPOCET
29 | M | 551618410 | vtok se zápachovou uzávěrkou DN 32 - odvod kondenzátu | kus | 2 | 371 | 742 | CS ÚRS 2020 01 |  | základní |  | 0 | 0.00038 | 0.00076 | 0 | 0 | 32 | M | 2 |  |  |  | ROZPOCET | 742 | 0 | 0 | 0 | 0 | 1 | 742 | 16 | -2048924295
| PP |  | vtok se zápachovou uzávěrkou DN 32 - odvod kondenzátu | [14 empty] | PP | 2
| P |  | Poznámka k položce: výkr.č.D.1.4.1.b-01-03 | [14 empty] | P | 2
| VV |  | 1+1 |  | 2 | [12 empty] | VV | 2 | 2 | True | 1 | ROZPOCET
30 | K | 721290111 | Zkouška těsnosti potrubí kanalizace vodou do DN 125 | m | 80 | 22.8 | 1824 | CS ÚRS 2020 01 |  | základní |  | 0 | 0 | 0 | 0 | 0 | 16 | K | 2 |  |  |  | ROZPOCET | 1824 | 0 | 0 | 0 | 0 | 1 | 1824 | 16 | -1891670161
| PP |  | Zkouška těsnosti kanalizace v objektech vodou do DN 125 | [14 empty] | PP | 2
| P |  | Poznámka k položce: výkr.č.D.1.4.1.b-01-03 | [14 empty] | P | 2
| VV |  | 20+8+41+8+3 |  | 80 | [12 empty] | VV | 2 | 2 | True | 1 | ROZPOCET
31 | K | 721290821 | Přemístění vnitrostaveništní demontovaných hmot vnitřní kanalizace v objektech výšky do 6 m | t | 0.081 | 1460 | 118.26 | CS ÚRS 2020 01 |  | základní |  | 0 | 0 | 0 | 0 | 0 | 16 | K | 2 |  |  |  | ROZPOCET | 118.26 | 0 | 0 | 0 | 0 | 1 | 118.26 | 16 | -320504756
| PP |  | Vnitrostaveništní přemístění vybouraných (demontovaných) hmot vnitřní kanalizace vodorovně do 100 m v objektech výšky do 6 m | [14 empty] | PP | 2
| P |  | Poznámka k položce: výkr.č.D.1.4.1.b-01-03 | [14 empty] | P | 2
| VV |  | 0,081 |  | 0.081 | [12 empty] | VV | 2 | 2 | True | 1 | ROZPOCET
32 | K | 998721101 | Přesun hmot tonážní pro vnitřní kanalizace v objektech v do 6 m | t | 0.063 | 624 | 39.31 | CS ÚRS 2020 01 |  | základní |  | 0 | 0 | 0 | 0 | 0 | 16 | K | 2 |  |  |  | ROZPOCET | 39.31 | 0 | 0 | 0 | 0 | 1 | 39.31 | 16 | 1533657792
| PP |  | Přesun hmot pro vnitřní kanalizace stanovený z hmotnosti přesunovaného materiálu vodorovná dopravní vzdálenost do 50 m v objektech výšky do 6 m | [14 empty] | PP | 2
| D | 722 | Zdravotechnika - vnitřní vodovod |  |  |  | 43100.02 |  |  |  |  | 0 |  | 0.08358 |  | 0.00336 | 2 | D | 1 |  |  |  | ROZPOCET | [6 empty] | 43100.02
33 | K | 722170801 | Demontáž rozvodů vody z plastů do D 25 | m | 12 | 18.8 | 225.6 | CS ÚRS 2020 01 |  | základní |  | 0 | 0 | 0 | 0.00028 | 0.00336 | 16 | K | 2 |  |  |  | ROZPOCET | 225.6 | 0 | 0 | 0 | 0 | 1 | 225.6 | 16 | -1860220611
| PP |  | Demontáž rozvodů vody z plastů do Ø 25 mm | [14 empty] | PP | 2
| P |  | Poznámka k položce: výkr.č.D.1.4.1.b-01-03 | [14 empty] | P | 2
| VV |  | 12 |  | 12 | [12 empty] | VV | 2 | 2 | True | 1 | ROZPOCET
34 | K | 722171912 | Potrubí plastové odříznutí trubky D do 20 mm | kus | 6 | 6.85 | 41.1 | CS ÚRS 2020 01 |  | základní |  | 0 | 0 | 0 | 0 | 0 | 16 | K | 2 |  |  |  | ROZPOCET | 41.1 | 0 | 0 | 0 | 0 | 1 | 41.1 | 16 | 1092854160
| PP |  | Odříznutí trubky nebo tvarovky u rozvodů vody z plastů D přes 16 do 20 mm | [14 empty] | PP | 2
| P |  | Poznámka k položce: výkr.č.D.1.4.1.b-01-03 | [14 empty] | P | 2
| VV |  | 2+2+2 |  | 6 | [12 empty] | VV | 2 | 2 | True | 1 | ROZPOCET
35 | K | 722190901 | Uzavření nebo otevření vodovodního potrubí při opravách | kus | 6 | 76.2 | 457.2 | CS ÚRS 2020 01 |  | základní |  | 0 | 0 | 0 | 0 | 0 | 16 | K | 2 |  |  |  | ROZPOCET | 457.2 | 0 | 0 | 0 | 0 | 1 | 457.2 | 16 | 187894381
| PP |  | Opravy ostatní uzavření nebo otevření vodovodního potrubí při opravách včetně vypuštění a napuštění | [14 empty] | PP | 2
| P |  | Poznámka k položce: výkr.č.D.1.4.1.b-01-03 | [14 empty] | P | 2
| VV |  | 2+2+2 |  | 6 | [12 empty] | VV | 2 | 2 | True | 1 | ROZPOCET
36 | K | 722176112 | Montáž potrubí plastové spojované svary polyfuzně do D 20 mm | m | 20 | 180 | 3600 | CS ÚRS 2020 01 |  | základní |  | 0 | 0.00034 | 0.0068 | 0 | 0 | 16 | K | 2 |  |  |  | ROZPOCET | 3600 | 0 | 0 | 0 | 0 | 1 | 3600 | 16 | 1529258761
| PP |  | Montáž potrubí z plastových trub svařovaných polyfuzně D přes 16 do 20 mm | [14 empty] | PP | 2
| P |  | Poznámka k položce: výkr.č.D.1.4.1.b-01-03 | [14 empty] | P | 2
| VV |  | 20 |  | 20 | [12 empty] | VV | 2 | 2 | True | 1 | ROZPOCET
37 | M | 28614101 | trubka vícevrstvá pro vodu a topení PP-RCT S 3,2 D 20mm | m | 20 | 71.2 | 1424 | CS ÚRS 2020 01 |  | základní |  | 0 | 0.00021 | 0.0042 | 0 | 0 | 32 | M | 2 |  |  |  | ROZPOCET | 1424 | 0 | 0 | 0 | 0 | 1 | 1424 | 16 | 141483882
| PP |  | trubka vícevrstvá pro vodu a topení PP-RCT S 3,2 D 20mm | [14 empty] | PP | 2
| P |  | Poznámka k položce: výkr.č.D.1.4.1.b-01-03 | [14 empty] | P | 2
| VV |  | 20 |  | 20 | [12 empty] | VV | 2 | 2 | True | 1 | ROZPOCET
38 | K | 722176113 | Montáž potrubí plastové spojované svary polyfuzně do D 25 mm | m | 8 | 197 | 1576 | CS ÚRS 2020 01 |  | základní |  | 0 | 0.00043 | 0.00344 | 0 | 0 | 16 | K | 2 |  |  |  | ROZPOCET | 1576 | 0 | 0 | 0 | 0 | 1 | 1576 | 16 | -1143383655
| PP |  | Montáž potrubí z plastových trub svařovaných polyfuzně D přes 20 do 25 mm | [14 empty] | PP | 2
| P |  | Poznámka k položce: výkr.č.D.1.4.1.b-01-03 | [14 empty] | P | 2
| VV |  | 8 |  | 8 | [12 empty] | VV | 2 | 2 | True | 1 | ROZPOCET
39 | M | 28614102 | trubka vícevrstvá pro vodu a topení PP-RCT S 3,2 D 25mm | m | 8 | 103 | 824 | CS ÚRS 2020 01 |  | základní |  | 0 | 0.0003 | 0.0024 | 0 | 0 | 32 | M | 2 |  |  |  | ROZPOCET | 824 | 0 | 0 | 0 | 0 | 1 | 824 | 16 | -901357157
| PP |  | trubka vícevrstvá pro vodu a topení PP-RCT S 3,2 D 25mm | [14 empty] | PP | 2
| P |  | Poznámka k položce: výkr.č.D.1.4.1.b-01-03 | [14 empty] | P | 2
| VV |  | 8 |  | 8 | [12 empty] | VV | 2 | 2 | True | 1 | ROZPOCET
40 | K | 722181231 | Ochrana vodovodního potrubí přilepenými termoizolačními trubicemi z PE tl do 13 mm DN do 22 mm | m | 20 | 66.8 | 1336 | CS ÚRS 2020 01 |  | základní |  | 0 | 7e-05 | 0.0014 | 0 | 0 | 16 | K | 2 |  |  |  | ROZPOCET | 1336 | 0 | 0 | 0 | 0 | 1 | 1336 | 16 | -790614373
| PP |  | Ochrana potrubí termoizolačními trubicemi z pěnového polyetylenu PE přilepenými v příčných a podélných spojích, tloušťky izolace přes 9 do 13 mm, vnitřního průměru izolace DN do 22 mm | [14 empty] | PP | 2
| P |  | Poznámka k položce: výkr.č.D.1.4.1.b-01-03 | [14 empty] | P | 2
| VV |  | 20 |  | 20 | [12 empty] | VV | 2 | 2 | True | 1 | ROZPOCET
41 | K | 722181232 | Ochrana vodovodního potrubí přilepenými termoizolačními trubicemi z PE tl do 13 mm DN do 45 mm | m | 8 | 82.2 | 657.6 | CS ÚRS 2020 01 |  | základní |  | 0 | 9e-05 | 0.00072 | 0 | 0 | 16 | K | 2 |  |  |  | ROZPOCET | 657.6 | 0 | 0 | 0 | 0 | 1 | 657.6 | 16 | 295909350
| PP |  | Ochrana potrubí termoizolačními trubicemi z pěnového polyetylenu PE přilepenými v příčných a podélných spojích, tloušťky izolace přes 9 do 13 mm, vnitřního průměru izolace DN přes 22 do 45 mm | [14 empty] | PP | 2
| P |  | Poznámka k položce: výkr.č.D.1.4.1.b-01-03 | [14 empty] | P | 2
| VV |  | 8 |  | 8 | [12 empty] | VV | 2 | 2 | True | 1 | ROZPOCET
42 | K | 722220111 | Nástěnka pro výtokový ventil G 1/2 s jedním závitem | kus | 17 | 168 | 2856 | CS ÚRS 2020 01 |  | základní |  | 0 | 0.00013 | 0.00221 | 0 | 0 | 16 | K | 2 |  |  |  | ROZPOCET | 2856 | 0 | 0 | 0 | 0 | 1 | 2856 | 16 | 1534707110
| PP |  | Armatury s jedním závitem nástěnky pro výtokový ventil G 1/2 | [14 empty] | PP | 2
| P |  | Poznámka k položce: výkr.č.D.1.4.1.b-01-03 | [14 empty] | P | 2
| VV |  | 17 |  | 17 | [12 empty] | VV | 2 | 2 | True | 1 | ROZPOCET
43 | M | ALP.ARV001 | Ventil rohový s filtrem 1/2"×3/8", kulatý | kus | 17 | 332.84 | 5658.28 |  |  | základní |  | 0 | 0.0003 | 0.0051 | 0 | 0 | 32 | M | 2 |  |  |  | ROZPOCET | 5658.28 | 0 | 0 | 0 | 0 | 1 | 5658.28 | 16 | 960732092
| PP |  | Ventil rohový s filtrem 1/2"×3/8", kulatý | [14 empty] | PP | 2
| P |  | Poznámka k položce: výkr.č.D.1.4.1.b-01-03 | [14 empty] | P | 2
| VV |  | 17 |  | 17 | [12 empty] | VV | 2 | 2 | True | 1 | ROZPOCET
44 | K | 722239101 | Montáž armatur vodovodních se dvěma závity G 1/2 | kus | 5 | 79 | 395 | CS ÚRS 2017 01 |  | základní |  | 0 | 2e-05 | 0.0001 | 0 | 0 | 16 | K | 2 |  |  |  | ROZPOCET | 395 | 0 | 0 | 0 | 0 | 1 | 395 | 16 | -1540283631
| PP |  | Armatury se dvěma závity montáž vodovodních armatur se dvěma závity ostatních typů G 1/2 | [14 empty] | PP | 2
| P |  | Poznámka k položce: výkr.č.D.1.4.1.b-01-03 | [14 empty] | P | 2
| VV |  | 2+3 |  | 5 | [12 empty] | VV | 2 | 2 | True | 1 | ROZPOCET
45 | M | 55111226 | ventil přímý průchozí mosazný 1/2" | kus | 2 | 233 | 466 | CS ÚRS 2020 01 |  | základní |  | 0 | 0.00033 | 0.00066 | 0 | 0 | 32 | M | 2 |  |  |  | ROZPOCET | 466 | 0 | 0 | 0 | 0 | 1 | 466 | 16 | 1527827594
| PP |  | ventil přímý průchozí mosazný 1/2" | [14 empty] | PP | 2
| P |  | Poznámka k položce: výkr.č.D.1.4.1.b-01-03 | [14 empty] | P | 2
| VV |  | 2 |  | 2 | [12 empty] | VV | 2 | 2 | True | 1 | ROZPOCET
46 | M | 551104020 | ventil výtokový odvodňovací K270M 1/4" | kus | 3 | 59.3 | 177.9 | CS ÚRS 2017 01 |  | základní |  | 0 | 3e-05 | 9e-05 | 0 | 0 | 32 | M | 2 |  |  |  | ROZPOCET | 177.9 | 0 | 0 | 0 | 0 | 1 | 177.9 | 16 | 353512357
| PP |  | ventil výtokový odvodňovací 1/4" | [14 empty] | PP | 2
| P |  | Poznámka k položce: výkr.č.D.1.4.1.b-01-03 | [14 empty] | P | 2
| VV |  | 3 |  | 3 | [12 empty] | VV | 2 | 2 | True | 1 | ROZPOCET
47 | K | 722239102 | Montáž armatur vodovodních se dvěma závity G 3/4 | kus | 2 | 98.4 | 196.8 | CS ÚRS 2020 01 |  | základní |  | 0 | 2e-05 | 4e-05 | 0 | 0 | 16 | K | 2 |  |  |  | ROZPOCET | 196.8 | 0 | 0 | 0 | 0 | 1 | 196.8 | 16 | -1984581272
| PP |  | Armatury se dvěma závity montáž vodovodních armatur se dvěma závity ostatních typů G 3/4 | [14 empty] | PP | 2
| P |  | Poznámka k položce: výkr.č.D.1.4.1.b-01-03 | [14 empty] | P | 2
| VV |  | 1+1 |  | 2 | [12 empty] | VV | 2 | 2 | True | 1 | ROZPOCET
48 | M | 55111228 | ventil přímý průchozí mosazný 3/4" | kus | 2 | 327 | 654 | CS ÚRS 2020 01 |  | základní |  | 0 | 0.00055 | 0.0011 | 0 | 0 | 32 | M | 2 |  |  |  | ROZPOCET | 654 | 0 | 0 | 0 | 0 | 1 | 654 | 16 | 1692753195
| PP |  | ventil přímý průchozí mosazný 3/4" | [14 empty] | PP | 2
| P |  | Poznámka k položce: výkr.č.D.1.4.1.b-01-03 | [14 empty] | P | 2
| VV |  | 1+1 |  | 2 | [12 empty] | VV | 2 | 2 | True | 1 | ROZPOCET
49 | K | 725539201 | Montáž ohřívačů zásobníkových závěsných tlakových do 15 litrů | soubor | 4 | 341 | 1364 | CS ÚRS 2020 01 |  | základní |  | 0 | 0.00066 | 0.00264 | 0 | 0 | 16 | K | 2 |  |  |  | ROZPOCET | 1364 | 0 | 0 | 0 | 0 | 1 | 1364 | 16 | 1725002916
| PP |  | Elektrické ohřívače zásobníkové montáž tlakových ohřívačů závěsných (svislých nebo vodorovných) do 15 l | [14 empty] | PP | 2
| P |  | Poznámka k položce: výkr.č.D.1.4.1.b-01-03 | [14 empty] | P | 2
| VV |  | 2+2 |  | 4 | [12 empty] | VV | 2 | 2 | True | 1 | ROZPOCET
50 | M | 54132286 | ohřívač vody elektrický tlakový pod umyvadlo 5L 2kW | kus | 4 | 3460 | 13840 | CS ÚRS 2020 01 |  | základní |  | 0 | 0.01 | 0.04 | 0 | 0 | 32 | M | 2 |  |  |  | ROZPOCET | 13840 | 0 | 0 | 0 | 0 | 1 | 13840 | 16 | -1141529796
| PP |  | ohřívač vody elektrický tlakový pod umyvadlo 5L 2kW | [14 empty] | PP | 2
| P |  | Poznámka k položce: výkr.č.D.1.4.1.b-01-03 | [14 empty] | P | 2
| VV |  | 2+2 |  | 4 | [12 empty] | VV | 2 | 2 | True | 1 | ROZPOCET
51 | K | 725535211 | Ventil pojistný G 1/2 | kus | 4 | 660 | 2640 | CS ÚRS 2020 01 |  | základní |  | 0 | 0.0003 | 0.0012 | 0 | 0 | 16 | K | 2 |  |  |  | ROZPOCET | 2640 | 0 | 0 | 0 | 0 | 1 | 2640 | 16 | 2033425255
| PP |  | Elektrické ohřívače zásobníkové pojistné armatury pojistný ventil G 1/2 | [14 empty] | PP | 2
| P |  | Poznámka k položce: výkr.č.D.1.4.1.b-01-03 | [14 empty] | P | 2
| VV |  | 2+2 |  | 4 | [12 empty] | VV | 2 | 2 | True | 1 | ROZPOCET
52 | K | 722290215 | Zkouška těsnosti vodovodního potrubí hrdlového nebo přírubového do DN 100 | m | 28 | 125 | 3500 | CS ÚRS 2020 01 |  | základní |  | 0 | 0.0004 | 0.0112 | 0 | 0 | 16 | K | 2 |  |  |  | ROZPOCET | 3500 | 0 | 0 | 0 | 0 | 1 | 3500 | 16 | -2124255774
| PP |  | Zkoušky, proplach a desinfekce vodovodního potrubí zkoušky těsnosti vodovodního potrubí hrdlového nebo přírubového do DN 100 | [14 empty] | PP | 2
| P |  | Poznámka k položce: výkr.č.D.1.4.1.b-01-03 | [14 empty] | P | 2
| VV |  | 20+8 |  | 28 | [12 empty] | VV | 2 | 2 | True | 1 | ROZPOCET
53 | K | 722290234 | Proplach a dezinfekce vodovodního potrubí do DN 80 | m | 28 | 41.4 | 1159.2 | CS ÚRS 2020 01 |  | základní |  | 0 | 1e-05 | 0.00028 | 0 | 0 | 16 | K | 2 |  |  |  | ROZPOCET | 1159.2 | 0 | 0 | 0 | 0 | 1 | 1159.2 | 16 | 1110056687
| PP |  | Zkoušky, proplach a desinfekce vodovodního potrubí proplach a desinfekce vodovodního potrubí do DN 80 | [14 empty] | PP | 2
| P |  | Poznámka k položce: výkr.č.D.1.4.1.b-01-03 | [14 empty] | P | 2
| VV |  | 20+8 |  | 28 | [12 empty] | VV | 2 | 2 | True | 1 | ROZPOCET
54 | K | 722290821 | Přemístění vnitrostaveništní demontovaných hmot pro vnitřní vodovod v objektech výšky do 6 m | t | 0.003 | 1460 | 4.38 | CS ÚRS 2020 01 |  | základní |  | 0 | 0 | 0 | 0 | 0 | 16 | K | 2 |  |  |  | ROZPOCET | 4.38 | 0 | 0 | 0 | 0 | 1 | 4.38 | 16 | -652662368
| PP |  | Vnitrostaveništní přemístění vybouraných (demontovaných) hmot vnitřní vodovod vodorovně do 100 m v objektech výšky do 6 m | [14 empty] | PP | 2
| P |  | Poznámka k položce: výkr.č.D.1.4.1.b-01-03 | [14 empty] | P | 2
| VV |  | 0,003 |  | 0.003 | [12 empty] | VV | 2 | 2 | True | 1 | ROZPOCET
55 | K | 998722101 | Přesun hmot tonážní pro vnitřní vodovod v objektech v do 6 m | t | 0.084 | 559 | 46.96 | CS ÚRS 2020 01 |  | základní |  | 0 | 0 | 0 | 0 | 0 | 16 | K | 2 |  |  |  | ROZPOCET | 46.96 | 0 | 0 | 0 | 0 | 1 | 46.96 | 16 | -158087364
| PP |  | Přesun hmot pro vnitřní vodovod stanovený z hmotnosti přesunovaného materiálu vodorovná dopravní vzdálenost do 50 m v objektech výšky do 6 m | [14 empty] | PP | 2
| D | 725 | Zdravotechnika - zařizovací předměty |  |  |  | 26701.45 |  |  |  |  | 0 |  | 0.05486 |  | 0.01091 | 2 | D | 1 |  |  |  | ROZPOCET | [6 empty] | 26701.45
56 | K | 725310823 | Demontáž dřez jednoduchý vestavěný v kuchyňských sestavách bez výtokových armatur | soubor | 1 | 168 | 168 | CS ÚRS 2020 01 |  | základní |  | 0 | 0 | 0 | 0.0092 | 0.0092 | 16 | K | 2 |  |  |  | ROZPOCET | 168 | 0 | 0 | 0 | 0 | 1 | 168 | 16 | 1177097456
| PP |  | Demontáž dřezů jednodílných bez výtokových armatur vestavěných v kuchyňských sestavách | [14 empty] | PP | 2
| P |  | Poznámka k položce: výkr.č.D.1.4.1.b-01-03 | [14 empty] | P | 2
| VV |  | 1 |  | 1 | [12 empty] | VV | 2 | 2 | True | 1 | ROZPOCET
57 | K | 725820802 | Demontáž baterie stojánkové do jednoho otvoru | soubor | 1 | 80.2 | 80.2 | CS ÚRS 2020 01 |  | základní |  | 0 | 0 | 0 | 0.00086 | 0.00086 | 16 | K | 2 |  |  |  | ROZPOCET | 80.2 | 0 | 0 | 0 | 0 | 1 | 80.2 | 16 | -1615320187
| PP |  | Demontáž baterií stojánkových do 1 otvoru | [14 empty] | PP | 2
| P |  | Poznámka k položce: výkr.č.D.1.4.1.b-01-03 | [14 empty] | P | 2
| VV |  | 1 |  | 1 | [12 empty] | VV | 2 | 2 | True | 1 | ROZPOCET
58 | K | 725860811 | Demontáž uzávěrů zápachu jednoduchých | kus | 1 | 13.7 | 13.7 | CS ÚRS 2020 01 |  | základní |  | 0 | 0 | 0 | 0.00085 | 0.00085 | 16 | K | 2 |  |  |  | ROZPOCET | 13.7 | 0 | 0 | 0 | 0 | 1 | 13.7 | 16 | -1988563751
| PP |  | Demontáž zápachových uzávěrek pro zařizovací předměty jednoduchých | [14 empty] | PP | 2
| P |  | Poznámka k položce: výkr.č.D.1.4.1.b-01-03 | [14 empty] | P | 2
| VV |  | 1 |  | 1 | [12 empty] | VV | 2 | 2 | True | 1 | ROZPOCET
59 | K | 725590811 | Přemístění vnitrostaveništní demontovaných zařizovacích předmětů v objektech výšky do 6 m | t | 0.011 | 1310 | 14.41 | CS ÚRS 2020 01 |  | základní |  | 0 | 0 | 0 | 0 | 0 | 16 | K | 2 |  |  |  | ROZPOCET | 14.41 | 0 | 0 | 0 | 0 | 1 | 14.41 | 16 | -1715531291
| PP |  | Vnitrostaveništní přemístění vybouraných (demontovaných) hmot zařizovacích předmětů vodorovně do 100 m v objektech výšky do 6 m | [14 empty] | PP | 2
| P |  | Poznámka k položce: výkr.č.D.1.4.1.b-01-03 | [14 empty] | P | 2
| VV |  | 0,011 |  | 0.011 | [12 empty] | VV | 2 | 2 | True | 1 | ROZPOCET
60 | K | 725119125 | Montáž klozetových mís závěsných na nosné stěny | kus | 1 | 1870 | 1870 | CS ÚRS 2017 01 |  | základní |  | 0 | 0.00242 | 0.00242 | 0 | 0 | 16 | K | 2 |  |  |  | ROZPOCET | 1870 | 0 | 0 | 0 | 0 | 1 | 1870 | 16 | 1926298819
| PP |  | Zařízení záchodů montáž klozetových mís závěsných na nosné stěny | [14 empty] | PP | 2
| P |  | Poznámka k položce: výkr.č.D.1.4.1.b-01-03 | [14 empty] | P | 2
| VV |  | 1 |  | 1 | [12 empty] | VV | 2 | 2 | True | 1 | ROZPOCET
61 | M | 64236051 | klozet keramický bílý závěsný hluboké splachování pro handicapované RAVAK | kus | 1 | 4960 | 4960 | CS ÚRS 2020 01 |  | základní |  | 0 | 0.0219 | 0.0219 | 0 | 0 | 32 | M | 2 |  |  |  | ROZPOCET | 4960 | 0 | 0 | 0 | 0 | 1 | 4960 | 16 | -1367333931
| PP |  | klozet keramický bílý závěsný hluboké splachování pro handicapované | [14 empty] | PP | 2
| P |  | Poznámka k položce: výkr.č.D.1.4.1.b-01-03 | [14 empty] | P | 2
| VV |  | 1 |  | 1 | [12 empty] | VV | 2 | 2 | True | 1 | ROZPOCET
62 | M | 551673810 | sedátko klozetové s poklopem duroplastové - RAVAK | kus | 1 | 1830 | 1830 | CS ÚRS 2017 01 |  | základní |  | 0 | 0.0013 | 0.0013 | 0 | 0 | 32 | M | 2 |  |  |  | ROZPOCET | 1830 | 0 | 0 | 0 | 0 | 1 | 1830 | 16 | -164787516
| PP |  | sedátko klozetové s poklopem duroplastové bílé | [14 empty] | PP | 2
| P |  | Poznámka k položce: výkr.č.D.1.4.1.b-01-03 | [14 empty] | P | 2
| VV |  | 1 |  | 1 | [12 empty] | VV | 2 | 2 | True | 1 | ROZPOCET
63 | M | 551666140 | souprava pro připojení závěsného WC HL222/1 DN 110 | kus | 1 | 358 | 358 | CS ÚRS 2017 01 |  | základní |  | 0 | 0.0008 | 0.0008 | 0 | 0 | 32 | M | 2 |  |  |  | ROZPOCET | 358 | 0 | 0 | 0 | 0 | 1 | 358 | 16 | -186100597
| PP |  | souprava pro připojení závěsného WC DN 110 | [14 empty] | PP | 2
| P |  | Poznámka k položce: výkr.č.D.1.4.1.b-01-03 | [14 empty] | P | 2
| VV |  | 1 |  | 1 | [12 empty] | VV | 2 | 2 | True | 1 | ROZPOCET
64 | K | 725219102 | Montáž umyvadla připevněného na šrouby do zdiva | soubor | 1 | 1300 | 1300 | CS ÚRS 2017 01 |  | základní |  | 0 | 0.00186 | 0.00186 | 0 | 0 | 16 | K | 2 |  |  |  | ROZPOCET | 1300 | 0 | 0 | 0 | 0 | 1 | 1300 | 16 | -559647250
| PP |  | Umyvadla montáž umyvadel ostatních typů na šrouby do zdiva | [14 empty] | PP | 2
| P |  | Poznámka k položce: výkr.č.D.1.4.1.b-01-03 | [14 empty] | P | 2
| VV |  | 1 |  | 1 | [12 empty] | VV | 2 | 2 | True | 1 | ROZPOCET
65 | M | 64211023 | umyvadlo keramické závěsné bezbariérové bílé š.500mm | kus | 1 | 1900 | 1900 | CS ÚRS 2020 01 |  | základní |  | 0 | 0.0176 | 0.0176 | 0 | 0 | 32 | M | 2 |  |  |  | ROZPOCET | 1900 | 0 | 0 | 0 | 0 | 1 | 1900 | 16 | -704378424
| PP |  | umyvadlo keramické závěsné bezbariérové bílé š.500mm | [14 empty] | PP | 2
| P |  | Poznámka k položce: výkr.č.D.1.4.1.b-01-03 | [14 empty] | P | 2
| VV |  | 1 |  | 1 | [12 empty] | VV | 2 | 2 | True | 1 | ROZPOCET
66 | K | 725829131 | Montáž baterie umyvadlové stojánkové G 1/2 ostatní typ | kus | 1 | 153 | 153 | CS ÚRS 2017 01 |  | základní |  | 0 | 4e-05 | 4e-05 | 0 | 0 | 16 | K | 2 |  |  |  | ROZPOCET | 153 | 0 | 0 | 0 | 0 | 1 | 153 | 16 | -669131695
| PP |  | Baterie umyvadlové montáž ostatních typů stojánkových G 1/2 | [14 empty] | PP | 2
| P |  | Poznámka k položce: výkr.č.D.1.4.1.b-01-03 | [14 empty] | P | 2
| VV |  | 1 |  | 1 | [12 empty] | VV | 2 | 2 | True | 1 | ROZPOCET
67 | M | 55143991 | baterie umyvadlová stojánková klasická bez výpusti pevné ústí | kus | 1 | 832 | 832 | CS ÚRS 2020 01 |  | základní |  | 0 | 0.0015 | 0.0015 | 0 | 0 | 32 | M | 2 |  |  |  | ROZPOCET | 832 | 0 | 0 | 0 | 0 | 1 | 832 | 16 | -497343451
| PP |  | baterie umyvadlová stojánková klasická bez výpusti pevné ústí | [14 empty] | PP | 2
| P |  | Poznámka k položce: výkr.č.D.1.4.1.b-01-03 | [14 empty] | P | 2
| VV |  | 1 |  | 1 | [12 empty] | VV | 2 | 2 | True | 1 | ROZPOCET
68 | K | 725869101 | Montáž zápachových uzávěrek umyvadlových do DN 40 | kus | 1 | 132 | 132 | CS ÚRS 2017 01 |  | základní |  | 0 | 0.00014 | 0.00014 | 0 | 0 | 16 | K | 2 |  |  |  | ROZPOCET | 132 | 0 | 0 | 0 | 0 | 1 | 132 | 16 | -203681996
| PP |  | Zápachové uzávěrky zařizovacích předmětů montáž zápachových uzávěrek umyvadlových do DN 40 | [14 empty] | PP | 2
| P |  | Poznámka k položce: výkr.č.D.1.4.1.b-01-03 | [14 empty] | P | 2
| VV |  | 1 |  | 1 | [12 empty] | VV | 2 | 2 | True | 1 | ROZPOCET
69 | M | 551613220 | uzávěrka zápachová umyvadlová s krycí růžicí odtoku DN 40, chrom | kus | 1 | 704 | 704 | CS ÚRS 2017 01 |  | základní |  | 0 | 0.00019 | 0.00019 | 0 | 0 | 32 | M | 2 |  |  |  | ROZPOCET | 704 | 0 | 0 | 0 | 0 | 1 | 704 | 16 | 1262923307
| PP |  | uzávěrka zápachová umyvadlová s krycí růžicí odtoku DN 40, chrom | [14 empty] | PP | 2
| P |  | Poznámka k položce: výkr.č.D.1.4.1.b-01-03 | [14 empty] | P | 2
| VV |  | 1 |  | 1 | [12 empty] | VV | 2 | 2 | True | 1 | ROZPOCET
70 | K | 725862113 | Zápachová uzávěrka pro dřezy s přípojkou pro pračku nebo myčku DN 40/50 | kus | 3 | 597 | 1791 | CS ÚRS 2020 01 |  | základní |  | 0 | 0.00047 | 0.00141 | 0 | 0 | 16 | K | 2 |  |  |  | ROZPOCET | 1791 | 0 | 0 | 0 | 0 | 1 | 1791 | 16 | 469598645
| PP |  | Zápachové uzávěrky zařizovacích předmětů pro dřezy s přípojkou pro pračku nebo myčku DN 40/50 | [14 empty] | PP | 2
| P |  | Poznámka k položce: výkr.č.D.1.4.1.b-01-03 | [14 empty] | P | 2
| VV |  | 1+1+1 |  | 3 | [12 empty] | VV | 2 | 2 | True | 1 | ROZPOCET
71 | K | 725291711 | Doplňky zařízení koupelen a záchodů nerez madlo krakorcové dl 550 mm | soubor | 1 | 1714 | 1714 | CS ÚRS 2020 01 |  | základní |  | 0 | 0.00075 | 0.00075 | 0 | 0 | 16 | K | 2 |  |  |  | ROZPOCET | 1714 | 0 | 0 | 0 | 0 | 1 | 1714 | 16 | -1674760005
| PP |  | Doplňky zařízení koupelen a záchodů smaltované madla krakorcová, délky 550 mm | [14 empty] | PP | 2
| P |  | Poznámka k položce: výkr.č.D.1.4.1.b-01-03 | [14 empty] | P | 2
| VV |  | 1 |  | 1 | [12 empty] | VV | 2 | 2 | True | 1 | ROZPOCET
72 | K | 725291712 | Doplňky zařízení koupelen a záchodů nerez madlo krakorcové dl 834 mm | soubor | 1 | 1846 | 1846 | CS ÚRS 2020 01 |  | základní |  | 0 | 0.00085 | 0.00085 | 0 | 0 | 16 | K | 2 |  |  |  | ROZPOCET | 1846 | 0 | 0 | 0 | 0 | 1 | 1846 | 16 | -1563532716
| PP |  | Doplňky zařízení koupelen a záchodů smaltované madla krakorcová, délky 834 mm | [14 empty] | PP | 2
| P |  | Poznámka k položce: výkr.č.D.1.4.1.b-01-03 | [14 empty] | P | 2
| VV |  | 1 |  | 1 | [12 empty] | VV | 2 | 2 | True | 1 | ROZPOCET
73 | K | 725291721 | Doplňky zařízení koupelen a záchodů nerez madlo krakorcové sklopné dl 550 mm | soubor | 1 | 1981 | 1981 | CS ÚRS 2020 01 |  | základní |  | 0 | 0.00075 | 0.00075 | 0 | 0 | 16 | K | 2 |  |  |  | ROZPOCET | 1981 | 0 | 0 | 0 | 0 | 1 | 1981 | 16 | -1759331484
| PP |  | Doplňky zařízení koupelen a záchodů smaltované madla krakorcová sklopná, délky 550 mm | [14 empty] | PP | 2
| P |  | Poznámka k položce: výkr.č.D.1.4.1.b-01-03 | [14 empty] | P | 2
| VV |  | 1 |  | 1 | [12 empty] | VV | 2 | 2 | True | 1 | ROZPOCET
74 | K | 725291722 | Doplňky zařízení koupelen a záchodů nerez madlo krakorcové sklopné dl 834 mm | soubor | 1 | 2020 | 2020 | CS ÚRS 2020 01 |  | základní |  | 0 | 0.00085 | 0.00085 | 0 | 0 | 16 | K | 2 |  |  |  | ROZPOCET | 2020 | 0 | 0 | 0 | 0 | 1 | 2020 | 16 | 1904247312
| PP |  | Doplňky zařízení koupelen a záchodů smaltované madla krakorcová sklopná, délky 834 mm | [14 empty] | PP | 2
| P |  | Poznámka k položce: výkr.č.D.1.4.1.b-01-03 | [14 empty] | P | 2
| VV |  | 1 |  | 1 | [12 empty] | VV | 2 | 2 | True | 1 | ROZPOCET
75 | M | 55431098 | dávkovač tekutého mýdla bílý 0,8L | kus | 1 | 627 | 627 | CS ÚRS 2020 01 |  | základní |  | 0 | 0.0005 | 0.0005 | 0 | 0 | 32 | M | 2 |  |  |  | ROZPOCET | 627 | 0 | 0 | 0 | 0 | 1 | 627 | 16 | 78608796
| PP |  | dávkovač tekutého mýdla bílý 0,8L | [14 empty] | PP | 2
| P |  | Poznámka k položce: výkr.č.D.1.4.1.b-01-03 | [14 empty] | P | 2
| VV |  | 1 |  | 1 | [12 empty] | VV | 2 | 2 | True | 1 | ROZPOCET
76 | M | 55431079 | koš odpadkový nášlapný plastový 6L | kus | 1 | 367 | 367 | CS ÚRS 2020 01 |  | základní |  | 0 | 0.001 | 0.001 | 0 | 0 | 32 | M | 2 |  |  |  | ROZPOCET | 367 | 0 | 0 | 0 | 0 | 1 | 367 | 16 | 1250522507
| PP |  | koš odpadkový nášlapný plastový 6L | [14 empty] | PP | 2
| P |  | Poznámka k položce: výkr.č.D.1.4.1.b-01-03 | [14 empty] | P | 2
| VV |  | 1 |  | 1 | [12 empty] | VV | 2 | 2 | True | 1 | ROZPOCET
77 | M | 55431084 | zásobník papírových ručníků skládaných nerezové provedení | kus | 1 | 1630 | 1630 | CS ÚRS 2020 01 |  | základní |  | 0 | 0.0005 | 0.0005 | 0 | 0 | 32 | M | 2 |  |  |  | ROZPOCET | 1630 | 0 | 0 | 0 | 0 | 1 | 1630 | 16 | -700865734
| PP |  | zásobník papírových ručníků skládaných nerezové provedení | [14 empty] | PP | 2
| P |  | Poznámka k položce: výkr.č.D.1.4.1.b-01-03 | [14 empty] | P | 2
| VV |  | 1 |  | 1 | [12 empty] | VV | 2 | 2 | True | 1 | ROZPOCET
78 | M | AZP.Z910 | WC souprava, chrom | kus | 1 | 374.28 | 374.28 |  |  | základní |  | 0 | 0.0005 | 0.0005 | 0 | 0 | 32 | M | 2 |  |  |  | ROZPOCET | 374.28 | 0 | 0 | 0 | 0 | 1 | 374.28 | 16 | 1058062818
| PP |  | WC souprava, chrom | [14 empty] | PP | 2
| P |  | Poznámka k položce: výkr.č.D.1.4.1.b-01-03 | [14 empty] | P | 2
| VV |  | 1 |  | 1 | [12 empty] | VV | 2 | 2 | True | 1 | ROZPOCET
79 | K | 998725101 | Přesun hmot tonážní pro zařizovací předměty v objektech v do 6 m | t | 0.055 | 652 | 35.86 | CS ÚRS 2020 01 |  | základní |  | 0 | 0 | 0 | 0 | 0 | 16 | K | 2 |  |  |  | ROZPOCET | 35.86 | 0 | 0 | 0 | 0 | 1 | 35.86 | 16 | 167540975
| PP |  | Přesun hmot pro zařizovací předměty stanovený z hmotnosti přesunovaného materiálu vodorovná dopravní vzdálenost do 50 m v objektech výšky do 6 m | [14 empty] | PP | 2
| D | 726 | Zdravotechnika - předstěnové instalace |  |  |  | 13681.08 |  |  |  |  | 0 |  | 0.0165 |  | 0 | 2 | D | 1 |  |  |  | ROZPOCET | [6 empty] | 13681.08
80 | K | 726131204 | Instalační předstěna - montáž klozetu do lehkých stěn s kovovou kcí | soubor | 1 | 1160 | 1160 | CS ÚRS 2017 01 |  | základní |  | 0 | 0 | 0 | 0 | 0 | 16 | K | 2 |  |  |  | ROZPOCET | 1160 | 0 | 0 | 0 | 0 | 1 | 1160 | 16 | -415814228
| PP |  | Předstěnové instalační systémy do lehkých stěn s kovovou konstrukcí montáž ostatních typů klozetů | [14 empty] | PP | 2
| P |  | Poznámka k položce: výkr.č.D.1.4.1.b-01-03 | [14 empty] | P | 2
| VV |  | 1 |  | 1 | [12 empty] | VV | 2 | 2 | True | 1 | ROZPOCET
81 | M | 55281708 | montážní prvek pro závěsné WC do lehkých stěn s kovovou konstrukcí pro tělesně postižené stavební v 1120mm | kus | 1 | 11000 | 11000 | CS ÚRS 2020 01 |  | základní |  | 0 | 0.016 | 0.016 | 0 | 0 | 32 | M | 2 |  |  |  | ROZPOCET | 11000 | 0 | 0 | 0 | 0 | 1 | 11000 | 16 | -1750866635
| PP |  | montážní prvek pro závěsné WC do lehkých stěn s kovovou konstrukcí pro tělesně postižené stavební v 1120mm | [14 empty] | PP | 2
| P |  | Poznámka k položce: výkr.č.D.1.4.1.b-01-03 | [14 empty] | P | 2
| VV |  | 1 |  | 1 | [12 empty] | VV | 2 | 2 | True | 1 | ROZPOCET
82 | M | 552817940 | tlačítko pro ovládání WC zepředu Samba, plast, dvě množství vody, 24,6 x 16,4 cm | kus | 1 | 1510 | 1510 | CS ÚRS 2017 01 |  | základní |  | 0 | 0.0005 | 0.0005 | 0 | 0 | 32 | M | 2 |  |  |  | ROZPOCET | 1510 | 0 | 0 | 0 | 0 | 1 | 1510 | 16 | 410048499
| PP |  | tlačítko pro ovládání WC zepředu, plast, dvě množství vody, 24,6 x 16,4 cm, matný chrom | [14 empty] | PP | 2
| P |  | Poznámka k položce: výkr.č.D.1.4.1.b-01-03 | [14 empty] | P | 2
| VV |  | 1 |  | 1 | [12 empty] | VV | 2 | 2 | True | 1 | ROZPOCET
83 | K | 998726111 | Přesun hmot tonážní pro instalační prefabrikáty v objektech v do 6 m | t | 0.017 | 652 | 11.08 | CS ÚRS 2020 01 |  | základní |  | 0 | 0 | 0 | 0 | 0 | 16 | K | 2 |  |  |  | ROZPOCET | 11.08 | 0 | 0 | 0 | 0 | 1 | 11.08 | 16 | 1418334641
| PP |  | Přesun hmot pro instalační prefabrikáty stanovený z hmotnosti přesunovaného materiálu vodorovná dopravní vzdálenost do 50 m v objektech výšky do 6 m | [14 empty] | PP | 2
| P |  | Poznámka k položce: výkr.č.D.1.4.1.b-01-03 | [14 empty] | P | 2
| D | 727 | Zdravotechnika - požární ochrana |  |  |  | 7377 |  |  |  |  | 0 |  | 0.00249 |  | 0 | 2 | D | 1 |  |  |  | ROZPOCET | [6 empty] | 7377
84 | K | 727111201 | Prostup předizolovaného kovového potrubí D 18 mm stropem tl 15 cm požární odolnost EI 60-120 | kus | 1 | 709 | 709 | CS ÚRS 2020 01 |  | základní |  | 0 | 0.00058 | 0.00058 | 0 | 0 | 16 | K | 2 |  |  |  | ROZPOCET | 709 | 0 | 0 | 0 | 0 | 1 | 709 | 16 | -1907886486
| PP |  | Protipožární trubní ucpávky předizolované kovové potrubí prostup stropem tloušťky 150 mm požární odolnost EI 60-120 D 18 | [14 empty] | PP | 2
| P |  | Poznámka k položce: výkr.č.D.1.4.1.b-01-03 | [14 empty] | P | 2
| VV |  | 1 |  | 1 | [12 empty] | VV | 2 | 2 | True | 1 | ROZPOCET
85 | K | 727111202 | Prostup předizolovaného kovového potrubí D 25 mm stropem tl 15 cm požární odolnost EI 60-120 | kus | 1 | 728 | 728 | CS ÚRS 2020 01 |  | základní |  | 0 | 0.00061 | 0.00061 | 0 | 0 | 16 | K | 2 |  |  |  | ROZPOCET | 728 | 0 | 0 | 0 | 0 | 1 | 728 | 16 | -19476265
| PP |  | Protipožární trubní ucpávky předizolované kovové potrubí prostup stropem tloušťky 150 mm požární odolnost EI 60-120 D 25 | [14 empty] | PP | 2
| P |  | Poznámka k položce: výkr.č.D.1.4.1.b-01-03 | [14 empty] | P | 2
| VV |  | 1 |  | 1 | [12 empty] | VV | 2 | 2 | True | 1 | ROZPOCET
86 | K | 727121105 | Protipožární manžeta D 75 mm z jedné strany dělící konstrukce požární odolnost EI 90 | kus | 2 | 1430 | 2860 | CS ÚRS 2020 01 |  | základní |  | 0 | 0.0003 | 0.0006 | 0 | 0 | 16 | K | 2 |  |  |  | ROZPOCET | 2860 | 0 | 0 | 0 | 0 | 1 | 2860 | 16 | -195161724
| PP |  | Protipožární ochranné manžety z jedné strany dělící konstrukce požární odolnost EI 90 D 75 | [14 empty] | PP | 2
| P |  | Poznámka k položce: výkr.č.D.1.4.1.b-01-03 | [14 empty] | P | 2
| VV |  | 1+1 |  | 2 | [12 empty] | VV | 2 | 2 | True | 1 | ROZPOCET
87 | K | 727121107 | Protipožární manžeta D 110 mm z jedné strany dělící konstrukce požární odolnost EI 90 | kus | 2 | 1540 | 3080 | CS ÚRS 2020 01 |  | základní |  | 0 | 0.00035 | 0.0007 | 0 | 0 | 16 | K | 2 |  |  |  | ROZPOCET | 3080 | 0 | 0 | 0 | 0 | 1 | 3080 | 16 | 1306831943
| PP |  | Protipožární ochranné manžety z jedné strany dělící konstrukce požární odolnost EI 90 D 110 | [14 empty] | PP | 2
| P |  | Poznámka k položce: výkr.č.D.1.4.1.b-01-03 | [14 empty] | P | 2
| VV |  | 1+1 |  | 2 | [12 empty] | VV | 2 | 2 | True | 1 | ROZPOCET

## Pokyny pro vyplnění
Struktura údajů, formát souboru a metodika pro zpracování
Struktura
Soubor je složen ze záložky Rekapitulace stavby a záložek s názvem soupisu prací pro jednotlivé objekty ve formátu XLSX. Každá ze záložek přitom obsahuje
ještě samostatné sestavy vymezené orámovaním a nadpisem sestavy.
Rekapitulace stavby obsahuje sestavu Rekapitulace stavby a Rekapitulace objektů stavby a soupisů prací.
V sestavě Rekapitulace stavby jsou uvedeny informace identifikující předmět veřejné zakázky na stavební práce, KSO, CC-CZ, CZ-CPV, CZ-CPA a rekapitulaci
celkové nabídkové ceny uchazeče.
Termínem "uchazeč" (resp. zhotovitel) se myslí "účastník zadávacího řízení" ve smyslu zákona o zadávání veřejných zakázek.
V sestavě Rekapitulace objektů stavby a soupisů prací je uvedena rekapitulace stavebních objektů, inženýrských objektů, provozních souborů,
vedlejších a ostatních nákladů a ostatních nákladů s rekapitulací nabídkové ceny za jednotlivé soupisy prací. Na základě údaje Typ je možné
identifikovat, zda se jedná o objekt nebo soupis prací pro daný objekt:
|  | STA | Stavební objekt pozemní
|  | ING | Stavební objekt inženýrský
|  | PRO | Provozní soubor
|  | VON | Vedlejší a ostatní náklady
|  | OST | Ostatní
|  | Soupis | Soupis prací pro daný typ objektu
Soupis prací pro jednotlivé objekty obsahuje sestavy Krycí list soupisu prací, Rekapitulace členění soupisu prací, Soupis prací. Za soupis prací může být považován
i objekt stavby v případě, že neobsahuje podřízenou zakázku.
Krycí list soupisu obsahuje rekapitulaci informací o předmětu veřejné zakázky ze sestavy Rekapitulace stavby, informaci o zařazení objektu do KSO,
CC-CZ, CZ-CPV, CZ-CPA a rekapitulaci celkové nabídkové ceny uchazeče za aktuální soupis prací.
Rekapitulace členění soupisu prací obsahuje rekapitulaci soupisu prací ve všech úrovních členění soupisu tak, jak byla tato členění použita (např.
stavební díly, funkční díly, případně jiné členění) s rekapitulací nabídkové ceny.
Soupis prací obsahuje položky veškerých stavebních nebo montážních prací, dodávek materiálů a služeb nezbytných pro zhotovení stavebního objektu,
inženýrského objektu, provozního souboru, vedlejších a ostatních nákladů.
Pro položky soupisu prací se zobrazují následující informace:
|  | PČ |  | Pořadové číslo položky v aktuálním soupisu
|  | TYP |  | Typ položky: K - konstrukce, M - materiál, PP - plný popis, PSC - poznámka k souboru cen, P - poznámka k položce, VV - výkaz výměr
|  | Kód |  | Kód položky
|  | Popis |  | Zkrácený popis položky
|  | MJ |  | Měrná jednotka položky
|  | Množství |  | Množství v měrné jednotce
|  | J.cena |  | Jednotková cena položky. Zadaní může obsahovat namísto J.ceny sloupce J.materiál a J.montáž, jejichž součet definuje
J.cenu položky.
|  | Cena celkem |  | Celková cena položky daná jako součin množství a j.ceny
|  | Cenová soustava |  | Příslušnost položky do cenové soustavy
Ke každé položce soupisu prací se na samostatných řádcích může zobrazovat:
Plný popis položky
Poznámka k souboru cen a poznámka zadavatele
Výkaz výměr
Pokud je k řádku výkazu výměr evidovaný údaj ve sloupci Kód, jedná se o definovaný odkaz, na který se může odvolávat výkaz výměr z jiné položky.
Metodika pro zpracování
Jednotlivé sestavy jsou v souboru provázány. Editovatelné pole jsou zvýrazněny žlutým podbarvením, ostatní pole neslouží k editaci a nesmí být jakkoliv
modifikovány.
Uchazeč je pro podání nabídky povinen vyplnit žlutě podbarvená pole:
Pole Uchazeč v sestavě Rekapitulace stavby - zde uchazeč vyplní svůj název (název subjektu)
Pole IČ a DIČ v sestavě Rekapitulace stavby - zde uchazeč vyplní svoje IČ a DIČ
Datum v sestavě Rekapitulace stavby - zde uchazeč vyplní datum vytvoření nabídky
J.cena = jednotková cena v sestavě Soupis prací o maximálním počtu desetinných míst uvedených v poli
- pokud sestavy soupisů prací obsahují pole J.cena, měla by být všechna tato pole vyplněna nenulovými
Poznámka - nepovinný údaj pro položku soupisu
V případě, že sestavy soupisů prací neobsahují pole J.cena, potom ve všech soupisech prací obsahují pole:
- J.materiál - jednotková cena materiálu
- J.montáž - jednotková cena montáže
Uchazeč v tomto případě by měl vyplnit všechna pole J.materiál a pole J.montáž nenulovými kladnými číslicemi. V případech, kdy položka
neobsahuje žádný materiál je přípustné, aby pole J.materiál bylo vyplněno nulou. V případech, kdy položka neobsahuje žádnou montáž je přípustné,
aby pole J.montáž bylo vyplněno nulou. Obě pole - J.materiál, J.Montáž u jedné položky by však neměly být vyplněny nulou.
Rekapitulace stavby
Název |  |  | Povinný |  | Popis | Typ | Max. počet
atributu |  |  | (A/N) |  |  |  | znaků
Kód |  |  | A |  | Kód stavby | String | 20
Stavba |  |  | A |  | Název stavby | String | 120
Místo |  |  | N |  | Místo stavby | String | 50
Datum |  |  | A |  | Datum vykonaného exportu | Date
KSO |  |  | N |  | Klasifikace stavebního objektu | String | 15
CC-CZ |  |  | N |  | Klasifikace stavbeních děl | String | 15
CZ-CPV |  |  | N |  | Společný slovník pro veřejné zakázky | String | 20
CZ-CPA |  |  | N |  | Klasifikace produkce podle činností | String | 20
Zadavatel |  |  | N |  | Zadavatel zadaní | String | 50
IČ |  |  | N |  | IČ zadavatele zadaní | String | 20
DIČ |  |  | N |  | DIČ zadavatele zadaní | String | 20
Uchazeč |  |  | N |  | Uchazeč veřejné zakázky | String | 50
Projektant |  |  | N |  | Projektant | String | 50
Poznámka |  |  | N |  | Poznámka k zadání | String | 255
Sazba DPH |  |  | A |  | Rekapitulace sazeb DPH u položek soupisů | eGSazbaDph
Základna DPH |  |  | A |  | Základna DPH určena součtem celkové ceny z položek soupisů | Double
Hodnota DPH |  |  | A |  | Hodnota DPH | Double
Cena bez DPH |  |  | A |  | Celková cena bez DPH za celou stavbu. Sčítává se ze všech listů. | Double
Cena s DPH |  |  | A |  | Celková cena s DPH za celou stavbu | Double
Rekapitulace objektů stavby a soupisů prací
Název |  |  | Povinný |  | Popis | Typ | Max. počet
atributu |  |  | (A/N) |  |  |  | znaků
Kód |  |  | A |  | Přebírá se z Rekapitulace stavby | String | 20
Stavba |  |  | A |  | Přebírá se z Rekapitulace stavby | String | 120
Místo |  |  | N |  | Přebírá se z Rekapitulace stavby | String | 50
Datum |  |  | A |  | Přebírá se z Rekapitulace stavby | Date
Zadavatel |  |  | N |  | Přebírá se z Rekapitulace stavby | String | 50
Projektant |  |  | N |  | Přebírá se z Rekapitulace stavby | String | 50
Uchazeč |  |  | N |  | Přebírá se z Rekapitulace stavby | String | 50
Kód |  |  | A |  | Kód objektu | String | 20
Objektu, Soupis prací |  |  | A |  | Název objektu | String | 120
Cena bez DPH |  |  | A |  | Cena bez DPH za daný objekt | Double
Cena s DPH |  |  | A |  | Cena spolu s DPH za daný objekt | Double
Typ |  |  | A |  | Typ zakázky | eGTypZakazky
Krycí list soupisu
Název |  |  | Povinný |  | Popis | Typ | Max. počet
atributu |  |  | (A/N) |  |  |  | znaků
Stavba |  |  | A |  | Přebírá se z Rekapitulace stavby | String | 120
Objekt |  |  | A |  | Kód a název objektu | String | 20 + 120
Soupis |  |  | A |  | Kód a název soupisu | String | 20 + 120
KSO |  |  | N |  | Klasifikace stavebního objektu | String | 15
CC-CZ |  |  | N |  | Klasifikace stavbeních děl | String | 15
CZ-CPV |  |  | N |  | Společný slovník pro veřejné zakázky | String | 20
CZ-CPA |  |  | N |  | Klasifikace produkce podle činností | String | 20
Místo |  |  | N |  | Přebírá se z Rekapitulace stavby | String | 50
Zadavatel |  |  | N |  | Přebírá se z Rekapitulace stavby | String | 50
Uchazeč |  |  | N |  | Přebírá se z Rekapitulace stavby | String | 50
Projektant |  |  | N |  | Přebírá se z Rekapitulace stavby | String | 50
Poznámka |  |  | N |  | Poznámka k soupisu prací | String | 255
Sazba DPH |  |  | A |  | Rekapitulace sazeb DPH na položkách aktuálního soupisu | eGSazbaDph
Základna DPH |  |  | A |  | Základna DPH určena součtem celkové ceny z položek aktuálního soupisu | Double
Hodnota DPH |  |  | A |  | Hodnota DPH | Double
Cena bez DPH |  |  | A |  | Cena bez DPH za daný soupis | Double
Cena s DPH |  |  | A |  | Cena s DPH za daný soupis | Double
Rekapitulace členění soupisu prací
Název |  |  | Povinný |  | Popis | Typ | Max. počet
atributu |  |  | (A/N) |  |  |  | znaků
Stavba |  |  | A |  | Přebírá se z Rekapitulace stavby | String | 120
Objekt |  |  | A |  | Kód a název objektu, přebírá se z Krycího listu soupisu | String | 20 + 120
Soupis |  |  | A |  | Kód a název objektu, přebírá se z Krycího listu soupisu | String | 20 + 120
Místo |  |  | N |  | Přebírá se z Rekapitulace stavby | String | 50
Datum |  |  | A |  | Přebírá se z Rekapitulace stavby | Date
Zadavatel |  |  | N |  | Přebírá se z Rekapitulace stavby | String | 50
Projektant |  |  | N |  | Přebírá se z Rekapitulace stavby | String | 50
Uchazeč |  |  | N |  | Přebírá se z Rekapitulace stavby | String | 50
Kód dílu - Popis |  |  | A |  | Kód a název dílu ze soupisu | String | 20 + 100
Cena celkem |  |  | A |  | Cena celkem za díl ze soupisu | Double
Soupis prací
Název |  |  | Povinný |  | Popis | Typ | Max. počet
atributu |  |  | (A/N) |  |  |  | znaků
Stavba |  |  | A |  | Přebírá se z Rekapitulace stavby | String | 120
Objekt |  |  | A |  | Kód a název objektu | String | 20 + 120
Soupis |  |  | A |  | Přebírá se z Krycího listu soupisu | String | 20 + 120
Místo |  |  | N |  | Přebírá se z Krycího listu soupisu | String | 50
Datum |  |  | A |  | Přebírá se z Krycího listu soupisu | Date
Zadavatel |  |  | N |  | Přebírá se z Krycího listu soupisu | String | 50
Projektant |  |  | N |  | Přebírá se z Krycího listu soupisu | String | 50
Uchazeč |  |  | N |  | Přebírá se z Krycího listu soupisu | String | 50
PČ |  |  | A |  | Pořadové číslo položky soupisu | Long
Typ |  |  | A |  | Typ položky soupisu | eGTypPolozky | 1
Kód |  |  | A |  | Kód položky ze soupisu | String | 20
Popis |  |  | A |  | Popis položky ze soupisu | String | 255
MJ |  |  | A |  | Měrná jednotka položky | String | 10
Množství |  |  | A |  | Množství položky soupisu | Double
J.Cena |  |  | A |  | Jednotková cena položky | Double
Cena celkem |  |  | A |  | Cena celkem vyčíslena jako J.Cena * Množství | Double
Cenová soustava |  |  | N |  | Zařazení položky do cenové soustavy | String | 50
p |  |  | N |  | Poznámka položky ze soupisu | Memo
psc |  |  | N |  | Poznámka k souboru cen ze soupisu | Memo
pp |  |  | N |  | Plný popis položky ze soupisu | Memo
vv |  |  | N |  | Výkaz výměr (figura, výraz, výměra) ze soupisu | Text,Text,Double | 20, 150
DPH |  |  | A |  | Sazba DPH pro položku | eGSazbaDPH
Hmotnost |  |  | A |  | Hmotnost položky ze soupisu | Double
Suť |  |  | A |  | Suť položky ze soupisu | Double
Nh |  |  | N |  | Normohodiny položky ze soupisu | Double
Datová věta
Typ věty |  |  | Hodnota |  | Význam
eGSazbaDPH |  |  | základní |  | Základní sazba DPH
|  |  | snížená |  | Snížená sazba DPH
|  |  | nulová |  | Nulová sazba DPH
|  |  | zákl. přenesená |  | Základní sazba DPH přenesená
|  |  | sníž. přenesená |  | Snížená sazba DPH přenesená
eGTypZakazky |  |  | STA |  | Stavební objekt
|  |  | PRO |  | Provozní soubor
|  |  | ING |  | Inženýrský objekt
|  |  | VON |  | Vedlejší a ostatní náklady
|  |  | OST |  | Ostatní náklady
eGTypPolozky |  |  | 1 |  | Položka typu HSV
|  |  | 2 |  | Položka typu PSV
|  |  | 3 |  | Položka typu M
|  |  | 4 |  | Položka typu OST