## Úvod
Upozornění pro zhotovitele
1) Uvedené ceny jsou v Kč a nezahrnují DPH, pokud to není uvedeno. 2) veškeré položky na přípomoce, lešení, montážní plošiny, přesuny hmot a suti, uložení suti na skládku, dopravu, montáž, atd... jsou zahrnuty v jednotlivých cenách. 3) součásti prací jsou veškeré zkoušky, potřebná měření, inspekce, uvedení zařízení do provozu, zaškolení obsluhy 4) součástí dodávky je zpracování veškeré dílenské dokumentace a dokumentace skutečného provedení 5) v rozsahu prací zhotovitele jsou rovněž jakékoliv prvky, zařízení, práce a pomocné materiály, které jsou nezbytně nutné k dodání, instalaci , dokončení a provozování díla (např. požární ucpávky, štítky pro řádné a trvalé značení komponent a zařízení, závěsy, nátěry, pomocné konstrukce, montážní materiály, materiály a práce nezbytné z důvodu koordinace s ostatními profesemi, speciální nářadí a nástroje, speciální opatření při provádění prací, první náplně atd.) které je provedeno řádně a je plně funkční a je v souladu se zákony a předpisy platnými v České republice“. 6) součástí dodávky jsou veškerá měření jako například vytyčení konstrukcí, kontrolní měření, zaměření skutečného stavu apod. 7) V nabídce musí být zahrnuta realizace díla, včetně koordinace provádění díla s ostatními profesemi. 8) Projektant předpokládá, že zhotovitel je odborně způsobilá firma a proto odpovědností zhotovitele je, aby přesně stanovil rozsah svých prací, včetně návazností na stavbu, ostatní řemesla, harmonogram výstavby a časové rozdělení stavby na samostatně řešené části s příslušnými stranami. 9) Nabídka bude plně respektovat materiálový a technický standard materiálu a technické úrovně zadavatele a uživatele objektů. V rámci nabídky musí být garantována kompatibilita nabízených zařízení s již provozovaným zařízením zadavatele a uživatele objektu, která jsou již ve funkci na jiných místech. 10) Zhotovitel doplní poskytnuté informace svými vlastními znalostmi a zkušenostmi tak, aby mohl připravit úplnou nabídku a je plnou zhotovitelovou zodpovědností učinit potřebné dotazy, jak to pro tento účel považuje za nutné. 11) Je povinností zhotovitele opatřit si všechny potřebné informace tak, aby mohl předložit pevnou definitivní cenu a kvalifikovanou nabídku, podle které zhotoví stavbu podle požadavků objednatele. 12) Projektant na základě pověření objednatelem bude mít svrchovanou pravomoc při řešení všech záležitostí a případných neshod týkajících se kvality materiálu.

## Rekapitulace
Zakázka: |  | 2020/13B
Stavebník: |  | Statutární město Frýdek-Místek, Radniční 1148, 738 01 Frýdek-Místek
Objekt: |  | Úprava objektu Radniční č.p.13 na kancelářské prostory, Frýdek-Místek
Systém: |  | D.1.4.4 Elektronické komunikace - Rekapitulace
| Poř. | Název | MJ | Množství | Cena
| 1. | SK - Strukturovaná kabeláž | kpl | 1 | 0
| 2. | DT - Domovní telefony | kpl | 1 | 0
| 3. | PZTS - Poplachový zabezpečovací a tísňový systém | kpl | 1 | 0
| 4. | CCTV - Kamerový systém | kpl | 1 | 0
| 5. | AV technika | kpl | 1 | 0
| 6. | KT - Kabelové trasy výše uvedených souborů | kpl | 1 | 0
| 7. | Vedení prací, autorský dozor, skutečný stav | kpl | 1 | 0
| 8. | Mimostaveništní doprava | kpl | 1 | 0
| 9. | Přesun dodávek | kpl | 1 | 0
| 10. | GZS | kpl | 1 | 0
|  | SLP celkem bez DPH |  |  | 0
|  | DPH 21% |  |  | 0
|  | SLP celkem vč. DPH |  |  | 0
Poznámka: Jsou-li v zadávací dokumentaci, nebo jejich přílohách uvedeny konkrétní obchodní názvy, jedná se pouze o vymezení požadovaného standardu a zadavatel umožňuje i jiné, technicky a kvalitativně srovnatelné řešení.

## SK
Zakázka: |  | 2020/13B
Stavebník: |  | Statutární město Frýdek-Místek, Radniční 1148, 738 01 Frýdek-Místek
Objekt: |  | Úprava objektu Radniční č.p.13 na kancelářské prostory, Frýdek-Místek
Systém: |  | SK - Strukturovaná kabeláž
| Poř. | Název | MJ | Množství | Jednotková cena Materiál | Jednotková cena Montáž | Cena celkem
Přípojné místo - zásuvky na zdi
| 1.1 | Keystone modul RJ-45 nestíněný, Cat. 6A, | ks | 178 |  |  | 0
| 1.2 | maska nosná, 1x pozice keystone | ks | 16 |  |  | 0
| 1.3 | maska nosná, 2x pozice keystone | ks | 72 |  |  | 0
| 1.4 | držák keystone, modul 22,5x45, do PK | ks | 18 |  |  | 0
| 1.5 | kryt zásuvky pro nosné masky | ks | 88 |  |  | 0
| 1.6 | rámeček zásuvky jednonásobný | ks | 88 |  |  | 0
Rozvaděče
| 2.1 | 19" datový rozvaděč,800x1200, 42U, prosklené dveře, uzamykatelný,šedý | ks | 2 |  |  | 0
| 2.2 | 19" Patch panel 24xRJ45, Cat.6A, 1U, 110 IDC | ks | 8 |  |  | 0
| 2.3 | 19' rozvodný panel, 10x IEC 320 C13, 3m, 1U | ks | 4 |  |  | 0
| 2.4 | Polička perforovaná 1U/550mm, max.nosnost 50kg | ks | 4 |  |  | 0
| 2.5 | 19' vyvazovací panel 1U | ks | 5 |  |  | 0
| 2.6 | Montážní sada M6 - 50x šroub, podložka a plovoucí matice | ks | 2 |  |  | 0
| 2.7 | Ventilační jednotka stropní, 4x ventilátor, vč. termostatu | ks | 1 |  |  | 0
Propojovací kabely
| 3.1 | propojovací kabel RJ45/RJ45, U/UTP, 1m, kat. 6A, šedá | ks | 50 |  |  | 0
| 3.2 | propojovací kabel RJ45/RJ45, U/UTP, 2m, kat. 6A, šedá | ks | 30 |  |  | 0
| 3.3 | propojovací kabel RJ45/RJ45, U/UTP, 3m, kat. 6A, šedá | ks | 30 |  |  | 0
| 3.4 | propojovací kabel RJ45/RJ45, U/UTP, 5m, kat. 6A, šedá | ks | 20 |  |  | 0
Kabely
| 4.1 | UTP instalační kabel Cat.6A, LS0H | m | 9790 |  |  | 0
| 4.2 | optický kabel SM 09/125um, 24-vláken, univerzální | m | 250 |  |  | 0
| 4.3 | pigtail SC, 09/125um, 1m | ks | 48 |  |  | 0
| 4.4 | ochrana sváru | ks | 48 |  |  | 0
| 4.5 | LC-LC Duplex, optická spojka, SM, do SC díry | ks | 24 |  |  | 0
| 4.6 | Patch cord LC-LC, 1 m, 9/125 um, duplex | ks | 2 |  |  | 0
| 4.7 | FPC opt.vana pro 16xLC, LC-DUPLEX; vyvázání+držák svárů | ks | 2 |  |  | 0
| 4.8 | Kabel CYKY-J 3x2,5 | m | 50 |  |  | 0
| 4.9 | Kabel CYA 16 | m | 50 |  |  | 0
| 4.10 | Jistič 230V/16A | ks | 1 |  |  | 0
Aktivní prvky
| 5.1 | UPS Záložní zdroj - 6000 VA / 4800 W, On-line s dvojitou konverzí, USB a RS-232 | ks | 1 |  |  | 0
| 5.2 | switch HPE 5130 48G PoE+ 4SFP (part JG937A) | ks | 2 |  |  | 0
| 5.3 | originální HPE X130 10G SFP+ LC LR transciever (JD094B) | ks | 4 |  |  | 0
| 5.4 | originální HPE X240 10G SFP+ SFP+ 0,65m DAC Cable (JD095C) | ks | 2 |  |  | 0
| 5.5 | Wifi AP Aruba IAP-315-RW (JW811A) vč. Držáku | ks | 6 |  |  | 0
| 5.6 | licenci HPE Aruba AirWave Device | ks | 6 |  |  | 0
Docházka
| 6.1 | Docházkový terminál: - Kompatibilita s docházkovým systémem Docházka 4 od společnosti RON Software - Integrovaná čtečka otisků prstů - Integrovaná čtečka RFID - Podpora bezkontaktních čipových karet kompatibilní s technologií EM4102 125kHz - Dotykový displej - Min. 10 uživatelsky definovaných tlačítek - PoE napájení - RJ-45 port - Podpora Mifare | ks | 1 |  |  | 0
Ostatní
| 7.1 | Měření vývodů SK kat.6A vč. měř. protokolů | ks | 178 | 0 |  | 0
| 7.2 | Měření optického segmentu vč. protokolu | ks | 24 | 0 |  | 0
| 7.3 | Spolupráce s ostatními profesemi | hod | 24 | 0 |  | 0
| 7.4 | Oživení systému | hod | 24 | 0 |  | 0
| 7.5 | Revize, zaškolení obsluhy, | hod | 12 | 0 |  | 0
|  | Cena SK celkem bez DPH |  |  |  |  | 0
Pozn.: Kabelové trasy pro systém SK jsou řešeny společně s trasami pro ostatní SLP systémy v části KT-Kabelové trasy

## DT
Zakázka: |  | 2020/13B
Stavebník: |  | Statutární město Frýdek-Místek, Radniční 1148, 738 01 Frýdek-Místek
Objekt: |  | Úprava objektu Radniční č.p.13 na kancelářské prostory, Frýdek-Místek
Systém: |  | DT - Domovní telefony
| Poř. | Název | MJ | Množství | Jednotková cena Materiál | Jednotková cena Montáž | Cena celkem
Hardware DT
| 1.1 | Tablo domovního telefonu: - min.16 tlačítek - integrovaná RFID čtečka - podpora Mifare karet - kompatibilita se systémem Docházka 4 (RON Software s.r.o.) - napájení PoE - full duplex audio komunikace - SIP připojení P2P nebo PBX - protokol SIPv2 - správa přes WWW | ks | 3 |  |  | 0
| 1.2 | elektomagnetický zámek, 12V, nízkoodběrový, s momentovým kolíkem | ks | 2 |  |  | 0
| 1.3 | Napájecí zdroj, 12V, DIN, 6-8 modulů, sběrnicový systém, | ks | 3 |  |  | 0
Kabely
| 2.1 | UTP instalační kabel Cat.6A, LS0H | m | 180 |  |  | 0
| 2.2 | Kroucený pár 2x1, lanko, Cu | m | 30 |  |  | 0
|  | Ostatní |  |  | . | .
| 3.1 | Měření kabeláží | ks | 6 | 0 |  | 0
| 3.2 | Spolupráce s ostatními profesemi | hod | 8 | 0 |  | 0
| 3.3 | Oživení systému, revize | hod | 8 | 0 |  | 0
|  | Cena DT celkem bez DPH |  |  |  |  | 0
Pozn.: Kabelové trasy pro systém DT jsou řešeny společně s trasami pro ostatní SLP systémy v části KT-Kabelové trasy

## PZTS
Zakázka: |  | 2020/13B
Investor |  | Statutární město Frýdek-Místek, Radniční 1148, 738 01 Frýdek-Místek
Objekt: |  | Úprava objektu Radniční č.p.13 na kancelářské prostory, Frýdek-Místek
Systém: |  | PZTS - Poplachový zabezpečovací a tísňový systém
| Poř. | Název | MJ | Množství | Jednotková cena Materiál | Jednotková cena Montáž | Cena celkem
Hardware PZTS - Stupeň 2
| 1.1 | LCD klávesnice s displejem 32znaků, | ks | 2 |  |  | 0
| 1.2 | Průmyslový digitální optopřevodník - sběrnice 2xRS485 nebo 1xRS422, 1x obousměrný kontakt a 1x relé LOCK pro detekci přerušení optického vlákna, výpadku protějšího zařízení a výpadku napájení, 12VDC/24VDC/48VDC/12VAC/24VAC/56VDC, optický konektor SC/PC | ks | 1 |  |  | 0
| 1.3 | Průmyslový digitální optopřevodník - sběrnice 2xRS485 nebo 1xRS422, 1x obousměrný kontakt a 1x relé LOCK pro detekci přerušení optického vlákna, výpadku protějšího zařízení a výpadku napájení, 12VDC/24VDC/48VDC/12VAC/24VAC/56VDC, optický konektor SC/PC | ks | 1 |  |  | 0
| 1.5 | Koncentrátor v kovovém krytu pro 8 zón a 4 PGM výstupy | ks | 6 |  |  | 0
| 1.7 | PIR čidlo 360°, stropní, stupeň 2, 12m | ks | 7 |  |  | 0
| 1.8 | PIR, nástěnné, stupeň 2, 15m | ks | 3 |  |  | 0
| 1.9 | Plast. magnetický kontakt, povrchová montáž, stupeň 2 | ks | 7 |  |  | 0
| 1.10 | Opticko-kouřový hlásič, samoresetovací, 12V, s paticí | ks | 13 |  |  | 0
| 1.11 | Tepelný hlásič, samoresetovací, 12V, s paticí | ks | 3 |  |  | 0
| 1.12 | Akustická a světelná indikace, 95dB, červený blikač, 12V, Bílá | ks | 1 |  |  | 0
| 1.13 | Tísňové tlačítko s piktogramem (tlačítko přivolání pomoci na WC pro hendikepované) | ks | 2 |  |  | 0
| 1.14 | Čidlo vlhkosti, kab.10m, senzor v bužírkovém pouzdře, signalizace přkročení maxima | ks | 1 |  |  | 0
| 1.15 | Rozboč. krabice, 10 svorek, Tamper, Plastová, bílá | ks | 5 |  |  | 0
| 1.16 | Záložní zdroj 12V/3A, vč. krytu, tamper | ks | 1 |  |  | 0
| 1.17 | Akumulátor 12V/18Ah | ks | 1 |  |  | 0
| 1.18 | drobný propojovací a instalační materiál | set | 1 |  |  | 0
| 14. | Kabely PZTS
| 2.1 | Sdělovací stíněný kabel FTP kat.5e | m | 280 |  |  | 0
| 2.2 | kabel CYKY 2x1,5 | m | 280 |  |  | 0
| 2.3 | Sdělovací stíněný kabel 3x2x0,5 | m | 1245 |  |  | 0
| 2.4 | kabel CYKY 3x1,5 | m | 30 |  |  | 0
| 2.5 | Jistič 1/6A | ks | 1 |  |  | 0
Optický propoj objektů
| 3.1 | optický kabel SM 09/125um, 8-vláken, univerzální | m | 250 |  |  | 0
| 3.2 | pigtail SC, 09/125um, 1m | ks | 4 |  |  | 0
| 3.3 | ochrana sváru | ks | 4 |  |  | 0
| 3.4 | Plastová rozvodnice po uložení rezervy optických vláken, 200x200x150mm | ks | 2 |  |  | 0
Ostatní
| 4.1 | Demontáž stávajících rozvodů a prvků PZTS a jejich ekologická likvidace | hod | 8 | 0 |  | 0
| 4.2 | HZS - práce spojené s napojním nových komponent PZTS ke stávajícímu systému v budově Radniční 1148 | hod | 24 | 0 |  | 0
| 4.3 | Spolupráce s ostatními profesemi | hod | 12 | 0 |  | 0
| 4.4 | Oživení systému | hod | 40 | 0 |  | 0
| 4.5 | Revize, zaškolení obsluhy, odzkoušení systému | hod | 12 | 0 |  | 0
|  | Cena PZTS celkem bez DPH |  |  |  |  | 0
Pozn.: Kabelové trasy pro systém PZTS jsou řešeny společně s trasami pro ostatní SLP systémy v části KT-Kabelové trasy

## CCTV
Zakázka: |  | 2020/13B
Investor: |  | Statutární město Frýdek-Místek, Radniční 1148, 738 01 Frýdek-Místek
Objekt: |  | Úprava objektu Radniční č.p.13 na kancelářské prostory, Frýdek-Místek
Systém: |  | CCTV - Kamerový systém
| Poř. | Název | MJ | Množství | Jednotková cena Materiál | Jednotková cena Montáž | Cena celkem
Hardware CCTV
| 1.1 | Patch Panel 24 port UTP Cat.6A 1U, vyvazovací lišta, | ks | 1 |  |  | 0
| 1.2 | Patch cord UTP 1m, Cat.6A, RJ45-RJ45, LSZH | ks | 5 |  |  | 0
| 1.3 | IP kamera , barevná, přepínání Noc/Den, rozlišení 2MPix, objektiv 2,8-12mm, IR 20m, napájení 12Vss/24st/PoE, IP44. | ks | 3 |  |  | 0
| 1.4 | IP kamera , barevná, přepínání Noc/Den, rozlišení 2MPix, objektiv 2,8-12mm, IR 20m, detekce pohybu, napájení 12Vss/24st/PoE, IP44 - ukládání záznamu na server mimo záznamové zařízení | ks | 1 |  |  | 0
Záznamové zařízení
| 2.1 | DVR - 4ch.@4MPx, 50-200 fps, 2xHDD, RAID, 2xHDMI, VGA, SMART, Rack 1U, LAN | ks | 1 |  |  | 0
| 2.2 | Uživatelský SW - 5 licencí (dodávka zdarma, pouze instalace) | ks | 5 | 0 |  | 0
Kabely
| 3.1 | UTP Cat.6A LS0H, 4pár, drát, 23 AWG, Eca, | m | 180 |  |  | 0
| 3.2 | Drobný elektroinstalační materiál | ks | 1 |  |  | 0
Ostatní
| 4.1 | HZS (kamerové zkoušky) | hod | 8 | 0 |  | 0
| 4.2 | Spolupráce s ostatními profesemi | hod | 8 | 0 |  | 0
| 4.3 | Oživení systému | hod | 24 | 0 |  | 0
| 4.4 | Revize, měření, zaškolení obsluhy, odzkoušení systému | hod | 16 | 0 |  | 0
|  | Cena CCTV celkem bez DPH |  |  |  |  | 0
Pozn.: Kabelové trasy pro systém CCTV jsou řešeny společně s trasami pro ostatní SLP systémy v části KT-Kabelové trasy

## AV
Zakázka: |  | 2020/13B
Stavebník: |  | Statutární město Frýdek-Místek, Radniční 1148, 738 01 Frýdek-Místek
Objekt: |  | Úprava objektu Radniční č.p.13 na kancelářské prostory, Frýdek-Místek
Systém: |  | AV Technika
| Poř. | Název | MJ | Množství | Jednotková cena Materiál | Jednotková cena Montáž | Cena celkem
Příprava pro osazení AV techniky
| 1.1 | Kabel HDMI, délka 10m, pozlacené konektory | ks | 3 |  |  | 0
| 1.2 | Zásuvka HDMI, do KU68, vč. masky a rámečku | ks | 6 |  |  | 0
Ostatní
| 2.1 | HZS | hod | 8 | 0 |  | 0
| 2.2 | Spolupráce s ostatními profesemi | hod | 8 | 0 |  | 0
|  | Cena AV celkem bez DPH |  |  |  |  | 0

## KT
Zakázka: |  | 2020/13B
Stavebník: |  | Statutární město Frýdek-Místek, Radniční 1148, 738 01 Frýdek-Místek
Objekt: |  | Úprava objektu Radniční č.p.13 na kancelářské prostory, Frýdek-Místek
Systém: |  | KT - Kabelové trasy
| Poř. | Název | MJ | Množství | Jednotková cena Materiál | Jednotková cena Montáž | Cena celkem
|  | Elektroinstalační materiál |  | 0
| 1.1 | Trubka ohebná PVC volně nebo pod omítkou 20 mm | m | 190 |  |  | 0
| 1.2 | Trubka ohebná PVC volně nebo pod omítkou 29 mm | m | 280 |  |  | 0
| 1.3 | Trubka ohebná PVC volně nebo pod omítkou 36 mm | m | 120 |  |  | 0
| 1.4 | Trubka ohebná PVC volně nebo pod omítkou 48 mm | m | 40 |  |  | 0
| 1.5 | Krabice přístrojová / odbočná s víčkem | ks | 115 |  |  | 0
| 1.6 | Krabice odbočná KO 125 s víčkem a šroubky | ks | 25 |  |  | 0
| 1.7 | Skříň rozvodná KT 250 s víkem a šroubky | ks | 12 |  |  | 0
| 1.8 | LV 40x40 (trasy pro HDMI kabely) | ks | 80 |  |  | 0
| 1.9 | kabelový drátěnný rošt 100x100, vč. závěsů, výložníků, spojek | m | 120 |  |  | 0
| 1.10 | Kabelový žebřík šíře 300mm, žárově pozinkovaný (stupačka) | m | 16 |  |  | 0
| 1.11 | Sběrný kabelový držák - křídlový, jednostranný, 8x kabel 3x1,5mm2, bezhalogenový PP | ks | 120 |  |  | 0
| 1.12 | Sběrný kabelový držák, 15x kabel 3x1,5mm2, univerzální, PP, bezhalogenní. | ks | 80 |  |  | 0
| 1.13 | plastové stahovací pásky, UV stabilní, 200x4,8, 100ks | bal | 10 |  |  | 0
| 1.14 | Osazení hmoždinky 8 mm cihla | ks | 1250 |  |  | 0
| 1.15 | Osazení hmoždinky 8 mm beton | ks | 1800 |  |  | 0
| 1.16 | Průraz D=6cm, cihla 15cm | ks | 35 | 0 |  | 0
| 1.17 | Průraz D=6cm, cihla 30cm | ks | 20 | 0 |  | 0
| 1.18 | Průraz D=6cm, beton 30cm | ks | 12 | 0 |  | 0
| 1.19 | Průraz do 0,025m2, beton 45cm | ks | 2 | 0 |  | 0
| 1.20 | Průraz do 0,025m2, beton 60cm | ks | 4 | 0 |  | 0
| 1.21 | chránička průrazu vč. začištění | ks | 73 | 0 |  | 0
| 1.22 | Značení trasy trubkového vedení | m | 630 | 0 |  | 0
| 1.23 | Vyvázání kabel. svazků formy do 24 vodičů | ks | 8 | 0 |  | 0
| 1.24 | Vysekání kapsy v cihl. zdi, krabice do 100x100x50 mm | ks | 140 | 0 |  | 0
| 1.25 | Vysekání kapsy v cihl. zdi, krabice do 250x250x100 mm | ks | 12 | 0 |  | 0
| 1.26 | Vysekání drážky v betonové zdi do hl. 30 mm, š. do 30 mm | m | 45 | 0 |  | 0
| 1.27 | Vysekání drážky v cihl. zdi do hl. 30 mm, š. do 70 mm | m | 470 | 0 |  | 0
| 1.28 | Vysekání drážky v cihl. zdi do hl. 50 mm, š. do 100 mm | m | 160 | 0 |  | 0
| 1.29 | Omítnutí rýhy, drážka do 50x100 mm, vápenná omítka | m | 675 | 0 |  | 0
| 1.30 | Úklidové práce | hod | 120 | 0 |  | 0
| 1.31 | Požární ucpávky | m2 | 1.4 |  |  | 0
| 1.32 | Vnitrostaveništní doprava suti a vybouraných hmot pro budovy v do 18 m ručně | t | 2.8 | 0 |  | 0
| 1.33 | Odvoz suti na skládku a vybouraných hmot nebo meziskládku do 1 km se složením | t | 2.8 | 0 |  | 0
| 1.34 | Příplatek k odvozu suti a vybouraných hmot na skládku ZKD 1 km přes 1 km | t | 2.8 | 0 |  | 0
| 1.35 | Poplatek za uložení stavebního směsného odpadu na skládce (skládkovné) | km | 2.8 | 0 |  | 0
| 1.36 | Koordinace a spolupráce s jinými profesemi | hod | 40 | 0 |  | 0
| 1.37 | HZS (účast na KD) | hod | 16 | 0 |  | 0
Kabelový závěs mezi objekty Radniční 13 a Radniční 1148
| 2.1 | Závěs mezi budovami 45m, ocelové lanko 8mm, stahovací pásky UV stabilní, kotvení , napínací prvky, trubka 32mm, ohebná, korugovaná, UV stabilní | ks | 1 |  |  | 0
| 2.2 | Závěs mezi budovami 25m, ocelové lanko 8mm, stahovací pásky UV stabilní, kotvení , napínací prvky, trubka 32mm, ohebná, korugovaná, UV stabilní | ks | 1 |  |  | 0
| 2.3 | Protažení optických kabelů SK a PZTS tubkami na závěsech | m | 70 | 0 |  | 0
| 2.4 | Plošina prac. Výška 15m | den | 3 | 0 |  | 0
| 2.5 | LV 40x40 (trasy pro optické kabely v budově Radniční 1148 vč. Vrutů a hmoždinek | m | 188 |  |  | 0
| 2.6 | Průraz do 0,025m2, beton 90cm, vč. Začištění | ks | 12 | 0 |  | 0
| 2.7 | Průraz D=6cm, beton 60cm, vč. Začištění | ks | 20 | 0 |  | 0
| 2.8 | Práce spojené s vyhledání trasy mezi střechou a serverovnou 1.01 v Radniční 1148, a připoložením kabelů stávajícími kabelovými trasami v objektu. | hod | 80 | 0 |  | 0
0
0
|  | Cena KT celkem bez DPH |  | 0 |  |  | 0
0
0