## Rekapitulace stavby
Export Komplet | [24 empty] | VZ | 2.0 | ZAMOK |  |  |  |  | False | False | {37270637-a9a7-4c85-acd7-35c2be747ee2}
[31 empty] | 0,01 | 21
[31 empty] | 0,01 | 15
|  | REKAPITULACE STAVBY | [15 empty] | v --- níže se nacházejí doplnkové a pomocné údaje k sestavám --- v | [11 empty] | Návod na vyplnění | 0,001
|  | Kód: |  |  |  |  | 200101 | [22 empty] | Měnit lze pouze buňky se žlutým podbarvením! 1) v Rekapitulaci stavby vyplňte údaje o Uchazeči (přenesou se do ostatních sestav i v jiných listech) 2) na vybraných listech vyplňte v sestavě Soupis prací ceny u položek | 0,01
|  | Stavba: |  |  |  |  | Úprava objektu Radniční č.p.13 na kancelářské prostory,Frýdek-Místek | [23 empty] | 0,01
|  | KSO: |  |  |  |  | 801 | [6 empty] | CC-CZ: |  | 1 | [14 empty] | 0,01
|  | Místo: |  |  |  |  | Frýdek-Místek | [6 empty] | Datum: |  | 2020-12-06 | [14 empty] | 0,01
|  | CZ-CPV: |  |  |  |  | 45000000-7 | [6 empty] | CZ-CPA: |  | 41 | [14 empty] | 0,01
|  | Zadavatel: | [11 empty] | IČ: |  | 00296643 | [14 empty] | 0,01
|  |  | Statutární město Frýdek-Místek | [10 empty] | DIČ: | [16 empty] | 0,01
0,01
|  | Uchazeč: | [11 empty] | IČ: |  | 02117436 | [14 empty] | 0,01
|  |  | OSBAU s.r.o | [10 empty] | DIČ: |  | CZ02117436 | [14 empty] | 0,01
False
|  | Projektant: | [11 empty] | IČ: | [16 empty] | False
[14 empty] | DIČ: | [16 empty] | True
0,01
|  | Zpracovatel: | [11 empty] | IČ: |  | 63307111 | [14 empty] | 0,01
|  |  | Lenka Jerakasová | [10 empty] | DIČ: | [16 empty] | False
Poznámka:
Soupis prací je sestaven s využitím Cenové soustavy ÚRS. Položky, které pochází z této cenové soustavy, jsou ve sloupci 'Cenová soustava' označeny popisem 'CS ÚRS' a úrovní příslušného kalendářního pololetí. Veškeré další informace vymezující popis a podmínky použití těchto položek z Cenové soustavy, které nejsou uvedeny přímo v soupisu prací, jsou neomezeně dálkově k dispozici na www.cs-urs.cz, sekce Cenové a technické podmínky.
|  | Cena bez DPH | [11 empty] | 14467992.23
[8 empty] | Sazba daně |  | Základ daně |  |  |  | Výše daně
|  | DPH |  | základní |  |  |  | 21% |  | 14467992.23 |  |  |  | 3038278.37
|  |  |  | snížená |  |  |  | 15% |  | 0 |  |  |  | 0
|  |  |  | zákl. přenesená |  |  |  | 21% |  | 0 |  |  |  | 0
|  |  |  | sníž. přenesená |  |  |  | 15% |  | 0 |  |  |  | 0
|  |  |  | nulová |  |  |  | 0% |  | 0 |  |  |  | 0
|  | Cena s DPH | [6 empty] | v |  | CZK |  |  | 17506270.6
REKAPITULACE OBJEKTŮ STAVBY A SOUPISŮ PRACÍ
| Kód: | [6 empty] | 200101
| Stavba: | [6 empty] | Úprava objektu Radniční č.p.13 na kancelářské prostory,Frýdek-Místek
| Místo: | [6 empty] | Frýdek-Místek |  |  |  |  | Datum: |  | 2020-12-06
| Zadavatel: | [6 empty] | Statutární město Frýdek-Místek |  |  |  |  | Projektant: |  |  |  |  | Informatívní údaje z listů zakázek
| Uchazeč: | [6 empty] | OSBAU s.r.o |  |  |  |  | Zpracovatel: |  | Lenka Jerakasová
| Kód |  |  |  | Popis | [6 empty] | Cena bez DPH [CZK] |  |  |  | Cena s DPH [CZK] | Typ | z toho Ostat. náklady [CZK] | DPH [CZK] | Normohodiny [h] | DPH základní [CZK] | DPH snížená [CZK] | DPH základní přenesená [CZK] | DPH snížená přenesená [CZK] | Základna DPH základní | Základna DPH snížená | Základna DPH zákl. přenesená | Základna DPH sníž. přenesená | Základna DPH nulová
| Náklady stavby celkem | [10 empty] | 14467992.23 |  |  |  | 17506270.6 |  | 0 | 3038278.37 | 0 | 3038278.37 | 0 | 0 | 0 | 14467992.23 | 0 | 0 | 0 | 0 |  | D | 0 |  | IMPORT | {37270637-a9a7-4c85-acd7-35c2be747ee2} | {00000000-0000-0000-0000-000000000000} | 801
/ |  | 200101 |  |  |  | Úprava objektu Radniční č.p.13 na kancelářské prostory,Frýdek-Místek | [5 empty] | 254000 |  |  |  | 307340 | STA | 0 | 53340 | 0 | 53340 | 0 | 0 | 0 | 254000 | 0 | 0 | 0 | 0 |  |  | 1 | ###NOINSERT### | IMPORT | {37270637-a9a7-4c85-acd7-35c2be747ee2} | {00000000-0000-0000-0000-000000000000} | 801
/ |  | 200101/D.1.1 |  |  |  | Architektonicko stavební řešení - zateplení objektu,výměna oken | [5 empty] | 3092007.07 |  |  |  | 3741328.55 | STA | 0 | 649321.48 | 0 | 649321.48 | 0 | 0 | 0 | 3092007.07 | 0 | 0 | 0 | 0 |  |  | 1 |  | IMPORT | {3b74e720-f9b4-45f7-af68-d0d6bcdb4691} | {37270637-a9a7-4c85-acd7-35c2be747ee2} | 801 | 2
/ |  | 200101/D.1.1.2 |  |  |  | Architektonicko stavební řešení - úpravy vnitřní | [5 empty] | 2976891.13 |  |  |  | 3602038.27 | STA | 0 | 625147.14 | 0 | 625147.14 | 0 | 0 | 0 | 2976891.13 | 0 | 0 | 0 | 0 |  |  | 1 |  | IMPORT | {4bfd1d45-fc3f-4d71-bb3e-46b29adeabcc} | {37270637-a9a7-4c85-acd7-35c2be747ee2} | 801 | 2
/ |  | 200101/D.1.4.1 |  |  |  | Vytápění | [5 empty] | 326008.63 |  |  |  | 394470.44 | STA | 0 | 68461.81 | 0 | 68461.81 | 0 | 0 | 0 | 326008.63 | 0 | 0 | 0 | 0 |  |  | 1 |  | IMPORT | {b9f522a2-16bc-4415-9aae-b44f0255f81d} | {37270637-a9a7-4c85-acd7-35c2be747ee2} | 801 | 2
/ |  | 200101/D.1.4.2 |  |  |  | Zdravotechnické instalace | [5 empty] | 472154.5 |  |  |  | 571306.95 | STA | 0 | 99152.45 | 0 | 99152.45 | 0 | 0 | 0 | 472154.5 | 0 | 0 | 0 | 0 |  |  | 1 |  | IMPORT | {43d95bd4-0580-4d25-b681-cb613611b50d} | {37270637-a9a7-4c85-acd7-35c2be747ee2} | 801 | 2
/ |  | 200101/D.1.4.3 |  |  |  | Vzduchotechnika | [5 empty] | 132412 |  |  |  | 160218.52 | STA | 0 | 27806.52 | 0 | 27806.52 | 0 | 0 | 0 | 132412 | 0 | 0 | 0 | 0 |  |  | 1 |  | IMPORT | {39f66322-9e55-4af5-912d-456f7d9d8dff} | {37270637-a9a7-4c85-acd7-35c2be747ee2} | 801 | 2
/ |  | 200101/D.1.4.31 |  |  |  | Klimatizace | [5 empty] | 712699.5 |  |  |  | 862366.4 | STA | 0 | 149666.9 | 0 | 149666.9 | 0 | 0 | 0 | 712699.5 | 0 | 0 | 0 | 0 |  |  | 1 |  | IMPORT | {d1edb061-6a96-494c-9f0f-c5bd0d413f19} | {37270637-a9a7-4c85-acd7-35c2be747ee2} | 801 | 2
/ |  | 200101/D.1.4.4 |  |  |  | Elektronické komunikace | [5 empty] | 2320995.67 |  |  |  | 2808404.76 | STA | 0 | 487409.09 | 0 | 487409.09 | 0 | 0 | 0 | 2320995.67 | 0 | 0 | 0 | 0 |  |  | 1 |  | IMPORT | {3ec3f003-3c0d-437a-9f28-bef993d94fec} | {37270637-a9a7-4c85-acd7-35c2be747ee2} | 801 | 2
/ |  | 200101/D.1.4.5 |  |  |  | Silnoproudá elektrotechnika | [5 empty] | 1930809.89 |  |  |  | 2336279.97 | STA | 0 | 405470.08 | 0 | 405470.08 | 0 | 0 | 0 | 1930809.89 | 0 | 0 | 0 | 0 |  |  | 1 |  | IMPORT | {95193712-0ee0-426e-8573-4479bf7a0f38} | {37270637-a9a7-4c85-acd7-35c2be747ee2} | 801 | 2
/ |  | 200101/INT |  |  |  | Vybavení interiéru - nábytek | [5 empty] | 2186298.36 |  |  |  | 2645421.02 | STA | 0 | 459122.66 | 0 | 459122.66 | 0 | 0 | 0 | 2186298.36 | 0 | 0 | 0 | 0 |  |  | 1 |  | IMPORT | {5dda9fd3-f74a-4942-b0f5-a3c9aeda387a} | {37270637-a9a7-4c85-acd7-35c2be747ee2} | 801 | 2
/ |  | 02 |  |  |  | Odbourání zídek a sanační práce | [5 empty] | 63715.48 |  |  |  | 77095.73 | STA | 0 | 13380.25 | 0 | 13380.25 | 0 | 0 | 0 | 63715.48 | 0 | 0 | 0 | 0 |  |  | 1 |  | IMPORT | {3af19b50-e8d4-44f8-b79e-b748bc8546b8} | {37270637-a9a7-4c85-acd7-35c2be747ee2} |  | 2

## 200101 - Úprava objektu R...
{37270637-a9a7-4c85-acd7-35c2be747ee2}
2
| KRYCÍ LIST SOUPISU PRACÍ | [7 empty] | v --- níže se nacházejí doplnkové a pomocné údaje k sestavám --- v | [8 empty] | False
Stavba:
Úprava objektu Radniční č.p.13 na kancelářské prostory,Frýdek-Místek
| KSO: |  | 801 |  |  | CC-CZ: | 1
| Místo: |  | Frýdek-Místek |  |  | Datum: | 2020-12-06
| CZ-CPV: |  | 45000000-7 |  |  | CZ-CPA: | 41
| Zadavatel: |  |  |  |  | IČ: | 00296643
|  | Statutární město Frýdek-Místek |  |  |  | DIČ:
| Uchazeč: |  |  |  |  | IČ: | 02117436
|  | OSBAU s.r.o |  |  |  | DIČ: | CZ02117436
| Projektant: |  |  |  |  | IČ:
DIČ:
| Zpracovatel: |  |  |  |  | IČ: | 63307111
|  | Lenka Jerakasová |  |  |  | DIČ:
Poznámka:
Soupis prací je sestaven s využitím Cenové soustavy ÚRS. Položky, které pochází z této cenové soustavy, jsou ve sloupci 'Cenová soustava' označeny popisem 'CS ÚRS' a úrovní příslušného kalendářního pololetí. Veškeré další informace vymezující popis a podmínky použití těchto položek z Cenové soustavy, které nejsou uvedeny přímo v soupisu prací, jsou neomezeně dálkově k dispozici na www.cs-urs.cz, sekce Cenové a technické podmínky.
| Cena bez DPH | [5 empty] | 254000
|  |  | Základ daně |  |  | Sazba daně | Výše daně
| DPH | základní | 254000 |  |  | 21% | 53340
|  | snížená | 0 |  |  | 15% | 0
|  | zákl. přenesená | 0 |  |  | 21% | 0
|  | sníž. přenesená | 0 |  |  | 15% | 0
|  | nulová | 0 |  |  | 0% | 0
| Cena s DPH |  |  | v | CZK |  | 307340
REKAPITULACE ČLENĚNÍ SOUPISU PRACÍ
Stavba:
Úprava objektu Radniční č.p.13 na kancelářské prostory,Frýdek-Místek
Místo: |  |  | Frýdek-Místek |  |  | Datum: | 2020-12-06
Zadavatel: |  |  | Statutární město Frýdek-Místek |  |  | Projektant:
Uchazeč: |  |  | OSBAU s.r.o |  |  | Zpracovatel: | Lenka Jerakasová
Kód dílu - Popis | [6 empty] | Cena celkem [CZK]
Náklady stavby celkem | [6 empty] | 254000 | [11 empty] | -1
| VRN - Vedlejší rozpočtové náklady | [5 empty] | 254000
| VRN1 - Průzkumné, geodetické a projektové práce | [5 empty] | 39000
| VRN3 - Zařízení staveniště | [5 empty] | 205000
| VRN9 - Ostatní náklady | [5 empty] | 10000
SOUPIS PRACÍ
Stavba:
Úprava objektu Radniční č.p.13 na kancelářské prostory,Frýdek-Místek
Místo: |  |  | Frýdek-Místek |  |  | Datum: | 2020-12-06
Zadavatel: |  |  | Statutární město Frýdek-Místek |  |  | Projektant:
Uchazeč: |  |  | OSBAU s.r.o |  |  | Zpracovatel: | Lenka Jerakasová
PČ | Typ | Kód | Popis | MJ | Množství | J.cena [CZK] | Cena celkem [CZK] | Cenová soustava |  | DPH | J. Nh [h] | Nh celkem [h] | J. hmotnost [t] | Hmotnost celkem [t] | J. suť [t] | Suť Celkem [t]
Náklady soupisu celkem | [6 empty] | 254000 |  |  |  |  | 0 |  | 0 |  | 0 |  | D | -1 | [7 empty] | 254000
| D | VRN | Vedlejší rozpočtové náklady |  |  |  | 254000 |  |  |  |  | 0 |  | 0 |  | 0 | 5 | D | 0 | ROZPOCET | [6 empty] | 254000
| D | VRN1 | Průzkumné, geodetické a projektové práce |  |  |  | 39000 |  |  |  |  | 0 |  | 0 |  | 0 | 5 | D | 1 | ROZPOCET | [6 empty] | 39000
1 | K | 011514000 | Stavebně-technický průzkum,zkoušky,sondy | soubor | 1 | 10000 | 10000 | CS ÚRS 2020 02 |  | základní |  | 0 | 0 | 0 | 0 | 0 | 1024 | K | 2 | ROZPOCET | 10000 | 0 | 0 | 0 | 0 | 1 | 10000 | 1024 | 1526349238
2 | K | 0123030001 | Geodetické práce po výstavbě - zaměření ,geometrický plán | sobor | 1 | 3000 | 3000 | CS ÚRS 2020 02 |  | základní |  | 0 | 0 | 0 | 0 | 0 | 1024 | K | 2 | ROZPOCET | 3000 | 0 | 0 | 0 | 0 | 1 | 3000 | 1024 | 1622131630
3 | K | 0132030001 | Dokumentace stavby - fotodokumentace průběhu stavby | soubor | 1 | 3000 | 3000 | CS ÚRS 2020 02 |  | základní |  | 0 | 0 | 0 | 0 | 0 | 1024 | K | 2 | ROZPOCET | 3000 | 0 | 0 | 0 | 0 | 1 | 3000 | 1024 | -163664698
4 | K | 013254000 | Dokumentace skutečného provedení stavby | soubor | 1 | 20000 | 20000 | CS ÚRS 2020 02 |  | základní |  | 0 | 0 | 0 | 0 | 0 | 1024 | K | 2 | ROZPOCET | 20000 | 0 | 0 | 0 | 0 | 1 | 20000 | 1024 | 733500490
5 | K | 0132940001 | Ostatní dokumentace - výrobní a dílenská dokumentace | soubor | 1 | 3000 | 3000 | CS ÚRS 2020 02 |  | základní |  | 0 | 0 | 0 | 0 | 0 | 1024 | K | 2 | ROZPOCET | 3000 | 0 | 0 | 0 | 0 | 1 | 3000 | 1024 | -1134320778
| D | VRN3 | Zařízení staveniště |  |  |  | 205000 |  |  |  |  | 0 |  | 0 |  | 0 | 5 | D | 1 | ROZPOCET | [6 empty] | 205000
7 | K | 032103000 | Úschova nábytku v průběhu vystavby | soubor | 1 | 10000 | 10000 | CS ÚRS 2020 02 |  | základní |  | 0 | 0 | 0 | 0 | 0 | 1024 | K | 2 | ROZPOCET | 10000 | 0 | 0 | 0 | 0 | 1 | 10000 | 1024 | -1599272573
8 | K | 0326030001 | Mobilní WC | kus | 1 | 20000 | 20000 | CS ÚRS 2020 02 |  | základní |  | 0 | 0 | 0 | 0 | 0 | 1024 | K | 2 | ROZPOCET | 20000 | 0 | 0 | 0 | 0 | 1 | 20000 | 1024 | 1655122145
9 | K | 032903000 | Náklady na provoz a údržbu vybavení staveniště | soubor | 1 | 100000 | 100000 | CS ÚRS 2020 02 |  | základní |  | 0 | 0 | 0 | 0 | 0 | 1024 | K | 2 | ROZPOCET | 100000 | 0 | 0 | 0 | 0 | 1 | 100000 | 1024 | -227672841
10 | K | 034103000 | Oplocení staveniště | soubor | 1 | 35000 | 35000 | CS ÚRS 2020 02 |  | základní |  | 0 | 0 | 0 | 0 | 0 | 1024 | K | 2 | ROZPOCET | 35000 | 0 | 0 | 0 | 0 | 1 | 35000 | 1024 | -1998149251
11 | K | 034503000 | Informační tabule na staveništi | soubor | 1 | 5000 | 5000 | CS ÚRS 2020 02 |  | základní |  | 0 | 0 | 0 | 0 | 0 | 1024 | K | 2 | ROZPOCET | 5000 | 0 | 0 | 0 | 0 | 1 | 5000 | 1024 | -422589024
12 | K | 035103001 | Pronájem a užívání veřejných ploch a prostranství | soubor | 1 | 30000 | 30000 | CS ÚRS 2020 02 |  | základní |  | 0 | 0 | 0 | 0 | 0 | 1024 | K | 2 | ROZPOCET | 30000 | 0 | 0 | 0 | 0 | 1 | 30000 | 1024 | 138919471
13 | K | 039103000 | Rozebrání, bourání a odvoz zařízení staveniště | soubor | 1 | 5000 | 5000 | CS ÚRS 2020 02 |  | základní |  | 0 | 0 | 0 | 0 | 0 | 1024 | K | 2 | ROZPOCET | 5000 | 0 | 0 | 0 | 0 | 1 | 5000 | 1024 | -860885962
| D | VRN9 | Ostatní náklady |  |  |  | 10000 |  |  |  |  | 0 |  | 0 |  | 0 | 5 | D | 1 | ROZPOCET | [6 empty] | 10000
14 | K | 094103000 | Náklady na plánované vyklizení objektu | soubor | 1 | 10000 | 10000 | CS ÚRS 2020 02 |  | základní |  | 0 | 0 | 0 | 0 | 0 | 1024 | K | 2 | ROZPOCET | 10000 | 0 | 0 | 0 | 0 | 1 | 10000 | 1024 | 1356158598

## 200101-D.1.1 - Architekto...
{3b74e720-f9b4-45f7-af68-d0d6bcdb4691}
2
| KRYCÍ LIST SOUPISU PRACÍ | [7 empty] | v --- níže se nacházejí doplnkové a pomocné údaje k sestavám --- v | [8 empty] | False
Stavba:
Úprava objektu Radniční č.p.13 na kancelářské prostory,Frýdek-Místek
Objekt:
200101/D.1.1 - Architektonicko stavební řešení - zateplení objektu,výměna oken
| KSO: |  | 801 |  |  | CC-CZ: | 1
| Místo: |  |  |  |  | Datum: | 2020-12-06
| CZ-CPV: |  | 45000000-7 |  |  | CZ-CPA: | 41
| Zadavatel: |  |  |  |  | IČ: | 00296643
|  | Statutární město Frýdek-Místek |  |  |  | DIČ:
| Uchazeč: |  |  |  |  | IČ: | 02117436
|  | OSBAU s.r.o |  |  |  | DIČ: | CZ02117436
| Projektant: |  |  |  |  | IČ:
DIČ:
| Zpracovatel: |  |  |  |  | IČ: | 63307111
|  | Lenka Jerakasová |  |  |  | DIČ:
Poznámka:
| Cena bez DPH | [5 empty] | 3092007.07
|  |  | Základ daně |  |  | Sazba daně | Výše daně
| DPH | základní | 3092007.07 |  |  | 21% | 649321.48
|  | snížená | 0 |  |  | 15% | 0
|  | zákl. přenesená | 0 |  |  | 21% | 0
|  | sníž. přenesená | 0 |  |  | 15% | 0
|  | nulová | 0 |  |  | 0% | 0
| Cena s DPH |  |  | v | CZK |  | 3741328.55
REKAPITULACE ČLENĚNÍ SOUPISU PRACÍ
Stavba:
Úprava objektu Radniční č.p.13 na kancelářské prostory,Frýdek-Místek
Objekt:
200101/D.1.1 - Architektonicko stavební řešení - zateplení objektu,výměna oken
Místo: | [5 empty] | Datum: | 2020-12-06
Zadavatel: |  |  | Statutární město Frýdek-Místek |  |  | Projektant:
Uchazeč: |  |  | OSBAU s.r.o |  |  | Zpracovatel: | Lenka Jerakasová
Kód dílu - Popis | [6 empty] | Cena celkem [CZK]
Náklady stavby celkem | [6 empty] | 3092007.07 | [11 empty] | -1
| HSV - Práce a dodávky HSV | [5 empty] | 707957.75
| 3 - Svislé a kompletní konstrukce | [5 empty] | 71744.6
| 6 - Úpravy povrchů, podlahy a osazování výplní | [5 empty] | 542391.06
| 9 - Ostatní konstrukce a práce, bourání | [5 empty] | 59312.02
| 997 - Přesun sutě | [5 empty] | 30229.07
| 998 - Přesun hmot | [5 empty] | 4281
| 764 - Konstrukce klempířské | [5 empty] | 656826.43
| PSV - Práce a dodávky PSV | [5 empty] | 1723222.89
| 713 - Izolace tepelné | [5 empty] | 167927.73
| 762 - Konstrukce tesařské | [5 empty] | 54323.35
| 765 - Krytina skládaná | [5 empty] | 64893.15
| 766 - Konstrukce truhlářské | [5 empty] | 1118506.78
| 767 - Konstrukce zámečnické | [5 empty] | 21909.6
| 772 - Podlahy z kamene | [5 empty] | 20792.78
| 782 - Dokončovací práce - obklady z kamene | [5 empty] | 173789.5
| 783 - Dokončovací práce - nátěry | [5 empty] | 101080
| HZS - Hodinové zúčtovací sazby | [5 empty] | 4000
SOUPIS PRACÍ
Stavba:
Úprava objektu Radniční č.p.13 na kancelářské prostory,Frýdek-Místek
Objekt:
200101/D.1.1 - Architektonicko stavební řešení - zateplení objektu,výměna oken
Místo: | [5 empty] | Datum: | 2020-12-06
Zadavatel: |  |  | Statutární město Frýdek-Místek |  |  | Projektant:
Uchazeč: |  |  | OSBAU s.r.o |  |  | Zpracovatel: | Lenka Jerakasová
PČ | Typ | Kód | Popis | MJ | Množství | J.cena [CZK] | Cena celkem [CZK] | Cenová soustava |  | DPH | J. Nh [h] | Nh celkem [h] | J. hmotnost [t] | Hmotnost celkem [t] | J. suť [t] | Suť Celkem [t]
Náklady soupisu celkem | [6 empty] | 3092007.07 |  |  |  |  | 0 |  | 28.417 |  | 37.2893 |  | D | -1 | [10 empty] | 3092007.07
| D | HSV | Práce a dodávky HSV |  |  |  | 707957.75 |  |  |  |  | 0 |  | 14.5116 |  | 27.5257 | 1 | D | 0 |  |  |  | ROZPOCET | [6 empty] | 707957.75
| D | 3 | Svislé a kompletní konstrukce |  |  |  | 71744.6 |  |  |  |  | 0 |  | 4.0621 |  | 0 | 1 | D | 1 |  |  |  | ROZPOCET | [6 empty] | 71744.6
1 | K | 310238211 | Zazdívka otvorů ve zdivu nadzákladovém cihlami pálenými plochy přes 0,25 m2 do 1 m2 na maltu vápenocementovou | m3 | 1.296 | 3850 | 4989.6 | CS ÚRS 2020 01 |  | základní |  | 0 | 1.8775 | 2.4332 | 0 | 0 | 4 | K | 2 |  |  |  | ROZPOCET | 4989.6 | 0 | 0 | 0 | 0 | 1 | 4989.6 | 4 | 697918759
| VV |  | 1,2*0,6*0,45*4 |  | 1.296 | [12 empty] | VV | 2 | 2 | True | 0 | ROZPOCET
| VV |  | Součet |  | 1.296 | [12 empty] | VV | 2 | 4 | True | 1 | ROZPOCET
2 | K | 317941121 | Osazování ocelových válcovaných nosníků na zdivu I nebo IE nebo U nebo UE nebo L do č. 12 nebo výšky do 120 mm | t | 1.245 | 15000 | 18675 | CS ÚRS 2020 02 |  | základní |  | 0 | 0.01954 | 0.024327 | 0 | 0 | 4 | K | 2 |  |  |  | ROZPOCET | 18675 | 0 | 0 | 0 | 0 | 1 | 18675 | 4 | 1768358620
3 | M | 13010712 | ocel profilová IPN 100 jakost 11 375 | t | 1.27 | 25000 | 31750 | CS ÚRS 2020 02 |  | základní |  | 0 | 1 | 1.27 | 0 | 0 | 8 | M | 2 |  |  |  | ROZPOCET | 31750 | 0 | 0 | 0 | 0 | 1 | 31750 | 4 | -1762086982
| VV |  | 1,245*1,02 'Přepočtené koeficientem množství |  | 1.27 | [12 empty] | VV | 2 | 2 | False | 1 | ROZPOCET
4 | K | 317941123 | Osazování ocelových válcovaných nosníků na zdivu I nebo IE nebo U nebo UE nebo L č. 14 až 22 nebo výšky do 220 mm | t | 0.323 | 20000 | 6460 | CS ÚRS 2020 02 |  | základní |  | 0 | 0.01709 | 0.0055201 | 0 | 0 | 4 | K | 2 |  |  |  | ROZPOCET | 6460 | 0 | 0 | 0 | 0 | 1 | 6460 | 4 | -1960203060
5 | M | 13010716 | ocel profilová IPN 140 jakost 11 375 | t | 0.329 | 30000 | 9870 | CS ÚRS 2020 02 |  | základní |  | 0 | 1 | 0.329 | 0 | 0 | 8 | M | 2 |  |  |  | ROZPOCET | 9870 | 0 | 0 | 0 | 0 | 1 | 9870 | 4 | 298987264
| VV |  | 0,323*1,02 'Přepočtené koeficientem množství |  | 0.329 | [12 empty] | VV | 2 | 2 | False | 1 | ROZPOCET
| D | 6 | Úpravy povrchů, podlahy a osazování výplní |  |  |  | 542391.06 |  |  |  |  | 0 |  | 10.4495 |  | 0 | 1 | D | 1 |  |  |  | ROZPOCET | [6 empty] | 542391.06
6 | K | 621211001 | Montáž kontaktního zateplení lepením a mechanickým kotvením z polystyrenových desek nebo z kombinovaných desek na vnější podhledy, tloušťky desek do 40 mm | m2 | 5.305 | 500 | 2652.5 | CS ÚRS 2020 02 |  | základní |  | 0 | 0.00829 | 0.043978 | 0 | 0 | 4 | K | 2 |  |  |  | ROZPOCET | 2652.5 | 0 | 0 | 0 | 0 | 1 | 2652.5 | 4 | 525272462
| VV |  | 53,05*0,1 |  | 5.305 | [12 empty] | VV | 2 | 2 | True | 0 | ROZPOCET
| VV |  | Součet |  | 5.305 | [12 empty] | VV | 2 | 4 | True | 1 | ROZPOCET
7 | M | 28376070 | deska EPS grafitová fasádní λ=0,032 tl 20mm | m2 | 5.411 | 30 | 162.33 | CS ÚRS 2020 02 |  | základní |  | 0 | 0.0003 | 0.0016233 | 0 | 0 | 8 | M | 2 |  |  |  | ROZPOCET | 162.33 | 0 | 0 | 0 | 0 | 1 | 162.33 | 4 | -843198720
| VV |  | 5,305*1,02 'Přepočtené koeficientem množství |  | 5.411 | [12 empty] | VV | 2 | 2 | False | 1 | ROZPOCET
8 | K | 621211021 | Montáž kontaktního zateplení lepením a mechanickým kotvením z polystyrenových desek nebo z kombinovaných desek na vnější podhledy, tloušťky desek přes 80 do 120 mm | m2 | 521.553 | 500 | 260776.5 | CS ÚRS 2020 02 |  | základní |  | 0 | 0.0086 | 4.4854 | 0 | 0 | 4 | K | 2 |  |  |  | ROZPOCET | 260776.5 | 0 | 0 | 0 | 0 | 1 | 260776.5 | 4 | -621541165
| VV |  | (8,4+29,21+9,1)*8,9+4*1,3+10,29+11,15+5,6*11,35 |  | 505.919 | [12 empty] | VV | 2 | 2 | True | 0 | ROZPOCET
| VV |  | -1,5*1,6*13 |  | -31.2 | [12 empty] | VV | 2 | 2 | True | 0 | ROZPOCET
| VV |  | -1,2*2*2 |  | -4.8 | [12 empty] | VV | 2 | 2 | True | 0 | ROZPOCET
| VV |  | -1,5*0,75*8 |  | -9 | [12 empty] | VV | 2 | 2 | True | 0 | ROZPOCET
| VV |  | -1,095*1,6*2 |  | -3.504 | [12 empty] | VV | 2 | 2 | True | 0 | ROZPOCET
| VV |  | -1,5*0,75 |  | -1.125 | [12 empty] | VV | 2 | 2 | True | 0 | ROZPOCET
| VV |  | -1,5*2,2 |  | -3.3 | [12 empty] | VV | 2 | 2 | True | 0 | ROZPOCET
| VV |  | -0,6*1,2*2 |  | -1.44 | [12 empty] | VV | 2 | 2 | True | 0 | ROZPOCET
| VV |  | -1,095*0,75 |  | -0.821 | [12 empty] | VV | 2 | 2 | True | 0 | ROZPOCET
| VV |  | 70,824 |  | 70.824 | [12 empty] | VV | 2 | 2 | True | 0 | ROZPOCET
| VV |  | Součet |  | 521.553 | [12 empty] | VV | 2 | 4 | True | 1 | ROZPOCET
9 | M | 28376443 | deska z polystyrénu XPS, hrana rovná a strukturovaný povrch 300kPa tl 100mm | m2 | 72.42 | 250 | 18105 | CS ÚRS 2020 02 |  | základní |  | 0 | 0.003 | 0.21726 | 0 | 0 | 8 | M | 2 |  |  |  | ROZPOCET | 18105 | 0 | 0 | 0 | 0 | 1 | 18105 | 4 | -1362087107
| VV |  | 71*1,02 'Přepočtené koeficientem množství |  | 72.42 | [12 empty] | VV | 2 | 2 | False | 1 | ROZPOCET
10 | M | 28376077 | deska EPS grafitová fasadní λ=0,032 tl 120mm | m2 | 458.184 | 120 | 54982.08 | CS ÚRS 2020 02 |  | základní |  | 0 | 0.0018 | 0.82473 | 0 | 0 | 8 | M | 2 |  |  |  | ROZPOCET | 54982.08 | 0 | 0 | 0 | 0 | 1 | 54982.08 | 4 | 557486638
| VV |  | 449,2*1,02 'Přepočtené koeficientem množství |  | 458.184 | [12 empty] | VV | 2 | 2 | False | 1 | ROZPOCET
11 | K | 621325102 | Oprava atiky cementovým potěrem v rozsahu opravované plochy přes 10 do 30% | m2 | 31.47 | 95 | 2989.65 | CS ÚRS 2020 02 |  | základní |  | 0 | 0.01146 | 0.36065 | 0 | 0 | 4 | K | 2 |  |  |  | ROZPOCET | 2989.65 | 0 | 0 | 0 | 0 | 1 | 2989.65 | 4 | -1426681829
| VV |  | 52,45*0,5*1,2 |  | 31.47 | [12 empty] | VV | 2 | 2 | True | 0 | ROZPOCET
| VV |  | Součet |  | 31.47 | [12 empty] | VV | 2 | 4 | True | 1 | ROZPOCET
12 | K | 622131121 | Podkladní a spojovací vrstva vnějších omítaných ploch penetrace akrylát-silikonová nanášená ručně stěn | m2 | 675.53 | 25 | 16888.25 | CS ÚRS 2020 02 |  | základní |  | 0 | 0.00026 | 0.17564 | 0 | 0 | 4 | K | 2 |  |  |  | ROZPOCET | 16888.25 | 0 | 0 | 0 | 0 | 1 | 16888.25 | 4 | -1570351045
13 | K | 622212051 | Montáž kontaktního zateplení vnějšího ostění, nadpraží nebo parapetu lepením z polystyrenových desek nebo z kombinovaných desek hloubky špalet přes 200 do 400 mm, tloušťky desek do 40 mm | m | 148.67 | 160 | 23787.2 | CS ÚRS 2020 02 |  | základní |  | 0 | 0.00339 | 0.50399 | 0 | 0 | 4 | K | 2 |  |  |  | ROZPOCET | 23787.2 | 0 | 0 | 0 | 0 | 1 | 23787.2 | 4 | -756727271
| VV |  | 80,6+10,78+4,5+5,9+7,2+36+3,69 |  | 148.67 | [12 empty] | VV | 2 | 2 | True | 0 | ROZPOCET
| VV |  | Součet |  | 148.67 | [12 empty] | VV | 2 | 4 | True | 1 | ROZPOCET
14 | M | 59051649 | profil zakládací Al tl 0,7mm pro ETICS pro izolant tl 120mm | m | 55 | 65 | 3575 | CS ÚRS 2020 02 |  | základní |  | 0 | 0.00042 | 0.0231 | 0 | 0 | 8 | M | 2 |  |  |  | ROZPOCET | 3575 | 0 | 0 | 0 | 0 | 1 | 3575 | 4 | -1362087995
15 | K | 622252002 | Montáž lišt kontaktního zateplení ostatních stěnových, dilatačních apod. lepených do tmelu | m | 146.12 | 25 | 3653 | CS ÚRS 2020 02 |  | základní |  | 0 | 0.00025 | 0.03653 | 0 | 0 | 4 | K | 2 |  |  |  | ROZPOCET | 3653 | 0 | 0 | 0 | 0 | 1 | 3653 | 4 | -829698232
| VV |  | 53,05+9,92+9,57+9,05+9,6+10,3+10,91 |  | 112.4 | [12 empty] | VV | 2 | 2 | True | 0 | ROZPOCET
| VV |  | Součet |  | 112.4 | [12 empty] | VV | 2 | 4 | True | 1 | ROZPOCET
| VV |  | 112,4*1,3 'Přepočtené koeficientem množství |  | 146.12 | [12 empty] | VV | 2 | 2 | False | 1 | ROZPOCET
16 | M | 63127466 | profil rohový Al 23x23mm s výztužnou tkaninou š 100mm pro ETICS | m | 118.02 | 25 | 2950.5 | CS ÚRS 2020 02 |  | základní |  | 0 | 0.00011 | 0.012982 | 0 | 0 | 8 | M | 2 |  |  |  | ROZPOCET | 2950.5 | 0 | 0 | 0 | 0 | 1 | 2950.5 | 4 | -1480802253
| VV |  | 112,4*1,05 'Přepočtené koeficientem množství |  | 118.02 | [12 empty] | VV | 2 | 2 | False | 1 | ROZPOCET
17 | K | 622321121 | Omítka vápenocementová vnějších ploch nanášená ručně jednovrstvá, tloušťky do 15 mm hladká stěn- doplnění | m2 | 10.08 | 195 | 1965.6 | CS ÚRS 2020 02 |  | základní |  | 0 | 0.0231 | 0.23285 | 0 | 0 | 4 | K | 2 |  |  |  | ROZPOCET | 1965.6 | 0 | 0 | 0 | 0 | 1 | 1965.6 | 4 | 1017997496
| VV |  | 0,72*4+7,2 |  | 10.08 | [12 empty] | VV | 2 | 2 | True | 0 | ROZPOCET
| VV |  | Součet |  | 10.08 | [12 empty] | VV | 2 | 4 | True | 1 | ROZPOCET
18 | K | 622325302 | Oprava vápenné omítky vnějších ploch stupně členitosti 2 štukové, v rozsahu opravované plochy přes 10 do 20% | m2 | 150 | 200 | 30000 | CS ÚRS 2020 02 |  | základní |  | 0 | 0.01188 | 1.782 | 0 | 0 | 4 | K | 2 |  |  |  | ROZPOCET | 30000 | 0 | 0 | 0 | 0 | 1 | 30000 | 4 | 894026458
19 | K | 622531021 | Omítka tenkovrstvá silikonová vnějších ploch probarvená, včetně penetrace podkladu zrnitá, tloušťky 2,0 mm stěn | m2 | 500.635 | 230 | 115146.05 | CS ÚRS 2020 02 |  | základní |  | 0 | 0.00348 | 1.7422 | 0 | 0 | 4 | K | 2 |  |  |  | ROZPOCET | 115146.05 | 0 | 0 | 0 | 0 | 1 | 115146.05 | 4 | 1996432606
20 | K | 629991011 | Zakrytí vnějších ploch před znečištěním včetně pozdějšího odkrytí výplní otvorů a svislých ploch fólií přilepenou lepící páskou | m2 | 55.19 | 25 | 1379.75 | CS ÚRS 2020 02 |  | základní |  | 0 | 0.00012 | 0.0066228 | 0 | 0 | 4 | K | 2 |  |  |  | ROZPOCET | 1379.75 | 0 | 0 | 0 | 0 | 1 | 1379.75 | 4 | -428382311
21 | K | 629995101 | Očištění vnějších ploch tlakovou vodou omytím | m2 | 675.53 | 5 | 3377.65 | CS ÚRS 2020 02 |  | základní |  | 0 | 0 | 0 | 0 | 0 | 4 | K | 2 |  |  |  | ROZPOCET | 3377.65 | 0 | 0 | 0 | 0 | 1 | 3377.65 | 4 | 1905012874
| D | 9 | Ostatní konstrukce a práce, bourání |  |  |  | 59312.02 |  |  |  |  | 0 |  | 0 |  | 27.5257 | 1 | D | 1 |  |  |  | ROZPOCET | [6 empty] | 59312.02
22 | K | 941211112 | Montáž lešení řadového rámového lehkého pracovního s podlahami s provozním zatížením tř. 3 do 200 kg/m2 šířky tř. SW06 přes 0,6 do 0,9 m, výšky přes 10 do 25 m | m2 | 327 | 35 | 11445 | CS ÚRS 2020 02 |  | základní |  | 0 | 0 | 0 | 0 | 0 | 4 | K | 2 |  |  |  | ROZPOCET | 11445 | 0 | 0 | 0 | 0 | 1 | 11445 | 4 | 1868909960
| VV |  | 6*(8,4+29+9,7+5,6+1,8) |  | 327 | [12 empty] | VV | 2 | 2 | True | 0 | ROZPOCET
| VV |  | Součet |  | 327 | [12 empty] | VV | 2 | 4 | True | 1 | ROZPOCET
23 | K | 941211211 | Montáž lešení řadového rámového lehkého pracovního s podlahami s provozním zatížením tř. 3 do 200 kg/m2 Příplatek za první a každý další den použití lešení k ceně -1111 nebo -1112 | m2 | 19620 | 0.9 | 17658 | CS ÚRS 2020 02 |  | základní |  | 0 | 0 | 0 | 0 | 0 | 4 | K | 2 |  |  |  | ROZPOCET | 17658 | 0 | 0 | 0 | 0 | 1 | 17658 | 4 | -696639902
| VV |  | 327*60 |  | 19620 | [12 empty] | VV | 2 | 2 | True | 1 | ROZPOCET
24 | K | 941211812 | Demontáž lešení řadového rámového lehkého pracovního s provozním zatížením tř. 3 do 200 kg/m2 šířky tř. SW06 přes 0,6 do 0,9 m, výšky přes 10 do 25 m | m2 | 327 | 26 | 8502 | CS ÚRS 2020 02 |  | základní |  | 0 | 0 | 0 | 0 | 0 | 4 | K | 2 |  |  |  | ROZPOCET | 8502 | 0 | 0 | 0 | 0 | 1 | 8502 | 4 | -448174833
25 | K | 944511111 | Montáž ochranné sítě zavěšené na konstrukci lešení z textilie z umělých vláken | m2 | 327 | 5 | 1635 | CS ÚRS 2020 02 |  | základní |  | 0 | 0 | 0 | 0 | 0 | 4 | K | 2 |  |  |  | ROZPOCET | 1635 | 0 | 0 | 0 | 0 | 1 | 1635 | 4 | -536397195
26 | K | 944511211 | Montáž ochranné sítě Příplatek za první a každý další den použití sítě k ceně -1111 | m2 | 19620 | 0.15 | 2943 | CS ÚRS 2020 02 |  | základní |  | 0 | 0 | 0 | 0 | 0 | 4 | K | 2 |  |  |  | ROZPOCET | 2943 | 0 | 0 | 0 | 0 | 1 | 2943 | 4 | -334730802
| VV |  | 327*60 'Přepočtené koeficientem množství |  | 19620 | [12 empty] | VV | 2 | 2 | False | 1 | ROZPOCET
27 | K | 944511811 | Demontáž ochranné sítě zavěšené na konstrukci lešení z textilie z umělých vláken | m2 | 327 | 3 | 981 | CS ÚRS 2020 02 |  | základní |  | 0 | 0 | 0 | 0 | 0 | 4 | K | 2 |  |  |  | ROZPOCET | 981 | 0 | 0 | 0 | 0 | 1 | 981 | 4 | 8197266
28 | K | 962031132 | Bourání příček z cihel, tvárnic nebo příčkovek z cihel pálených, plných nebo dutých na maltu vápennou nebo vápenocementovou, tl. do 100 mm | m2 | 86.713 | 55.25 | 4790.89 | CS ÚRS 2020 02 |  | základní |  | 0 | 0 | 0 | 0.131 | 11.3594 | 4 | K | 2 |  |  |  | ROZPOCET | 4790.89 | 0 | 0 | 0 | 0 | 1 | 4790.89 | 4 | 1473776973
| VV |  | 49,55*1,75 |  | 86.713 | [12 empty] | VV | 2 | 2 | True | 0 | ROZPOCET
| VV |  | Součet |  | 86.713 | [12 empty] | VV | 2 | 4 | True | 1 | ROZPOCET
29 | K | 968062374 | Vybourání dřevěných rámů oken s křídly, dveřních zárubní, vrat, stěn, ostění nebo obkladů rámů oken s křídly zdvojených, plochy do 1 m2 | m2 | 2.261 | 144.5 | 326.71 | CS ÚRS 2020 02 |  | základní |  | 0 | 0 | 0 | 0.048 | 0.10853 | 4 | K | 2 |  |  |  | ROZPOCET | 326.71 | 0 | 0 | 0 | 0 | 1 | 326.71 | 4 | -2142345848
| VV |  | 0,821+0,72*2 |  | 2.261 | [12 empty] | VV | 2 | 2 | True | 0 | ROZPOCET
| VV |  | Součet |  | 2.261 | [12 empty] | VV | 2 | 4 | True | 1 | ROZPOCET
30 | K | 968062375 | Vybourání dřevěných rámů oken s křídly, dveřních zárubní, vrat, stěn, ostění nebo obkladů rámů oken s křídly zdvojených, plochy do 2 m2 | m2 | 23.236 | 93.5 | 2172.57 | CS ÚRS 2020 02 |  | základní |  | 0 | 0 | 0 | 0.038 | 0.88297 | 4 | K | 2 |  |  |  | ROZPOCET | 2172.57 | 0 | 0 | 0 | 0 | 1 | 2172.57 | 4 | -2020582050
| VV |  | 1,752*11+1,17*2+1,624 |  | 23.236 | [12 empty] | VV | 2 | 2 | True | 0 | ROZPOCET
| VV |  | Součet |  | 23.236 | [12 empty] | VV | 2 | 4 | True | 1 | ROZPOCET
31 | K | 968062376 | Vybourání dřevěných rámů oken s křídly, dveřních zárubní, vrat, stěn, ostění nebo obkladů rámů oken s křídly zdvojených, plochy do 4 m2 | m2 | 3.2 | 80.75 | 258.4 | CS ÚRS 2020 02 |  | základní |  | 0 | 0 | 0 | 0.034 | 0.1088 | 4 | K | 2 |  |  |  | ROZPOCET | 258.4 | 0 | 0 | 0 | 0 | 1 | 258.4 | 4 | 1219664387
| VV |  | 3,2 |  | 3.2 | [12 empty] | VV | 2 | 2 | True | 0 | ROZPOCET
| VV |  | Součet |  | 3.2 | [12 empty] | VV | 2 | 4 | True | 1 | ROZPOCET
32 | K | 971033561 | Vybourání otvorů ve zdivu základovém nebo nadzákladovém z cihel, tvárnic, příčkovek z cihel pálených na maltu vápennou nebo vápenocementovou plochy do 1 m2, tl. do 600 mm | m3 | 0.35 | 935 | 327.25 | CS ÚRS 2020 02 |  | základní |  | 0 | 0 | 0 | 1.8 | 0.63 | 4 | K | 2 |  |  |  | ROZPOCET | 327.25 | 0 | 0 | 0 | 0 | 1 | 327.25 | 4 | 1032294063
| VV |  | 1,095*0,8*0,4 |  | 0.35 | [12 empty] | VV | 2 | 2 | True | 0 | ROZPOCET
| VV |  | Součet |  | 0.35 | [12 empty] | VV | 2 | 4 | True | 1 | ROZPOCET
33 | K | 971033651 | Vybourání otvorů ve zdivu základovém nebo nadzákladovém z cihel, tvárnic, příčkovek z cihel pálených na maltu vápennou nebo vápenocementovou plochy do 4 m2, tl. do 600 mm | m3 | 3.36 | 722.5 | 2427.6 | CS ÚRS 2020 02 |  | základní |  | 0 | 0 | 0 | 1.8 | 6.048 | 4 | K | 2 |  |  |  | ROZPOCET | 2427.6 | 0 | 0 | 0 | 0 | 1 | 2427.6 | 4 | -782442567
| VV |  | 3.NP | [14 empty] | VV | 2 | 1 | True | 0 | ROZPOCET
| VV |  | 1,5*0,8*0,4*7 |  | 3.36 | [12 empty] | VV | 2 | 2 | True | 0 | ROZPOCET
| VV |  | Součet |  | 3.36 | [12 empty] | VV | 2 | 4 | True | 1 | ROZPOCET
34 | K | 971033681 | Vybourání otvorů ve zdivu základovém nebo nadzákladovém z cihel, tvárnic, příčkovek z cihel pálených na maltu vápennou nebo vápenocementovou plochy do 4 m2, tl. do 900 mm | m3 | 2.16 | 935 | 2019.6 | CS ÚRS 2020 02 |  | základní |  | 0 | 0 | 0 | 1.8 | 3.888 | 4 | K | 2 |  |  |  | ROZPOCET | 2019.6 | 0 | 0 | 0 | 0 | 1 | 2019.6 | 4 | 2134126527
| VV |  | (1,5*0,8*0,9)*2 |  | 2.16 | [12 empty] | VV | 2 | 2 | True | 0 | ROZPOCET
| VV |  | Součet |  | 2.16 | [12 empty] | VV | 2 | 4 | True | 1 | ROZPOCET
35 | K | 978015331 | Otlučení vápenných nebo vápenocementových omítek vnějších ploch s vyškrabáním spar a s očištěním zdiva stupně členitosti 1 a 2, v rozsahu přes 10 do 20 % | m2 | 450 | 8.5 | 3825 | CS ÚRS 2020 02 |  | základní |  | 0 | 0 | 0 | 0.01 | 4.5 | 4 | K | 2 |  |  |  | ROZPOCET | 3825 | 0 | 0 | 0 | 0 | 1 | 3825 | 4 | 855097045
| D | 997 | Přesun sutě |  |  |  | 30229.07 |  |  |  |  | 0 |  | 0 |  | 0 | 1 | D | 1 |  |  |  | ROZPOCET | [6 empty] | 30229.07
36 | K | 997013114 | Vnitrostaveništní doprava suti a vybouraných hmot vodorovně do 50 m svisle s použitím mechanizace pro budovy a haly výšky přes 12 do 15 m | t | 27.526 | 297.5 | 8188.99 | CS ÚRS 2020 02 |  | základní |  | 0 | 0 | 0 | 0 | 0 | 4 | K | 2 |  |  |  | ROZPOCET | 8188.99 | 0 | 0 | 0 | 0 | 1 | 8188.99 | 4 | -1290366993
37 | K | 997013509 | Odvoz suti a vybouraných hmot na skládku nebo meziskládku se složením, na vzdálenost Příplatek k ceně za každý další i započatý 1 km přes 1 km | t | 385.364 | 6.8 | 2620.48 | CS ÚRS 2020 02 |  | základní |  | 0 | 0 | 0 | 0 | 0 | 4 | K | 2 |  |  |  | ROZPOCET | 2620.48 | 0 | 0 | 0 | 0 | 1 | 2620.48 | 4 | -824254563
| VV |  | 27,526*14 |  | 385.364 | [12 empty] | VV | 2 | 2 | True | 0 | ROZPOCET
| VV |  | Součet |  | 385.364 | [12 empty] | VV | 2 | 4 | True | 1 | ROZPOCET
38 | K | 997013511 | Odvoz suti a vybouraných hmot z meziskládky na skládku s naložením a se složením, na vzdálenost do 1 km | t | 27.526 | 153 | 4211.48 | CS ÚRS 2020 02 |  | základní |  | 0 | 0 | 0 | 0 | 0 | 4 | K | 2 |  |  |  | ROZPOCET | 4211.48 | 0 | 0 | 0 | 0 | 1 | 4211.48 | 4 | -1815089617
39 | K | 997013831 | Poplatek za uložení stavebního odpadu na skládce (skládkovné) směsného stavebního a demoličního zatříděného do Katalogu odpadů pod kódem 170 904 | t | 27.526 | 552.5 | 15208.12 | CS ÚRS 2020 02 |  | základní |  | 0 | 0 | 0 | 0 | 0 | 4 | K | 2 |  |  |  | ROZPOCET | 15208.12 | 0 | 0 | 0 | 0 | 1 | 15208.12 | 4 | -47167483
| D | 998 | Přesun hmot |  |  |  | 4281 |  |  |  |  | 0 |  | 0 |  | 0 | 1 | D | 1 |  |  |  | ROZPOCET | [6 empty] | 4281
40 | K | 998011002 | Přesun hmot pro budovy občanské výstavby, bydlení, výrobu a služby s nosnou svislou konstrukcí zděnou z cihel, tvárnic nebo kamene vodorovná dopravní vzdálenost do 100 m pro budovy výšky přes 6 do 12 m | t | 17.124 | 250 | 4281 | CS ÚRS 2020 02 |  | základní |  | 0 | 0 | 0 | 0 | 0 | 4 | K | 2 |  |  |  | ROZPOCET | 4281 | 0 | 0 | 0 | 0 | 1 | 4281 | 4 | 1871543136
| D | 764 | Konstrukce klempířské |  |  |  | 656826.43 |  |  |  |  | 0 |  | 4.8101 |  | 3.4756 | 2 | D | 0 |  |  |  | ROZPOCET | [6 empty] | 656826.43
41 | K | 764001821 | Demontáž klempířských konstrukcí krytiny ze svitků nebo tabulí do suti | m2 | 433.101 | 95 | 41144.6 | CS ÚRS 2020 02 |  | základní |  | 0 | 0 | 0 | 0.00594 | 2.5726 | 16 | K | 1 |  |  |  | ROZPOCET | 41144.6 | 0 | 0 | 0 | 0 | 1 | 41144.6 | 16 | 1849319300
42 | K | 764001851 | Demontáž klempířských konstrukcí oplechování hřebene s větrací mřížkou nebo podkladním plechem do suti | m | 42.85 | 45 | 1928.25 | CS ÚRS 2020 02 |  | základní |  | 0 | 0 | 0 | 0.00338 | 0.14483 | 16 | K | 1 |  |  |  | ROZPOCET | 1928.25 | 0 | 0 | 0 | 0 | 1 | 1928.25 | 16 | 1649583989
43 | K | 764002841 | Demontáž klempířských konstrukcí oplechování horních ploch zdí a nadezdívek do suti | m | 54 | 45 | 2430 | CS ÚRS 2020 02 |  | základní |  | 0 | 0 | 0 | 0.00191 | 0.10314 | 16 | K | 1 |  |  |  | ROZPOCET | 2430 | 0 | 0 | 0 | 0 | 1 | 2430 | 16 | 1817548803
44 | K | 764004831 | Demontáž klempířských konstrukcí žlabu mezistřešního nebo zaatikového do suti | m | 54 | 30 | 1620 | CS ÚRS 2020 02 |  | základní |  | 0 | 0 | 0 | 0.01213 | 0.65502 | 16 | K | 1 |  |  |  | ROZPOCET | 1620 | 0 | 0 | 0 | 0 | 1 | 1620 | 16 | -756917011
45 | K | 764111643 | Krytina z pozinkovaného plechu s povrchovou úpravou s úpravou u okapů, prostupů a výčnělků střechy rovné drážkováním ze svitků do rš 670 mm, sklon střechy přes 30 do 60° - Falcovaný plech 0,6 mm pozinkovaný 350g/m2 | m2 | 433.101 | 980 | 424438.98 | CS ÚRS 2020 02 |  | základní |  | 0 | 0.00756 | 3.2742 | 0 | 0 | 16 | K | 1 |  |  |  | ROZPOCET | 424438.98 | 0 | 0 | 0 | 0 | 1 | 424438.98 | 16 | 269076948
| VV |  | 24,95*7,8+9,65*3,95+8,4*9,2+9,1*9,2 |  | 393.728 | [12 empty] | VV | 1 | 2 | True | 0 | ROZPOCET
| VV |  | Součet |  | 393.728 | [12 empty] | VV | 1 | 4 | True | 1 | ROZPOCET
| VV |  | 393,728*1,1 'Přepočtené koeficientem množství |  | 433.101 | [12 empty] | VV | 1 | 2 | False | 1 | ROZPOCET
46 | K | 764211405 | Oplechování střešních prvků z pozinkovaného plechu hřebene větraného, včetně větrací mřížky rš 400 mm | m | 42.85 | 380 | 16283 | CS ÚRS 2020 02 |  | základní |  | 0 | 0.00359 | 0.15383 | 0 | 0 | 16 | K | 1 |  |  |  | ROZPOCET | 16283 | 0 | 0 | 0 | 0 | 1 | 16283 | 16 | 911478963
47 | K | 764211655 | Oplechování střešních prvků z pozinkovaného plechu s povrchovou úpravou - okraje střechy , včetně větracího pásu rš 400 mm | m | 54 | 450 | 24300 | CS ÚRS 2020 02 |  | základní |  | 0 | 0.00406 | 0.21924 | 0 | 0 | 16 | K | 1 |  |  |  | ROZPOCET | 24300 | 0 | 0 | 0 | 0 | 1 | 24300 | 16 | 274885171
48 | K | 764215606 | Oplechování horních ploch zdí a nadezdívek (atik) z pozinkovaného plechu s povrchovou úpravou celoplošně lepené rš 500 mm | m | 53.51 | 475 | 25417.25 | CS ÚRS 2020 02 |  | základní |  | 0 | 0.00565 | 0.30233 | 0 | 0 | 16 | K | 1 |  |  |  | ROZPOCET | 25417.25 | 0 | 0 | 0 | 0 | 1 | 25417.25 | 16 | -1729265499
| VV |  | 29,21+8,4+5,6+9,1+0,6+0,6 |  | 53.51 | [12 empty] | VV | 1 | 2 | True | 0 | ROZPOCET
| VV |  | Součet |  | 53.51 | [12 empty] | VV | 1 | 4 | True | 1 | ROZPOCET
49 | K | 764216644 | Oplechování parapetů z pozinkovaného plechu s povrchovou úpravou rovných celoplošně lepené, bez rohů rš 330 mm | m | 39.9 | 313.5 | 12508.65 | CS ÚRS 2020 02 |  | základní |  | 0 | 0.00358 | 0.14284 | 0 | 0 | 16 | K | 1 |  |  |  | ROZPOCET | 12508.65 | 0 | 0 | 0 | 0 | 1 | 12508.65 | 16 | -1677920255
50 | K | 764311605 | Lemování zdí z pozinkovaného plechu s povrchovou úpravou boční nebo horní rovné, střech s krytinou prejzovou nebo vlnitou rš 400 mm | m | 33.61 | 380 | 12771.8 | CS ÚRS 2020 02 |  | základní |  | 0 | 0.0035 | 0.11764 | 0 | 0 | 16 | K | 1 |  |  |  | ROZPOCET | 12771.8 | 0 | 0 | 0 | 0 | 1 | 12771.8 | 16 | 870283171
51 | K | 764314612 | Lemování prostupů z pozinkovaného plechu s povrchovou úpravou bez lišty, střech s krytinou skládanou nebo z plechu | m2 | 6 | 1000 | 6000 | CS ÚRS 2020 02 |  | základní |  | 0 | 0.01082 | 0.06492 | 0 | 0 | 16 | K | 1 |  |  |  | ROZPOCET | 6000 | 0 | 0 | 0 | 0 | 1 | 6000 | 16 | 1375568421
52 | K | 764316603 | Lemování ventilačních nástavců z pozinkovaného plechu s povrchovou úpravou výšky do 1000 mm, se stříškou střech s krytinou prejzovou nebo vlnitou, průměru přes 100 do 150 mm | kus | 1 | 1000 | 1000 | CS ÚRS 2020 02 |  | základní |  | 0 | 0.00781 | 0.00781 | 0 | 0 | 16 | K | 1 |  |  |  | ROZPOCET | 1000 | 0 | 0 | 0 | 0 | 1 | 1000 | 16 | 1088287948
53 | K | 764316604 | Lemování ventilačních nástavců z pozinkovaného plechu s povrchovou úpravou výšky do 1000 mm, se stříškou střech s krytinou prejzovou nebo vlnitou, průměru přes 150 do 200 mm | kus | 1 | 1200 | 1200 | CS ÚRS 2020 02 |  | základní |  | 0 | 0.01043 | 0.01043 | 0 | 0 | 16 | K | 1 |  |  |  | ROZPOCET | 1200 | 0 | 0 | 0 | 0 | 1 | 1200 | 16 | 15419920
54 | K | 764515411 | Žlab mezistřešní nebo zaatikový z pozinkovaného plechu včetně čel a hrdel uložený v lůžku bez háků rš 1100 mm | m | 53 | 1200 | 63600 | CS ÚRS 2020 02 |  | základní |  | 0 | 0.00969 | 0.51357 | 0 | 0 | 16 | K | 1 |  |  |  | ROZPOCET | 63600 | 0 | 0 | 0 | 0 | 1 | 63600 | 16 | 991441266
55 | K | 764516411 | Žlab mezistřešní nebo zaatikový z pozinkovaného plechu včetně čel a hrdel Příplatek k cenám za zvýšenou pracnost provedení rohu nebo koutu rš 1100 mm | kus | 7 | 950 | 6650 | CS ÚRS 2020 02 |  | základní |  | 0 | 0.00047 | 0.00329 | 0 | 0 | 16 | K | 1 |  |  |  | ROZPOCET | 6650 | 0 | 0 | 0 | 0 | 1 | 6650 | 16 | 444054531
56 | K | 76451862R | Svody kruhové včetně objímek, kolen, odskoků z Pz s povrchovou úpravou průměru 150 mm | m | 20.8 | 550 | 11440 | CS ÚRS 2020 02 |  | základní |  | 0 | 0 | 0 | 0 | 0 | 16 | K | 1 |  |  |  | ROZPOCET | 11440 | 0 | 0 | 0 | 0 | 1 | 11440 | 16 | 517795863
57 | K | 998764102 | Přesun hmot tonážní pro konstrukce klempířské v objektech v do 12 m | t | 2.29 | 1650 | 3778.5 | CS ÚRS 2020 02 |  | základní |  | 0 | 0 | 0 | 0 | 0 | 16 | K | 1 |  |  |  | ROZPOCET | 3778.5 | 0 | 0 | 0 | 0 | 1 | 3778.5 | 16 | 533557626
58 | K | 998764103 | Přesun hmot pro konstrukce klempířské stanovený z hmotnosti přesunovaného materiálu vodorovná dopravní vzdálenost do 50 m v objektech výšky přes 12 do 24 m | t | 0.166 | 1900 | 315.4 | CS ÚRS 2020 02 |  | základní |  | 0 | 0 | 0 | 0 | 0 | 16 | K | 1 |  |  |  | ROZPOCET | 315.4 | 0 | 0 | 0 | 0 | 1 | 315.4 | 16 | -1243636347
| D | PSV | Práce a dodávky PSV |  |  |  | 1723222.89 |  |  |  |  | 0 |  | 9.0952 |  | 6.288 | 2 | D | 0 |  |  |  | ROZPOCET | [6 empty] | 1723222.89
| D | 713 | Izolace tepelné |  |  |  | 167927.73 |  |  |  |  | 0 |  | 2.4269 |  | 6.288 | 2 | D | 1 |  |  |  | ROZPOCET | [6 empty] | 167927.73
59 | K | 713151111 | Montáž tepelné izolace střech šikmých rohožemi, pásy, deskami (izolační materiál ve specifikaci) kladenými volně mezi krokve | m2 | 262 | 35 | 9170 | CS ÚRS 2020 02 |  | základní |  | 0 | 0 | 0 | 0 | 0 | 16 | K | 2 |  |  |  | ROZPOCET | 9170 | 0 | 0 | 0 | 0 | 1 | 9170 | 16 | 1323303622
60 | M | 63166769 | pás tepelně izolační z minerální vlny mezi krokve λ=0,035 tl. 160mm | m2 | 275.1 | 100 | 27510 | CS ÚRS 2020 02 |  | základní |  | 0 | 0.00262 | 0.72076 | 0 | 0 | 32 | M | 2 |  |  |  | ROZPOCET | 27510 | 0 | 0 | 0 | 0 | 1 | 27510 | 16 | -500492904
| VV |  | 262*1,05 'Přepočtené koeficientem množství |  | 275.1 | [12 empty] | VV | 2 | 2 | False | 1 | ROZPOCET
61 | K | 713151121 | Montáž tepelné izolace střech šikmých rohožemi, pásy, deskami (izolační materiál ve specifikaci) kladenými volně pod krokve | m2 | 262 | 40 | 10480 | CS ÚRS 2020 02 |  | základní |  | 0 | 0 | 0 | 0 | 0 | 16 | K | 2 |  |  |  | ROZPOCET | 10480 | 0 | 0 | 0 | 0 | 1 | 10480 | 16 | 400014689
62 | M | 28376486 | panel PUR s paro membránou λ=0,022 tl. 60mm | m2 | 275.1 | 296.8 | 81649.68 | CS ÚRS 2020 02 |  | základní |  | 0 | 0.0036 | 0.99036 | 0 | 0 | 32 | M | 2 |  |  |  | ROZPOCET | 81649.68 | 0 | 0 | 0 | 0 | 1 | 81649.68 | 16 | 1175793657
| VV |  | 262*1,05 'Přepočtené koeficientem množství |  | 275.1 | [12 empty] | VV | 2 | 2 | False | 1 | ROZPOCET
63 | K | 713151121 | Montáž tepelné izolace střech šikmých rohožemi, pásy, deskami (izolační materiál ve specifikaci) kladenými volně pod krokve | m2 | 262 | 35 | 9170 | CS ÚRS 2020 02 |  | základní |  | 0 | 0 | 0 | 0 | 0 | 16 | K | 2 |  |  |  | ROZPOCET | 9170 | 0 | 0 | 0 | 0 | 1 | 9170 | 16 | 219744819
64 | M | 63166763 | pás tepelně izolační z minerální vlny mezi krokve λ=0,035 tl. 80mm | m2 | 275.1 | 50 | 13755 | CS ÚRS 2020 02 |  | základní |  | 0 | 0.0023 | 0.63273 | 0 | 0 | 32 | M | 2 |  |  |  | ROZPOCET | 13755 | 0 | 0 | 0 | 0 | 1 | 13755 | 16 | -211558559
| VV |  | 262*1,05 'Přepočtené koeficientem množství |  | 275.1 | [12 empty] | VV | 2 | 2 | False | 1 | ROZPOCET
65 | K | 713151813 | Odstranění tepelné izolace střech šikmých nebo nadstřešních částí z rohoží, pásů, dílců, desek, bloků mezi krokve nebo pod krokve volně položených z vláknitých materiálů suchých, tloušťka izolace přes 100 mm | m2 | 262 | 30 | 7860 | CS ÚRS 2020 02 |  | základní |  | 0 | 0 | 0 | 0.024 | 6.288 | 16 | K | 2 |  |  |  | ROZPOCET | 7860 | 0 | 0 | 0 | 0 | 1 | 7860 | 16 | 1087604652
66 | K | 713191411 | Montáž tepelné izolace stavebních konstrukcí - doplňky a konstrukční součásti střech šikmých provedení podkladového roštu pod krokve | m | 92 | 60 | 5520 | CS ÚRS 2020 02 |  | základní |  | 0 | 3e-05 | 0.00276 | 0 | 0 | 16 | K | 2 |  |  |  | ROZPOCET | 5520 | 0 | 0 | 0 | 0 | 1 | 5520 | 16 | 1034874401
67 | M | 60514103 | řezivo jehličnaté lať 30x50mm | m3 | 0.146 | 6800 | 992.8 | CS ÚRS 2020 02 |  | základní |  | 0 | 0.55 | 0.0803 | 0 | 0 | 32 | M | 2 |  |  |  | ROZPOCET | 992.8 | 0 | 0 | 0 | 0 | 1 | 992.8 | 16 | 654553025
| VV |  | 0,133*1,1 'Přepočtené koeficientem množství |  | 0.146 | [12 empty] | VV | 2 | 2 | False | 1 | ROZPOCET
68 | K | 998713102 | Přesun hmot pro izolace tepelné stanovený z hmotnosti přesunovaného materiálu vodorovná dopravní vzdálenost do 50 m v objektech výšky přes 6 m do 12 m | t | 2.427 | 750 | 1820.25 | CS ÚRS 2020 02 |  | základní |  | 0 | 0 | 0 | 0 | 0 | 16 | K | 2 |  |  |  | ROZPOCET | 1820.25 | 0 | 0 | 0 | 0 | 1 | 1820.25 | 16 | -402567516
| D | 762 | Konstrukce tesařské |  |  |  | 54323.35 |  |  |  |  | 0 |  | 3.0184 |  | 0 | 2 | D | 1 |  |  |  | ROZPOCET | [6 empty] | 54323.35
69 | K | 762332532 | Montáž vázaných konstrukcí krovů střech pultových, sedlových, valbových, stanových čtvercového nebo obdélníkového půdorysu, z řeziva hoblovaného průřezové plochy přes 120 do 224 cm2 | m | 30 | 220 | 6600 | CS ÚRS 2020 02 |  | základní |  | 0 | 0 | 0 | 0 | 0 | 16 | K | 2 |  |  |  | ROZPOCET | 6600 | 0 | 0 | 0 | 0 | 1 | 6600 | 16 | -1330256230
70 | M | 60512132 | hranol stavební řezivo průřezu do 224cm2 přes dl 8m | m3 | 0.739 | 6500 | 4803.5 | CS ÚRS 2020 02 |  | základní |  | 0 | 0.55 | 0.40645 | 0 | 0 | 32 | M | 2 |  |  |  | ROZPOCET | 4803.5 | 0 | 0 | 0 | 0 | 1 | 4803.5 | 16 | -575215502
| VV |  | 0,672*1,1 'Přepočtené koeficientem množství |  | 0.739 | [12 empty] | VV | 2 | 2 | False | 1 | ROZPOCET
71 | K | 762341210 | Bednění a laťování montáž bednění střech rovných a šikmých sklonu do 60° s vyřezáním otvorů z prken hrubých na sraz tl. do 32 mm | m2 | 194 | 100 | 19400 | CS ÚRS 2020 02 |  | základní |  | 0 | 0 | 0 | 0 | 0 | 4 | K | 2 |  |  |  | ROZPOCET | 19400 | 0 | 0 | 0 | 0 | 1 | 19400 | 4 | 1341504788
72 | M | 60511109 | řezivo jehličnaté smrk, borovice š přes 80mm tl 24mm dl 2-3m | m3 | 4.749 | 4850 | 23032.65 | CS ÚRS 2020 02 |  | základní |  | 0 | 0.55 | 2.612 | 0 | 0 | 8 | M | 2 |  |  |  | ROZPOCET | 23032.65 | 0 | 0 | 0 | 0 | 1 | 23032.65 | 4 | 990203010
| VV |  | 4,656*1,02 'Přepočtené koeficientem množství |  | 4.749 | [12 empty] | VV | 2 | 2 | False | 1 | ROZPOCET
73 | K | 998762102 | Přesun hmot pro konstrukce tesařské stanovený z hmotnosti přesunovaného materiálu vodorovná dopravní vzdálenost do 50 m v objektech výšky přes 6 do 12 m | t | 0.406 | 1200 | 487.2 | CS ÚRS 2020 02 |  | základní |  | 0 | 0 | 0 | 0 | 0 | 16 | K | 2 |  |  |  | ROZPOCET | 487.2 | 0 | 0 | 0 | 0 | 1 | 487.2 | 16 | 2060445658
| D | 765 | Krytina skládaná |  |  |  | 64893.15 |  |  |  |  | 0 |  | 0.1286 |  | 0 | 2 | D | 1 |  |  |  | ROZPOCET | [6 empty] | 64893.15
74 | K | 765191013 | Montáž pojistné hydroizolační nebo parotěsné fólie kladené ve sklonu přes 20° volně na bednění nebo tepelnou izolaci | m2 | 867 | 50 | 43350 | CS ÚRS 2020 02 |  | základní |  | 0 | 0 | 0 | 0 | 0 | 16 | K | 2 |  |  |  | ROZPOCET | 43350 | 0 | 0 | 0 | 0 | 1 | 43350 | 16 | 1666423850
75 | M | 28329044 | fólie kontaktní difuzně propustná pro doplňkovou hydroizolační vrstvu, třívrstvá mikroporézní PP 150g/m2 | m2 | 476.3 | 25 | 11907.5 | CS ÚRS 2020 02 |  | základní |  | 0 | 0.00014 | 0.066682 | 0 | 0 | 32 | M | 2 |  |  |  | ROZPOCET | 11907.5 | 0 | 0 | 0 | 0 | 1 | 11907.5 | 16 | 688388526
| VV |  | 433*1,1 'Přepočtené koeficientem množství |  | 476.3 | [12 empty] | VV | 2 | 2 | False | 1 | ROZPOCET
76 | M | 28329320 | fólie kontaktní (pouze na TI) difuzně propustná pro doplňkovou hydroizolační vrstvu, třívrstvá mikroporézní PP 115-121g/m2 | m2 | 476.3 | 20 | 9526 | CS ÚRS 2020 02 |  | základní |  | 0 | 0.00013 | 0.061919 | 0 | 0 | 32 | M | 2 |  |  |  | ROZPOCET | 9526 | 0 | 0 | 0 | 0 | 1 | 9526 | 16 | 54815084
| VV |  | 433*1,1 'Přepočtené koeficientem množství |  | 476.3 | [12 empty] | VV | 2 | 2 | False | 1 | ROZPOCET
77 | K | 998765102 | Přesun hmot pro krytiny skládané stanovený z hmotnosti přesunovaného materiálu vodorovná dopravní vzdálenost do 50 m na objektech výšky přes 6 do 12 m | t | 0.129 | 850 | 109.65 | CS ÚRS 2020 02 |  | základní |  | 0 | 0 | 0 | 0 | 0 | 16 | K | 2 |  |  |  | ROZPOCET | 109.65 | 0 | 0 | 0 | 0 | 1 | 109.65 | 16 | -425942184
| D | 766 | Konstrukce truhlářské |  |  |  | 1118506.78 |  |  |  |  | 0 |  | 2.3743 |  | 0 | 2 | D | 1 |  |  |  | ROZPOCET | [6 empty] | 1118506.78
78 | K | 766621212 | Montáž oken dřevěných včetně montáže rámu plochy přes 1 m2 otevíravých do zdiva, výšky přes 1,5 do 2,5 m | m2 | 47.825 | 850 | 40651.25 | CS ÚRS 2020 02 |  | základní |  | 0 | 0.00026 | 0.012434 | 0 | 0 | 16 | K | 2 |  |  |  | ROZPOCET | 40651.25 | 0 | 0 | 0 | 0 | 1 | 40651.25 | 16 | 1285400852
| VV |  | 1,5*1,6*14+1,095*1,6*2+1,095*0,75*1+1,5*0,75*8+1,5*0,6*1 |  | 47.825 | [12 empty] | VV | 2 | 2 | True | 0 | ROZPOCET
| VV |  | Součet |  | 47.825 | [12 empty] | VV | 2 | 4 | True | 1 | ROZPOCET
79 | M | 61110013 | okno dřevěné otevíravé/sklopné trojsklo přes plochu 1m2 v 1,5-2,5m, včetně dodávky žaluzií | m2 | 47.825 | 8265 | 395273.63 | CS ÚRS 2020 02 |  | základní |  | 0 | 0.03796 | 1.8154 | 0 | 0 | 32 | M | 2 |  |  |  | ROZPOCET | 395273.63 | 0 | 0 | 0 | 0 | 1 | 395273.63 | 16 | 1623009900
80 | K | 766660012 | Montáž dveřních křídel dřevěných nebo plastových otevíravých do ocelové zárubně povrchově upravených dvoukřídlových, šířky přes 1450 mm | kus | 1 | 1500 | 1500 | CS ÚRS 2020 02 |  | základní |  | 0 | 0 | 0 | 0 | 0 | 16 | K | 2 |  |  |  | ROZPOCET | 1500 | 0 | 0 | 0 | 0 | 1 | 1500 | 16 | 732091931
81 | M | 611731361 | dveře dřevěné vstupní prosklené z 1/3 1600x2250mm (T23) , včetně kování | kus | 1 | 85886 | 85886 | CS ÚRS 2020 02 |  | základní |  | 0 | 0.041 | 0.041 | 0 | 0 | 32 | M | 2 |  |  |  | ROZPOCET | 85886 | 0 | 0 | 0 | 0 | 1 | 85886 | 16 | 547319021
82 | K | 766660052 | Montáž dveřních křídel dřevěných nebo plastových otevíravých do ocelové zárubně z masivního dřeva s polodrážkou jednokřídlových, šířky přes 800 mm | kus | 2 | 1000 | 2000 | CS ÚRS 2020 02 |  | základní |  | 0 | 0 | 0 | 0 | 0 | 16 | K | 2 |  |  |  | ROZPOCET | 2000 | 0 | 0 | 0 | 0 | 1 | 2000 | 16 | -1280631845
83 | M | 61173172 | dveře dřevěné vstupní prosklené z 1/3 1000x1970mm (T10), včetně kování | kus | 2 | 39052 | 78104 | CS ÚRS 2020 02 |  | základní |  | 0 | 0.045 | 0.09 | 0 | 0 | 32 | M | 2 |  |  |  | ROZPOCET | 78104 | 0 | 0 | 0 | 0 | 1 | 78104 | 16 | -1835742812
84 | K | 766660061 | Montáž dveřních křídel dřevěných nebo plastových otevíravých do ocelové zárubně z masivního dřeva s polodrážkou dvoukřídlových, šířky do 1450 mm | kus | 1 | 1500 | 1500 | CS ÚRS 2020 02 |  | základní |  | 0 | 0 | 0 | 0 | 0 | 16 | K | 2 |  |  |  | ROZPOCET | 1500 | 0 | 0 | 0 | 0 | 1 | 1500 | 16 | -1088000705
85 | M | 61173173 | dveře dřevěné vstupní prosklené z 1/3 1450x1970mm (T16),včetně kování | kus | 1 | 66954 | 66954 | CS ÚRS 2020 02 |  | základní |  | 0 | 0.054 | 0.054 | 0 | 0 | 32 | M | 2 |  |  |  | ROZPOCET | 66954 | 0 | 0 | 0 | 0 | 1 | 66954 | 16 | -1345434786
86 | K | 766660731 | Montáž dveřních doplňků dveřního kování bezpečnostního zámku | kus | 4 | 200 | 800 | CS ÚRS 2020 02 |  | základní |  | 0 | 0 | 0 | 0 | 0 | 16 | K | 2 |  |  |  | ROZPOCET | 800 | 0 | 0 | 0 | 0 | 1 | 800 | 16 | 552387021
87 | M | 54914632 | kování dveřní vrchní kování bezpečnostní včetně štítu PZ 72 klika-klika F4 krytka - záměk bezpečnostní | kus | 4 | 3130 | 12520 | CS ÚRS 2020 02 |  | základní |  | 0 | 0.0014 | 0.0056 | 0 | 0 | 32 | M | 2 |  |  |  | ROZPOCET | 12520 | 0 | 0 | 0 | 0 | 1 | 12520 | 16 | -877163550
88 | K | 766660734 | Montáž dveřních doplňků dveřního kování bezpečnostního panikového kování - včetně dodávky jednobodového kování | kus | 1 | 200 | 200 | CS ÚRS 2020 02 |  | základní |  | 0 | 0 | 0 | 0 | 0 | 16 | K | 2 |  |  |  | ROZPOCET | 200 | 0 | 0 | 0 | 0 | 1 | 200 | 16 | -76016529
89 | M | 54917265 | samozavírač dveří hydraulický K214 č.14 zlatá bronz | kus | 1 | 2600 | 2600 | CS ÚRS 2020 02 |  | základní |  | 0 | 0.0047 | 0.0047 | 0 | 0 | 32 | M | 2 |  |  |  | ROZPOCET | 2600 | 0 | 0 | 0 | 0 | 1 | 2600 | 16 | 861484565
90 | K | 766671003 | Montáž střešních oken dřevěných nebo plastových kyvných, výklopných/kyvných s okenním rámem a lemováním, s plisovaným límcem, s napojením na krytinu do krytiny ploché, rozměru 78 x 98 cm | kus | 12 | 1500 | 18000 | CS ÚRS 2020 02 |  | základní |  | 0 | 0.00026 | 0.00312 | 0 | 0 | 16 | K | 2 |  |  |  | ROZPOCET | 18000 | 0 | 0 | 0 | 0 | 1 | 18000 | 16 | -1277715850
91 | M | 61124497 | okno střešní dřevěné kyvné, izolační trojsklo 78x98cm, Uw=1,1W/m2K Al oplechování - dle specifikace v tabulce (T25), včetně stínicích prvků | kus | 7 | 29650 | 207550 | CS ÚRS 2020 02 |  | základní |  | 0 | 0.029 | 0.203 | 0 | 0 | 32 | M | 2 |  |  |  | ROZPOCET | 207550 | 0 | 0 | 0 | 0 | 1 | 207550 | 16 | -1674876357
92 | M | 611244971 | okno střešní dřevěné kyvné, izolační trojsklo 78x98cm, Uw=1,1W/m2K Al oplechování s dálkovým ovládáním - dle specifikace v tabulce (T26), včetně stínicích prvků | kus | 5 | 40590 | 202950 | CS ÚRS 2020 02 |  | základní |  | 0 | 0.029 | 0.145 | 0 | 0 | 32 | M | 2 |  |  |  | ROZPOCET | 202950 | 0 | 0 | 0 | 0 | 1 | 202950 | 16 | 130813749
93 | K | 998766102 | Přesun hmot pro konstrukce truhlářské stanovený z hmotnosti přesunovaného materiálu vodorovná dopravní vzdálenost do 50 m v objektech výšky přes 6 do 12 m | t | 2.374 | 850 | 2017.9 | CS ÚRS 2020 02 |  | základní |  | 0 | 0 | 0 | 0 | 0 | 16 | K | 2 |  |  |  | ROZPOCET | 2017.9 | 0 | 0 | 0 | 0 | 1 | 2017.9 | 16 | -697882412
| D | 767 | Konstrukce zámečnické |  |  |  | 21909.6 |  |  |  |  | 0 |  | 0.0081 |  | 0 | 2 | D | 1 |  |  |  | ROZPOCET | [6 empty] | 21909.6
94 | K | 767330111 | Montáž tubusových světlovodů kopule s lemováním šikmá střecha | kus | 1 | 1200 | 1200 | CS ÚRS 2020 02 |  | základní |  | 0 | 0 | 0 | 0 | 0 | 16 | K | 2 |  |  |  | ROZPOCET | 1200 | 0 | 0 | 0 | 0 | 1 | 1200 | 16 | -179883441
95 | K | 767330122 | Montáž tubusových světlovodů tubus, průměru přes 250 do 350 mm | m | 1 | 300 | 300 | CS ÚRS 2020 02 |  | základní |  | 0 | 0 | 0 | 0 | 0 | 16 | K | 2 |  |  |  | ROZPOCET | 300 | 0 | 0 | 0 | 0 | 1 | 300 | 16 | 1491902556
96 | K | 767330132 | Montáž tubusových světlovodů rozptylovač světla přes 250 do 350 mm | kus | 1 | 400 | 400 | CS ÚRS 2020 02 |  | základní |  | 0 | 0 | 0 | 0 | 0 | 16 | K | 2 |  |  |  | ROZPOCET | 400 | 0 | 0 | 0 | 0 | 1 | 400 | 16 | 391354543
97 | M | 55381050 | světlovod tubusový kompletní včetně prodloužení pro šikmé střechy s profilovanou krytinou osazovací rám 14"/350 mm, včetně manžety z hydroizolační fólie | kus | 1 | 20000 | 20000 | CS ÚRS 2020 02 |  | základní |  | 0 | 0.0081 | 0.0081 | 0 | 0 | 32 | M | 2 |  |  |  | ROZPOCET | 20000 | 0 | 0 | 0 | 0 | 1 | 20000 | 16 | -1768001823
98 | K | 998767102 | Přesun hmot pro zámečnické konstrukce stanovený z hmotnosti přesunovaného materiálu vodorovná dopravní vzdálenost do 50 m v objektech výšky přes 6 do 12 m | t | 0.008 | 1200 | 9.6 | CS ÚRS 2020 02 |  | základní |  | 0 | 0 | 0 | 0 | 0 | 16 | K | 2 |  |  |  | ROZPOCET | 9.6 | 0 | 0 | 0 | 0 | 1 | 9.6 | 16 | 1505159091
| D | 772 | Podlahy z kamene |  |  |  | 20792.78 |  |  |  |  | 0 |  | 0.35484 |  | 0 | 2 | D | 1 |  |  |  | ROZPOCET | [6 empty] | 20792.78
99 | K | 772211302 | Montáž obkladu schodišťových stupňů deskami z měkkých kamenů kladených do malty s přímou nebo zakřivenou výstupní čárou deskami stupnicovými pravoúhlými nebo kosoúhlými, tl. 30 mm | m | 9.84 | 460 | 4526.4 | CS ÚRS 2020 02 |  | základní |  | 0 | 0.0137 | 0.13481 | 0 | 0 | 16 | K | 2 |  |  |  | ROZPOCET | 4526.4 | 0 | 0 | 0 | 0 | 1 | 4526.4 | 16 | 1161093127
100 | K | 772211413 | Montáž obkladu schodišťových stupňů deskami z měkkých kamenů kladených do malty s přímou nebo zakřivenou výstupní čárou deskami podstupnicovými v. do 200 mm, tl. do 30 mm | m | 9.84 | 290 | 2853.6 | CS ÚRS 2020 02 |  | základní |  | 0 | 0.0078 | 0.076752 | 0 | 0 | 16 | K | 2 |  |  |  | ROZPOCET | 2853.6 | 0 | 0 | 0 | 0 | 1 | 2853.6 | 16 | 1532562165
101 | M | 583866321 | podstupnice tl 30mm | m | 10.234 | 1295 | 13253.03 | CS ÚRS 2020 02 |  | základní |  | 0 | 0.014 | 0.14328 | 0 | 0 | 32 | M | 2 |  |  |  | ROZPOCET | 13253.03 | 0 | 0 | 0 | 0 | 1 | 13253.03 | 16 | -1946934052
| VV |  | 9,84 |  | 9.84 | [12 empty] | VV | 2 | 2 | True | 0 | ROZPOCET
| VV |  | Součet |  | 9.84 | [12 empty] | VV | 2 | 4 | True | 1 | ROZPOCET
| VV |  | 9,84*1,04 'Přepočtené koeficientem množství |  | 10.234 | [12 empty] | VV | 2 | 2 | False | 1 | ROZPOCET
102 | K | 998772101 | Přesun hmot pro kamenné dlažby, obklady schodišťových stupňů a soklů stanovený z hmotnosti přesunovaného materiálu vodorovná dopravní vzdálenost do 50 m v objektech výšky do 6 m | t | 0.355 | 450 | 159.75 | CS ÚRS 2020 02 |  | základní |  | 0 | 0 | 0 | 0 | 0 | 16 | K | 2 |  |  |  | ROZPOCET | 159.75 | 0 | 0 | 0 | 0 | 1 | 159.75 | 16 | -1003958653
| D | 782 | Dokončovací práce - obklady z kamene |  |  |  | 173789.5 |  |  |  |  | 0 |  | 0.61568 |  | 0 | 2 | D | 1 |  |  |  | ROZPOCET | [6 empty] | 173789.5
103 | K | 782112112 | Montáž obkladů stěn z měkkých kamenů kladených do lepidla z nejvýše dvou rozdílných druhů pravoúhlých desek ve skladbě se pravidelně opakujících tl. 25 a 30 mm | m2 | 73.619 | 2200 | 161961.8 | CS ÚRS 2020 02 |  | základní |  | 0 | 0.0083 | 0.61104 | 0 | 0 | 16 | K | 2 |  |  |  | ROZPOCET | 161961.8 | 0 | 0 | 0 | 0 | 1 | 161961.8 | 16 | 1002742624
| VV |  | 1,3*(29,21+0,24+9,1+5,6+0,24+8,4+0,12) |  | 68.783 | [12 empty] | VV | 2 | 2 | True | 0 | ROZPOCET
| VV |  | 1,86*2*1,3 |  | 4.836 | [12 empty] | VV | 2 | 2 | True | 0 | ROZPOCET
| VV |  | Součet |  | 73.619 | [12 empty] | VV | 2 | 4 | True | 1 | ROZPOCET
104 | K | 782991301 | Obklady z kamene - ostatní práce montáž profilů ukončovacích | m | 65 | 40 | 2600 | CS ÚRS 2020 02 |  | základní |  | 0 | 0 | 0 | 0 | 0 | 16 | K | 2 |  |  |  | ROZPOCET | 2600 | 0 | 0 | 0 | 0 | 1 | 2600 | 16 | 1164428364
105 | M | 59054120 | profil ukončovací pro vnější hrany obkladů hliník matně eloxovaný 4,5x2500mm | m | 66.3 | 135 | 8950.5 | CS ÚRS 2020 02 |  | základní |  | 0 | 7e-05 | 0.004641 | 0 | 0 | 32 | M | 2 |  |  |  | ROZPOCET | 8950.5 | 0 | 0 | 0 | 0 | 1 | 8950.5 | 16 | -1034770226
| VV |  | 65*1,02 'Přepočtené koeficientem množství |  | 66.3 | [12 empty] | VV | 2 | 2 | False | 1 | ROZPOCET
106 | K | 998782102 | Přesun hmot pro obklady kamenné stanovený z hmotnosti přesunovaného materiálu vodorovná dopravní vzdálenost do 50 m v objektech výšky přes 6 do 12 m | t | 0.616 | 450 | 277.2 | CS ÚRS 2020 02 |  | základní |  | 0 | 0 | 0 | 0 | 0 | 16 | K | 2 |  |  |  | ROZPOCET | 277.2 | 0 | 0 | 0 | 0 | 1 | 277.2 | 16 | -658437997
| D | 783 | Dokončovací práce - nátěry |  |  |  | 101080 |  |  |  |  | 0 |  | 0.16842 |  | 0 | 2 | D | 1 |  |  |  | ROZPOCET | [6 empty] | 101080
107 | K | 783201201 | Příprava podkladu tesařských konstrukcí před provedením nátěru broušení | m2 | 194 | 30 | 5820 | CS ÚRS 2020 02 |  | základní |  | 0 | 2e-05 | 0.00388 | 0 | 0 | 16 | K | 2 |  |  |  | ROZPOCET | 5820 | 0 | 0 | 0 | 0 | 1 | 5820 | 16 | 364299993
108 | K | 783201403 | Příprava podkladu tesařských konstrukcí před provedením nátěru oprášení | m2 | 433 | 5 | 2165 | CS ÚRS 2020 02 |  | základní |  | 0 | 0 | 0 | 0 | 0 | 16 | K | 2 |  |  |  | ROZPOCET | 2165 | 0 | 0 | 0 | 0 | 1 | 2165 | 16 | -483342756
109 | K | 783213111 | Napouštěcí nátěr tesařských konstrukcí zabudovaných do konstrukce proti dřevokazným houbám, hmyzu a plísním jednonásobný syntetický | m2 | 433 | 65 | 28145 | CS ÚRS 2020 02 |  | základní |  | 0 | 0.00014 | 0.06062 | 0 | 0 | 16 | K | 2 |  |  |  | ROZPOCET | 28145 | 0 | 0 | 0 | 0 | 1 | 28145 | 16 | -929435760
110 | K | 783214101 | Základní nátěr tesařských konstrukcí jednonásobný syntetický | m2 | 433 | 70 | 30310 | CS ÚRS 2020 02 |  | základní |  | 0 | 0.00013 | 0.05629 | 0 | 0 | 16 | K | 2 |  |  |  | ROZPOCET | 30310 | 0 | 0 | 0 | 0 | 1 | 30310 | 16 | 1813128400
111 | K | 783217101 | Krycí nátěr tesařských konstrukcí jednonásobný syntetický | m2 | 433 | 80 | 34640 | CS ÚRS 2020 02 |  | základní |  | 0 | 0.00011 | 0.04763 | 0 | 0 | 16 | K | 2 |  |  |  | ROZPOCET | 34640 | 0 | 0 | 0 | 0 | 1 | 34640 | 16 | 10702869
| D | HZS | Hodinové zúčtovací sazby |  |  |  | 4000 |  |  |  |  | 0 |  | 0 |  | 0 | 4 | D | 0 |  |  |  | ROZPOCET | [6 empty] | 4000
112 | K | HZS21512 | Hodinové zúčtovací sazby profesí PSV provádění stavebních konstrukcí klempíř - Nepředvídané práce | hod | 80 | 50 | 4000 | CS ÚRS 2020 02 |  | základní |  | 0 | 0 | 0 | 0 | 0 | 512 | K | 1 |  |  |  | ROZPOCET | 4000 | 0 | 0 | 0 | 0 | 1 | 4000 | 512 | -247589279

## 200101-D.1.1.2 - Architek...
{4bfd1d45-fc3f-4d71-bb3e-46b29adeabcc}
2
| KRYCÍ LIST SOUPISU PRACÍ | [7 empty] | v --- níže se nacházejí doplnkové a pomocné údaje k sestavám --- v | [8 empty] | False
Stavba:
Úprava objektu Radniční č.p.13 na kancelářské prostory,Frýdek-Místek
Objekt:
200101/D.1.1.2 - Architektonicko stavební řešení - úpravy vnitřní
| KSO: |  | 801 |  |  | CC-CZ:
| Místo: |  |  |  |  | Datum: | 2020-12-06
| Zadavatel: |  |  |  |  | IČ: | 00296643
|  | Statutární město Frýdek-Místek |  |  |  | DIČ:
| Uchazeč: |  |  |  |  | IČ: | 02117436
|  | OSBAU s.r.o |  |  |  | DIČ: | CZ02117436
| Projektant: |  |  |  |  | IČ:
DIČ:
| Zpracovatel: |  |  |  |  | IČ: | 63307111
|  | Lenka Jerakasová |  |  |  | DIČ:
Poznámka:
| Cena bez DPH | [5 empty] | 2976891.13
|  |  | Základ daně |  |  | Sazba daně | Výše daně
| DPH | základní | 2976891.13 |  |  | 21% | 625147.14
|  | snížená | 0 |  |  | 15% | 0
|  | zákl. přenesená | 0 |  |  | 21% | 0
|  | sníž. přenesená | 0 |  |  | 15% | 0
|  | nulová | 0 |  |  | 0% | 0
| Cena s DPH |  |  | v | CZK |  | 3602038.27
REKAPITULACE ČLENĚNÍ SOUPISU PRACÍ
Stavba:
Úprava objektu Radniční č.p.13 na kancelářské prostory,Frýdek-Místek
Objekt:
200101/D.1.1.2 - Architektonicko stavební řešení - úpravy vnitřní
Místo: | [5 empty] | Datum: | 2020-12-06
Zadavatel: |  |  | Statutární město Frýdek-Místek |  |  | Projektant:
Uchazeč: |  |  | OSBAU s.r.o |  |  | Zpracovatel: | Lenka Jerakasová
Kód dílu - Popis | [6 empty] | Cena celkem [CZK]
Náklady stavby celkem | [6 empty] | 2976891.13 | [11 empty] | -1
| HSV - Práce a dodávky HSV | [5 empty] | 874648.64
| 3 - Svislé a kompletní konstrukce | [5 empty] | 233785.6
| 6 - Úpravy povrchů, podlahy a osazování výplní | [5 empty] | 345084.9
| 8 - Trubní vedení | [5 empty] | 750
| 9 - Ostatní konstrukce a práce, bourání | [5 empty] | 165037.23
| 997 - Přesun sutě | [5 empty] | 112984.66
| 998 - Přesun hmot | [5 empty] | 17006.25
| PSV - Práce a dodávky PSV | [5 empty] | 2092242.49
| 763 - Konstrukce suché výstavby | [5 empty] | 354891.26
| 766 - Konstrukce truhlářské | [5 empty] | 814355.65
| 767 - Konstrukce zámečnické | [5 empty] | 29520
| 771 - Podlahy z dlaždic | [5 empty] | 267927.33
| 776 - Podlahy povlakové | [5 empty] | 379454.5
| 777 - Podlahy lité | [5 empty] | 23205.1
| 781 - Dokončovací práce - obklady | [5 empty] | 150643.57
| 783 - Dokončovací práce - nátěry | [5 empty] | 9075
| 784 - Dokončovací práce - malby a tapety | [5 empty] | 63170.08
| HZS - Hodinové zúčtovací sazby | [5 empty] | 10000
SOUPIS PRACÍ
Stavba:
Úprava objektu Radniční č.p.13 na kancelářské prostory,Frýdek-Místek
Objekt:
200101/D.1.1.2 - Architektonicko stavební řešení - úpravy vnitřní
Místo: | [5 empty] | Datum: | 2020-12-06
Zadavatel: |  |  | Statutární město Frýdek-Místek |  |  | Projektant:
Uchazeč: |  |  | OSBAU s.r.o |  |  | Zpracovatel: | Lenka Jerakasová
PČ | Typ | Kód | Popis | MJ | Množství | J.cena [CZK] | Cena celkem [CZK] | Cenová soustava |  | DPH | J. Nh [h] | Nh celkem [h] | J. hmotnost [t] | Hmotnost celkem [t] | J. suť [t] | Suť Celkem [t]
Náklady soupisu celkem | [6 empty] | 2976891.13 |  |  |  |  | 0 |  | 95.2266 |  | 81.4482 |  | D | -1 | [10 empty] | 2976891.13
| D | HSV | Práce a dodávky HSV |  |  |  | 874648.64 |  |  |  |  | 0 |  | 68.0044 |  | 56.0041 | 1 | D | 0 |  |  |  | ROZPOCET | [6 empty] | 874648.64
| D | 3 | Svislé a kompletní konstrukce |  |  |  | 233785.6 |  |  |  |  | 0 |  | 28.3743 |  | 0 | 1 | D | 1 |  |  |  | ROZPOCET | [6 empty] | 233785.6
1 | K | 311272211 | Zdivo z pórobetonových tvárnic na tenké maltové lože, tl. zdiva 300 mm pevnost tvárnic do P2, objemová hmotnost do 450 kg/m3 hladkých | m2 | 16.682 | 950 | 15847.9 | CS ÚRS 2020 02 |  | základní |  | 0 | 0.17351 | 2.8945 | 0 | 0 | 4 | K | 2 |  |  |  | ROZPOCET | 15847.9 | 0 | 0 | 0 | 0 | 1 | 15847.9 | 4 | -662525862
| VV |  | (1,65+0,85+0,72+1+0,835)*3,3 |  | 16.682 | [12 empty] | VV | 2 | 2 | True | 0 | ROZPOCET
| VV |  | Součet |  | 16.682 | [12 empty] | VV | 2 | 4 | True | 1 | ROZPOCET
2 | K | 311273121 | Zdivo tepelněizolační z pórobetonových tvárnic na tenkovrstvou maltu, pevnost tvárnic do P2, objemová hmotnost do 400kg/m3,součinitel prostupu tepla U přes 0,18 do 0,22, tl. zdiva 450 mm | m2 | 4.62 | 1350 | 6237 | CS ÚRS 2020 02 |  | základní |  | 0 | 0.23892 | 1.1038 | 0 | 0 | 4 | K | 2 |  |  |  | ROZPOCET | 6237 | 0 | 0 | 0 | 0 | 1 | 6237 | 4 | -1317101067
| VV |  | 1,4*3,3 |  | 4.62 | [12 empty] | VV | 2 | 2 | True | 0 | ROZPOCET
| VV |  | Součet |  | 4.62 | [12 empty] | VV | 2 | 4 | True | 1 | ROZPOCET
3 | K | 317168012 | Překlady keramické ploché osazené do maltového lože, výšky překladu 71 mm šířky 115 mm, délky 1250 mm | kus | 2 | 305 | 610 | CS ÚRS 2020 02 |  | základní |  | 0 | 0.02278 | 0.04556 | 0 | 0 | 4 | K | 2 |  |  |  | ROZPOCET | 610 | 0 | 0 | 0 | 0 | 1 | 610 | 4 | -1927594755
4 | K | 317168021 | Překlady keramické ploché osazené do maltového lože, výšky překladu 71 mm šířky 145 mm, délky 1000 mm | kus | 4 | 300 | 1200 | CS ÚRS 2020 02 |  | základní |  | 0 | 0.02126 | 0.08504 | 0 | 0 | 4 | K | 2 |  |  |  | ROZPOCET | 1200 | 0 | 0 | 0 | 0 | 1 | 1200 | 4 | -555304235
5 | K | 317168022 | Překlady keramické ploché osazené do maltového lože, výšky překladu 71 mm šířky 145 mm, délky 1250 mm | kus | 17 | 335 | 5695 | CS ÚRS 2020 02 |  | základní |  | 0 | 0.02693 | 0.45781 | 0 | 0 | 4 | K | 2 |  |  |  | ROZPOCET | 5695 | 0 | 0 | 0 | 0 | 1 | 5695 | 4 | -1538880706
6 | K | 317168025 | Překlady keramické ploché osazené do maltového lože, výšky překladu 71 mm šířky 145 mm, délky 2000 mm | kus | 3 | 470 | 1410 | CS ÚRS 2020 02 |  | základní |  | 0 | 0.042 | 0.126 | 0 | 0 | 4 | K | 2 |  |  |  | ROZPOCET | 1410 | 0 | 0 | 0 | 0 | 1 | 1410 | 4 | 1181378207
7 | K | 340201119 | Příplatek za zaoblení zděných příček i přizdívek o vnitřním poloměru půdorysu do 5 m | m2 | 8.58 | 65 | 557.7 | CS ÚRS 2020 02 |  | základní |  | 0 | 0.01244 | 0.10674 | 0 | 0 | 4 | K | 2 |  |  |  | ROZPOCET | 557.7 | 0 | 0 | 0 | 0 | 1 | 557.7 | 4 | 1697767196
| VV |  | 2,6*3,3 |  | 8.58 | [12 empty] | VV | 2 | 2 | True | 0 | ROZPOCET
| VV |  | Součet |  | 8.58 | [12 empty] | VV | 2 | 4 | True | 1 | ROZPOCET
8 | K | 342272245 | Příčky z pórobetonových tvárnic hladkých na tenké maltové lože objemová hmotnost do 500 kg/m3, tloušťka příčky 150 mm | m2 | 311.12 | 650 | 202228 | CS ÚRS 2020 02 |  | základní |  | 0 | 0.07571 | 23.5549 | 0 | 0 | 4 | K | 2 |  |  |  | ROZPOCET | 202228 | 0 | 0 | 0 | 0 | 1 | 202228 | 4 | -1339698784
| VV |  | 1.NP | [14 empty] | VV | 2 | 1 | True | 0 | ROZPOCET
| VV |  | (3,88+2,5+2,3+2,3+1,55+5,3+5,9+1,55+0,6+1+0,6+1,05+2,9+1,25+1,65)*3,3 |  | 113.289 | [12 empty] | VV | 2 | 2 | True | 0 | ROZPOCET
| VV |  | 2.NP | [14 empty] | VV | 2 | 1 | True | 0 | ROZPOCET
| VV |  | (3,78+1,8+1,7+5,4+3,35+6,35+1,55+0,65+1,8+0,9+1,2+1,2+1,1)*3,2 |  | 98.496 | [12 empty] | VV | 2 | 2 | True | 0 | ROZPOCET
| VV |  | 3.NP | [14 empty] | VV | 2 | 1 | True | 0 | ROZPOCET
| VV |  | (2,93+2,44+2,2+2,47+1,905+4,6+4,4+3,35)*3,17 |  | 77.015 | [12 empty] | VV | 2 | 2 | True | 0 | ROZPOCET
| VV |  | (2,25+2,25+1,35+1,35)*3,1 |  | 22.32 | [12 empty] | VV | 2 | 2 | True | 0 | ROZPOCET
| VV |  | Součet |  | 311.12 | [12 empty] | VV | 2 | 4 | True | 1 | ROZPOCET
| D | 6 | Úpravy povrchů, podlahy a osazování výplní |  |  |  | 345084.9 |  |  |  |  | 0 |  | 39.3507 |  | 0 | 1 | D | 1 |  |  |  | ROZPOCET | [6 empty] | 345084.9
9 | K | 612131121 | Podkladní a spojovací vrstva vnitřních omítaných ploch penetrace akrylát-silikonová nanášená ručně stěn | m2 | 100.38 | 25 | 2509.5 | CS ÚRS 2020 02 |  | základní |  | 0 | 0.00026 | 0.026099 | 0 | 0 | 4 | K | 2 |  |  |  | ROZPOCET | 2509.5 | 0 | 0 | 0 | 0 | 1 | 2509.5 | 4 | -1359923405
10 | K | 612142001 | Potažení vnitřních ploch pletivem v ploše nebo pruzích, na plném podkladu sklovláknitým vtlačením do tmelu stěn | m2 | 1548.06 | 80 | 123844.8 | CS ÚRS 2020 02 |  | základní |  | 0 | 0.00438 | 6.7805 | 0 | 0 | 4 | K | 2 |  |  |  | ROZPOCET | 123844.8 | 0 | 0 | 0 | 0 | 1 | 123844.8 | 4 | 684849396
| VV |  | (16,682+4,62+311,12)*2 |  | 664.844 | [12 empty] | VV | 2 | 2 | True | 0 | ROZPOCET
| VV |  | -12*0,9*2,02 |  | -21.816 | [12 empty] | VV | 2 | 2 | True | 0 | ROZPOCET
| VV |  | -0,7*2,02 |  | -1.414 | [12 empty] | VV | 2 | 2 | True | 0 | ROZPOCET
| VV |  | -7*0,8*2,02 |  | -11.312 | [12 empty] | VV | 2 | 2 | True | 0 | ROZPOCET
| VV |  | -3*0,7*2,02 |  | -4.242 | [12 empty] | VV | 2 | 2 | True | 0 | ROZPOCET
| VV |  | Opravy původních omítek | [14 empty] | VV | 2 | 1 | True | 0 | ROZPOCET
| VV |  | 922 |  | 922 | [12 empty] | VV | 2 | 2 | True | 0 | ROZPOCET
| VV |  | Součet |  | 1548.06 | [12 empty] | VV | 2 | 4 | True | 1 | ROZPOCET
11 | K | 612321141 | Omítka vápenocementová vnitřních ploch nanášená ručně dvouvrstvá, tloušťky jádrové omítky do 10 mm a tloušťky štuku do 3 mm štuková svislých konstrukcí stěn | m2 | 626.06 | 150 | 93909 | CS ÚRS 2020 02 |  | základní |  | 0 | 0.01838 | 11.507 | 0 | 0 | 4 | K | 2 |  |  |  | ROZPOCET | 93909 | 0 | 0 | 0 | 0 | 1 | 93909 | 4 | -970503746
12 | K | 612325422 | Oprava vápenocementové omítky vnitřních ploch štukové dvouvrstvé, tloušťky do 20 mm a tloušťky štuku do 3 mm stěn, v rozsahu opravované plochy přes 10 do 30% | m2 | 922 | 60 | 55320 | CS ÚRS 2020 02 |  | základní |  | 0 | 0.017 | 15.674 | 0 | 0 | 4 | K | 2 |  |  |  | ROZPOCET | 55320 | 0 | 0 | 0 | 0 | 1 | 55320 | 4 | 3522429
13 | K | 612821002 | Sanační omítka vnitřních ploch stěn pro vlhké zdivo, prováděná ručně štuková | m2 | 100.38 | 570 | 57216.6 | CS ÚRS 2020 02 |  | základní |  | 0 | 0.0425 | 4.2662 | 0 | 0 | 4 | K | 2 |  |  |  | ROZPOCET | 57216.6 | 0 | 0 | 0 | 0 | 1 | 57216.6 | 4 | -618202696
| VV |  | Suterénní zdivo | [14 empty] | VV | 2 | 1 | True | 0 | ROZPOCET
| VV |  | 6,45*2*2,1+3,15*2*2,1+5*2*2,1+4,65*4*2,1 |  | 100.38 | [12 empty] | VV | 2 | 2 | True | 0 | ROZPOCET
| VV |  | Součet |  | 100.38 | [12 empty] | VV | 2 | 4 | True | 1 | ROZPOCET
14 | K | 642942111 | Osazování zárubní nebo rámů kovových dveřních lisovaných nebo z úhelníků bez dveřních křídel na cementovou maltu, plochy otvoru do 2,5 m2 | kus | 5 | 750 | 3750 | CS ÚRS 2020 02 |  | základní |  | 0 | 0.01777 | 0.08885 | 0 | 0 | 4 | K | 2 |  |  |  | ROZPOCET | 3750 | 0 | 0 | 0 | 0 | 1 | 3750 | 4 | -90850809
15 | M | 55331335 | zárubeň ocelová pro běžné zdění a pórobeton 75 levá/pravá 700 | kus | 5 | 850 | 4250 | CS ÚRS 2020 02 |  | základní |  | 0 | 0.01079 | 0.05395 | 0 | 0 | 8 | M | 2 |  |  |  | ROZPOCET | 4250 | 0 | 0 | 0 | 0 | 1 | 4250 | 4 | 1772411231
16 | K | 642942591 | Osazování zárubní nebo rámů kovových dveřních lisovaných nebo z úhelníků bez dveřních křídel Příplatek k cenám za osazení kotevních želez horního vedení posuvných dveří | kus | 1 | 85 | 85 | CS ÚRS 2020 02 |  | základní |  | 0 | 0.02542 | 0.02542 | 0 | 0 | 4 | K | 2 |  |  |  | ROZPOCET | 85 | 0 | 0 | 0 | 0 | 1 | 85 | 4 | -1572867516
17 | K | 642945111 | Osazování ocelových zárubní protipožárních nebo protiplynových dveří do vynechaného otvoru, s obetonováním, dveří jednokřídlových do 2,5 m2 | kus | 2 | 1000 | 2000 | CS ÚRS 2020 02 |  | základní |  | 0 | 0.4417 | 0.8834 | 0 | 0 | 4 | K | 2 |  |  |  | ROZPOCET | 2000 | 0 | 0 | 0 | 0 | 1 | 2000 | 4 | -1111622632
18 | M | 55331414 | zárubeň ocelová pro běžné zdění a pórobeton s drážkou 150 levá/pravá 800 | kus | 2 | 1100 | 2200 | CS ÚRS 2020 02 |  | základní |  | 0 | 0.02265 | 0.0453 | 0 | 0 | 8 | M | 2 |  |  |  | ROZPOCET | 2200 | 0 | 0 | 0 | 0 | 1 | 2200 | 4 | -446037382
| D | 8 | Trubní vedení |  |  |  | 750 |  |  |  |  | 0 |  | 0.00093 |  | 0 | 1 | D | 1 |  |  |  | ROZPOCET | [6 empty] | 750
19 | K | 8997121111 | Orientační tabulky na zdivu | kus | 3 | 250 | 750 |  |  | základní |  | 0 | 0.00031 | 0.00093 | 0 | 0 | 4 | K | 2 |  |  |  | ROZPOCET | 750 | 0 | 0 | 0 | 0 | 1 | 750 | 4 | 1850150580
| D | 9 | Ostatní konstrukce a práce, bourání |  |  |  | 165037.23 |  |  |  |  | 0 |  | 0.27852 |  | 56.0041 | 1 | D | 1 |  |  |  | ROZPOCET | [6 empty] | 165037.23
20 | K | 952902021 | Čištění budov při provádění oprav a udržovacích prací podlah hladkých zametením | m2 | 1200 | 4 | 4800 | CS ÚRS 2020 02 |  | základní |  | 0 | 0 | 0 | 0 | 0 | 4 | K | 2 |  |  |  | ROZPOCET | 4800 | 0 | 0 | 0 | 0 | 1 | 4800 | 4 | 1343451378
21 | K | 952902031 | Čištění budov při provádění oprav a udržovacích prací podlah hladkých omytím | m2 | 600 | 10 | 6000 | CS ÚRS 2020 02 |  | základní |  | 0 | 1e-05 | 0.006 | 0 | 0 | 4 | K | 2 |  |  |  | ROZPOCET | 6000 | 0 | 0 | 0 | 0 | 1 | 6000 | 4 | -301505520
22 | K | 953943212 | Osazování drobných kovových předmětů kotvených do stěny - hasicí přístroj | kus | 14 | 250 | 3500 | CS ÚRS 2020 02 |  | základní |  | 0 | 0.00018 | 0.00252 | 0 | 0 | 4 | K | 2 |  |  |  | ROZPOCET | 3500 | 0 | 0 | 0 | 0 | 1 | 3500 | 4 | 64575586
23 | M | 449321141 | přístroj hasicí ruční práškový PG 6 - hasící schopnost 21A,113B | kus | 12 | 750 | 9000 | CS ÚRS 2020 02 |  | základní |  | 0 | 0.012 | 0.144 | 0 | 0 | 8 | M | 2 |  |  |  | ROZPOCET | 9000 | 0 | 0 | 0 | 0 | 1 | 9000 | 4 | -1802764173
24 | M | 449321111 | držák pro hasící přístroj PG6 | kus | 12 | 150 | 1800 | CS ÚRS 2020 02 |  | základní |  | 0 | 0.004 | 0.048 | 0 | 0 | 8 | M | 2 |  |  |  | ROZPOCET | 1800 | 0 | 0 | 0 | 0 | 1 | 1800 | 4 | 310245332
25 | M | 449324101 | přístroj hasicí ruční sněhový S6 - hasící schopnost 55B | kus | 2 | 1500 | 3000 | CS ÚRS 2020 02 |  | základní |  | 0 | 0.011 | 0.022 | 0 | 0 | 8 | M | 2 |  |  |  | ROZPOCET | 3000 | 0 | 0 | 0 | 0 | 1 | 3000 | 4 | 1671891125
26 | M | 449325101 | Revizní zpráva pro hasící přístroje | kus | 14 | 100 | 1400 | CS ÚRS 2020 02 |  | základní |  | 0 | 0.004 | 0.056 | 0 | 0 | 8 | M | 2 |  |  |  | ROZPOCET | 1400 | 0 | 0 | 0 | 0 | 1 | 1400 | 4 | -1380019586
27 | K | 962031133 | Bourání příček z cihel, tvárnic nebo příčkovek z cihel pálených, plných nebo dutých na maltu vápennou nebo vápenocementovou, tl. do 150 mm | m2 | 131.653 | 80.75 | 10630.98 | CS ÚRS 2020 02 |  | základní |  | 0 | 0 | 0 | 0.261 | 34.3614 | 4 | K | 2 |  |  |  | ROZPOCET | 10630.98 | 0 | 0 | 0 | 0 | 1 | 10630.98 | 4 | 1536604802
| VV |  | 4,1*3,25+(3,65+1,7+3,6+1+4,7)*3,15 |  | 59.473 | [12 empty] | VV | 2 | 2 | True | 0 | ROZPOCET
| VV |  | 3.NP | [14 empty] | VV | 2 | 1 | True | 0 | ROZPOCET
| VV |  | (5,56+7,53+3,82+3,15+1,45+0,45+1,1+1)*3 |  | 72.18 | [12 empty] | VV | 2 | 2 | True | 0 | ROZPOCET
| VV |  | Součet |  | 131.653 | [12 empty] | VV | 2 | 4 | True | 1 | ROZPOCET
28 | K | 9620311351 | Demontáž vybavení trezoru v 1.PP | soubor | 1 | 40000 | 40000 |  |  | základní |  | 0 | 0 | 0 | 0.113 | 0.113 | 4 | K | 2 |  |  |  | ROZPOCET | 40000 | 0 | 0 | 0 | 0 | 1 | 40000 | 4 | 1933184733
29 | K | 966032921 | Odsekání říms podokenních nebo nadokenních předsazených přes líc zdiva přes 80 mm | m | 14.2 | 38.25 | 543.15 | CS ÚRS 2020 02 |  | základní |  | 0 | 0 | 0 | 0.03 | 0.426 | 4 | K | 2 |  |  |  | ROZPOCET | 543.15 | 0 | 0 | 0 | 0 | 1 | 543.15 | 4 | -852481359
30 | K | 971033641 | Vybourání otvorů ve zdivu základovém nebo nadzákladovém z cihel, tvárnic, příčkovek z cihel pálených na maltu vápennou nebo vápenocementovou plochy do 4 m2, tl. do 300 mm | m3 | 8 | 552.5 | 4420 | CS ÚRS 2020 02 |  | základní |  | 0 | 0 | 0 | 1.8 | 14.4 | 4 | K | 2 |  |  |  | ROZPOCET | 4420 | 0 | 0 | 0 | 0 | 1 | 4420 | 4 | -1413331224
| VV |  | 2*4 |  | 8 | [12 empty] | VV | 2 | 2 | True | 0 | ROZPOCET
| VV |  | Součet |  | 8 | [12 empty] | VV | 2 | 4 | True | 1 | ROZPOCET
31 | K | 971033651 | Vybourání otvorů ve zdivu základovém nebo nadzákladovém z cihel, tvárnic, příčkovek z cihel pálených na maltu vápennou nebo vápenocementovou plochy do 4 m2, tl. do 600 mm | m3 | 1.515 | 722.5 | 1094.59 | CS ÚRS 2020 02 |  | základní |  | 0 | 0 | 0 | 1.8 | 2.727 | 4 | K | 2 |  |  |  | ROZPOCET | 1094.59 | 0 | 0 | 0 | 0 | 1 | 1094.59 | 4 | -331007498
| VV |  | 0,95*2,9*0,55 |  | 1.515 | [12 empty] | VV | 2 | 2 | True | 1 | ROZPOCET
32 | K | 973031151 | Vysekání výklenků nebo kapes ve zdivu z cihel na maltu vápennou nebo vápenocementovou výklenků, pohledové plochy přes 0,25 m2 | m3 | 2.076 | 1572.5 | 3264.51 | CS ÚRS 2020 02 |  | základní |  | 0 | 0 | 0 | 1.8 | 3.7368 | 4 | K | 2 |  |  |  | ROZPOCET | 3264.51 | 0 | 0 | 0 | 0 | 1 | 3264.51 | 4 | -870755336
| VV |  | 2,05*2,25*0,45 |  | 2.076 | [12 empty] | VV | 2 | 2 | True | 0 | ROZPOCET
| VV |  | Součet |  | 2.076 | [12 empty] | VV | 2 | 4 | True | 1 | ROZPOCET
33 | K | 978035125 | Odstranění tenkovrstvých omítek nebo štuku tloušťky přes 2 mm odsekáním, rozsahu přes 30 do 50% | m2 | 100.38 | 55.25 | 5546 | CS ÚRS 2020 02 |  | základní |  | 0 | 0 | 0 | 0.00239 | 0.23991 | 4 | K | 2 |  |  |  | ROZPOCET | 5546 | 0 | 0 | 0 | 0 | 1 | 5546 | 4 | -1669655296
34 | K | 98511121155 | Elektrofyzikální vysoušení zdiva suterénu - digitální procesorem řízený systém s třicetiletou zárukou | soubor | 2 | 30000 | 60000 | CS ÚRS 2020 02 |  | základní |  | 0 | 0 | 0 | 0 | 0 | 4 | K | 2 |  |  |  | ROZPOCET | 60000 | 0 | 0 | 0 | 0 | 1 | 60000 | 4 | -1675386672
35 | K | 985131111 | Očištění ploch stěn, rubu kleneb a podlah tlakovou vodou | m2 | 100.38 | 10 | 1003.8 | CS ÚRS 2020 02 |  | základní |  | 0 | 0 | 0 | 0 | 0 | 4 | K | 2 |  |  |  | ROZPOCET | 1003.8 | 0 | 0 | 0 | 0 | 1 | 1003.8 | 4 | 784422862
36 | K | 985131311 | Očištění ploch stěn, rubu kleneb a podlah ruční dočištění ocelovými kartáči | m2 | 100.38 | 35 | 3513.3 | CS ÚRS 2020 02 |  | základní |  | 0 | 0 | 0 | 0 | 0 | 4 | K | 2 |  |  |  | ROZPOCET | 3513.3 | 0 | 0 | 0 | 0 | 1 | 3513.3 | 4 | -557478254
37 | K | 985131411 | Očištění ploch stěn, rubu kleneb a podlah vysušení stlačeným vzduchem | m2 | 100.38 | 55 | 5520.9 | CS ÚRS 2020 02 |  | základní |  | 0 | 0 | 0 | 0 | 0 | 4 | K | 2 |  |  |  | ROZPOCET | 5520.9 | 0 | 0 | 0 | 0 | 1 | 5520.9 | 4 | -973206684
| D | 997 | Přesun sutě |  |  |  | 112984.66 |  |  |  |  | 0 |  | 0 |  | 0 | 1 | D | 1 |  |  |  | ROZPOCET | [6 empty] | 112984.66
38 | K | 997013217 | Vnitrostaveništní doprava suti a vybouraných hmot vodorovně do 50 m svisle ručně (nošením po schodech) pro budovy a haly výšky přes 21 do 24 m | t | 81.448 | 552.5 | 45000.02 | CS ÚRS 2020 02 |  | základní |  | 0 | 0 | 0 | 0 | 0 | 4 | K | 2 |  |  |  | ROZPOCET | 45000.02 | 0 | 0 | 0 | 0 | 1 | 45000.02 | 4 | -1004519556
39 | K | 997013501 | Odvoz suti a vybouraných hmot na skládku nebo meziskládku se složením, na vzdálenost do 1 km | t | 81.448 | 153 | 12461.54 | CS ÚRS 2020 02 |  | základní |  | 0 | 0 | 0 | 0 | 0 | 4 | K | 2 |  |  |  | ROZPOCET | 12461.54 | 0 | 0 | 0 | 0 | 1 | 12461.54 | 4 | -1915340914
40 | K | 997013509 | Odvoz suti a vybouraných hmot na skládku nebo meziskládku se složením, na vzdálenost Příplatek k ceně za každý další i započatý 1 km přes 1 km | t | 1547.512 | 6.8 | 10523.08 | CS ÚRS 2020 02 |  | základní |  | 0 | 0 | 0 | 0 | 0 | 4 | K | 2 |  |  |  | ROZPOCET | 10523.08 | 0 | 0 | 0 | 0 | 1 | 10523.08 | 4 | 623538437
| VV |  | 81,448*19 'Přepočtené koeficientem množství |  | 1547.512 | [12 empty] | VV | 2 | 2 | False | 1 | ROZPOCET
41 | K | 997013831 | Poplatek za uložení stavebního odpadu na skládce (skládkovné) směsného | t | 81.448 | 552.5 | 45000.02 | CS ÚRS 2020 02 |  | základní |  | 0 | 0 | 0 | 0 | 0 | 4 | K | 2 |  |  |  | ROZPOCET | 45000.02 | 0 | 0 | 0 | 0 | 1 | 45000.02 | 4 | 1107186178
| D | 998 | Přesun hmot |  |  |  | 17006.25 |  |  |  |  | 0 |  | 0 |  | 0 | 1 | D | 1 |  |  |  | ROZPOCET | [6 empty] | 17006.25
42 | K | 998011002 | Přesun hmot pro budovy občanské výstavby, bydlení, výrobu a služby s nosnou svislou konstrukcí zděnou z cihel, tvárnic nebo kamene vodorovná dopravní vzdálenost do 100 m pro budovy výšky přes 6 do 12 m | t | 68.025 | 250 | 17006.25 | CS ÚRS 2020 02 |  | základní |  | 0 | 0 | 0 | 0 | 0 | 4 | K | 2 |  |  |  | ROZPOCET | 17006.25 | 0 | 0 | 0 | 0 | 1 | 17006.25 | 4 | -837579536
| D | PSV | Práce a dodávky PSV |  |  |  | 2092242.49 |  |  |  |  | 0 |  | 27.2222 |  | 25.444 | 2 | D | 0 |  |  |  | ROZPOCET | [6 empty] | 2092242.49
| D | 763 | Konstrukce suché výstavby |  |  |  | 354891.26 |  |  |  |  | 0 |  | 7.4385 |  | 5.3194 | 2 | D | 1 |  |  |  | ROZPOCET | [6 empty] | 354891.26
43 | K | 763111417 | Příčka ze sádrokartonových desek s nosnou konstrukcí z jednoduchých ocelových profilů UW, CW dvojitě opláštěná deskami standardními A tl. 2 x 12,5 mm s izolací, EI 60, příčka tl. 150 mm, profil 100, Rw do 56 dB | m2 | 46.16 | 738 | 34066.08 | CS ÚRS 2020 02 |  | základní |  | 0 | 0.0457 | 2.1095 | 0 | 0 | 16 | K | 2 |  |  |  | ROZPOCET | 34066.08 | 0 | 0 | 0 | 0 | 1 | 34066.08 | 16 | -1920544175
| VV |  | 3.NP | [14 empty] | VV | 2 | 1 | True | 0 | ROZPOCET
| VV |  | 3,9*4 |  | 15.6 | [12 empty] | VV | 2 | 2 | True | 0 | ROZPOCET
| VV |  | (7,75+0,9+0,9)*3,2 |  | 30.56 | [12 empty] | VV | 2 | 2 | True | 0 | ROZPOCET
| VV |  | Součet |  | 46.16 | [12 empty] | VV | 2 | 4 | True | 1 | ROZPOCET
44 | K | 763111712 | Příčka ze sádrokartonových desek ostatní konstrukce a práce na příčkách ze sádrokartonových desek kluzné napojení příčky ke stropu | m | 13.45 | 405 | 5447.25 | CS ÚRS 2020 02 |  | základní |  | 0 | 1e-05 | 0.0001345 | 0 | 0 | 16 | K | 2 |  |  |  | ROZPOCET | 5447.25 | 0 | 0 | 0 | 0 | 1 | 5447.25 | 16 | 764929255
| VV |  | 3,9+7,75+0,9+0,9 |  | 13.45 | [12 empty] | VV | 2 | 2 | True | 0 | ROZPOCET
| VV |  | Součet |  | 13.45 | [12 empty] | VV | 2 | 4 | True | 1 | ROZPOCET
45 | K | 763111717 | Příčka ze sádrokartonových desek ostatní konstrukce a práce na příčkách ze sádrokartonových desek základní penetrační nátěr (oboustranný) | m2 | 46.16 | 45 | 2077.2 | CS ÚRS 2020 02 |  | základní |  | 0 | 0.0002 | 0.009232 | 0 | 0 | 16 | K | 2 |  |  |  | ROZPOCET | 2077.2 | 0 | 0 | 0 | 0 | 1 | 2077.2 | 16 | -111560447
46 | K | 763111811 | Demontáž příček ze sádrokartonových desek s nosnou konstrukcí z ocelových profilů jednoduchých, opláštění jednoduché | m2 | 29.145 | 90 | 2623.05 | CS ÚRS 2020 02 |  | základní |  | 0 | 0 | 0 | 0.03175 | 0.92535 | 16 | K | 2 |  |  |  | ROZPOCET | 2623.05 | 0 | 0 | 0 | 0 | 1 | 2623.05 | 16 | 1717622850
| VV |  | 7,8*3,5+0,9*2,05 |  | 29.145 | [12 empty] | VV | 2 | 2 | True | 0 | ROZPOCET
| VV |  | Součet |  | 29.145 | [12 empty] | VV | 2 | 4 | True | 1 | ROZPOCET
47 | K | 76311181211 | Demontáž příček v 1.NP - bankovních přepážek | m2 | 50 | 90 | 4500 |  |  | základní |  | 0 | 0 | 0 | 0.05638 | 2.819 | 16 | K | 2 |  |  |  | ROZPOCET | 4500 | 0 | 0 | 0 | 0 | 1 | 4500 | 16 | 1480432410
48 | K | 763131412 | Podhled ze sádrokartonových desek dvouvrstvá zavěšená spodní konstrukce z ocelových profilů CD, UD jednoduše opláštěná deskou standardní A, tl. 12,5 mm, s izolací | m2 | 261.492 | 481.5 | 125908.4 | CS ÚRS 2020 02 |  | základní |  | 0 | 0.01577 | 4.1237 | 0 | 0 | 16 | K | 2 |  |  |  | ROZPOCET | 125908.4 | 0 | 0 | 0 | 0 | 1 | 125908.4 | 16 | -2147011416
| VV |  | 1,3*0,8*2+1,1*1,3*2+0,8*2 |  | 6.54 | [12 empty] | VV | 2 | 2 | True | 0 | ROZPOCET
| VV |  | 2.NP | [14 empty] | VV | 2 | 1 | True | 0 | ROZPOCET
| VV |  | 6,54 |  | 6.54 | [12 empty] | VV | 2 | 2 | True | 0 | ROZPOCET
| VV |  | 3.NP | [14 empty] | VV | 2 | 1 | True | 0 | ROZPOCET
| VV |  | 1,35*0,9*2+1,2*1,35*2+2,3*1 |  | 7.97 | [12 empty] | VV | 2 | 2 | True | 0 | ROZPOCET
| VV |  | 4*(7,9+6,45+5,6+3,5+3,7+3,9+4,5+3,35)+9,06 |  | 164.66 | [12 empty] | VV | 2 | 2 | True | 0 | ROZPOCET
| VV |  | 2,8*(3,15+2,5+1,5)+12,18 |  | 32.2 | [12 empty] | VV | 2 | 2 | True | 0 | ROZPOCET
| VV |  | Součet |  | 217.91 | [12 empty] | VV | 2 | 4 | True | 1 | ROZPOCET
| VV |  | 217,91*1,2 'Přepočtené koeficientem množství |  | 261.492 | [12 empty] | VV | 2 | 2 | False | 1 | ROZPOCET
49 | K | 763131451 | Podhled ze sádrokartonových desek dvouvrstvá zavěšená spodní konstrukce z ocelových profilů CD, UD jednoduše opláštěná deskou impregnovanou H2, tl. 12,5 mm, bez izolace | m2 | 2.43 | 504 | 1224.72 | CS ÚRS 2020 02 |  | základní |  | 0 | 0.01259 | 0.030594 | 0 | 0 | 16 | K | 2 |  |  |  | ROZPOCET | 1224.72 | 0 | 0 | 0 | 0 | 1 | 1224.72 | 16 | 1635536935
50 | K | 763431001 | Montáž podhledu minerálního včetně zavěšeného roštu viditelného s panely vyjímatelnými, velikosti panelů do 0,36 m2 | m2 | 245.85 | 198 | 48678.3 | CS ÚRS 2020 02 |  | základní |  | 0 | 0.00117 | 0.28764 | 0 | 0 | 16 | K | 2 |  |  |  | ROZPOCET | 48678.3 | 0 | 0 | 0 | 0 | 1 | 48678.3 | 16 | 1512985039
| VV |  | 1.NP | [14 empty] | VV | 2 | 1 | True | 0 | ROZPOCET
| VV |  | 3,35*0,8+46,32+49,71+16,5 |  | 115.21 | [12 empty] | VV | 2 | 2 | True | 0 | ROZPOCET
| VV |  | 2.NP | [14 empty] | VV | 2 | 1 | True | 0 | ROZPOCET
| VV |  | 48,33+82,31 |  | 130.64 | [12 empty] | VV | 2 | 2 | True | 0 | ROZPOCET
| VV |  | Součet |  | 245.85 | [12 empty] | VV | 2 | 4 | True | 1 | ROZPOCET
51 | M | 59036519 | deska podhledová minerální rovná jemně texturovaná zvukově pohltivá tlumivá 15x600x600mm | m2 | 258.143 | 270 | 69698.61 | CS ÚRS 2020 02 |  | základní |  | 0 | 0.0034 | 0.87769 | 0 | 0 | 32 | M | 2 |  |  |  | ROZPOCET | 69698.61 | 0 | 0 | 0 | 0 | 1 | 69698.61 | 16 | -1993733011
| VV |  | 245,85*1,05 'Přepočtené koeficientem množství |  | 258.143 | [12 empty] | VV | 2 | 2 | False | 1 | ROZPOCET
52 | K | 763431802 | Demontáž podhledu minerálního na zavěšeném na roštu polozapuštěném | m2 | 750 | 67.5 | 50625 | CS ÚRS 2020 02 |  | základní |  | 0 | 0 | 0 | 0.0021 | 1.575 | 16 | K | 2 |  |  |  | ROZPOCET | 50625 | 0 | 0 | 0 | 0 | 1 | 50625 | 16 | 2064790427
53 | K | 998763302 | Přesun hmot pro konstrukce montované z desek sádrokartonových, sádrovláknitých, cementovláknitých nebo cementových stanovený z hmotnosti přesunovaného materiálu vodorovná dopravní vzdálenost do 50 m v objektech výšky přes 6 do 12 m | t | 7.439 | 1350 | 10042.65 | CS ÚRS 2020 02 |  | základní |  | 0 | 0 | 0 | 0 | 0 | 16 | K | 2 |  |  |  | ROZPOCET | 10042.65 | 0 | 0 | 0 | 0 | 1 | 10042.65 | 16 | 111176778
| D | 766 | Konstrukce truhlářské |  |  |  | 814355.65 |  |  |  |  | 0 |  | 3.0297 |  | 0 | 2 | D | 1 |  |  |  | ROZPOCET | [6 empty] | 814355.65
54 | K | 766621501 | Montáž oken dřevěných včetně montáže rámu podávacích horizontálně posuvných s vodícím rámem na zdi | m2 | 0.6 | 5400 | 3240 | CS ÚRS 2020 02 |  | základní |  | 0 | 0.00025 | 0.00015 | 0 | 0 | 4 | K | 2 |  |  |  | ROZPOCET | 3240 | 0 | 0 | 0 | 0 | 1 | 3240 | 4 | -635142994
55 | M | 61110000 | okno dřevěné podávací 1000x600 mm | m2 | 0.6 | 25200 | 15120 | CS ÚRS 2020 02 |  | základní |  | 0 | 0.03472 | 0.020832 | 0 | 0 | 8 | M | 2 |  |  |  | ROZPOCET | 15120 | 0 | 0 | 0 | 0 | 1 | 15120 | 4 | -1811130273
56 | K | 766621622 | Montáž oken dřevěných plochy do 1 m2 včetně montáže rámu otevíravých do zdiva | kus | 2 | 650 | 1300 | CS ÚRS 2020 02 |  | základní |  | 0 | 0.00027 | 0.00054 | 0 | 0 | 16 | K | 2 |  |  |  | ROZPOCET | 1300 | 0 | 0 | 0 | 0 | 1 | 1300 | 16 | 816803557
57 | M | 61110008 | okno PO05 dřevěné .požární odolnost EW30DP3,automatické zavírání | m2 | 0.96 | 6500 | 6240 | CS ÚRS 2020 02 |  | základní |  | 0 | 0.04028 | 0.038669 | 0 | 0 | 32 | M | 2 |  |  |  | ROZPOCET | 6240 | 0 | 0 | 0 | 0 | 1 | 6240 | 16 | 424806831
| VV |  | 0,8*0,6*2 |  | 0.96 | [12 empty] | VV | 2 | 2 | True | 0 | ROZPOCET
| VV |  | Součet |  | 0.96 | [12 empty] | VV | 2 | 4 | True | 1 | ROZPOCET
58 | K | 766660001 | Montáž dveřních křídel dřevěných nebo plastových otevíravých do ocelové zárubně povrchově upravených jednokřídlových, šířky do 800 mm | kus | 6 | 1350 | 8100 | CS ÚRS 2020 02 |  | základní |  | 0 | 0 | 0 | 0 | 0 | 16 | K | 2 |  |  |  | ROZPOCET | 8100 | 0 | 0 | 0 | 0 | 1 | 8100 | 16 | -1727608135
59 | M | 61162854 | dveře vnitřní plné 1křídlé 700x1970mm | kus | 6 | 10800 | 64800 | CS ÚRS 2020 02 |  | základní |  | 0 | 0.0155 | 0.093 | 0 | 0 | 32 | M | 2 |  |  |  | ROZPOCET | 64800 | 0 | 0 | 0 | 0 | 1 | 64800 | 16 | -247313991
60 | K | 766660012 | Montáž dveřních křídel dřevěných nebo plastových otevíravých do ocelové zárubně povrchově upravených dvoukřídlových, šířky přes 1450 mm - vyměníková stanice 2050x2250mm | kus | 1 | 1980 | 1980 | CS ÚRS 2020 02 |  | základní |  | 0 | 0 | 0 | 0 | 0 | 16 | K | 2 |  |  |  | ROZPOCET | 1980 | 0 | 0 | 0 | 0 | 1 | 1980 | 16 | 1967687645
61 | M | 611610481 | dveře - výměníková stanice 2050x2250mm včetně rámu | kus | 1 | 22500 | 22500 | CS ÚRS 2020 02 |  | základní |  | 0 | 0.035 | 0.035 | 0 | 0 | 32 | M | 2 |  |  |  | ROZPOCET | 22500 | 0 | 0 | 0 | 0 | 1 | 22500 | 16 | 910792049
62 | K | 766660021 | Montáž dveřních křídel dřevěných nebo plastových otevíravých do ocelové zárubně protipožárních jednokřídlových, šířky do 800 mm | kus | 4 | 1800 | 7200 | CS ÚRS 2020 02 |  | základní |  | 0 | 0 | 0 | 0 | 0 | 16 | K | 2 |  |  |  | ROZPOCET | 7200 | 0 | 0 | 0 | 0 | 1 | 7200 | 16 | 862443783
63 | M | 61162098 | dveře jednokřídlé protipožární EI (EW) 30 D3 povrch laminátový zasklené ze 2/3 800x1970/2100mm | kus | 2 | 21600 | 43200 | CS ÚRS 2020 02 |  | základní |  | 0 | 0.0195 | 0.039 | 0 | 0 | 32 | M | 2 |  |  |  | ROZPOCET | 43200 | 0 | 0 | 0 | 0 | 1 | 43200 | 16 | 749569321
64 | M | 611620981 | dveře jednokřídlé protipožární EI (EW) 30 D3 povrch laminátový plné 800x1970/2100mm kouřotěsné | kus | 2 | 23400 | 46800 | CS ÚRS 2020 02 |  | základní |  | 0 | 0.0195 | 0.039 | 0 | 0 | 32 | M | 2 |  |  |  | ROZPOCET | 46800 | 0 | 0 | 0 | 0 | 1 | 46800 | 16 | 885160396
65 | K | 766660022 | Montáž dveřních křídel dřevěných nebo plastových otevíravých do ocelové zárubně protipožárních jednokřídlových, šířky přes 800 mm | kus | 7 | 1800 | 12600 | CS ÚRS 2020 02 |  | základní |  | 0 | 0 | 0 | 0 | 0 | 16 | K | 2 |  |  |  | ROZPOCET | 12600 | 0 | 0 | 0 | 0 | 1 | 12600 | 16 | 1733578870
66 | M | 61165314 | dveře jednokřídlé protipožární EI (EW) 30 D3 povrch laminátový plné zasklené ze 2/3 900x1970/2100mm | kus | 7 | 22050 | 154350 | CS ÚRS 2020 02 |  | základní |  | 0 | 0.043 | 0.301 | 0 | 0 | 32 | M | 2 |  |  |  | ROZPOCET | 154350 | 0 | 0 | 0 | 0 | 1 | 154350 | 16 | 1444196560
67 | K | 766660101 | Montáž dveřních křídel dřevěných nebo plastových otevíravých do dřevěné rámové zárubně povrchově upravených jednokřídlových, šířky do 800 mm | kus | 27 | 500 | 13500 | CS ÚRS 2020 02 |  | základní |  | 0 | 0 | 0 | 0 | 0 | 16 | K | 2 |  |  |  | ROZPOCET | 13500 | 0 | 0 | 0 | 0 | 1 | 13500 | 16 | 1303949516
68 | M | 611620861 | repas původních dveří | kus | 27 | 1845 | 49815 | CS ÚRS 2020 02 |  | základní |  | 0 | 0.0195 | 0.5265 | 0 | 0 | 32 | M | 2 |  |  |  | ROZPOCET | 49815 | 0 | 0 | 0 | 0 | 1 | 49815 | 16 | 1350689664
69 | K | 766660102 | Montáž dveřních křídel dřevěných nebo plastových otevíravých do dřevěné rámové zárubně povrchově upravených jednokřídlových, šířky přes 800 mm | kus | 6 | 1665 | 9990 | CS ÚRS 2020 02 |  | základní |  | 0 | 0 | 0 | 0 | 0 | 16 | K | 2 |  |  |  | ROZPOCET | 9990 | 0 | 0 | 0 | 0 | 1 | 9990 | 16 | -1527108464
70 | M | 61162033 | dveře jednokřídlé částečně prosklené ze 2/3 900x1970/2100mm | kus | 5 | 9450 | 47250 | CS ÚRS 2020 02 |  | základní |  | 0 | 0.0225 | 0.1125 | 0 | 0 | 32 | M | 2 |  |  |  | ROZPOCET | 47250 | 0 | 0 | 0 | 0 | 1 | 47250 | 16 | -262376416
71 | M | 61162087 | dveře jednokřídlé plné 900x1970/2100mm | kus | 1 | 9450 | 9450 | CS ÚRS 2020 02 |  | základní |  | 0 | 0.0205 | 0.0205 | 0 | 0 | 32 | M | 2 |  |  |  | ROZPOCET | 9450 | 0 | 0 | 0 | 0 | 1 | 9450 | 16 | 2140238810
72 | K | 766660351 | Montáž dveřních křídel dřevěných nebo plastových posuvných dveří do pojezdu na stěnu výšky do 2,5 m jednokřídlových, průchozí šířky do 800 mm | kus | 1 | 1665 | 1665 | CS ÚRS 2020 02 |  | základní |  | 0 | 0 | 0 | 0 | 0 | 16 | K | 2 |  |  |  | ROZPOCET | 1665 | 0 | 0 | 0 | 0 | 1 | 1665 | 16 | -213000244
73 | M | 61162851 | dveře vnitřní plné 1křídlé 600x1970mm posuvné | kus | 1 | 12609 | 12609 | CS ÚRS 2020 02 |  | základní |  | 0 | 0.0138 | 0.0138 | 0 | 0 | 32 | M | 2 |  |  |  | ROZPOCET | 12609 | 0 | 0 | 0 | 0 | 1 | 12609 | 16 | -1127359921
74 | K | 766660720 | Montáž dveřních doplňků větrací mřížky s vyříznutím otvoru | kus | 17 | 135 | 2295 | CS ÚRS 2020 02 |  | základní |  | 0 | 0 | 0 | 0 | 0 | 16 | K | 2 |  |  |  | ROZPOCET | 2295 | 0 | 0 | 0 | 0 | 1 | 2295 | 16 | -1567125250
75 | M | 429729631 | dveřní mřížky 445x82x30 | kus | 34 | 225 | 7650 | CS ÚRS 2020 02 |  | základní |  | 0 | 0.0147 | 0.4998 | 0 | 0 | 32 | M | 2 |  |  |  | ROZPOCET | 7650 | 0 | 0 | 0 | 0 | 1 | 7650 | 16 | 1948330208
76 | K | 766660726 | Montáž dveřních doplňků dveřního kování interiérového | kus | 52 | 135 | 7020 | CS ÚRS 2020 02 |  | základní |  | 0 | 0 | 0 | 0 | 0 | 16 | K | 2 |  |  |  | ROZPOCET | 7020 | 0 | 0 | 0 | 0 | 1 | 7020 | 16 | -1012357321
77 | M | 54916340 | kování dveřní nerez | kus | 52 | 495 | 25740 | CS ÚRS 2020 02 |  | základní |  | 0 | 0.013 | 0.676 | 0 | 0 | 32 | M | 2 |  |  |  | ROZPOCET | 25740 | 0 | 0 | 0 | 0 | 1 | 25740 | 16 | 132091368
78 | K | 766660728 | Montáž dveřních doplňků dveřního kování interiérového zámku | kus | 16 | 135 | 2160 | CS ÚRS 2020 02 |  | základní |  | 0 | 0 | 0 | 0 | 0 | 16 | K | 2 |  |  |  | ROZPOCET | 2160 | 0 | 0 | 0 | 0 | 1 | 2160 | 16 | -1006326966
79 | M | 54914610 | kování dveřní vrchní klika včetně rozet a montážního materiálu R BB nerez PK - koupelnové | kus | 16 | 585 | 9360 | CS ÚRS 2020 02 |  | základní |  | 0 | 0.0012 | 0.0192 | 0 | 0 | 32 | M | 2 |  |  |  | ROZPOCET | 9360 | 0 | 0 | 0 | 0 | 1 | 9360 | 16 | -1107937111
80 | K | 766660731 | Montáž dveřních doplňků dveřního kování bezpečnostního zámku | kus | 36 | 180 | 6480 | CS ÚRS 2020 02 |  | základní |  | 0 | 0 | 0 | 0 | 0 | 16 | K | 2 |  |  |  | ROZPOCET | 6480 | 0 | 0 | 0 | 0 | 1 | 6480 | 16 | -42212668
81 | M | 54914632 | kování dveřní vrchní kování bezpečnostní včetně štítu PZ 72 klika-klika F4 krytka - záměk bezpečnostní | kus | 36 | 1350 | 48600 | CS ÚRS 2020 02 |  | základní |  | 0 | 0.0014 | 0.0504 | 0 | 0 | 32 | M | 2 |  |  |  | ROZPOCET | 48600 | 0 | 0 | 0 | 0 | 1 | 48600 | 16 | -695988339
82 | K | 766660734 | Montáž dveřních doplňků dveřního kování bezpečnostního panikového kování - včetně dodávky jednobodového kování | kus | 9 | 1350 | 12150 | CS ÚRS 2020 02 |  | základní |  | 0 | 0 | 0 | 0 | 0 | 16 | K | 2 |  |  |  | ROZPOCET | 12150 | 0 | 0 | 0 | 0 | 1 | 12150 | 16 | 1681434319
83 | M | 54917265 | samozavírač dveří hydraulický K214 č.14 zlatá bronz | kus | 9 | 1350 | 12150 | CS ÚRS 2020 02 |  | základní |  | 0 | 0.0047 | 0.0423 | 0 | 0 | 32 | M | 2 |  |  |  | ROZPOCET | 12150 | 0 | 0 | 0 | 0 | 1 | 12150 | 16 | -1107130099
84 | K | 766682111 | Montáž zárubní dřevěných, plastových nebo z lamina obložkových, pro dveře jednokřídlové, tloušťky stěny do 170 mm | kus | 22 | 1080 | 23760 | CS ÚRS 2020 02 |  | základní |  | 0 | 0.00047 | 0.01034 | 0 | 0 | 16 | K | 2 |  |  |  | ROZPOCET | 23760 | 0 | 0 | 0 | 0 | 1 | 23760 | 16 | 369509651
85 | M | 61182258 | zárubeň obložková pro dveře 1křídlé 600,700,800,900x1970mm tl 60-170mm dub,buk | kus | 22 | 3582 | 78804 | CS ÚRS 2020 02 |  | základní |  | 0 | 0.016 | 0.352 | 0 | 0 | 32 | M | 2 |  |  |  | ROZPOCET | 78804 | 0 | 0 | 0 | 0 | 1 | 78804 | 16 | -2067048280
86 | K | 766682211 | Montáž zárubní dřevěných, plastových nebo z lamina obložkových protipožárních, pro dveře jednokřídlové, tloušťky stěny do 170 mm | kus | 8 | 1440 | 11520 | CS ÚRS 2020 02 |  | základní |  | 0 | 0.0004 | 0.0032 | 0 | 0 | 16 | K | 2 |  |  |  | ROZPOCET | 11520 | 0 | 0 | 0 | 0 | 1 | 11520 | 16 | 1803637177
87 | M | 61182259 | zárubeň protipožární pro dveře 1křídlé 600,700,800,900x1970mm tl 60-170mm dub,buk | kus | 8 | 4050 | 32400 | CS ÚRS 2020 02 |  | základní |  | 0 | 0.017 | 0.136 | 0 | 0 | 32 | M | 2 |  |  |  | ROZPOCET | 32400 | 0 | 0 | 0 | 0 | 1 | 32400 | 16 | 1693672552
88 | K | 998766102 | Přesun hmot pro konstrukce truhlářské stanovený z hmotnosti přesunovaného materiálu vodorovná dopravní vzdálenost do 50 m v objektech výšky přes 6 do 12 m | t | 3.009 | 850 | 2557.65 | CS ÚRS 2020 02 |  | základní |  | 0 | 0 | 0 | 0 | 0 | 16 | K | 2 |  |  |  | ROZPOCET | 2557.65 | 0 | 0 | 0 | 0 | 1 | 2557.65 | 16 | 1256925345
| D | 767 | Konstrukce zámečnické |  |  |  | 29520 |  |  |  |  | 0 |  | 0.0352 |  | 0 | 2 | D | 1 |  |  |  | ROZPOCET | [6 empty] | 29520
89 | K | 767649194 | Montáž dveří ocelových doplňků dveří madel | kus | 16 | 45 | 720 | CS ÚRS 2020 01 |  | základní |  | 0 | 0 | 0 | 0 | 0 | 16 | K | 2 |  |  |  | ROZPOCET | 720 | 0 | 0 | 0 | 0 | 1 | 720 | 16 | -2130661975
90 | M | 54914113 | kování bezpečnostní madlo nerez 800mm | kus | 16 | 1800 | 28800 | CS ÚRS 2020 01 |  | základní |  | 0 | 0.0022 | 0.0352 | 0 | 0 | 32 | M | 2 |  |  |  | ROZPOCET | 28800 | 0 | 0 | 0 | 0 | 1 | 28800 | 16 | -1485001147
| D | 771 | Podlahy z dlaždic |  |  |  | 267927.33 |  |  |  |  | 0 |  | 6.1949 |  | 13.3714 | 2 | D | 1 |  |  |  | ROZPOCET | [6 empty] | 267927.33
91 | K | 771271812 | Demontáž obkladů schodišť z dlaždic keramických kladených do malty stupnic přes 250 do 350 mm | m | 45 | 25 | 1125 | CS ÚRS 2020 02 |  | základní |  | 0 | 0 | 0 | 0.02911 | 1.3099 | 16 | K | 2 |  |  |  | ROZPOCET | 1125 | 0 | 0 | 0 | 0 | 1 | 1125 | 16 | 883701371
92 | K | 771271832 | Demontáž obkladů schodišť z dlaždic keramických kladených do malty podstupnic do 250 mm | m | 45 | 25 | 1125 | CS ÚRS 2020 02 |  | základní |  | 0 | 0 | 0 | 0.021 | 0.945 | 16 | K | 2 |  |  |  | ROZPOCET | 1125 | 0 | 0 | 0 | 0 | 1 | 1125 | 16 | 859192746
93 | K | 771274126 | Montáž obkladů schodišť z dlaždic keramických lepených flexibilním lepidlem stupnic protiskluzných nebo reliéfních, šířky přes 400 mm | m | 90 | 300 | 27000 | CS ÚRS 2020 02 |  | základní |  | 0 | 0.00219 | 0.1971 | 0 | 0 | 16 | K | 2 |  |  |  | ROZPOCET | 27000 | 0 | 0 | 0 | 0 | 1 | 27000 | 16 | -1502053443
94 | M | 59761332 | schodovka protiskluzná šířky 600mm | kus | 79.2 | 235 | 18612 | CS ÚRS 2020 02 |  | základní |  | 0 | 0.0081 | 0.64152 | 0 | 0 | 32 | M | 2 |  |  |  | ROZPOCET | 18612 | 0 | 0 | 0 | 0 | 1 | 18612 | 16 | 111689651
| VV |  | 72*1,1 'Přepočtené koeficientem množství |  | 79.2 | [12 empty] | VV | 2 | 2 | False | 1 | ROZPOCET
95 | K | 771274232 | Montáž obkladů schodišť z dlaždic keramických lepených flexibilním lepidlem podstupnic hladkých, výšky přes 150 do 200 mm | m | 45 | 120 | 5400 | CS ÚRS 2020 02 |  | základní |  | 0 | 0.00102 | 0.0459 | 0 | 0 | 16 | K | 2 |  |  |  | ROZPOCET | 5400 | 0 | 0 | 0 | 0 | 1 | 5400 | 16 | 486558255
96 | K | 771471830 | Demontáž soklíků z dlaždic keramických kladených do malty schodišťových | m | 25.92 | 15 | 388.8 | CS ÚRS 2020 02 |  | základní |  | 0 | 0 | 0 | 0.01174 | 0.3043 | 16 | K | 2 |  |  |  | ROZPOCET | 388.8 | 0 | 0 | 0 | 0 | 1 | 388.8 | 16 | -1657120307
97 | K | 771474113 | Montáž soklíků z dlaždic keramických lepených flexibilním lepidlem rovných výšky přes 90 do 120 mm | m | 137.845 | 85 | 11716.83 | CS ÚRS 2020 02 |  | základní |  | 0 | 0.00062 | 0.085464 | 0 | 0 | 16 | K | 2 |  |  |  | ROZPOCET | 11716.83 | 0 | 0 | 0 | 0 | 1 | 11716.83 | 16 | 1780750616
| VV |  | 1.NP | [14 empty] | VV | 2 | 1 | True | 0 | ROZPOCET
| VV |  | 8,65+4,525+1,65+2,22+17,9+4,4+10,38+8,91+2 |  | 60.635 | [12 empty] | VV | 2 | 2 | True | 0 | ROZPOCET
| VV |  | 2.NP | [14 empty] | VV | 2 | 1 | True | 0 | ROZPOCET
| VV |  | 3,6+3,77+4,36+8,27+18,7+5,02+2 |  | 45.72 | [12 empty] | VV | 2 | 2 | True | 0 | ROZPOCET
| VV |  | 3.NP | [14 empty] | VV | 2 | 1 | True | 0 | ROZPOCET
| VV |  | 10,13+2,45+1,96+0,25+14,7+2 |  | 31.49 | [12 empty] | VV | 2 | 2 | True | 0 | ROZPOCET
| VV |  | Součet |  | 137.845 | [12 empty] | VV | 2 | 4 | True | 1 | ROZPOCET
98 | K | 771571810 | Demontáž podlah z dlaždic keramických kladených do malty | m2 | 130 | 45 | 5850 | CS ÚRS 2020 02 |  | základní |  | 0 | 0 | 0 | 0.08317 | 10.8121 | 16 | K | 2 |  |  |  | ROZPOCET | 5850 | 0 | 0 | 0 | 0 | 1 | 5850 | 16 | 1933416629
99 | K | 771573131 | Montáž podlah z dlaždic keramických lepených standardním lepidlem režných nebo glazovaných protiskluzných nebo reliefovaných do 50 ks/ m2 | m2 | 148.99 | 390 | 58106.1 | CS ÚRS 2020 02 |  | základní |  | 0 | 0.00422 | 0.62874 | 0 | 0 | 16 | K | 2 |  |  |  | ROZPOCET | 58106.1 | 0 | 0 | 0 | 0 | 1 | 58106.1 | 16 | -76162497
| VV |  | 1.NP | [14 empty] | VV | 2 | 1 | True | 0 | ROZPOCET
| VV |  | 11,40+10,08+3,87+2,6+2,6+1,63+11,22+3,54+16,51+2,83+12,09 |  | 78.37 | [12 empty] | VV | 2 | 2 | True | 0 | ROZPOCET
| VV |  | 2.NP | [14 empty] | VV | 2 | 1 | True | 0 | ROZPOCET
| VV |  | 7,69+2,67+2,6+2,6+1,63+11,64 |  | 28.83 | [12 empty] | VV | 2 | 2 | True | 0 | ROZPOCET
| VV |  | 3.NP | [14 empty] | VV | 2 | 1 | True | 0 | ROZPOCET
| VV |  | 8,36+9,06+3,03+3,07+2,27+10+6 |  | 41.79 | [12 empty] | VV | 2 | 2 | True | 0 | ROZPOCET
| VV |  | Součet |  | 148.99 | [12 empty] | VV | 2 | 4 | True | 1 | ROZPOCET
100 | M | 597611350 | dlaždice keramické - dle návrhu interiéru | m2 | 180.519 | 350 | 63181.65 | CS ÚRS 2020 02 |  | základní |  | 0 | 0.018 | 3.2493 | 0 | 0 | 32 | M | 2 |  |  |  | ROZPOCET | 63181.65 | 0 | 0 | 0 | 0 | 1 | 63181.65 | 16 | -1093443170
| VV |  | 148,99*1,15 |  | 171.339 | [12 empty] | VV | 2 | 2 | True | 0 | ROZPOCET
| VV |  | Podstupnice | [14 empty] | VV | 2 | 1 | True | 0 | ROZPOCET
| VV |  | 45*0,17*1,2 |  | 9.18 | [12 empty] | VV | 2 | 2 | True | 0 | ROZPOCET
| VV |  | Součet |  | 180.519 | [12 empty] | VV | 2 | 4 | True | 1 | ROZPOCET
101 | M | 59761009 | sokl-dlažba keramická slinutá hladká do interiéru i exteriéru 600x95mm | kus | 234.6 | 125 | 29325 | CS ÚRS 2020 02 |  | základní |  | 0 | 0.0012 | 0.28152 | 0 | 0 | 32 | M | 2 |  |  |  | ROZPOCET | 29325 | 0 | 0 | 0 | 0 | 1 | 29325 | 16 | -1590355080
| VV |  | 138/0,6 |  | 230 | [12 empty] | VV | 2 | 2 | True | 1 | ROZPOCET
| VV |  | 230*1,02 'Přepočtené koeficientem množství |  | 234.6 | [12 empty] | VV | 2 | 2 | False | 1 | ROZPOCET
102 | K | 771579191 | Montáž podlah z dlaždic keramických Příplatek k cenám za plochu do 5 m2 jednotlivě | m2 | 31.84 | 5 | 159.2 | CS ÚRS 2020 02 |  | základní |  | 0 | 0 | 0 | 0 | 0 | 16 | K | 2 |  |  |  | ROZPOCET | 159.2 | 0 | 0 | 0 | 0 | 1 | 159.2 | 16 | 901526953
| VV |  | 3,03+2,27+2,67+2,6+2,6+1,63+3,87+2,6+2,6+1,6+3,54+2,83 |  | 31.84 | [12 empty] | VV | 2 | 2 | True | 0 | ROZPOCET
| VV |  | Součet |  | 31.84 | [12 empty] | VV | 2 | 4 | True | 1 | ROZPOCET
103 | K | 771579192 | Montáž podlah z dlaždic keramických Příplatek k cenám za podlahy v omezeném prostoru | m2 | 31.84 | 45 | 1432.8 | CS ÚRS 2020 02 |  | základní |  | 0 | 0 | 0 | 0 | 0 | 16 | K | 2 |  |  |  | ROZPOCET | 1432.8 | 0 | 0 | 0 | 0 | 1 | 1432.8 | 16 | -1966282552
104 | K | 771579196 | Montáž podlah z dlaždic keramických Příplatek k cenám za dvousložkový spárovací tmel | m2 | 148.99 | 25 | 3724.75 | CS ÚRS 2020 02 |  | základní |  | 0 | 0 | 0 | 0 | 0 | 16 | K | 2 |  |  |  | ROZPOCET | 3724.75 | 0 | 0 | 0 | 0 | 1 | 3724.75 | 16 | 1962608283
105 | K | 771579197 | Montáž podlah z dlaždic keramických Příplatek k cenám za dvousložkové lepidlo | m2 | 148.99 | 25 | 3724.75 | CS ÚRS 2020 02 |  | základní |  | 0 | 0 | 0 | 0 | 0 | 16 | K | 2 |  |  |  | ROZPOCET | 3724.75 | 0 | 0 | 0 | 0 | 1 | 3724.75 | 16 | -1805340586
106 | K | 771990111 | Vyrovnání podkladní vrstvy samonivelační stěrkou tl. 4 mm, min. pevnosti 15 MPa | m2 | 148.99 | 230 | 34267.7 | CS ÚRS 2020 02 |  | základní |  | 0 | 0.00715 | 1.0653 | 0 | 0 | 16 | K | 2 |  |  |  | ROZPOCET | 34267.7 | 0 | 0 | 0 | 0 | 1 | 34267.7 | 16 | 1802406467
107 | K | 998771102 | Přesun hmot pro podlahy z dlaždic stanovený z hmotnosti přesunovaného materiálu vodorovná dopravní vzdálenost do 50 m v objektech výšky přes 6 do 12 m | t | 6.195 | 450 | 2787.75 | CS ÚRS 2020 02 |  | základní |  | 0 | 0 | 0 | 0 | 0 | 16 | K | 2 |  |  |  | ROZPOCET | 2787.75 | 0 | 0 | 0 | 0 | 1 | 2787.75 | 16 | 75233750
| D | 776 | Podlahy povlakové |  |  |  | 379454.5 |  |  |  |  | 0 |  | 4.7417 |  | 1.08 | 2 | D | 1 |  |  |  | ROZPOCET | [6 empty] | 379454.5
108 | K | 776111116 | Příprava podkladu broušení podlah stávajícího podkladu pro odstranění lepidla (po starých krytinách) | m2 | 360.15 | 22.5 | 8103.38 | CS ÚRS 2020 02 |  | základní |  | 0 | 0 | 0 | 0 | 0 | 16 | K | 2 |  |  |  | ROZPOCET | 8103.38 | 0 | 0 | 0 | 0 | 1 | 8103.38 | 16 | -702112030
109 | K | 776121111 | Příprava podkladu penetrace vodou ředitelná na savý podklad (válečkováním) ředěná v poměru 1:3 podlah | m2 | 360.15 | 22.5 | 8103.38 | CS ÚRS 2020 02 |  | základní |  | 0 | 3e-05 | 0.010804 | 0 | 0 | 16 | K | 2 |  |  |  | ROZPOCET | 8103.38 | 0 | 0 | 0 | 0 | 1 | 8103.38 | 16 | 455960285
110 | K | 776141122 | Příprava podkladu vyrovnání samonivelační stěrkou podlah min.pevnosti 30 MPa, tloušťky přes 3 do 5 mm | m2 | 360.15 | 180 | 64827 | CS ÚRS 2020 02 |  | základní |  | 0 | 0.0075 | 2.7011 | 0 | 0 | 16 | K | 2 |  |  |  | ROZPOCET | 64827 | 0 | 0 | 0 | 0 | 1 | 64827 | 16 | -1585312857
111 | K | 776201812 | Demontáž povlakových podlahovin lepených ručně s podložkou | m2 | 360 | 24.75 | 8910 | CS ÚRS 2020 02 |  | základní |  | 0 | 0 | 0 | 0.003 | 1.08 | 16 | K | 2 |  |  |  | ROZPOCET | 8910 | 0 | 0 | 0 | 0 | 1 | 8910 | 16 | 357024376
112 | K | 776211211 | Montáž textilních podlahovin lepením čtverců standardních | m2 | 360.15 | 121.5 | 43758.23 | CS ÚRS 2020 02 |  | základní |  | 0 | 0.0002 | 0.07203 | 0 | 0 | 16 | K | 2 |  |  |  | ROZPOCET | 43758.23 | 0 | 0 | 0 | 0 | 1 | 43758.23 | 16 | -1046721722
| VV |  | 1.NP | [14 empty] | VV | 2 | 1 | True | 0 | ROZPOCET
| VV |  | 14,25+17,07+15+22,51+27,20 |  | 96.03 | [12 empty] | VV | 2 | 2 | True | 0 | ROZPOCET
| VV |  | 2.NP | [14 empty] | VV | 2 | 1 | True | 0 | ROZPOCET
| VV |  | 14,71+19,59+14,03+8,73+24,11+29,47+20 |  | 130.64 | [12 empty] | VV | 2 | 2 | True | 0 | ROZPOCET
| VV |  | 3.NP | [14 empty] | VV | 2 | 1 | True | 0 | ROZPOCET
| VV |  | 21,04+17,74+25,25+12,6+30,55+26,3 |  | 133.48 | [12 empty] | VV | 2 | 2 | True | 0 | ROZPOCET
| VV |  | Součet |  | 360.15 | [12 empty] | VV | 2 | 4 | True | 1 | ROZPOCET
113 | M | 69751086 | koberec 500x500mm, střižená všívaná smyčka, vlákno 100% PA, hm 950g/m2, zátěž 33, útlum 24dB, hořlavost Bfl S1 | m2 | 423.24 | 517.5 | 219026.7 | CS ÚRS 2020 02 |  | základní |  | 0 | 0.00447 | 1.8919 | 0 | 0 | 32 | M | 2 |  |  |  | ROZPOCET | 219026.7 | 0 | 0 | 0 | 0 | 1 | 219026.7 | 16 | -243802940
| VV |  | 360,15 |  | 360.15 | [12 empty] | VV | 2 | 2 | True | 0 | ROZPOCET
| VV |  | 307,67*0,08 |  | 24.614 | [12 empty] | VV | 2 | 2 | True | 0 | ROZPOCET
| VV |  | Součet |  | 384.764 | [12 empty] | VV | 2 | 4 | True | 1 | ROZPOCET
| VV |  | 384,764*1,1 'Přepočtené koeficientem množství |  | 423.24 | [12 empty] | VV | 2 | 2 | False | 1 | ROZPOCET
114 | K | 776411111 | Montáž soklíků lepením obvodových, výšky do 80 mm | m | 307.67 | 49.5 | 15229.67 | CS ÚRS 2020 02 |  | základní |  | 0 | 1e-05 | 0.0030767 | 0 | 0 | 16 | K | 2 |  |  |  | ROZPOCET | 15229.67 | 0 | 0 | 0 | 0 | 1 | 15229.67 | 16 | 209762577
| VV |  | 1.NP | [14 empty] | VV | 2 | 1 | True | 0 | ROZPOCET
| VV |  | 16,7+14,25+14,7+19+20 |  | 84.65 | [12 empty] | VV | 2 | 2 | True | 0 | ROZPOCET
| VV |  | 2.NP | [14 empty] | VV | 2 | 1 | True | 0 | ROZPOCET
| VV |  | 13,98+18,65+14,42+20,96+21,04+17 |  | 106.05 | [12 empty] | VV | 2 | 2 | True | 0 | ROZPOCET
| VV |  | 3.NP | [14 empty] | VV | 2 | 1 | True | 0 | ROZPOCET
| VV |  | 16,6+17,18+24,82+22,2+21,87+14,3 |  | 116.97 | [12 empty] | VV | 2 | 2 | True | 0 | ROZPOCET
| VV |  | Součet |  | 307.67 | [12 empty] | VV | 2 | 4 | True | 1 | ROZPOCET
115 | M | 69751200 | lišta kobercová 50x7mm | m | 313.823 | 13.5 | 4236.61 | CS ÚRS 2020 02 |  | základní |  | 0 | 0.0002 | 0.062765 | 0 | 0 | 32 | M | 2 |  |  |  | ROZPOCET | 4236.61 | 0 | 0 | 0 | 0 | 1 | 4236.61 | 16 | 629930039
| VV |  | 307,67*1,02 'Přepočtené koeficientem množství |  | 313.823 | [12 empty] | VV | 2 | 2 | False | 1 | ROZPOCET
116 | K | 998776102 | Přesun hmot pro podlahy povlakové stanovený z hmotnosti přesunovaného materiálu vodorovná dopravní vzdálenost do 50 m v objektech výšky přes 6 do 12 m | t | 4.742 | 1530.9 | 7259.53 | CS ÚRS 2020 02 |  | základní |  | 0 | 0 | 0 | 0 | 0 | 16 | K | 2 |  |  |  | ROZPOCET | 7259.53 | 0 | 0 | 0 | 0 | 1 | 7259.53 | 16 | 1997248555
| D | 777 | Podlahy lité |  |  |  | 23205.1 |  |  |  |  | 0 |  | 0.17987 |  | 0 | 2 | D | 1 |  |  |  | ROZPOCET | [6 empty] | 23205.1
117 | K | 777111121 | Příprava podkladu před provedením litých podlah obroušení ruční ( v místě styku se stěnou, v rozích apod.) | m | 14.4 | 40 | 576 | CS ÚRS 2020 02 |  | základní |  | 0 | 2e-05 | 0.000288 | 0 | 0 | 16 | K | 2 |  |  |  | ROZPOCET | 576 | 0 | 0 | 0 | 0 | 1 | 576 | 16 | 655645867
118 | K | 777111131 | Příprava podkladu před provedením litých podlah frézování | m2 | 13.01 | 150 | 1951.5 | CS ÚRS 2020 02 |  | základní |  | 0 | 0 | 0 | 0 | 0 | 16 | K | 2 |  |  |  | ROZPOCET | 1951.5 | 0 | 0 | 0 | 0 | 1 | 1951.5 | 16 | -1010784303
119 | K | 777121105 | Vyrovnání podkladu epoxidovou stěrkou plněnou pískem, tloušťky do 3 mm, plochy přes 1,0 m2 | m2 | 13.01 | 400 | 5204 | CS ÚRS 2020 02 |  | základní |  | 0 | 0.00755 | 0.098226 | 0 | 0 | 16 | K | 2 |  |  |  | ROZPOCET | 5204 | 0 | 0 | 0 | 0 | 1 | 5204 | 16 | -561825105
120 | K | 777131101 | Penetrační nátěr podlahy epoxidový na podklad suchý a vyzrálý | m2 | 13.01 | 80 | 1040.8 | CS ÚRS 2020 02 |  | základní |  | 0 | 0.0003 | 0.003903 | 0 | 0 | 16 | K | 2 |  |  |  | ROZPOCET | 1040.8 | 0 | 0 | 0 | 0 | 1 | 1040.8 | 16 | 1136480568
121 | K | 777511131 | Krycí stěrka antistatická epoxidová mechanicky a chemicky odolná | m2 | 13.01 | 850 | 11058.5 | CS ÚRS 2020 02 |  | základní |  | 0 | 0.0023 | 0.029923 | 0 | 0 | 16 | K | 2 |  |  |  | ROZPOCET | 11058.5 | 0 | 0 | 0 | 0 | 1 | 11058.5 | 16 | -178502652
122 | K | 777612109 | Uzavírací nátěr podlahy epoxidový protiskluzný | m2 | 13.01 | 130 | 1691.3 | CS ÚRS 2020 02 |  | základní |  | 0 | 0.0002 | 0.002602 | 0 | 0 | 16 | K | 2 |  |  |  | ROZPOCET | 1691.3 | 0 | 0 | 0 | 0 | 1 | 1691.3 | 16 | -249166599
123 | K | 777911111 | Napojení na stěnu nebo sokl fabionem z epoxidové stěrky plněné pískem tuhé | m | 14.4 | 110 | 1584 | CS ÚRS 2020 02 |  | základní |  | 0 | 0.00312 | 0.044928 | 0 | 0 | 16 | K | 2 |  |  |  | ROZPOCET | 1584 | 0 | 0 | 0 | 0 | 1 | 1584 | 16 | 611172194
124 | K | 998777102 | Přesun hmot pro podlahy lité stanovený z hmotnosti přesunovaného materiálu vodorovná dopravní vzdálenost do 50 m v objektech výšky přes 6 do 12 m | t | 0.18 | 550 | 99 | CS ÚRS 2020 02 |  | základní |  | 0 | 0 | 0 | 0 | 0 | 16 | K | 2 |  |  |  | ROZPOCET | 99 | 0 | 0 | 0 | 0 | 1 | 99 | 16 | 2076337
| D | 781 | Dokončovací práce - obklady |  |  |  | 150643.57 |  |  |  |  | 0 |  | 3.3862 |  | 5.2345 | 2 | D | 1 |  |  |  | ROZPOCET | [6 empty] | 150643.57
125 | K | 781411810 | Demontáž obkladů z obkladaček pórovinových kladených do malty | m2 | 95 | 45 | 4275 | CS ÚRS 2020 02 |  | základní |  | 0 | 0 | 0 | 0.0551 | 5.2345 | 16 | K | 2 |  |  |  | ROZPOCET | 4275 | 0 | 0 | 0 | 0 | 1 | 4275 | 16 | -1205038286
126 | K | 781473116 | Montáž obkladů vnitřních stěn z dlaždic keramických lepených standardním lepidlem režných nebo glazovaných hladkých přes 25 do 35 ks/m2 | m2 | 128.948 | 390 | 50289.72 | CS ÚRS 2020 02 |  | základní |  | 0 | 0.0031 | 0.39974 | 0 | 0 | 16 | K | 2 |  |  |  | ROZPOCET | 50289.72 | 0 | 0 | 0 | 0 | 1 | 50289.72 | 16 | -1518696757
| VV |  | sociální zařízení | [14 empty] | VV | 2 | 1 | True | 0 | ROZPOCET
| VV |  | 3,5*2*4+3,4*2*4+4,9*1,6*2+2,64*2,2+6,9*2+3,76*2+3,79*2+3,52*2*2+5,8*1,6 |  | 128.948 | [12 empty] | VV | 2 | 2 | True | 0 | ROZPOCET
| VV |  | Součet |  | 128.948 | [12 empty] | VV | 2 | 4 | True | 1 | ROZPOCET
127 | M | 597610410 | obkládačky keramické dle návrhu interiéru | m2 | 148.229 | 350 | 51880.15 | CS ÚRS 2020 02 |  | základní |  | 0 | 0.0126 | 1.8677 | 0 | 0 | 32 | M | 2 |  |  |  | ROZPOCET | 51880.15 | 0 | 0 | 0 | 0 | 1 | 51880.15 | 16 | 361884164
128 | K | 781477114 | Montáž obkladů vnitřních stěn z dlaždic keramických Příplatek k cenám za dvousložkový spárovací tmel | m2 | 128.95 | 25 | 3223.75 | CS ÚRS 2020 02 |  | základní |  | 0 | 0 | 0 | 0 | 0 | 16 | K | 2 |  |  |  | ROZPOCET | 3223.75 | 0 | 0 | 0 | 0 | 1 | 3223.75 | 16 | 1420791672
129 | K | 781477115 | Montáž obkladů vnitřních stěn z dlaždic keramických Příplatek k cenám za dvousložkové lepidlo | m2 | 128.95 | 25 | 3223.75 | CS ÚRS 2020 02 |  | základní |  | 0 | 0 | 0 | 0 | 0 | 16 | K | 2 |  |  |  | ROZPOCET | 3223.75 | 0 | 0 | 0 | 0 | 1 | 3223.75 | 16 | 617396986
130 | K | 781479191 | Montáž obkladů vnitřních stěn z dlaždic keramických Příplatek k cenám za plochu do 10 m2 jednotlivě | m2 | 128.95 | 10 | 1289.5 | CS ÚRS 2020 02 |  | základní |  | 0 | 0 | 0 | 0 | 0 | 16 | K | 2 |  |  |  | ROZPOCET | 1289.5 | 0 | 0 | 0 | 0 | 1 | 1289.5 | 16 | 535776274
131 | K | 781479194 | Montáž obkladů vnitřních stěn z dlaždic keramických Příplatek k cenám za vyrovnání nerovného povrchu | m2 | 128.95 | 150 | 19342.5 | CS ÚRS 2020 02 |  | základní |  | 0 | 0.008 | 1.0316 | 0 | 0 | 16 | K | 2 |  |  |  | ROZPOCET | 19342.5 | 0 | 0 | 0 | 0 | 1 | 19342.5 | 16 | -1594013313
132 | K | 781494111 | Obklad - dokončující práce profily ukončovací lepené flexibilním lepidlem rohové Al | m | 120 | 100 | 12000 | CS ÚRS 2020 02 |  | základní |  | 0 | 0.00055 | 0.066 | 0 | 0 | 16 | K | 2 |  |  |  | ROZPOCET | 12000 | 0 | 0 | 0 | 0 | 1 | 12000 | 16 | -2103054498
133 | K | 781494511 | Obklad - dokončující práce profily ukončovací lepené flexibilním lepidlem ukončovací Al | m | 42.3 | 85 | 3595.5 | CS ÚRS 2020 02 |  | základní |  | 0 | 0.0005 | 0.02115 | 0 | 0 | 16 | K | 2 |  |  |  | ROZPOCET | 3595.5 | 0 | 0 | 0 | 0 | 1 | 3595.5 | 16 | 1199197576
134 | K | 998781102 | Přesun hmot pro obklady keramické stanovený z hmotnosti přesunovaného materiálu vodorovná dopravní vzdálenost do 50 m v objektech výšky přes 6 do 12 m | t | 3.386 | 450 | 1523.7 | CS ÚRS 2020 02 |  | základní |  | 0 | 0 | 0 | 0 | 0 | 16 | K | 2 |  |  |  | ROZPOCET | 1523.7 | 0 | 0 | 0 | 0 | 1 | 1523.7 | 16 | -1067469186
| D | 783 | Dokončovací práce - nátěry |  |  |  | 9075 |  |  |  |  | 0 |  | 0.0187 |  | 0 | 2 | D | 1 |  |  |  | ROZPOCET | [6 empty] | 9075
135 | K | 783301311 | Příprava podkladu zámečnických konstrukcí před provedením nátěru odmaštění odmašťovačem vodou ředitelným | m2 | 55 | 25 | 1375 | CS ÚRS 2020 02 |  | základní |  | 0 | 8e-05 | 0.0044 | 0 | 0 | 16 | K | 2 |  |  |  | ROZPOCET | 1375 | 0 | 0 | 0 | 0 | 1 | 1375 | 16 | -786062497
136 | K | 783314101 | Základní nátěr zámečnických konstrukcí jednonásobný syntetický | m2 | 55 | 60 | 3300 | CS ÚRS 2020 02 |  | základní |  | 0 | 0.00014 | 0.0077 | 0 | 0 | 16 | K | 2 |  |  |  | ROZPOCET | 3300 | 0 | 0 | 0 | 0 | 1 | 3300 | 16 | 1729023531
137 | K | 783317101 | Krycí nátěr (email) zámečnických konstrukcí jednonásobný syntetický standardní | m2 | 55 | 80 | 4400 | CS ÚRS 2020 02 |  | základní |  | 0 | 0.00012 | 0.0066 | 0 | 0 | 16 | K | 2 |  |  |  | ROZPOCET | 4400 | 0 | 0 | 0 | 0 | 1 | 4400 | 16 | -1276055307
| D | 784 | Dokončovací práce - malby a tapety |  |  |  | 63170.08 |  |  |  |  | 0 |  | 2.1974 |  | 0.43881 | 2 | D | 1 |  |  |  | ROZPOCET | [6 empty] | 63170.08
138 | K | 784121001 | Oškrabání malby v místnostech výšky do 3,80 m | m2 | 1415.53 | 5 | 7077.65 | CS ÚRS 2020 02 |  | základní |  | 0 | 0.001 | 1.4155 | 0.00031 | 0.43881 | 16 | K | 2 |  |  |  | ROZPOCET | 7077.65 | 0 | 0 | 0 | 0 | 1 | 7077.65 | 16 | 1484432966
| VV |  | stěny | [14 empty] | VV | 2 | 1 | True | 0 | ROZPOCET
| VV |  | 751,5+101 |  | 852.5 | [12 empty] | VV | 2 | 2 | True | 0 | ROZPOCET
| VV |  | stropů | [14 empty] | VV | 2 | 1 | True | 0 | ROZPOCET
| VV |  | 512,24+50,79 |  | 563.03 | [12 empty] | VV | 2 | 2 | True | 0 | ROZPOCET
| VV |  | Součet |  | 1415.53 | [12 empty] | VV | 2 | 4 | True | 1 | ROZPOCET
139 | K | 784181121 | Penetrace podkladu jednonásobná hloubková v místnostech výšky do 3,80 m | m2 | 1700 | 10 | 17000 | CS ÚRS 2020 02 |  | základní |  | 0 | 0.0002 | 0.34 | 0 | 0 | 16 | K | 2 |  |  |  | ROZPOCET | 17000 | 0 | 0 | 0 | 0 | 1 | 17000 | 16 | 308090678
140 | K | 784211101 | Malby z malířských směsí otěruvzdorných za mokra dvojnásobné, bílé za mokra otěruvzdorné výborně v místnostech výšky do 3,80 m | m2 | 1699.671 | 23 | 39092.43 | CS ÚRS 2020 02 |  | základní |  | 0 | 0.00026 | 0.44191 | 0 | 0 | 16 | K | 2 |  |  |  | ROZPOCET | 39092.43 | 0 | 0 | 0 | 0 | 1 | 39092.43 | 16 | -1568611244
| VV |  | 201,07*3,15 |  | 633.371 | [12 empty] | VV | 2 | 2 | True | 0 | ROZPOCET
| VV |  | 225*2,9 |  | 652.5 | [12 empty] | VV | 2 | 2 | True | 0 | ROZPOCET
| VV |  | 262+151,8 |  | 413.8 | [12 empty] | VV | 2 | 2 | True | 0 | ROZPOCET
| VV |  | Součet |  | 1699.671 | [12 empty] | VV | 2 | 4 | True | 1 | ROZPOCET
| D | HZS | Hodinové zúčtovací sazby |  |  |  | 10000 |  |  |  |  | 0 |  | 0 |  | 0 | 4 | D | 0 |  |  |  | ROZPOCET | [6 empty] | 10000
141 | K | HZS1301 | Hodinové zúčtovací sazby profesí HSV provádění konstrukcí zedník- bourací práce a demontáže | hod | 80 | 50 | 4000 | CS ÚRS 2020 02 |  | základní |  | 0 | 0 | 0 | 0 | 0 | 512 | K | 1 |  |  |  | ROZPOCET | 4000 | 0 | 0 | 0 | 0 | 1 | 4000 | 512 | 1329295057
142 | K | HZS13011 | Hodinové zúčtovací sazby profesí HSV provádění konstrukcí zedník - Nepředvídané práce | hod | 120 | 50 | 6000 | CS ÚRS 2020 02 |  | základní |  | 0 | 0 | 0 | 0 | 0 | 512 | K | 1 |  |  |  | ROZPOCET | 6000 | 0 | 0 | 0 | 0 | 1 | 6000 | 512 | -812446314
50

## 200101-D.1.4.1 - Vytápění
{b9f522a2-16bc-4415-9aae-b44f0255f81d}
2
| KRYCÍ LIST SOUPISU PRACÍ | [7 empty] | v --- níže se nacházejí doplnkové a pomocné údaje k sestavám --- v | [8 empty] | False
Stavba:
Úprava objektu Radniční č.p.13 na kancelářské prostory,Frýdek-Místek
Objekt:
200101/D.1.4.1 - Vytápění
| KSO: |  | 801 |  |  | CC-CZ:
| Místo: |  |  |  |  | Datum: | 2020-12-06
| Zadavatel: |  |  |  |  | IČ: | 00296643
|  | Statutární město Frýdek-Místek |  |  |  | DIČ:
| Uchazeč: |  |  |  |  | IČ: | 02117436
|  | OSBAU s.r.o |  |  |  | DIČ: | CZ02117436
| Projektant: |  |  |  |  | IČ:
DIČ:
| Zpracovatel: |  |  |  |  | IČ: | 63307111
|  | Lenka Jerakasová |  |  |  | DIČ:
Poznámka:
| Cena bez DPH | [5 empty] | 326008.63
|  |  | Základ daně |  |  | Sazba daně | Výše daně
| DPH | základní | 326008.63 |  |  | 21% | 68461.81
|  | snížená | 0 |  |  | 15% | 0
|  | zákl. přenesená | 0 |  |  | 21% | 0
|  | sníž. přenesená | 0 |  |  | 15% | 0
|  | nulová | 0 |  |  | 0% | 0
| Cena s DPH |  |  | v | CZK |  | 394470.44
REKAPITULACE ČLENĚNÍ SOUPISU PRACÍ
Stavba:
Úprava objektu Radniční č.p.13 na kancelářské prostory,Frýdek-Místek
Objekt:
200101/D.1.4.1 - Vytápění
Místo: | [5 empty] | Datum: | 2020-12-06
Zadavatel: |  |  | Statutární město Frýdek-Místek |  |  | Projektant:
Uchazeč: |  |  | OSBAU s.r.o |  |  | Zpracovatel: | Lenka Jerakasová
Kód dílu - Popis | [6 empty] | Cena celkem [CZK]
Náklady stavby celkem | [6 empty] | 326008.63 | [11 empty] | -1
| HSV - Práce a dodávky HSV | [5 empty] | 3386.7
| 997 - Přesun sutě | [5 empty] | 3386.7
| PSV - Práce a dodávky PSV | [5 empty] | 273913.93
| 731 - Ústřední vytápění - kotelny | [5 empty] | 5285.67
| 732 - Ústřední vytápění - strojovny | [5 empty] | 449.74
| 733 - Ústřední vytápění - rozvodné potrubí | [5 empty] | 88180.31
| 734 - Ústřední vytápění - armatury | [5 empty] | 45384.05
| 735 - Ústřední vytápění - otopná tělesa | [5 empty] | 134614.16
| HZS - Hodinové zúčtovací sazby | [5 empty] | 48708
SOUPIS PRACÍ
Stavba:
Úprava objektu Radniční č.p.13 na kancelářské prostory,Frýdek-Místek
Objekt:
200101/D.1.4.1 - Vytápění
Místo: | [5 empty] | Datum: | 2020-12-06
Zadavatel: |  |  | Statutární město Frýdek-Místek |  |  | Projektant:
Uchazeč: |  |  | OSBAU s.r.o |  |  | Zpracovatel: | Lenka Jerakasová
PČ | Typ | Kód | Popis | MJ | Množství | J.cena [CZK] | Cena celkem [CZK] | Cenová soustava |  | DPH | J. Nh [h] | Nh celkem [h] | J. hmotnost [t] | Hmotnost celkem [t] | J. suť [t] | Suť Celkem [t]
Náklady soupisu celkem | [6 empty] | 326008.63 |  |  |  |  | 0 |  | 1.2724 |  | 1.9914 |  | D | -1 | [10 empty] | 326008.63
| D | HSV | Práce a dodávky HSV |  |  |  | 3386.7 |  |  |  |  | 0 |  | 0 |  | 0 | 1 | D | 0 |  |  |  | ROZPOCET | [6 empty] | 3386.7
| D | 997 | Přesun sutě |  |  |  | 3386.7 |  |  |  |  | 0 |  | 0 |  | 0 | 1 | D | 1 |  |  |  | ROZPOCET | [6 empty] | 3386.7
1 | K | 997013212 | Vnitrostaveništní doprava suti a vybouraných hmot vodorovně do 50 m svisle ručně pro budovy a haly výšky přes 6 do 9 m | t | 1.991 | 765 | 1523.12 | CS ÚRS 2020 02 |  | základní |  | 0 | 0 | 0 | 0 | 0 | 4 | K | 2 |  |  |  | ROZPOCET | 1523.12 | 0 | 0 | 0 | 0 | 1 | 1523.12 | 4 | -2104981269
2 | K | 997013501 | Odvoz suti a vybouraných hmot na skládku nebo meziskládku se složením, na vzdálenost do 1 km | t | 1.991 | 180 | 358.38 | CS ÚRS 2020 02 |  | základní |  | 0 | 0 | 0 | 0 | 0 | 4 | K | 2 |  |  |  | ROZPOCET | 358.38 | 0 | 0 | 0 | 0 | 1 | 358.38 | 4 | 1820478830
3 | K | 997013509 | Odvoz suti a vybouraných hmot na skládku nebo meziskládku se složením, na vzdálenost Příplatek k ceně za každý další i započatý 1 km přes 1 km | t | 37.829 | 9 | 340.46 | CS ÚRS 2020 02 |  | základní |  | 0 | 0 | 0 | 0 | 0 | 4 | K | 2 |  |  |  | ROZPOCET | 340.46 | 0 | 0 | 0 | 0 | 1 | 340.46 | 4 | -752078507
| VV |  | 1,991*19 'Přepočtené koeficientem množství |  | 37.829 | [12 empty] | VV | 2 | 2 | False | 1 | ROZPOCET
4 | K | 997013631 | Poplatek za uložení stavebního odpadu na skládce (skládkovné) směsného stavebního a demoličního zatříděného do Katalogu odpadů pod kódem 17 09 04 | t | 1.991 | 585 | 1164.74 | CS ÚRS 2020 02 |  | základní |  | 0 | 0 | 0 | 0 | 0 | 4 | K | 2 |  |  |  | ROZPOCET | 1164.74 | 0 | 0 | 0 | 0 | 1 | 1164.74 | 4 | 1589132965
| D | PSV | Práce a dodávky PSV |  |  |  | 273913.93 |  |  |  |  | 0 |  | 1.2724 |  | 1.9914 | 2 | D | 0 |  |  |  | ROZPOCET | [6 empty] | 273913.93
| D | 731 | Ústřední vytápění - kotelny |  |  |  | 5285.67 |  |  |  |  | 0 |  | 0.00034 |  | 0.7125 | 2 | D | 1 |  |  |  | ROZPOCET | [6 empty] | 5285.67
5 | K | 731200826 | Demontáž kotlů ocelových na kapalná nebo plynná paliva, o výkonu přes 40 do 60 kW | kus | 2 | 986.04 | 1972.08 | CS ÚRS 2020 02 |  | základní |  | 0 | 0.00017 | 0.00034 | 0.35625 | 0.7125 | 16 | K | 2 |  |  |  | ROZPOCET | 1972.08 | 0 | 0 | 0 | 0 | 1 | 1972.08 | 16 | -71910516
6 | K | 731391812 | Vypuštění vody z kotlů do kanalizace samospádem o výhřevné ploše kotlů přes 5 do 10 m2 | kus | 2 | 379.17 | 758.34 | CS ÚRS 2020 02 |  | základní |  | 0 | 0 | 0 | 0 | 0 | 16 | K | 2 |  |  |  | ROZPOCET | 758.34 | 0 | 0 | 0 | 0 | 1 | 758.34 | 16 | 612026191
7 | K | 731890802 | Vnitrostaveništní přemístění vybouraných (demontovaných) hmot kotelen vodorovně do 100 m umístěných ve výšce (hloubce) přes 6 do 12 m | t | 0.713 | 3583.8 | 2555.25 | CS ÚRS 2020 02 |  | základní |  | 0 | 0 | 0 | 0 | 0 | 16 | K | 2 |  |  |  | ROZPOCET | 2555.25 | 0 | 0 | 0 | 0 | 1 | 2555.25 | 16 | -1255007885
| D | 732 | Ústřední vytápění - strojovny |  |  |  | 449.74 |  |  |  |  | 0 |  | 7e-05 |  | 0.0162 | 2 | D | 1 |  |  |  | ROZPOCET | [6 empty] | 449.74
8 | K | 732320812 | Demontáž nádrží beztlakých nebo tlakových odpojení od rozvodů potrubí nádrže o obsahu do 100 l | kus | 1 | 296.01 | 296.01 | CS ÚRS 2020 02 |  | základní |  | 0 | 0 | 0 | 0.0117 | 0.0117 | 16 | K | 2 |  |  |  | ROZPOCET | 296.01 | 0 | 0 | 0 | 0 | 1 | 296.01 | 16 | 1991422020
9 | K | 732420811 | Demontáž čerpadel oběhových spirálních (do potrubí) DN 25 | kus | 1 | 132.66 | 132.66 | CS ÚRS 2020 02 |  | základní |  | 0 | 7e-05 | 7e-05 | 0.0045 | 0.0045 | 16 | K | 2 |  |  |  | ROZPOCET | 132.66 | 0 | 0 | 0 | 0 | 1 | 132.66 | 16 | -1799740099
10 | K | 732890802 | Vnitrostaveništní přemístění vybouraných (demontovaných) hmot strojoven vodorovně do 100 m v objektech výšky přes 6 do 12 m | t | 0.016 | 1316.7 | 21.07 | CS ÚRS 2020 02 |  | základní |  | 0 | 0 | 0 | 0 | 0 | 16 | K | 2 |  |  |  | ROZPOCET | 21.07 | 0 | 0 | 0 | 0 | 1 | 21.07 | 16 | -2064540599
| D | 733 | Ústřední vytápění - rozvodné potrubí |  |  |  | 88180.31 |  |  |  |  | 0 |  | 0.17655 |  | 0.23432 | 2 | D | 1 |  |  |  | ROZPOCET | [6 empty] | 88180.31
11 | K | 733110806 | Demontáž potrubí z trubek ocelových závitových DN přes 15 do 32 | m | 30 | 19.11 | 573.3 | CS ÚRS 2020 02 |  | základní |  | 0 | 2e-05 | 0.0006 | 0.0032 | 0.096 | 16 | K | 2 |  |  |  | ROZPOCET | 573.3 | 0 | 0 | 0 | 0 | 1 | 573.3 | 16 | -978757895
12 | K | 733110808 | Demontáž potrubí z trubek ocelových závitových DN přes 32 do 50 | m | 26 | 39.5 | 1027 | CS ÚRS 2020 02 |  | základní |  | 0 | 5e-05 | 0.0013 | 0.00532 | 0.13832 | 16 | K | 2 |  |  |  | ROZPOCET | 1027 | 0 | 0 | 0 | 0 | 1 | 1027 | 16 | 898148864
13 | K | 733222201 | Potrubí z trubek měděných polotvrdých spojovaných tvrdým pájením Ø 12/1 | m | 18 | 224.73 | 4045.14 | CS ÚRS 2020 02 |  | základní |  | 0 | 0.00038 | 0.00684 | 0 | 0 | 16 | K | 2 |  |  |  | ROZPOCET | 4045.14 | 0 | 0 | 0 | 0 | 1 | 4045.14 | 16 | 1352985686
14 | K | 733222202 | Potrubí z trubek měděných polotvrdých spojovaných tvrdým pájením Ø 15/1 | m | 46 | 237.6 | 10929.6 | CS ÚRS 2020 02 |  | základní |  | 0 | 0.00047 | 0.02162 | 0 | 0 | 16 | K | 2 |  |  |  | ROZPOCET | 10929.6 | 0 | 0 | 0 | 0 | 1 | 10929.6 | 16 | -1951776127
15 | K | 733223203 | Potrubí z trubek měděných tvrdých spojovaných tvrdým pájením Ø 18/1 | m | 93 | 264.33 | 24582.69 | CS ÚRS 2020 02 |  | základní |  | 0 | 0.00058 | 0.05394 | 0 | 0 | 16 | K | 2 |  |  |  | ROZPOCET | 24582.69 | 0 | 0 | 0 | 0 | 1 | 24582.69 | 16 | -2030138041
16 | K | 733223204 | Potrubí z trubek měděných tvrdých spojovaných tvrdým pájením Ø 22/1 | m | 6 | 288.09 | 1728.54 | CS ÚRS 2020 02 |  | základní |  | 0 | 0.00072 | 0.00432 | 0 | 0 | 16 | K | 2 |  |  |  | ROZPOCET | 1728.54 | 0 | 0 | 0 | 0 | 1 | 1728.54 | 16 | -852158406
17 | K | 733223205 | Potrubí z trubek měděných tvrdých spojovaných tvrdým pájením Ø 28/1,5 | m | 31 | 448.47 | 13902.57 | CS ÚRS 2020 02 |  | základní |  | 0 | 0.00129 | 0.03999 | 0 | 0 | 16 | K | 2 |  |  |  | ROZPOCET | 13902.57 | 0 | 0 | 0 | 0 | 1 | 13902.57 | 16 | -572063599
18 | K | 733223206 | Potrubí z trubek měděných tvrdých spojovaných tvrdým pájením Ø 35/1,5 | m | 10 | 578.16 | 5781.6 | CS ÚRS 2020 02 |  | základní |  | 0 | 0.00161 | 0.0161 | 0 | 0 | 16 | K | 2 |  |  |  | ROZPOCET | 5781.6 | 0 | 0 | 0 | 0 | 1 | 5781.6 | 16 | 1814265854
19 | K | 733224221 | Potrubí z trubek měděných Příplatek k cenám za zhotovení přípojky z trubek měděných Ø do 12/1 | kus | 6 | 139.59 | 837.54 | CS ÚRS 2020 02 |  | základní |  | 0 | 1e-05 | 6e-05 | 0 | 0 | 16 | K | 2 |  |  |  | ROZPOCET | 837.54 | 0 | 0 | 0 | 0 | 1 | 837.54 | 16 | 67637033
20 | K | 733224222 | Potrubí z trubek měděných Příplatek k cenám za zhotovení přípojky z trubek měděných Ø 15/1 | kus | 8 | 137.61 | 1100.88 | CS ÚRS 2020 02 |  | základní |  | 0 | 1e-05 | 8e-05 | 0 | 0 | 16 | K | 2 |  |  |  | ROZPOCET | 1100.88 | 0 | 0 | 0 | 0 | 1 | 1100.88 | 16 | 825108439
21 | K | 733224222 | Potrubí z trubek měděných Příplatek k cenám za zhotovení přípojky z trubek měděných Ø 15/1 | kus | 54 | 137.61 | 7430.94 | CS ÚRS 2020 02 |  | základní |  | 0 | 1e-05 | 0.00054 | 0 | 0 | 16 | K | 2 |  |  |  | ROZPOCET | 7430.94 | 0 | 0 | 0 | 0 | 1 | 7430.94 | 16 | 254702300
22 | K | 733224223 | Potrubí z trubek měděných Příplatek k cenám za zhotovení přípojky z trubek měděných Ø 18/1 | kus | 4 | 146.52 | 586.08 | CS ÚRS 2020 02 |  | základní |  | 0 | 2e-05 | 8e-05 | 0 | 0 | 16 | K | 2 |  |  |  | ROZPOCET | 586.08 | 0 | 0 | 0 | 0 | 1 | 586.08 | 16 | 511625149
23 | K | 733224223 | Potrubí z trubek měděných Příplatek k cenám za zhotovení přípojky z trubek měděných Ø 18/1 | kus | 4 | 146.52 | 586.08 | CS ÚRS 2020 02 |  | základní |  | 0 | 2e-05 | 8e-05 | 0 | 0 | 16 | K | 2 |  |  |  | ROZPOCET | 586.08 | 0 | 0 | 0 | 0 | 1 | 586.08 | 16 | -793784566
24 | K | 733291101 | Zkoušky těsnosti potrubí z trubek měděných Ø do 35/1,5 | m | 204 | 13.76 | 2807.04 | CS ÚRS 2020 02 |  | základní |  | 0 | 0 | 0 | 0 | 0 | 16 | K | 2 |  |  |  | ROZPOCET | 2807.04 | 0 | 0 | 0 | 0 | 1 | 2807.04 | 16 | -1195918395
25 | K | 733811231 | Ochrana potrubí termoizolačními trubicemi z pěnového polyetylenu PE přilepenými v příčných a podélných spojích, tloušťky izolace přes 9 do 13 mm, vnitřního průměru izolace DN do 22 mm | m | 88 | 54.45 | 4791.6 | CS ÚRS 2020 02 |  | základní |  | 0 | 7e-05 | 0.00616 | 0 | 0 | 16 | K | 2 |  |  |  | ROZPOCET | 4791.6 | 0 | 0 | 0 | 0 | 1 | 4791.6 | 16 | 965267160
26 | K | 733811251 | Ochrana potrubí termoizolačními trubicemi z pěnového polyetylenu PE přilepenými v příčných a podélných spojích, tloušťky izolace přes 20 do 25 mm, vnitřního průměru izolace DN do 22 mm | m | 75 | 57.42 | 4306.5 | CS ÚRS 2020 02 |  | základní |  | 0 | 0.0002 | 0.015 | 0 | 0 | 16 | K | 2 |  |  |  | ROZPOCET | 4306.5 | 0 | 0 | 0 | 0 | 1 | 4306.5 | 16 | 83012923
27 | K | 733811252 | Ochrana potrubí termoizolačními trubicemi z pěnového polyetylenu PE přilepenými v příčných a podélných spojích, tloušťky izolace přes 20 do 25 mm, vnitřního průměru izolace DN přes 22 do 45 mm | m | 41 | 64.35 | 2638.35 | CS ÚRS 2020 02 |  | základní |  | 0 | 0.00024 | 0.00984 | 0 | 0 | 16 | K | 2 |  |  |  | ROZPOCET | 2638.35 | 0 | 0 | 0 | 0 | 1 | 2638.35 | 16 | -175141275
28 | K | 733890803 | Vnitrostaveništní přemístění vybouraných (demontovaných) hmot rozvodů potrubí vodorovně do 100 m v objektech výšky přes 6 do 24 m | t | 0.234 | 1494.9 | 349.81 | CS ÚRS 2020 02 |  | základní |  | 0 | 0 | 0 | 0 | 0 | 16 | K | 2 |  |  |  | ROZPOCET | 349.81 | 0 | 0 | 0 | 0 | 1 | 349.81 | 16 | -1637451149
29 | K | 998733102 | Přesun hmot pro rozvody potrubí stanovený z hmotnosti přesunovaného materiálu vodorovná dopravní vzdálenost do 50 m v objektech výšky přes 6 do 12 m | t | 0.177 | 989.01 | 175.05 | CS ÚRS 2020 02 |  | základní |  | 0 | 0 | 0 | 0 | 0 | 16 | K | 2 |  |  |  | ROZPOCET | 175.05 | 0 | 0 | 0 | 0 | 1 | 175.05 | 16 | 2023116980
| D | 734 | Ústřední vytápění - armatury |  |  |  | 45384.05 |  |  |  |  | 0 |  | 0.03417 |  | 0 | 2 | D | 1 |  |  |  | ROZPOCET | [6 empty] | 45384.05
30 | K | 734221413 | Ventily regulační závitové s nastavitelnou regulací PN 10 do 120°C přímé G 1/2 | kus | 6 | 2128.5 | 12771 | CS ÚRS 2020 02 |  | základní |  | 0 | 0.00047 | 0.00282 | 0 | 0 | 4 | K | 2 |  |  |  | ROZPOCET | 12771 | 0 | 0 | 0 | 0 | 1 | 12771 | 4 | -828229527
31 | K | 734221682 | Ventily regulační závitové hlavice termostatické, pro ovládání ventilů PN 10 do 110°C kapalinové otopných těles VK | kus | 27 | 338.58 | 9141.66 | CS ÚRS 2020 02 |  | základní |  | 0 | 0.00014 | 0.00378 | 0 | 0 | 16 | K | 2 |  |  |  | ROZPOCET | 9141.66 | 0 | 0 | 0 | 0 | 1 | 9141.66 | 16 | 1818815943
32 | K | 734221683 | Termostatická hlavice kapalinová PN 10 do 110°C otopných těles ,vč.pojistky proti odcizení | kus | 5 | 300.96 | 1504.8 | CS ÚRS 2020 02 |  | základní |  | 0 | 0.00014 | 0.0007 | 0 | 0 | 16 | K | 2 |  |  |  | ROZPOCET | 1504.8 | 0 | 0 | 0 | 0 | 1 | 1504.8 | 16 | -831572535
33 | K | 7342424161 | Klapka zpětná závitové PN 16 do 110°C přímé G 6/4 | kus | 1 | 489.06 | 489.06 | CS ÚRS 2020 02 |  | základní |  | 0 | 0.00052 | 0.00052 | 0 | 0 | 16 | K | 2 |  |  |  | ROZPOCET | 489.06 | 0 | 0 | 0 | 0 | 1 | 489.06 | 16 | 1206801136
34 | K | 734261402 | Šroubení připojovací armatury radiátorů VK PN 10 do 110°C, regulační uzavíratelné rohové G 1/2 x 18 | kus | 27 | 594 | 16038 | CS ÚRS 2020 02 |  | základní |  | 0 | 0.0007 | 0.0189 | 0 | 0 | 16 | K | 2 |  |  |  | ROZPOCET | 16038 | 0 | 0 | 0 | 0 | 1 | 16038 | 16 | -1211778077
35 | K | 734261416 | Šroubení regulační radiátorové rohové s vypouštěním G 3/8 | kus | 3 | 170.28 | 510.84 | CS ÚRS 2020 02 |  | základní |  | 0 | 0.00021 | 0.00063 | 0 | 0 | 16 | K | 2 |  |  |  | ROZPOCET | 510.84 | 0 | 0 | 0 | 0 | 1 | 510.84 | 16 | -1500101633
36 | K | 734261418 | Šroubení regulační radiátorové rohové s vypouštěním G 3/4 | kus | 2 | 260.37 | 520.74 | CS ÚRS 2020 02 |  | základní |  | 0 | 0.00034 | 0.00068 | 0 | 0 | 16 | K | 2 |  |  |  | ROZPOCET | 520.74 | 0 | 0 | 0 | 0 | 1 | 520.74 | 16 | 2075312898
37 | K | 734291123 | Ostatní armatury kohouty plnicí a vypouštěcí PN 10 do 90°C G 1/2 | kus | 10 | 165.33 | 1653.3 | CS ÚRS 2020 02 |  | základní |  | 0 | 0.00022 | 0.0022 | 0 | 0 | 16 | K | 2 |  |  |  | ROZPOCET | 1653.3 | 0 | 0 | 0 | 0 | 1 | 1653.3 | 16 | -1956477108
38 | K | 734291246 | Ostatní armatury filtry závitové PN 16 do 130°C přímé s vnitřními závity G 1 1/2 | kus | 1 | 792 | 792 | CS ÚRS 2020 02 |  | základní |  | 0 | 0.00114 | 0.00114 | 0 | 0 | 16 | K | 2 |  |  |  | ROZPOCET | 792 | 0 | 0 | 0 | 0 | 1 | 792 | 16 | 1743535653
39 | K | 734292716 | Ostatní armatury kulové kohouty PN 42 do 185°C přímé vnitřní závit G 1 1/4 | kus | 4 | 485.1 | 1940.4 | CS ÚRS 2020 02 |  | základní |  | 0 | 0.0007 | 0.0028 | 0 | 0 | 16 | K | 2 |  |  |  | ROZPOCET | 1940.4 | 0 | 0 | 0 | 0 | 1 | 1940.4 | 16 | 2059346672
40 | K | 998734102 | Přesun hmot pro armatury stanovený z hmotnosti přesunovaného materiálu vodorovná dopravní vzdálenost do 50 m v objektech výšky přes 6 do 12 m | t | 0.031 | 717.75 | 22.25 | CS ÚRS 2020 02 |  | základní |  | 0 | 0 | 0 | 0 | 0 | 16 | K | 2 |  |  |  | ROZPOCET | 22.25 | 0 | 0 | 0 | 0 | 1 | 22.25 | 16 | -81973305
| D | 735 | Ústřední vytápění - otopná tělesa |  |  |  | 134614.16 |  |  |  |  | 0 |  | 1.0613 |  | 1.0284 | 2 | D | 1 |  |  |  | ROZPOCET | [6 empty] | 134614.16
41 | K | 735151271 | Otopná tělesa panelová jednodesková PN 1,0 MPa, T do 110°C s jednou přídavnou přestupní plochou výšky tělesa 600 mm stavební délky / výkonu 400 mm / 401 W | kus | 1 | 1494.9 | 1494.9 | CS ÚRS 2020 02 |  | základní |  | 0 | 0.01035 | 0.01035 | 0 | 0 | 16 | K | 2 |  |  |  | ROZPOCET | 1494.9 | 0 | 0 | 0 | 0 | 1 | 1494.9 | 16 | 1759242578
42 | K | 735151472 | Otopná tělesa panelová dvoudesková PN 1,0 MPa, T do 110°C s jednou přídavnou přestupní plochou výšky tělesa 600 mm stavební délky / výkonu 500 mm / 644 W | kus | 1 | 2178 | 2178 | CS ÚRS 2020 02 |  | základní |  | 0 | 0.01655 | 0.01655 | 0 | 0 | 16 | K | 2 |  |  |  | ROZPOCET | 2178 | 0 | 0 | 0 | 0 | 1 | 2178 | 16 | -755271470
43 | K | 735151578 | Otopná tělesa panelová dvoudesková PN 1,0 MPa, T do 110°C se dvěma přídavnými přestupními plochami výšky tělesa 600 mm stavební délky / výkonu 1100 mm / 1847 W | kus | 1 | 3623.4 | 3623.4 | CS ÚRS 2020 02 |  | základní |  | 0 | 0.0372 | 0.0372 | 0 | 0 | 16 | K | 2 |  |  |  | ROZPOCET | 3623.4 | 0 | 0 | 0 | 0 | 1 | 3623.4 | 16 | -1700939264
44 | K | 735151580 | Otopná tělesa panelová dvoudesková PN 1,0 MPa, T do 110°C se dvěma přídavnými přestupními plochami výšky tělesa 600 mm stavební délky / výkonu 1400 mm / 2351 W | kus | 1 | 4276.8 | 4276.8 | CS ÚRS 2020 02 |  | základní |  | 0 | 0.04784 | 0.04784 | 0 | 0 | 16 | K | 2 |  |  |  | ROZPOCET | 4276.8 | 0 | 0 | 0 | 0 | 1 | 4276.8 | 16 | -114415390
45 | K | 735151583 | Otopná tělesa panelová dvoudesková PN 1,0 MPa, T do 110°C se dvěma přídavnými přestupními plochami výšky tělesa 600 mm stavební délky / výkonu 2000 mm / 3358 W | kus | 1 | 5662.8 | 5662.8 | CS ÚRS 2020 02 |  | základní |  | 0 | 0.0685 | 0.0685 | 0 | 0 | 16 | K | 2 |  |  |  | ROZPOCET | 5662.8 | 0 | 0 | 0 | 0 | 1 | 5662.8 | 16 | 966228338
46 | K | 735151821 | Demontáž otopných těles panelových dvouřadých stavební délky do 1500 mm | kus | 30 | 92.76 | 2782.8 | CS ÚRS 2020 02 |  | základní |  | 0 | 8e-05 | 0.0024 | 0.02493 | 0.7479 | 16 | K | 2 |  |  |  | ROZPOCET | 2782.8 | 0 | 0 | 0 | 0 | 1 | 2782.8 | 16 | 1045805631
47 | K | 735151822 | Demontáž otopných těles panelových dvouřadých stavební délky přes 1500 do 2820 mm | kus | 6 | 120.78 | 724.68 | CS ÚRS 2020 02 |  | základní |  | 0 | 8e-05 | 0.00048 | 0.04675 | 0.2805 | 16 | K | 2 |  |  |  | ROZPOCET | 724.68 | 0 | 0 | 0 | 0 | 1 | 724.68 | 16 | 802130398
48 | K | 735152112 | Otopná tělesa panelová VK jednodesková PN 1,0 MPa, T do 110°C bez přídavné přestupní plochy výšky tělesa 300 mm stavební délky / výkonu 500 mm / 168 W | kus | 1 | 1633.5 | 1633.5 | CS ÚRS 2020 02 |  | základní |  | 0 | 0.0052 | 0.0052 | 0 | 0 | 16 | K | 2 |  |  |  | ROZPOCET | 1633.5 | 0 | 0 | 0 | 0 | 1 | 1633.5 | 16 | 2137343376
49 | K | 735152113 | Otopná tělesa panelová VK jednodesková PN 1,0 MPa, T do 110°C bez přídavné přestupní plochy výšky tělesa 300 mm stavební délky / výkonu 600 mm / 198 W | kus | 1 | 1702.8 | 1702.8 | CS ÚRS 2020 02 |  | základní |  | 0 | 0.0058 | 0.0058 | 0 | 0 | 16 | K | 2 |  |  |  | ROZPOCET | 1702.8 | 0 | 0 | 0 | 0 | 1 | 1702.8 | 16 | 1469206755
50 | K | 735152171 | Otopná tělesa panelová VK jednodesková PN 1,0 MPa, T do 110°C bez přídavné přestupní plochy výšky tělesa 600 mm stavební délky / výkonu 400 mm / 242 W | kus | 2 | 1999.8 | 3999.6 | CS ÚRS 2020 02 |  | základní |  | 0 | 0.0072 | 0.0144 | 0 | 0 | 16 | K | 2 |  |  |  | ROZPOCET | 3999.6 | 0 | 0 | 0 | 0 | 1 | 3999.6 | 16 | 1682691561
51 | K | 735152273 | Otopná tělesa panelová VK jednodesková PN 1,0 MPa, T do 110°C s jednou přídavnou přestupní plochou výšky tělesa 600 mm stavební délky / výkonu 600 mm / 601 W | kus | 1 | 2484.9 | 2484.9 | CS ÚRS 2020 02 |  | základní |  | 0 | 0.0145 | 0.0145 | 0 | 0 | 16 | K | 2 |  |  |  | ROZPOCET | 2484.9 | 0 | 0 | 0 | 0 | 1 | 2484.9 | 16 | -49225652
52 | K | 735152471 | Otopná tělesa panelová VK dvoudesková PN 1,0 MPa, T do 110°C s jednou přídavnou přestupní plochou výšky tělesa 600 mm stavební délky / výkonu 400 mm / 515 W | kus | 1 | 2692.8 | 2692.8 | CS ÚRS 2020 02 |  | základní |  | 0 | 0.0134 | 0.0134 | 0 | 0 | 16 | K | 2 |  |  |  | ROZPOCET | 2692.8 | 0 | 0 | 0 | 0 | 1 | 2692.8 | 16 | 268150190
53 | K | 735152472 | Otopná tělesa panelová VK dvoudesková PN 1,0 MPa, T do 110°C s jednou přídavnou přestupní plochou výšky tělesa 600 mm stavební délky / výkonu 500 mm / 644 W | kus | 1 | 2871 | 2871 | CS ÚRS 2020 02 |  | základní |  | 0 | 0.01655 | 0.01655 | 0 | 0 | 16 | K | 2 |  |  |  | ROZPOCET | 2871 | 0 | 0 | 0 | 0 | 1 | 2871 | 16 | 1592395464
54 | K | 735152475 | Otopná tělesa panelová VK dvoudesková PN 1,0 MPa, T do 110°C s jednou přídavnou přestupní plochou výšky tělesa 600 mm stavební délky / výkonu 800 mm / 1030 W | kus | 3 | 3395.7 | 10187.1 | CS ÚRS 2020 02 |  | základní |  | 0 | 0.02516 | 0.07548 | 0 | 0 | 16 | K | 2 |  |  |  | ROZPOCET | 10187.1 | 0 | 0 | 0 | 0 | 1 | 10187.1 | 16 | 664852098
55 | K | 735152477 | Otopná tělesa panelová VK dvoudesková PN 1,0 MPa, T do 110°C s jednou přídavnou přestupní plochou výšky tělesa 600 mm stavební délky / výkonu 1000 mm / 1288 W | kus | 1 | 3752.1 | 3752.1 | CS ÚRS 2020 02 |  | základní |  | 0 | 0.0309 | 0.0309 | 0 | 0 | 16 | K | 2 |  |  |  | ROZPOCET | 3752.1 | 0 | 0 | 0 | 0 | 1 | 3752.1 | 16 | -973682901
56 | K | 735152479 | Otopná tělesa panelová VK dvoudesková PN 1,0 MPa, T do 110°C s jednou přídavnou přestupní plochou výšky tělesa 600 mm stavební délky / výkonu 1200 mm / 1546 W | kus | 1 | 4098.6 | 4098.6 | CS ÚRS 2020 02 |  | základní |  | 0 | 0.03664 | 0.03664 | 0 | 0 | 16 | K | 2 |  |  |  | ROZPOCET | 4098.6 | 0 | 0 | 0 | 0 | 1 | 4098.6 | 16 | -397092003
57 | K | 735152480 | Otopná tělesa panelová VK dvoudesková PN 1,0 MPa, T do 110°C s jednou přídavnou přestupní plochou výšky tělesa 600 mm stavební délky / výkonu 1400 mm / 1803 W | kus | 3 | 4455 | 13365 | CS ÚRS 2020 02 |  | základní |  | 0 | 0.04238 | 0.12714 | 0 | 0 | 16 | K | 2 |  |  |  | ROZPOCET | 13365 | 0 | 0 | 0 | 0 | 1 | 13365 | 16 | 51604594
58 | K | 735152481 | Otopná tělesa panelová VK dvoudesková PN 1,0 MPa, T do 110°C s jednou přídavnou přestupní plochou výšky tělesa 600 mm stavební délky / výkonu 1600 mm / 2061 W | kus | 1 | 4801.5 | 4801.5 | CS ÚRS 2020 02 |  | základní |  | 0 | 0.04812 | 0.04812 | 0 | 0 | 16 | K | 2 |  |  |  | ROZPOCET | 4801.5 | 0 | 0 | 0 | 0 | 1 | 4801.5 | 16 | 1077527963
59 | K | 735152573 | Otopná tělesa panelová VK dvoudesková PN 1,0 MPa, T do 110°C se dvěma přídavnými přestupními plochami výšky tělesa 600 mm stavební délky / výkonu 600 mm / 1007 W | kus | 1 | 3306.6 | 3306.6 | CS ÚRS 2020 02 |  | základní |  | 0 | 0.02176 | 0.02176 | 0 | 0 | 16 | K | 2 |  |  |  | ROZPOCET | 3306.6 | 0 | 0 | 0 | 0 | 1 | 3306.6 | 16 | -1617092355
60 | K | 735152574 | Otopná tělesa panelová VK dvoudesková PN 1,0 MPa, T do 110°C se dvěma přídavnými přestupními plochami výšky tělesa 600 mm stavební délky / výkonu 700 mm / 1175 W | kus | 1 | 3514.5 | 3514.5 | CS ÚRS 2020 02 |  | základní |  | 0 | 0.02502 | 0.02502 | 0 | 0 | 16 | K | 2 |  |  |  | ROZPOCET | 3514.5 | 0 | 0 | 0 | 0 | 1 | 3514.5 | 16 | -767318511
61 | K | 735152575 | Otopná tělesa panelová VK dvoudesková PN 1,0 MPa, T do 110°C se dvěma přídavnými přestupními plochami výšky tělesa 600 mm stavební délky / výkonu 800 mm / 1343 W | kus | 2 | 3722.4 | 7444.8 | CS ÚRS 2020 02 |  | základní |  | 0 | 0.02828 | 0.05656 | 0 | 0 | 16 | K | 2 |  |  |  | ROZPOCET | 7444.8 | 0 | 0 | 0 | 0 | 1 | 7444.8 | 16 | 191377650
62 | K | 735152578 | Otopná tělesa panelová VK dvoudesková PN 1,0 MPa, T do 110°C se dvěma přídavnými přestupními plochami výšky tělesa 600 mm stavební délky / výkonu 1100 mm / 1847 W | kus | 1 | 4356 | 4356 | CS ÚRS 2020 02 |  | základní |  | 0 | 0.0372 | 0.0372 | 0 | 0 | 16 | K | 2 |  |  |  | ROZPOCET | 4356 | 0 | 0 | 0 | 0 | 1 | 4356 | 16 | -1426430140
63 | K | 735152579 | Otopná tělesa panelová VK dvoudesková PN 1,0 MPa, T do 110°C se dvěma přídavnými přestupními plochami výšky tělesa 600 mm stavební délky / výkonu 1200 mm / 2015 W | kus | 1 | 4583.7 | 4583.7 | CS ÚRS 2020 02 |  | základní |  | 0 | 0.04132 | 0.04132 | 0 | 0 | 16 | K | 2 |  |  |  | ROZPOCET | 4583.7 | 0 | 0 | 0 | 0 | 1 | 4583.7 | 16 | 1679514546
64 | K | 735152580 | Otopná tělesa panelová VK dvoudesková PN 1,0 MPa, T do 110°C se dvěma přídavnými přestupními plochami výšky tělesa 600 mm stavební délky / výkonu 1400 mm / 2351 W | kus | 3 | 4999.5 | 14998.5 | CS ÚRS 2020 02 |  | základní |  | 0 | 0.04784 | 0.14352 | 0 | 0 | 16 | K | 2 |  |  |  | ROZPOCET | 14998.5 | 0 | 0 | 0 | 0 | 1 | 14998.5 | 16 | 1583782911
65 | K | 735152581 | Otopná tělesa panelová VK dvoudesková PN 1,0 MPa, T do 110°C se dvěma přídavnými přestupními plochami výšky tělesa 600 mm stavební délky / výkonu 1600 mm / 2686 W | kus | 1 | 5425.2 | 5425.2 | CS ÚRS 2020 02 |  | základní |  | 0 | 0.05436 | 0.05436 | 0 | 0 | 16 | K | 2 |  |  |  | ROZPOCET | 5425.2 | 0 | 0 | 0 | 0 | 1 | 5425.2 | 16 | -1735952434
66 | K | 735152600 | Otopná tělesa panelová VK dvoudesková PN 1,0 MPa, T do 110°C se dvěma přídavnými přestupními plochami výšky tělesa 900 mm stavební délky / výkonu 1400 mm / 3238 W | kus | 1 | 6900.3 | 6900.3 | CS ÚRS 2020 02 |  | základní |  | 0 | 0.07766 | 0.07766 | 0 | 0 | 16 | K | 2 |  |  |  | ROZPOCET | 6900.3 | 0 | 0 | 0 | 0 | 1 | 6900.3 | 16 | -424137541
67 | K | 735419115 | Konvektory montáž konvektorů s osazením na hmoždinky, stavební délky do 1600 mm | soubor | 4 | 226.71 | 906.84 | CS ÚRS 2020 02 |  | základní |  | 0 | 0 | 0 | 0 | 0 | 16 | K | 2 |  |  |  | ROZPOCET | 906.84 | 0 | 0 | 0 | 0 | 1 | 906.84 | 16 | -741995342
68 | M | 48455804 | konvektor elektrický nástěnný 750 W | kus | 4 | 2227.5 | 8910 | CS ÚRS 2020 02 |  | základní |  | 0 | 0.0081 | 0.0324 | 0 | 0 | 32 | M | 2 |  |  |  | ROZPOCET | 8910 | 0 | 0 | 0 | 0 | 1 | 8910 | 16 | -1071198444
69 | K | 735890802 | Vnitrostaveništní přemístění vybouraných (demontovaných) hmot otopných těles vodorovně do 100 m v objektech výšky přes 6 do 12 m | t | 1.028 | 999.9 | 1027.9 | CS ÚRS 2020 02 |  | základní |  | 0 | 0 | 0 | 0 | 0 | 16 | K | 2 |  |  |  | ROZPOCET | 1027.9 | 0 | 0 | 0 | 0 | 1 | 1027.9 | 16 | 1170527023
70 | K | 998735102 | Přesun hmot pro otopná tělesa stanovený z hmotnosti přesunovaného materiálu vodorovná dopravní vzdálenost do 50 m v objektech výšky přes 6 do 12 m | t | 1.061 | 855.36 | 907.54 | CS ÚRS 2020 02 |  | základní |  | 0 | 0 | 0 | 0 | 0 | 16 | K | 2 |  |  |  | ROZPOCET | 907.54 | 0 | 0 | 0 | 0 | 1 | 907.54 | 16 | -1140544002
| D | HZS | Hodinové zúčtovací sazby |  |  |  | 48708 |  |  |  |  | 0 |  | 0 |  | 0 | 4 | D | 0 |  |  |  | ROZPOCET | [6 empty] | 48708
71 | K | HZS22112 | Hodinové zúčtovací sazby profesí PSV provádění stavebních instalací instalatér - Nepředvídané práce | hod | 36 | 297 | 10692 | CS ÚRS 2020 02 |  | základní |  | 0 | 0 | 0 | 0 | 0 | 512 | K | 1 |  |  |  | ROZPOCET | 10692 | 0 | 0 | 0 | 0 | 1 | 10692 | 512 | -286485055
72 | K | HZS22125 | Hodinové zúčtovací sazby profesí PSV provádění stavebních instalací instalatér odborný - Topná zkouška, regulace | hod | 72 | 297 | 21384 | CS ÚRS 2020 02 |  | základní |  | 0 | 0 | 0 | 0 | 0 | 512 | K | 1 |  |  |  | ROZPOCET | 21384 | 0 | 0 | 0 | 0 | 1 | 21384 | 512 | 1827229966
73 | K | HZS2492 | Hodinové zúčtovací sazby profesí PSV zednické výpomoci a pomocné práce PSV pomocný dělník PSV - zednické výpomoci | hod | 24 | 277.2 | 6652.8 | CS ÚRS 2020 02 |  | základní |  | 0 | 0 | 0 | 0 | 0 | 512 | K | 1 |  |  |  | ROZPOCET | 6652.8 | 0 | 0 | 0 | 0 | 1 | 6652.8 | 512 | -2144527757
74 | K | HZS24921 | Hodinové zúčtovací sazby profesí PSV zednické výpomoci a pomocné práce PSV pomocný dělník PSV - Demontáž původního zařízení | hod | 36 | 277.2 | 9979.2 | CS ÚRS 2020 02 |  | základní |  | 0 | 0 | 0 | 0 | 0 | 512 | K | 1 |  |  |  | ROZPOCET | 9979.2 | 0 | 0 | 0 | 0 | 1 | 9979.2 | 512 | -1990593441

## 200101-D.1.4.2 - Zdravote...
{43d95bd4-0580-4d25-b681-cb613611b50d}
2
| KRYCÍ LIST SOUPISU PRACÍ | [7 empty] | v --- níže se nacházejí doplnkové a pomocné údaje k sestavám --- v | [8 empty] | False
Stavba:
Úprava objektu Radniční č.p.13 na kancelářské prostory,Frýdek-Místek
Objekt:
200101/D.1.4.2 - Zdravotechnické instalace
| KSO: |  | 801 |  |  | CC-CZ:
| Místo: |  |  |  |  | Datum: | 2020-12-06
| Zadavatel: |  |  |  |  | IČ: | 00296643
|  | Statutární město Frýdek-Místek |  |  |  | DIČ:
| Uchazeč: |  |  |  |  | IČ: | 02117436
|  | OSBAU s.r.o |  |  |  | DIČ: | CZ02117436
| Projektant: |  |  |  |  | IČ:
DIČ:
| Zpracovatel: |  |  |  |  | IČ: | 63307111
|  | Lenka Jerakasová |  |  |  | DIČ:
Poznámka:
| Cena bez DPH | [5 empty] | 472154.5
|  |  | Základ daně |  |  | Sazba daně | Výše daně
| DPH | základní | 472154.5 |  |  | 21% | 99152.45
|  | snížená | 0 |  |  | 15% | 0
|  | zákl. přenesená | 0 |  |  | 21% | 0
|  | sníž. přenesená | 0 |  |  | 15% | 0
|  | nulová | 0 |  |  | 0% | 0
| Cena s DPH |  |  | v | CZK |  | 571306.95
REKAPITULACE ČLENĚNÍ SOUPISU PRACÍ
Stavba:
Úprava objektu Radniční č.p.13 na kancelářské prostory,Frýdek-Místek
Objekt:
200101/D.1.4.2 - Zdravotechnické instalace
Místo: | [5 empty] | Datum: | 2020-12-06
Zadavatel: |  |  | Statutární město Frýdek-Místek |  |  | Projektant:
Uchazeč: |  |  | OSBAU s.r.o |  |  | Zpracovatel: | Lenka Jerakasová
Kód dílu - Popis | [6 empty] | Cena celkem [CZK]
Náklady stavby celkem | [6 empty] | 472154.5 | [11 empty] | -1
| HSV - Práce a dodávky HSV | [5 empty] | 46079.46
| 1 - Zemní práce | [5 empty] | 5833.8
| 6 - Úpravy povrchů, podlahy a osazování výplní | [5 empty] | 17145
| 9 - Ostatní konstrukce a práce, bourání | [5 empty] | 15359.4
| 997 - Přesun sutě | [5 empty] | 7741.26
| PSV - Práce a dodávky PSV | [5 empty] | 401019.04
| 721 - Zdravotechnika - vnitřní kanalizace | [5 empty] | 48433.8
| 722 - Zdravotechnika - vnitřní vodovod | [5 empty] | 139285.08
| 723 - Zdravotechnika - vnitřní plynovod | [5 empty] | 3096.7
| 725 - Zdravotechnika - zařizovací předměty | [5 empty] | 204493.11
| 726 - Zdravotechnika - předstěnové instalace | [5 empty] | 5710.35
| HZS - Hodinové zúčtovací sazby | [5 empty] | 25056
SOUPIS PRACÍ
Stavba:
Úprava objektu Radniční č.p.13 na kancelářské prostory,Frýdek-Místek
Objekt:
200101/D.1.4.2 - Zdravotechnické instalace
Místo: | [5 empty] | Datum: | 2020-12-06
Zadavatel: |  |  | Statutární město Frýdek-Místek |  |  | Projektant:
Uchazeč: |  |  | OSBAU s.r.o |  |  | Zpracovatel: | Lenka Jerakasová
PČ | Typ | Kód | Popis | MJ | Množství | J.cena [CZK] | Cena celkem [CZK] | Cenová soustava |  | DPH | J. Nh [h] | Nh celkem [h] | J. hmotnost [t] | Hmotnost celkem [t] | J. suť [t] | Suť Celkem [t]
Náklady soupisu celkem | [6 empty] | 472154.5 |  |  |  |  | 0 |  | 9.4586 |  | 4.5513 |  | D | -1 | [10 empty] | 472154.5
| D | HSV | Práce a dodávky HSV |  |  |  | 46079.46 |  |  |  |  | 0 |  | 8.0846 |  | 3.77 | 1 | D | 0 |  |  |  | ROZPOCET | [6 empty] | 46079.46
| D | 1 | Zemní práce |  |  |  | 5833.8 |  |  |  |  | 0 |  | 4.6 |  | 0 | 1 | D | 1 |  |  |  | ROZPOCET | [6 empty] | 5833.8
1 | K | 139752101 | Vykopávka v uzavřených prostorech ručně v hornině třídy těžitelnosti II skupiny 4 a 5 | m3 | 3.84 | 585 | 2246.4 | CS ÚRS 2020 02 |  | základní |  | 0 | 0 | 0 | 0 | 0 | 4 | K | 2 |  |  |  | ROZPOCET | 2246.4 | 0 | 0 | 0 | 0 | 1 | 2246.4 | 4 | -914207878
| VV |  | 8*0,6*0,8 |  | 3.84 | [12 empty] | VV | 2 | 2 | True | 1 | ROZPOCET
2 | K | 161102111 | Svislé přemístění výkopku z kamenouhelných hlušin celková hloubka výkopu přes 1,0 do 2,5 m | m3 | 3.84 | 180 | 691.2 | CS ÚRS 2020 02 |  | základní |  | 0 | 0 | 0 | 0 | 0 | 4 | K | 2 |  |  |  | ROZPOCET | 691.2 | 0 | 0 | 0 | 0 | 1 | 691.2 | 4 | -1116207056
3 | K | 162206112 | Vodorovné přemístění výkopku bez naložení, avšak se složením zemin schopných zúrodnění, na vzdálenost přes 20 do 50 m | m3 | 3.84 | 40.5 | 155.52 | CS ÚRS 2020 02 |  | základní |  | 0 | 0 | 0 | 0 | 0 | 4 | K | 2 |  |  |  | ROZPOCET | 155.52 | 0 | 0 | 0 | 0 | 1 | 155.52 | 4 | 1446275886
4 | K | 174104111 | Zásyp sypaninou z jakékoliv horniny za portály tunelů s uložením sypaniny ve vrstvách se zhutněním | m3 | 1.92 | 315 | 604.8 | CS ÚRS 2020 02 |  | základní |  | 0 | 0 | 0 | 0 | 0 | 4 | K | 2 |  |  |  | ROZPOCET | 604.8 | 0 | 0 | 0 | 0 | 1 | 604.8 | 4 | 1333607064
| VV |  | 8*0,6*0,4 |  | 1.92 | [12 empty] | VV | 2 | 2 | True | 1 | ROZPOCET
5 | K | 175111101 | Obsypání potrubí ručně sypaninou z vhodných hornin třídy těžitelnosti I a II, skupiny 1 až 4 nebo materiálem připraveným podél výkopu ve vzdálenosti do 3 m od jeho kraje pro jakoukoliv hloubku výkopu a míru zhutnění bez prohození sypaniny | m3 | 1.44 | 315 | 453.6 | CS ÚRS 2020 02 |  | základní |  | 0 | 0 | 0 | 0 | 0 | 4 | K | 2 |  |  |  | ROZPOCET | 453.6 | 0 | 0 | 0 | 0 | 1 | 453.6 | 4 | 1588497209
| VV |  | 8*0,6*0,3 |  | 1.44 | [12 empty] | VV | 2 | 2 | True | 1 | ROZPOCET
6 | M | 58337344 | štěrkopísek frakce 0/32 | t | 4.6 | 315 | 1449 | CS ÚRS 2020 02 |  | základní |  | 0 | 1 | 4.6 | 0 | 0 | 8 | M | 2 |  |  |  | ROZPOCET | 1449 | 0 | 0 | 0 | 0 | 1 | 1449 | 4 | 1087150806
| VV |  | 2,3*2 'Přepočtené koeficientem množství |  | 4.6 | [12 empty] | VV | 2 | 2 | False | 1 | ROZPOCET
7 | K | 175111109 | Obsypání potrubí ručně sypaninou z vhodných hornin třídy těžitelnosti I a II, skupiny 1 až 4 nebo materiálem připraveným podél výkopu ve vzdálenosti do 3 m od jeho kraje pro jakoukoliv hloubku výkopu a míru zhutnění Příplatek k ceně za prohození sypaniny | m3 | 1.44 | 162 | 233.28 | CS ÚRS 2020 02 |  | základní |  | 0 | 0 | 0 | 0 | 0 | 4 | K | 2 |  |  |  | ROZPOCET | 233.28 | 0 | 0 | 0 | 0 | 1 | 233.28 | 4 | 1866450679
| D | 6 | Úpravy povrchů, podlahy a osazování výplní |  |  |  | 17145 |  |  |  |  | 0 |  | 3.4846 |  | 0 | 1 | D | 1 |  |  |  | ROZPOCET | [6 empty] | 17145
8 | K | 612135101 | Hrubá výplň rýh maltou jakékoli šířky rýhy ve stěnách | m2 | 46.5 | 306 | 14229 | CS ÚRS 2020 02 |  | základní |  | 0 | 0.04 | 1.86 | 0 | 0 | 4 | K | 2 |  |  |  | ROZPOCET | 14229 | 0 | 0 | 0 | 0 | 1 | 14229 | 4 | -1812727316
9 | K | 631312141 | Doplnění dosavadních mazanin prostým betonem s dodáním hmot, bez potěru, plochy jednotlivě rýh v dosavadních mazaninách | m3 | 0.72 | 4050 | 2916 | CS ÚRS 2020 02 |  | základní |  | 0 | 2.2563 | 1.6246 | 0 | 0 | 4 | K | 2 |  |  |  | ROZPOCET | 2916 | 0 | 0 | 0 | 0 | 1 | 2916 | 4 | 1393965074
| VV |  | 8*0,6*0,15 |  | 0.72 | [12 empty] | VV | 2 | 2 | True | 1 | ROZPOCET
| D | 9 | Ostatní konstrukce a práce, bourání |  |  |  | 15359.4 |  |  |  |  | 0 |  | 0 |  | 3.77 | 1 | D | 1 |  |  |  | ROZPOCET | [6 empty] | 15359.4
10 | K | 974031142 | Vysekání rýh ve zdivu cihelném na maltu vápennou nebo vápenocementovou do hl. 70 mm a šířky do 70 mm | m | 30 | 60.48 | 1814.4 | CS ÚRS 2020 02 |  | základní |  | 0 | 0 | 0 | 0.009 | 0.27 | 4 | K | 2 |  |  |  | ROZPOCET | 1814.4 | 0 | 0 | 0 | 0 | 1 | 1814.4 | 4 | 1124697974
11 | K | 974031145 | Vysekání rýh ve zdivu cihelném na maltu vápennou nebo vápenocementovou do hl. 70 mm a šířky do 200 mm | m | 100 | 99 | 9900 | CS ÚRS 2020 02 |  | základní |  | 0 | 0 | 0 | 0.025 | 2.5 | 4 | K | 2 |  |  |  | ROZPOCET | 9900 | 0 | 0 | 0 | 0 | 1 | 9900 | 4 | 284310600
12 | K | 974031164 | Vysekání rýh ve zdivu cihelném na maltu vápennou nebo vápenocementovou do hl. 150 mm a šířky do 150 mm | m | 25 | 145.8 | 3645 | CS ÚRS 2020 02 |  | základní |  | 0 | 0 | 0 | 0.04 | 1 | 4 | K | 2 |  |  |  | ROZPOCET | 3645 | 0 | 0 | 0 | 0 | 1 | 3645 | 4 | 98742575
| D | 997 | Přesun sutě |  |  |  | 7741.26 |  |  |  |  | 0 |  | 0 |  | 0 | 1 | D | 1 |  |  |  | ROZPOCET | [6 empty] | 7741.26
13 | K | 997013212 | Vnitrostaveništní doprava suti a vybouraných hmot vodorovně do 50 m svisle ručně pro budovy a haly výšky přes 6 do 9 m | t | 4.551 | 765 | 3481.52 | CS ÚRS 2020 01 |  | základní |  | 0 | 0 | 0 | 0 | 0 | 4 | K | 2 |  |  |  | ROZPOCET | 3481.52 | 0 | 0 | 0 | 0 | 1 | 3481.52 | 4 | -641968156
14 | K | 997013501 | Odvoz suti a vybouraných hmot na skládku nebo meziskládku se složením, na vzdálenost do 1 km | t | 4.551 | 180 | 819.18 | CS ÚRS 2020 01 |  | základní |  | 0 | 0 | 0 | 0 | 0 | 4 | K | 2 |  |  |  | ROZPOCET | 819.18 | 0 | 0 | 0 | 0 | 1 | 819.18 | 4 | 1260383340
15 | K | 997013509 | Odvoz suti a vybouraných hmot na skládku nebo meziskládku se složením, na vzdálenost Příplatek k ceně za každý další i započatý 1 km přes 1 km | t | 86.469 | 9 | 778.22 | CS ÚRS 2020 01 |  | základní |  | 0 | 0 | 0 | 0 | 0 | 4 | K | 2 |  |  |  | ROZPOCET | 778.22 | 0 | 0 | 0 | 0 | 1 | 778.22 | 4 | 836355836
| VV |  | 4,551*19 'Přepočtené koeficientem množství |  | 86.469 | [12 empty] | VV | 2 | 2 | False | 1 | ROZPOCET
16 | K | 997013631 | Poplatek za uložení stavebního odpadu na skládce (skládkovné) směsného stavebního a demoličního zatříděného do Katalogu odpadů pod kódem 17 09 04 | t | 4.551 | 585 | 2662.34 | CS ÚRS 2020 01 |  | základní |  | 0 | 0 | 0 | 0 | 0 | 4 | K | 2 |  |  |  | ROZPOCET | 2662.34 | 0 | 0 | 0 | 0 | 1 | 2662.34 | 4 | 1287249033
| D | PSV | Práce a dodávky PSV |  |  |  | 401019.04 |  |  |  |  | 0 |  | 1.374 |  | 0.78126 | 2 | D | 0 |  |  |  | ROZPOCET | [6 empty] | 401019.04
| D | 721 | Zdravotechnika - vnitřní kanalizace |  |  |  | 48433.8 |  |  |  |  | 0 |  | 0.19634 |  | 0.10266 | 2 | D | 1 |  |  |  | ROZPOCET | [6 empty] | 48433.8
17 | K | 721100906 | Opravy potrubí hrdlového přetěsnění hrdla odpadního potrubí přes 100 do DN 200 | kus | 3 | 368.28 | 1104.84 | CS ÚRS 2020 02 |  | základní |  | 0 | 0.00122 | 0.00366 | 0.00082 | 0.00246 | 16 | K | 2 |  |  |  | ROZPOCET | 1104.84 | 0 | 0 | 0 | 0 | 1 | 1104.84 | 16 | 1846001363
18 | K | 721110963 | Opravy odpadního potrubí kameninového propojení dosavadního potrubí DN 150 | kus | 2 | 774.36 | 1548.72 | CS ÚRS 2020 02 |  | základní |  | 0 | 0.02403 | 0.04806 | 0 | 0 | 16 | K | 2 |  |  |  | ROZPOCET | 1548.72 | 0 | 0 | 0 | 0 | 1 | 1548.72 | 16 | 735062660
19 | K | 721140917 | Opravy odpadního potrubí litinového propojení dosavadního potrubí DN 150 | kus | 1 | 774.36 | 774.36 | CS ÚRS 2020 02 |  | základní |  | 0 | 0.00248 | 0.00248 | 0 | 0 | 16 | K | 2 |  |  |  | ROZPOCET | 774.36 | 0 | 0 | 0 | 0 | 1 | 774.36 | 16 | 1266231782
20 | K | 721171803 | Demontáž potrubí z novodurových trub odpadních nebo připojovacích do D 75 | m | 10 | 9.09 | 90.9 | CS ÚRS 2020 02 |  | základní |  | 0 | 0 | 0 | 0.0021 | 0.021 | 16 | K | 2 |  |  |  | ROZPOCET | 90.9 | 0 | 0 | 0 | 0 | 1 | 90.9 | 16 | -444833579
21 | K | 721171808 | Demontáž potrubí z novodurových trub odpadních nebo připojovacích přes 75 do D 114 | m | 40 | 24.3 | 972 | CS ÚRS 2020 02 |  | základní |  | 0 | 0 | 0 | 0.00198 | 0.0792 | 16 | K | 2 |  |  |  | ROZPOCET | 972 | 0 | 0 | 0 | 0 | 1 | 972 | 16 | 918268337
22 | K | 721171916 | Opravy odpadního potrubí plastového propojení dosavadního potrubí DN 125 | kus | 1 | 475.2 | 475.2 | CS ÚRS 2020 02 |  | základní |  | 0 | 0.00129 | 0.00129 | 0 | 0 | 16 | K | 2 |  |  |  | ROZPOCET | 475.2 | 0 | 0 | 0 | 0 | 1 | 475.2 | 16 | -1344789887
23 | K | 721171917 | Opravy odpadního potrubí plastového propojení dosavadního potrubí DN 160 | kus | 1 | 745.2 | 745.2 | CS ÚRS 2020 02 |  | základní |  | 0 | 0.00203 | 0.00203 | 0 | 0 | 16 | K | 2 |  |  |  | ROZPOCET | 745.2 | 0 | 0 | 0 | 0 | 1 | 745.2 | 16 | 1729017175
24 | K | 721173401 | Potrubí z trub PVC SN4 svodné (ležaté) DN 110 | m | 4 | 268.92 | 1075.68 | CS ÚRS 2020 02 |  | základní |  | 0 | 0.00142 | 0.00568 | 0 | 0 | 16 | K | 2 |  |  |  | ROZPOCET | 1075.68 | 0 | 0 | 0 | 0 | 1 | 1075.68 | 16 | -592374086
25 | K | 721173402 | Potrubí z trub PVC SN4 svodné (ležaté) DN 125 | m | 5 | 299.16 | 1495.8 | CS ÚRS 2020 02 |  | základní |  | 0 | 0.00744 | 0.0372 | 0 | 0 | 16 | K | 2 |  |  |  | ROZPOCET | 1495.8 | 0 | 0 | 0 | 0 | 1 | 1495.8 | 16 | 1929981085
26 | K | 721174024 | Potrubí z trub polypropylenových odpadní (svislé) DN 75 | m | 10 | 390.96 | 3909.6 | CS ÚRS 2020 02 |  | základní |  | 0 | 0.00059 | 0.0059 | 0 | 0 | 16 | K | 2 |  |  |  | ROZPOCET | 3909.6 | 0 | 0 | 0 | 0 | 1 | 3909.6 | 16 | 455287476
27 | K | 721174025 | Potrubí z trub polypropylenových odpadní (svislé) DN 110 | m | 26 | 482.76 | 12551.76 | CS ÚRS 2020 02 |  | základní |  | 0 | 0.00201 | 0.05226 | 0 | 0 | 16 | K | 2 |  |  |  | ROZPOCET | 12551.76 | 0 | 0 | 0 | 0 | 1 | 12551.76 | 16 | -1286934918
28 | K | 721174026 | Potrubí z trub polypropylenových odpadní (svislé) DN 125 | m | 8 | 621 | 4968 | CS ÚRS 2020 02 |  | základní |  | 0 | 0.00145 | 0.0116 | 0 | 0 | 16 | K | 2 |  |  |  | ROZPOCET | 4968 | 0 | 0 | 0 | 0 | 1 | 4968 | 16 | -263991213
29 | K | 721174027 | Potrubí z trub polypropylenových odpadní (svislé) DN 160 | m | 5 | 862.92 | 4314.6 | CS ÚRS 2020 02 |  | základní |  | 0 | 0.00184 | 0.0092 | 0 | 0 | 16 | K | 2 |  |  |  | ROZPOCET | 4314.6 | 0 | 0 | 0 | 0 | 1 | 4314.6 | 16 | -1371471624
30 | K | 721174042 | Potrubí z trub polypropylenových připojovací DN 40 | m | 6 | 273.24 | 1639.44 | CS ÚRS 2020 02 |  | základní |  | 0 | 0.00041 | 0.00246 | 0 | 0 | 16 | K | 2 |  |  |  | ROZPOCET | 1639.44 | 0 | 0 | 0 | 0 | 1 | 1639.44 | 16 | 120453869
31 | K | 721174043 | Potrubí z trub polypropylenových připojovací DN 50 | m | 6 | 300.24 | 1801.44 | CS ÚRS 2020 02 |  | základní |  | 0 | 0.00048 | 0.00288 | 0 | 0 | 16 | K | 2 |  |  |  | ROZPOCET | 1801.44 | 0 | 0 | 0 | 0 | 1 | 1801.44 | 16 | -389413472
32 | K | 721174045 | Potrubí z trub polypropylenových připojovací DN 110 | m | 5 | 482.76 | 2413.8 | CS ÚRS 2020 02 |  | základní |  | 0 | 0.00224 | 0.0112 | 0 | 0 | 16 | K | 2 |  |  |  | ROZPOCET | 2413.8 | 0 | 0 | 0 | 0 | 1 | 2413.8 | 16 | -678727642
33 | K | 721194104 | Vyměření přípojek na potrubí vyvedení a upevnění odpadních výpustek DN 40 | kus | 7 | 57.46 | 402.22 | CS ÚRS 2020 02 |  | základní |  | 0 | 0 | 0 | 0 | 0 | 16 | K | 2 |  |  |  | ROZPOCET | 402.22 | 0 | 0 | 0 | 0 | 1 | 402.22 | 16 | -434082007
34 | K | 721194105 | Vyměření přípojek na potrubí vyvedení a upevnění odpadních výpustek DN 50 | kus | 6 | 63.61 | 381.66 | CS ÚRS 2020 02 |  | základní |  | 0 | 0 | 0 | 0 | 0 | 16 | K | 2 |  |  |  | ROZPOCET | 381.66 | 0 | 0 | 0 | 0 | 1 | 381.66 | 16 | 1979664724
35 | K | 721194109 | Vyměření přípojek na potrubí vyvedení a upevnění odpadních výpustek DN 100 | kus | 10 | 94.72 | 947.2 | CS ÚRS 2020 02 |  | základní |  | 0 | 0 | 0 | 0 | 0 | 16 | K | 2 |  |  |  | ROZPOCET | 947.2 | 0 | 0 | 0 | 0 | 1 | 947.2 | 16 | 1015200448
36 | K | 721273153 | Ventilační hlavice z polypropylenu (PP) DN 110 | kus | 1 | 720.36 | 720.36 | CS ÚRS 2020 02 |  | základní |  | 0 | 0.00029 | 0.00029 | 0 | 0 | 16 | K | 2 |  |  |  | ROZPOCET | 720.36 | 0 | 0 | 0 | 0 | 1 | 720.36 | 16 | 39254693
37 | K | 721274126 | Ventily přivzdušňovací odpadních potrubí vnitřní DN 110 | kus | 1 | 1566 | 1566 | CS ÚRS 2020 02 |  | základní |  | 0 | 0.00015 | 0.00015 | 0 | 0 | 16 | K | 2 |  |  |  | ROZPOCET | 1566 | 0 | 0 | 0 | 0 | 1 | 1566 | 16 | 725783420
38 | K | 721290111 | Zkouška těsnosti kanalizace v objektech vodou do DN 125 | m | 60 | 18.04 | 1082.4 | CS ÚRS 2020 02 |  | základní |  | 0 | 0 | 0 | 0 | 0 | 16 | K | 2 |  |  |  | ROZPOCET | 1082.4 | 0 | 0 | 0 | 0 | 1 | 1082.4 | 16 | 1532516865
39 | K | 721290112 | Zkouška těsnosti kanalizace v objektech vodou DN 150 nebo DN 200 | m | 5 | 23.33 | 116.65 | CS ÚRS 2020 02 |  | základní |  | 0 | 0 | 0 | 0 | 0 | 16 | K | 2 |  |  |  | ROZPOCET | 116.65 | 0 | 0 | 0 | 0 | 1 | 116.65 | 16 | -1894749197
40 | K | 721290822 | Vnitrostaveništní přemístění vybouraných (demontovaných) hmot vnitřní kanalizace vodorovně do 100 m v objektech výšky přes 6 do 12 m | t | 0.1 | 1555.2 | 155.52 | CS ÚRS 2020 02 |  | základní |  | 0 | 0 | 0 | 0 | 0 | 16 | K | 2 |  |  |  | ROZPOCET | 155.52 | 0 | 0 | 0 | 0 | 1 | 155.52 | 16 | -1566904370
41 | K | 721300922 | Pročištění ležatých svodů do DN 300 | m | 20 | 153.36 | 3067.2 | CS ÚRS 2020 02 |  | základní |  | 0 | 0 | 0 | 0 | 0 | 16 | K | 2 |  |  |  | ROZPOCET | 3067.2 | 0 | 0 | 0 | 0 | 1 | 3067.2 | 16 | 1523171515
42 | K | 998721102 | Přesun hmot pro vnitřní kanalizace stanovený z hmotnosti přesunovaného materiálu vodorovná dopravní vzdálenost do 50 m v objektech výšky přes 6 do 12 m | t | 0.196 | 577.8 | 113.25 | CS ÚRS 2020 02 |  | základní |  | 0 | 0 | 0 | 0 | 0 | 16 | K | 2 |  |  |  | ROZPOCET | 113.25 | 0 | 0 | 0 | 0 | 1 | 113.25 | 16 | 1736060762
| D | 722 | Zdravotechnika - vnitřní vodovod |  |  |  | 139285.08 |  |  |  |  | 0 |  | 0.51452 |  | 0.0501 | 2 | D | 1 |  |  |  | ROZPOCET | [6 empty] | 139285.08
43 | K | 722170804 | Demontáž rozvodů vody z plastů přes 25 do Ø 50 mm | m | 150 | 24.3 | 3645 | CS ÚRS 2020 02 |  | základní |  | 0 | 0 | 0 | 0.00029 | 0.0435 | 16 | K | 2 |  |  |  | ROZPOCET | 3645 | 0 | 0 | 0 | 0 | 1 | 3645 | 16 | 1679620302
44 | K | 722174002 | Potrubí z plastových trubek z polypropylenu (PPR) svařovaných polyfuzně PN 16 (SDR 7,4) D 20 x 2,8 | m | 100 | 238.68 | 23868 | CS ÚRS 2020 02 |  | základní |  | 0 | 0.00085 | 0.085 | 0 | 0 | 16 | K | 2 |  |  |  | ROZPOCET | 23868 | 0 | 0 | 0 | 0 | 1 | 23868 | 16 | 234862013
45 | K | 722174003 | Potrubí z plastových trubek z polypropylenu (PPR) svařovaných polyfuzně PN 16 (SDR 7,4) D 25 x 3,5 | m | 9 | 285.12 | 2566.08 | CS ÚRS 2020 02 |  | základní |  | 0 | 0.00116 | 0.01044 | 0 | 0 | 16 | K | 2 |  |  |  | ROZPOCET | 2566.08 | 0 | 0 | 0 | 0 | 1 | 2566.08 | 16 | 1120595606
46 | K | 722174004 | Potrubí z plastových trubek z polypropylenu (PPR) svařovaných polyfuzně PN 16 (SDR 7,4) D 32 x 4,4 | m | 12 | 324 | 3888 | CS ÚRS 2020 02 |  | základní |  | 0 | 0.00144 | 0.01728 | 0 | 0 | 16 | K | 2 |  |  |  | ROZPOCET | 3888 | 0 | 0 | 0 | 0 | 1 | 3888 | 16 | -1253755132
47 | K | 722174004.FVP | Potrubí vodovodní plastové PPR svar polyfuze PN 16 D 32 x 4,4 mm-odvod kondenzátu od klima jednotek | m | 84 | 324 | 27216 | CS ÚRS 2020 02 |  | základní |  | 0 | 0.00144 | 0.12096 | 0 | 0 | 16 | K | 2 |  |  |  | ROZPOCET | 27216 | 0 | 0 | 0 | 0 | 1 | 27216 | 16 | 594592231
48 | K | 722174022 | Potrubí z plastových trubek z polypropylenu (PPR) svařovaných polyfuzně PN 20 (SDR 6) D 20 x 3,4 | m | 10 | 233.28 | 2332.8 | CS ÚRS 2020 02 |  | základní |  | 0 | 0.00098 | 0.0098 | 0 | 0 | 16 | K | 2 |  |  |  | ROZPOCET | 2332.8 | 0 | 0 | 0 | 0 | 1 | 2332.8 | 16 | -765810184
49 | K | 722174024 | Potrubí z plastových trubek z polypropylenu (PPR) svařovaných polyfuzně PN 20 (SDR 6) D 32 x 5,4 | m | 14 | 335.88 | 4702.32 | CS ÚRS 2020 02 |  | základní |  | 0 | 0.00153 | 0.02142 | 0 | 0 | 16 | K | 2 |  |  |  | ROZPOCET | 4702.32 | 0 | 0 | 0 | 0 | 1 | 4702.32 | 16 | 1283381766
50 | K | 722174025 | Potrubí z plastových trubek z polypropylenu (PPR) svařovaných polyfuzně PN 20 (SDR 6) D 40 x 6,7 | m | 28 | 407.16 | 11400.48 | CS ÚRS 2020 02 |  | základní |  | 0 | 0.00284 | 0.07952 | 0 | 0 | 16 | K | 2 |  |  |  | ROZPOCET | 11400.48 | 0 | 0 | 0 | 0 | 1 | 11400.48 | 16 | 664179875
51 | K | 722181211 | Ochrana potrubí termoizolačními trubicemi z pěnového polyetylenu PE přilepenými v příčných a podélných spojích, tloušťky izolace do 6 mm, vnitřního průměru izolace DN do 22 mm | m | 65 | 39.96 | 2597.4 | CS ÚRS 2020 02 |  | základní |  | 0 | 4e-05 | 0.0026 | 0 | 0 | 16 | K | 2 |  |  |  | ROZPOCET | 2597.4 | 0 | 0 | 0 | 0 | 1 | 2597.4 | 16 | 1910393243
52 | K | 722181212 | Ochrana potrubí termoizolačními trubicemi z pěnového polyetylenu PE přilepenými v příčných a podélných spojích, tloušťky izolace do 6 mm, vnitřního průměru izolace DN přes 22 do 32 mm | m | 19 | 42.77 | 812.63 | CS ÚRS 2020 02 |  | základní |  | 0 | 4e-05 | 0.00076 | 0 | 0 | 16 | K | 2 |  |  |  | ROZPOCET | 812.63 | 0 | 0 | 0 | 0 | 1 | 812.63 | 16 | 1258037360
53 | K | 722181221 | Ochrana potrubí termoizolačními trubicemi z pěnového polyetylenu PE přilepenými v příčných a podélných spojích, tloušťky izolace přes 6 do 9 mm, vnitřního průměru izolace DN do 22 mm | m | 35 | 46.44 | 1625.4 | CS ÚRS 2020 02 |  | základní |  | 0 | 5e-05 | 0.00175 | 0 | 0 | 16 | K | 2 |  |  |  | ROZPOCET | 1625.4 | 0 | 0 | 0 | 0 | 1 | 1625.4 | 16 | 1560057318
54 | K | 722181231 | Ochrana potrubí termoizolačními trubicemi z pěnového polyetylenu PE přilepenými v příčných a podélných spojích, tloušťky izolace přes 9 do 13 mm, vnitřního průměru izolace DN do 22 mm | m | 10 | 53.57 | 535.7 | CS ÚRS 2020 02 |  | základní |  | 0 | 7e-05 | 0.0007 | 0 | 0 | 16 | K | 2 |  |  |  | ROZPOCET | 535.7 | 0 | 0 | 0 | 0 | 1 | 535.7 | 16 | -519507843
55 | K | 722181232 | Ochrana potrubí termoizolačními trubicemi z pěnového polyetylenu PE přilepenými v příčných a podélných spojích, tloušťky izolace přes 9 do 13 mm, vnitřního průměru izolace DN přes 22 do 45 mm | m | 42 | 67.18 | 2821.56 | CS ÚRS 2020 02 |  | základní |  | 0 | 9e-05 | 0.00378 | 0 | 0 | 16 | K | 2 |  |  |  | ROZPOCET | 2821.56 | 0 | 0 | 0 | 0 | 1 | 2821.56 | 16 | -2128679355
56 | K | 722182013 | Podpůrný žlab pro potrubí průměru D 32 | m | 7 | 70.2 | 491.4 | CS ÚRS 2020 02 |  | základní |  | 0 | 0.00242 | 0.01694 | 0 | 0 | 16 | K | 2 |  |  |  | ROZPOCET | 491.4 | 0 | 0 | 0 | 0 | 1 | 491.4 | 16 | -1629180287
57 | K | 722182014 | Podpůrný žlab pro potrubí průměru D 40 | m | 15 | 81 | 1215 | CS ÚRS 2020 02 |  | základní |  | 0 | 0.00268 | 0.0402 | 0 | 0 | 16 | K | 2 |  |  |  | ROZPOCET | 1215 | 0 | 0 | 0 | 0 | 1 | 1215 | 16 | 1309709672
58 | K | 722190401 | Zřízení přípojek na potrubí vyvedení a upevnění výpustek do DN 25 | kus | 44 | 156.6 | 6890.4 | CS ÚRS 2020 02 |  | základní |  | 0 | 0 | 0 | 0 | 0 | 16 | K | 2 |  |  |  | ROZPOCET | 6890.4 | 0 | 0 | 0 | 0 | 1 | 6890.4 | 16 | -1943371205
59 | K | 722220111 | Armatury s jedním závitem nástěnky pro výtokový ventil G 1/2 | kus | 45 | 146.88 | 6609.6 | CS ÚRS 2020 02 |  | základní |  | 0 | 0.00013 | 0.00585 | 0 | 0 | 16 | K | 2 |  |  |  | ROZPOCET | 6609.6 | 0 | 0 | 0 | 0 | 1 | 6609.6 | 16 | 2126410085
60 | K | 722220121 | Armatury s jedním závitem nástěnky pro baterii G 1/2 | pár | 4 | 292.68 | 1170.72 | CS ÚRS 2020 02 |  | základní |  | 0 | 0.00025 | 0.001 | 0 | 0 | 16 | K | 2 |  |  |  | ROZPOCET | 1170.72 | 0 | 0 | 0 | 0 | 1 | 1170.72 | 16 | 1905145351
61 | K | 722220852 | Demontáž armatur závitových s jedním závitem přes 3/4 do G 5/4 | kus | 5 | 15.55 | 77.75 | CS ÚRS 2020 02 |  | základní |  | 0 | 0 | 0 | 0.00132 | 0.0066 | 16 | K | 2 |  |  |  | ROZPOCET | 77.75 | 0 | 0 | 0 | 0 | 1 | 77.75 | 16 | 957408500
62 | K | 722224115 | Armatury s jedním závitem kohouty plnicí a vypouštěcí PN 10 G 1/2 | kus | 4 | 184.68 | 738.72 | CS ÚRS 2020 02 |  | základní |  | 0 | 0.00022 | 0.00088 | 0 | 0 | 16 | K | 2 |  |  |  | ROZPOCET | 738.72 | 0 | 0 | 0 | 0 | 1 | 738.72 | 16 | 672799583
63 | K | 722231072 | Armatury se dvěma závity klapky zpětné mosazné PN 10 do 110°C G 1/2 | kus | 4 | 173.88 | 695.52 | CS ÚRS 2020 02 |  | základní |  | 0 | 0.00012 | 0.00048 | 0 | 0 | 16 | K | 2 |  |  |  | ROZPOCET | 695.52 | 0 | 0 | 0 | 0 | 1 | 695.52 | 16 | -500848989
64 | K | 722231221 | Armatury se dvěma závity ventily pojistné k bojleru mosazné PN 6 do 100°C G 1/2 | kus | 4 | 702 | 2808 | CS ÚRS 2020 02 |  | základní |  | 0 | 0.00012 | 0.00048 | 0 | 0 | 16 | K | 2 |  |  |  | ROZPOCET | 2808 | 0 | 0 | 0 | 0 | 1 | 2808 | 16 | -1469467199
65 | K | 722232043 | Armatury se dvěma závity kulové kohouty PN 42 do 185 °C přímé vnitřní závit G 1/2 | kus | 8 | 185.76 | 1486.08 | CS ÚRS 2020 02 |  | základní |  | 0 | 0.00021 | 0.00168 | 0 | 0 | 16 | K | 2 |  |  |  | ROZPOCET | 1486.08 | 0 | 0 | 0 | 0 | 1 | 1486.08 | 16 | -974362495
66 | K | 722250133 | Požární příslušenství a armatury hydrantový systém s tvarově stálou hadicí celoplechový D 25 x 30 m | soubor | 2 | 8521.2 | 17042.4 | CS ÚRS 2020 02 |  | základní |  | 0 | 0.0292 | 0.0584 | 0 | 0 | 16 | K | 2 |  |  |  | ROZPOCET | 17042.4 | 0 | 0 | 0 | 0 | 1 | 17042.4 | 16 | 832434865
67 | K | 722290226 | Zkoušky, proplach a desinfekce vodovodního potrubí zkoušky těsnosti vodovodního potrubí závitového do DN 50 | m | 173 | 36.5 | 6314.5 | CS ÚRS 2020 02 |  | základní |  | 0 | 0.00019 | 0.03287 | 0 | 0 | 16 | K | 2 |  |  |  | ROZPOCET | 6314.5 | 0 | 0 | 0 | 0 | 1 | 6314.5 | 16 | -411525680
68 | K | 722290234 | Zkoušky, proplach a desinfekce vodovodního potrubí proplach a desinfekce vodovodního potrubí do DN 80 | m | 173 | 31.21 | 5399.33 | CS ÚRS 2020 02 |  | základní |  | 0 | 1e-05 | 0.00173 | 0 | 0 | 16 | K | 2 |  |  |  | ROZPOCET | 5399.33 | 0 | 0 | 0 | 0 | 1 | 5399.33 | 16 | -222251735
69 | K | 722290822 | Vnitrostaveništní přemístění vybouraných (demontovaných) hmot vnitřní vodovod vodorovně do 100 m v objektech výšky přes 6 do 12 m | t | 0.044 | 1555.2 | 68.43 | CS ÚRS 2020 02 |  | základní |  | 0 | 0 | 0 | 0 | 0 | 16 | K | 2 |  |  |  | ROZPOCET | 68.43 | 0 | 0 | 0 | 0 | 1 | 68.43 | 16 | 690618853
70 | K | 998722102 | Přesun hmot pro vnitřní vodovod stanovený z hmotnosti přesunovaného materiálu vodorovná dopravní vzdálenost do 50 m v objektech výšky přes 6 do 12 m | t | 0.515 | 516.24 | 265.86 | CS ÚRS 2020 02 |  | základní |  | 0 | 0 | 0 | 0 | 0 | 16 | K | 2 |  |  |  | ROZPOCET | 265.86 | 0 | 0 | 0 | 0 | 1 | 265.86 | 16 | -357796542
| D | 723 | Zdravotechnika - vnitřní plynovod |  |  |  | 3096.7 |  |  |  |  | 0 |  | 0.01374 |  | 0.20441 | 2 | D | 1 |  |  |  | ROZPOCET | [6 empty] | 3096.7
71 | K | 723150802 | Demontáž potrubí svařovaného z ocelových trubek hladkých přes 32 do Ø 44,5 | m | 36 | 49.5 | 1782 | CS ÚRS 2020 02 |  | základní |  | 0 | 0.00024 | 0.00864 | 0.00473 | 0.17028 | 16 | K | 2 |  |  |  | ROZPOCET | 1782 | 0 | 0 | 0 | 0 | 1 | 1782 | 16 | 408608625
72 | K | 723160805 | Demontáž přípojek k plynoměrům spojovaných na závit bez ochozu G 5/4 | pár | 1 | 88.47 | 88.47 | CS ÚRS 2020 02 |  | základní |  | 0 | 0 | 0 | 0.00722 | 0.00722 | 16 | K | 2 |  |  |  | ROZPOCET | 88.47 | 0 | 0 | 0 | 0 | 1 | 88.47 | 16 | -19704221
73 | K | 723160832 | Demontáž přípojek k plynoměrům rozpěrek G 5/4 | kus | 1 | 108.9 | 108.9 | CS ÚRS 2020 02 |  | základní |  | 0 | 0 | 0 | 0.00091 | 0.00091 | 16 | K | 2 |  |  |  | ROZPOCET | 108.9 | 0 | 0 | 0 | 0 | 1 | 108.9 | 16 | 1382409972
74 | K | 723260802 | Demontáž plynoměrů maximální průtok Q (m3/hod) do 65 m3/h | kus | 1 | 846.9 | 846.9 | CS ÚRS 2020 02 |  | základní |  | 0 | 0.0051 | 0.0051 | 0.026 | 0.026 | 16 | K | 2 |  |  |  | ROZPOCET | 846.9 | 0 | 0 | 0 | 0 | 1 | 846.9 | 16 | -1118549424
75 | K | 723290822 | Vnitrostaveništní přemítění vybouraných (demontovaných) hmot vnitřní plynovod vodorovně do 100 m v objektech výšky přes 6 do 12 m | t | 0.204 | 1296 | 264.38 | CS ÚRS 2020 02 |  | základní |  | 0 | 0 | 0 | 0 | 0 | 16 | K | 2 |  |  |  | ROZPOCET | 264.38 | 0 | 0 | 0 | 0 | 1 | 264.38 | 16 | -1197737392
76 | K | 998723102 | Přesun hmot pro vnitřní plynovod stanovený z hmotnosti přesunovaného materiálu vodorovná dopravní vzdálenost do 50 m v objektech výšky přes 6 do 12 m | t | 0.014 | 432 | 6.05 | CS ÚRS 2020 02 |  | základní |  | 0 | 0 | 0 | 0 | 0 | 16 | K | 2 |  |  |  | ROZPOCET | 6.05 | 0 | 0 | 0 | 0 | 1 | 6.05 | 16 | -1731753282
| D | 725 | Zdravotechnika - zařizovací předměty |  |  |  | 204493.11 |  |  |  |  | 0 |  | 0.64023 |  | 0.42409 | 2 | D | 1 |  |  |  | ROZPOCET | [6 empty] | 204493.11
77 | K | 725110814 | Demontáž klozetů odsávacích nebo kombinačních | soubor | 6 | 113.4 | 680.4 | CS ÚRS 2020 02 |  | základní |  | 0 | 0 | 0 | 0.0342 | 0.2052 | 16 | K | 2 |  |  |  | ROZPOCET | 680.4 | 0 | 0 | 0 | 0 | 1 | 680.4 | 16 | -1428088501
78 | K | 725111132 | Zařízení záchodů splachovače nádržkové plastové nízkopoložené nebo vysokopoložené | soubor | 3 | 1269 | 3807 | CS ÚRS 2020 02 |  | základní |  | 0 | 0.00376 | 0.01128 | 0 | 0 | 16 | K | 2 |  |  |  | ROZPOCET | 3807 | 0 | 0 | 0 | 0 | 1 | 3807 | 16 | 716995955
79 | K | 725112022 | Zařízení záchodů klozety keramické závěsné na nosné stěny s hlubokým splachováním odpad vodorovný- pro invalidy l=700mm | soubor | 1 | 3573 | 3573 | CS ÚRS 2020 02 |  | základní |  | 0 | 0.01697 | 0.01697 | 0 | 0 | 16 | K | 2 |  |  |  | ROZPOCET | 3573 | 0 | 0 | 0 | 0 | 1 | 3573 | 16 | 806125319
80 | K | 725112171 | Zařízení záchodů kombi klozety s hlubokým splachováním odpad vodorovný | soubor | 6 | 4770 | 28620 | CS ÚRS 2020 02 |  | základní |  | 0 | 0.02894 | 0.17364 | 0 | 0 | 16 | K | 2 |  |  |  | ROZPOCET | 28620 | 0 | 0 | 0 | 0 | 1 | 28620 | 16 | 1466567813
81 | K | 725210821 | Demontáž umyvadel bez výtokových armatur umyvadel | soubor | 5 | 88.47 | 442.35 | CS ÚRS 2020 02 |  | základní |  | 0 | 0 | 0 | 0.01946 | 0.0973 | 16 | K | 2 |  |  |  | ROZPOCET | 442.35 | 0 | 0 | 0 | 0 | 1 | 442.35 | 16 | -934060202
82 | K | 725211602 | Umyvadla keramická bílá bez výtokových armatur připevněná na stěnu šrouby bez sloupu nebo krytu na sifon 550 mm | soubor | 6 | 1503 | 9018 | CS ÚRS 2020 02 |  | základní |  | 0 | 0.01497 | 0.08982 | 0 | 0 | 16 | K | 2 |  |  |  | ROZPOCET | 9018 | 0 | 0 | 0 | 0 | 1 | 9018 | 16 | 977064356
83 | K | 725211681 | Umyvadla keramická bílá bez výtokových armatur připevněná na stěnu šrouby zdravotní bílá 640 mm | soubor | 1 | 2034 | 2034 | CS ÚRS 2020 02 |  | základní |  | 0 | 0.01921 | 0.01921 | 0 | 0 | 16 | K | 2 |  |  |  | ROZPOCET | 2034 | 0 | 0 | 0 | 0 | 1 | 2034 | 16 | 901727421
84 | K | 725241112 | Sprchové vaničky akrylátové čtvercové 900x900 mm | soubor | 1 | 4761 | 4761 | CS ÚRS 2020 02 |  | základní |  | 0 | 0.01452 | 0.01452 | 0 | 0 | 16 | K | 2 |  |  |  | ROZPOCET | 4761 | 0 | 0 | 0 | 0 | 1 | 4761 | 16 | -841550520
85 | K | 725244103 | Sprchové dveře a zástěny dveře sprchové do niky rámové se skleněnou výplní tl. 5 mm otvíravé jednokřídlové, na vaničku šířky 900 mm | soubor | 1 | 11286 | 11286 | CS ÚRS 2020 02 |  | základní |  | 0 | 0.01937 | 0.01937 | 0 | 0 | 16 | K | 2 |  |  |  | ROZPOCET | 11286 | 0 | 0 | 0 | 0 | 1 | 11286 | 16 | -689334486
86 | K | 725291703 | Doplňky zařízení koupelen a záchodů smaltované madla rovná, délky 500 mm | soubor | 2 | 404.1 | 808.2 | CS ÚRS 2020 02 |  | základní |  | 0 | 0.0008 | 0.0016 | 0 | 0 | 16 | K | 2 |  |  |  | ROZPOCET | 808.2 | 0 | 0 | 0 | 0 | 1 | 808.2 | 16 | 1708636479
87 | K | 725291711 | Doplňky zařízení koupelen a záchodů smaltované madla krakorcová, délky 550 mm | soubor | 2 | 560.7 | 1121.4 | CS ÚRS 2020 02 |  | základní |  | 0 | 0.00075 | 0.0015 | 0 | 0 | 16 | K | 2 |  |  |  | ROZPOCET | 1121.4 | 0 | 0 | 0 | 0 | 1 | 1121.4 | 16 | -658503100
88 | K | 725291712 | Doplňky zařízení koupelen a záchodů smaltované madla krakorcová, délky 834 mm | soubor | 1 | 666.9 | 666.9 | CS ÚRS 2020 02 |  | základní |  | 0 | 0.00085 | 0.00085 | 0 | 0 | 16 | K | 2 |  |  |  | ROZPOCET | 666.9 | 0 | 0 | 0 | 0 | 1 | 666.9 | 16 | -1525680695
89 | K | 725291722 | Doplňky zařízení koupelen a záchodů smaltované madla krakorcová sklopná, délky 834 mm | soubor | 1 | 762.3 | 762.3 | CS ÚRS 2020 02 |  | základní |  | 0 | 0.00085 | 0.00085 | 0 | 0 | 16 | K | 2 |  |  |  | ROZPOCET | 762.3 | 0 | 0 | 0 | 0 | 1 | 762.3 | 16 | -926333170
90 | K | 725310823 | Demontáž dřezů jednodílných bez výtokových armatur vestavěných v kuchyňských sestavách | soubor | 4 | 113.4 | 453.6 | CS ÚRS 2020 02 |  | základní |  | 0 | 0 | 0 | 0.0092 | 0.0368 | 16 | K | 2 |  |  |  | ROZPOCET | 453.6 | 0 | 0 | 0 | 0 | 1 | 453.6 | 16 | -1408172116
91 | K | 725330820 | Demontáž výlevek bez výtokových armatur a bez nádrže a splachovacího potrubí diturvitových | soubor | 2 | 139.5 | 279 | CS ÚRS 2020 02 |  | základní |  | 0 | 0 | 0 | 0.0347 | 0.0694 | 16 | K | 2 |  |  |  | ROZPOCET | 279 | 0 | 0 | 0 | 0 | 1 | 279 | 16 | -1372941696
92 | K | 725331111 | Výlevky bez výtokových armatur a splachovací nádrže keramické se sklopnou plastovou mřížkou 425 mm | soubor | 3 | 4518 | 13554 | CS ÚRS 2020 02 |  | základní |  | 0 | 0.01475 | 0.04425 | 0 | 0 | 16 | K | 2 |  |  |  | ROZPOCET | 13554 | 0 | 0 | 0 | 0 | 1 | 13554 | 16 | -1078188752
93 | K | 725532101 | Elektrické ohřívače zásobníkové beztlakové přepadové akumulační s pojistným ventilem závěsné svislé objem nádrže (příkon) 10 l (2,0 kW) | soubor | 2 | 7605 | 15210 | CS ÚRS 2020 02 |  | základní |  | 0 | 0.01066 | 0.02132 | 0 | 0 | 16 | K | 2 |  |  |  | ROZPOCET | 15210 | 0 | 0 | 0 | 0 | 1 | 15210 | 16 | 240408539
94 | K | 725532114 | Elektrické ohřívače zásobníkové beztlakové přepadové akumulační s pojistným ventilem závěsné svislé objem nádrže (příkon) 80 l (3,0 kW) rychloohřev 220V | soubor | 4 | 8766 | 35064 | CS ÚRS 2020 02 |  | základní |  | 0 | 0.03634 | 0.14536 | 0 | 0 | 16 | K | 2 |  |  |  | ROZPOCET | 35064 | 0 | 0 | 0 | 0 | 1 | 35064 | 16 | -536700722
95 | K | 725590812 | Vnitrostaveništní přemístění vybouraných (demontovaných) hmot zařizovacích předmětů vodorovně do 100 m v objektech výšky přes 6 do 12 m | t | 0.496 | 1161 | 575.86 | CS ÚRS 2020 02 |  | základní |  | 0 | 0 | 0 | 0 | 0 | 16 | K | 2 |  |  |  | ROZPOCET | 575.86 | 0 | 0 | 0 | 0 | 1 | 575.86 | 16 | 497187101
96 | K | 725813112 | Ventily rohové bez připojovací trubičky nebo flexi hadičky pračkové G 1/2 | kus | 4 | 108.9 | 435.6 | CS ÚRS 2020 02 |  | základní |  | 0 | 0.00109 | 0.00436 | 0 | 0 | 16 | K | 2 |  |  |  | ROZPOCET | 435.6 | 0 | 0 | 0 | 0 | 1 | 435.6 | 16 | 1608610339
97 | K | 725819401 | Ventily montáž ventilů ostatních typů rohových s připojovací trubičkou G 1/2 | soubor | 45 | 89.91 | 4045.95 | CS ÚRS 2020 02 |  | základní |  | 0 | 9e-05 | 0.00405 | 0 | 0 | 16 | K | 2 |  |  |  | ROZPOCET | 4045.95 | 0 | 0 | 0 | 0 | 1 | 4045.95 | 16 | -2067207856
98 | K | 725819402 | Ventily montáž ventilů ostatních typů rohových bez připojovací trubičky G 1/2 | soubor | 4 | 108.9 | 435.6 | CS ÚRS 2020 02 |  | základní |  | 0 | 9e-05 | 0.00036 | 0 | 0 | 16 | K | 2 |  |  |  | ROZPOCET | 435.6 | 0 | 0 | 0 | 0 | 1 | 435.6 | 16 | 1405787787
99 | M | 55141002 | ventil kulový rohový s filtrem 1/2"x3/8" s celokovovým kulatým designem | kus | 49 | 103.5 | 5071.5 | CS ÚRS 2020 02 |  | základní |  | 0 | 0.00031 | 0.01519 | 0 | 0 | 32 | M | 2 |  |  |  | ROZPOCET | 5071.5 | 0 | 0 | 0 | 0 | 1 | 5071.5 | 16 | -528259151
100 | K | 725820802 | Demontáž baterií stojánkových do 1 otvoru | soubor | 9 | 54.27 | 488.43 | CS ÚRS 2020 02 |  | základní |  | 0 | 0 | 0 | 0.00086 | 0.00774 | 16 | K | 2 |  |  |  | ROZPOCET | 488.43 | 0 | 0 | 0 | 0 | 1 | 488.43 | 16 | -100235698
101 | K | 725821312 | Baterie dřezové nástěnné pákové s otáčivým kulatým ústím a délkou ramínka 300 mm | soubor | 3 | 1269 | 3807 | CS ÚRS 2020 02 |  | základní |  | 0 | 0.00172 | 0.00516 | 0 | 0 | 16 | K | 2 |  |  |  | ROZPOCET | 3807 | 0 | 0 | 0 | 0 | 1 | 3807 | 16 | -492632407
102 | K | 725821325 | Baterie dřezové stojánkové pákové s otáčivým ústím a délkou ramínka 220 mm | soubor | 4 | 1584 | 6336 | CS ÚRS 2020 02 |  | základní |  | 0 | 0.0018 | 0.0072 | 0 | 0 | 16 | K | 2 |  |  |  | ROZPOCET | 6336 | 0 | 0 | 0 | 0 | 1 | 6336 | 16 | -1613077755
103 | K | 725822611 | Baterie umyvadlové stojánkové pákové bez výpusti | soubor | 7 | 1584 | 11088 | CS ÚRS 2020 02 |  | základní |  | 0 | 0.0018 | 0.0126 | 0 | 0 | 16 | K | 2 |  |  |  | ROZPOCET | 11088 | 0 | 0 | 0 | 0 | 1 | 11088 | 16 | 2083442866
104 | M | 55145002 | kompletní sprchový set 050/1,0 | sada | 1 | 765 | 765 | CS ÚRS 2020 02 |  | základní |  | 0 | 0.0021 | 0.0021 | 0 | 0 | 32 | M | 2 |  |  |  | ROZPOCET | 765 | 0 | 0 | 0 | 0 | 1 | 765 | 16 | 1873781668
105 | K | 725841332 | Baterie sprchové podomítkové (zápustné) s přepínačem a pohyblivým držákem | soubor | 1 | 3726 | 3726 | CS ÚRS 2020 02 |  | základní |  | 0 | 0.00185 | 0.00185 | 0 | 0 | 16 | K | 2 |  |  |  | ROZPOCET | 3726 | 0 | 0 | 0 | 0 | 1 | 3726 | 16 | 379444814
106 | K | 725860811 | Demontáž zápachových uzávěrek pro zařizovací předměty jednoduchých | kus | 9 | 9.27 | 83.43 | CS ÚRS 2020 02 |  | základní |  | 0 | 0 | 0 | 0.00085 | 0.00765 | 16 | K | 2 |  |  |  | ROZPOCET | 83.43 | 0 | 0 | 0 | 0 | 1 | 83.43 | 16 | -279149505
107 | K | 725861101 | Zápachové uzávěrky zařizovacích předmětů pro umyvadla DN 32 | kus | 6 | 135 | 810 | CS ÚRS 2020 02 |  | základní |  | 0 | 0.00023 | 0.00138 | 0 | 0 | 16 | K | 2 |  |  |  | ROZPOCET | 810 | 0 | 0 | 0 | 0 | 1 | 810 | 16 | 1104962871
108 | K | 725861312 | Zápachové uzávěrky zařizovacích předmětů pro umyvadla podomítkové DN 40/50 | kus | 1 | 610.2 | 610.2 | CS ÚRS 2020 02 |  | základní |  | 0 | 0.00054 | 0.00054 | 0 | 0 | 16 | K | 2 |  |  |  | ROZPOCET | 610.2 | 0 | 0 | 0 | 0 | 1 | 610.2 | 16 | -1033525084
109 | K | 725862113 | Zápachové uzávěrky zařizovacích předmětů pro dřezy s přípojkou pro pračku nebo myčku DN 40/50 | kus | 4 | 405 | 1620 | CS ÚRS 2020 02 |  | základní |  | 0 | 0.00047 | 0.00188 | 0 | 0 | 16 | K | 2 |  |  |  | ROZPOCET | 1620 | 0 | 0 | 0 | 0 | 1 | 1620 | 16 | 557948972
110 | K | 725865311 | Zápachové uzávěrky zařizovacích předmětů pro vany sprchových koutů s kulovým kloubem na odtoku DN 40/50 | kus | 1 | 643.5 | 643.5 | CS ÚRS 2020 02 |  | základní |  | 0 | 0.00075 | 0.00075 | 0 | 0 | 16 | K | 2 |  |  |  | ROZPOCET | 643.5 | 0 | 0 | 0 | 0 | 1 | 643.5 | 16 | -1703171785
111 | M | 55161837 | uzávěrka zápachová kondenzační -bílá DN 40 | kus | 19 | 801 | 15219 | CS ÚRS 2020 02 |  | základní |  | 0 | 0.00044 | 0.00836 | 0 | 0 | 32 | M | 2 |  |  |  | ROZPOCET | 15219 | 0 | 0 | 0 | 0 | 1 | 15219 | 16 | 1910378845
112 | K | 725869203 | Zápachové uzávěrky zařizovacích předmětů montáž zápachových uzávěrek dřezových jednodílných DN 40 | kus | 19 | 97.2 | 1846.8 | CS ÚRS 2020 02 |  | základní |  | 0 | 0.00016 | 0.00304 | 0 | 0 | 16 | K | 2 |  |  |  | ROZPOCET | 1846.8 | 0 | 0 | 0 | 0 | 1 | 1846.8 | 16 | -1637839867
113 | K | 725980121 | Dvířka 15/15 | kus | 5 | 139.5 | 697.5 | CS ÚRS 2020 02 |  | základní |  | 0 | 7e-05 | 0.00035 | 0 | 0 | 16 | K | 2 |  |  |  | ROZPOCET | 697.5 | 0 | 0 | 0 | 0 | 1 | 697.5 | 16 | -1934527062
114 | K | 727111207 | Protipožární trubní ucpávky plastové potrubí prostup stropem tloušťky 150 mm požární odolnost EI 60-120 D 76 | kus | 3 | 899.1 | 2697.3 | CS ÚRS 2020 02 |  | základní |  | 0 | 0.00094 | 0.00282 | 0 | 0 | 16 | K | 2 |  |  |  | ROZPOCET | 2697.3 | 0 | 0 | 0 | 0 | 1 | 2697.3 | 16 | -458235336
115 | K | 727111209 | Protipožární trubní ucpávky plastové potrubí prostup stropem tloušťky 150 mm požární odolnost EI 60-120 D 110 | kus | 7 | 1575 | 11025 | CS ÚRS 2020 02 |  | základní |  | 0 | 0.0011 | 0.0077 | 0 | 0 | 16 | K | 2 |  |  |  | ROZPOCET | 11025 | 0 | 0 | 0 | 0 | 1 | 11025 | 16 | -699524062
116 | K | 998725102 | Přesun hmot pro zařizovací předměty stanovený z hmotnosti přesunovaného materiálu vodorovná dopravní vzdálenost do 50 m v objektech výšky přes 6 do 12 m | t | 0.64 | 506.7 | 324.29 | CS ÚRS 2020 02 |  | základní |  | 0 | 0 | 0 | 0 | 0 | 16 | K | 2 |  |  |  | ROZPOCET | 324.29 | 0 | 0 | 0 | 0 | 1 | 324.29 | 16 | -1352376012
| D | 726 | Zdravotechnika - předstěnové instalace |  |  |  | 5710.35 |  |  |  |  | 0 |  | 0.0092 |  | 0 | 2 | D | 1 |  |  |  | ROZPOCET | [6 empty] | 5710.35
117 | K | 726111031 | Předstěnové instalační systémy pro zazdění do masivních zděných konstrukcí pro závěsné klozety ovládání zepředu, stavební výška 1080 mm | soubor | 1 | 5706 | 5706 | CS ÚRS 2020 02 |  | základní |  | 0 | 0.0092 | 0.0092 | 0 | 0 | 16 | K | 2 |  |  |  | ROZPOCET | 5706 | 0 | 0 | 0 | 0 | 1 | 5706 | 16 | 1548516397
118 | K | 998726111 | Přesun hmot pro instalační prefabrikáty stanovený z hmotnosti přesunovaného materiálu vodorovná dopravní vzdálenost do 50 m v objektech výšky do 6 m | t | 0.009 | 483.3 | 4.35 | CS ÚRS 2020 02 |  | základní |  | 0 | 0 | 0 | 0 | 0 | 16 | K | 2 |  |  |  | ROZPOCET | 4.35 | 0 | 0 | 0 | 0 | 1 | 4.35 | 16 | 1729467845
| D | HZS | Hodinové zúčtovací sazby |  |  |  | 25056 |  |  |  |  | 0 |  | 0 |  | 0 | 4 | D | 0 |  |  |  | ROZPOCET | [6 empty] | 25056
119 | K | HZS22111 | Hodinové zúčtovací sazby profesí PSV provádění stavebních instalací instalatér - nepředvídané práce | hod | 48 | 270 | 12960 | CS ÚRS 2020 02 |  | základní |  | 0 | 0 | 0 | 0 | 0 | 512 | K | 1 |  |  |  | ROZPOCET | 12960 | 0 | 0 | 0 | 0 | 1 | 12960 | 512 | -340046857
120 | K | HZS2491 | Hodinové zúčtovací sazby profesí PSV zednické výpomoci a pomocné práce PSV dělník zednických výpomocí | hod | 48 | 252 | 12096 | CS ÚRS 2020 02 |  | základní |  | 0 | 0 | 0 | 0 | 0 | 512 | K | 1 |  |  |  | ROZPOCET | 12096 | 0 | 0 | 0 | 0 | 1 | 12096 | 512 | 998762403

## 200101-D.1.4.3 - Vzduchot...
{39f66322-9e55-4af5-912d-456f7d9d8dff}
2
| KRYCÍ LIST SOUPISU PRACÍ | [7 empty] | v --- níže se nacházejí doplnkové a pomocné údaje k sestavám --- v | [8 empty] | False
Stavba:
Úprava objektu Radniční č.p.13 na kancelářské prostory,Frýdek-Místek
Objekt:
200101/D.1.4.3 - Vzduchotechnika
| KSO: |  | 801 |  |  | CC-CZ:
| Místo: |  |  |  |  | Datum: | 2020-12-06
| Zadavatel: |  |  |  |  | IČ: | 00296643
|  | Statutární město Frýdek-Místek |  |  |  | DIČ:
| Uchazeč: |  |  |  |  | IČ: | 02117436
|  | OSBAU s.r.o |  |  |  | DIČ: | CZ02117436
| Projektant: |  |  |  |  | IČ:
DIČ:
| Zpracovatel: |  |  |  |  | IČ: | 63307111
|  | Lenka Jerakasová |  |  |  | DIČ:
Poznámka:
| Cena bez DPH | [5 empty] | 132412
|  |  | Základ daně |  |  | Sazba daně | Výše daně
| DPH | základní | 132412 |  |  | 21% | 27806.52
|  | snížená | 0 |  |  | 15% | 0
|  | zákl. přenesená | 0 |  |  | 21% | 0
|  | sníž. přenesená | 0 |  |  | 15% | 0
|  | nulová | 0 |  |  | 0% | 0
| Cena s DPH |  |  | v | CZK |  | 160218.52
REKAPITULACE ČLENĚNÍ SOUPISU PRACÍ
Stavba:
Úprava objektu Radniční č.p.13 na kancelářské prostory,Frýdek-Místek
Objekt:
200101/D.1.4.3 - Vzduchotechnika
Místo: | [5 empty] | Datum: | 2020-12-06
Zadavatel: |  |  | Statutární město Frýdek-Místek |  |  | Projektant:
Uchazeč: |  |  | OSBAU s.r.o |  |  | Zpracovatel: | Lenka Jerakasová
Kód dílu - Popis | [6 empty] | Cena celkem [CZK]
Náklady stavby celkem | [6 empty] | 132412 | [11 empty] | -1
| PSV - Práce a dodávky PSV | [5 empty] | 127912
| 751 - Vzduchotechnika | [5 empty] | 127912
| HZS - Hodinové zúčtovací sazby | [5 empty] | 4500
SOUPIS PRACÍ
Stavba:
Úprava objektu Radniční č.p.13 na kancelářské prostory,Frýdek-Místek
Objekt:
200101/D.1.4.3 - Vzduchotechnika
Místo: | [5 empty] | Datum: | 2020-12-06
Zadavatel: |  |  | Statutární město Frýdek-Místek |  |  | Projektant:
Uchazeč: |  |  | OSBAU s.r.o |  |  | Zpracovatel: | Lenka Jerakasová
PČ | Typ | Kód | Popis | MJ | Množství | J.cena [CZK] | Cena celkem [CZK] | Cenová soustava |  | DPH | J. Nh [h] | Nh celkem [h] | J. hmotnost [t] | Hmotnost celkem [t] | J. suť [t] | Suť Celkem [t]
Náklady soupisu celkem | [6 empty] | 132412 |  |  |  |  | 0 |  | 0.24808 |  | 0 |  | D | -1 | [7 empty] | 132412
| D | PSV | Práce a dodávky PSV |  |  |  | 127912 |  |  |  |  | 0 |  | 0.24808 |  | 0 | 2 | D | 0 | ROZPOCET | [6 empty] | 127912
| D | 751 | Vzduchotechnika |  |  |  | 127912 |  |  |  |  | 0 |  | 0.24808 |  | 0 | 2 | D | 1 | ROZPOCET | [6 empty] | 127912
1 | K | 751122051 | Montáž ventilátoru radiálního nízkotlakého podhledového základního, průměru do 100 mm | kus | 12 | 760 | 9120 | CS ÚRS 2020 02 |  | základní |  | 0 | 0 | 0 | 0 | 0 | 16 | K | 2 | ROZPOCET | 9120 | 0 | 0 | 0 | 0 | 1 | 9120 | 16 | -1181391223
2 | K | 751133011 | Montáž ventilátoru diagonálního nízkotlakého potrubního , průměru do 100 mm | kus | 4 | 520 | 2080 | CS ÚRS 2020 02 |  | základní |  | 0 | 0 | 0 | 0 | 0 | 16 | K | 2 | ROZPOCET | 2080 | 0 | 0 | 0 | 0 | 1 | 2080 | 16 | 1821475678
3 | K | 751311115 | Montáž vyústí čtyřhranné do kruhového potrubí, průřezu přes 0,200 do 0,250 m2 | kus | 3 | 270 | 810 | CS ÚRS 2020 02 |  | základní |  | 0 | 0 | 0 | 0 | 0 | 16 | K | 2 | ROZPOCET | 810 | 0 | 0 | 0 | 0 | 1 | 810 | 16 | 1111253449
4 | K | 751366011 | Montáž filtrů kazetového, na potrubí, průměru do 100 mm | kus | 2 | 210 | 420 | CS ÚRS 2020 02 |  | základní |  | 0 | 0 | 0 | 0 | 0 | 16 | K | 2 | ROZPOCET | 420 | 0 | 0 | 0 | 0 | 1 | 420 | 16 | 1930917433
5 | K | 751398024 | Montáž ostatních zařízení větrací mřížky stěnové, průřezu přes 0,150 do 0,200 m2 | kus | 2 | 90 | 180 | CS ÚRS 2020 02 |  | základní |  | 0 | 0 | 0 | 0 | 0 | 16 | K | 2 | ROZPOCET | 180 | 0 | 0 | 0 | 0 | 1 | 180 | 16 | -868634964
6 | K | 751398041 | Montáž ostatních zařízení protidešťové žaluzie nebo žaluziové klapky na kruhové potrubí, průměru do 300 mm | kus | 3 | 110 | 330 | CS ÚRS 2020 02 |  | základní |  | 0 | 0 | 0 | 0 | 0 | 16 | K | 2 | ROZPOCET | 330 | 0 | 0 | 0 | 0 | 1 | 330 | 16 | 636371973
7 | K | 751510041 | Vzduchotechnické potrubí z pozinkovaného plechu kruhové, trouba spirálně vinutá bez příruby, průměru do 100 mm | m | 32 | 333 | 10656 | CS ÚRS 2020 02 |  | základní |  | 0 | 0.00175 | 0.056 | 0 | 0 | 16 | K | 2 | ROZPOCET | 10656 | 0 | 0 | 0 | 0 | 1 | 10656 | 16 | 1629427749
8 | K | 751510042 | Vzduchotechnické potrubí z pozinkovaného plechu kruhové, trouba spirálně vinutá bez příruby, průměru přes 100 do 200 mm | m | 26 | 407 | 10582 | CS ÚRS 2020 02 |  | základní |  | 0 | 0.00312 | 0.08112 | 0 | 0 | 16 | K | 2 | ROZPOCET | 10582 | 0 | 0 | 0 | 0 | 1 | 10582 | 16 | 42436907
9 | K | 751514177 | Montáž oblouku do plechového potrubí kruhového bez příruby, průměru do 100 mm | kus | 19 | 30 | 570 | CS ÚRS 2020 02 |  | základní |  | 0 | 0 | 0 | 0 | 0 | 16 | K | 2 | ROZPOCET | 570 | 0 | 0 | 0 | 0 | 1 | 570 | 16 | -1222270497
10 | K | 751514262 | Montáž kalhotového kusu nebo odbočky jednostranné do plechového potrubí kruhového s přírubou, průměru přes 100 do 200 mm | kus | 11 | 70 | 770 | CS ÚRS 2020 02 |  | základní |  | 0 | 0 | 0 | 0 | 0 | 16 | K | 2 | ROZPOCET | 770 | 0 | 0 | 0 | 0 | 1 | 770 | 16 | -1807181689
11 | K | 751514678 | Montáž požární klapky do plechového potrubí kruhové bez příruby, průměru do 100 mm | kus | 2 | 560 | 1120 | CS ÚRS 2020 02 |  | základní |  | 0 | 0 | 0 | 0 | 0 | 16 | K | 2 | ROZPOCET | 1120 | 0 | 0 | 0 | 0 | 1 | 1120 | 16 | 786400296
12 | K | 751514761 | Montáž protidešťové stříšky nebo výfukové hlavice do plechového potrubí kruhové s přírubou, průměru do 100 mm | kus | 1 | 105 | 105 | CS ÚRS 2020 02 |  | základní |  | 0 | 0 | 0 | 0 | 0 | 16 | K | 2 | ROZPOCET | 105 | 0 | 0 | 0 | 0 | 1 | 105 | 16 | 825461437
13 | K | 751514762 | Montáž protidešťové stříšky nebo výfukové hlavice do plechového potrubí kruhové s přírubou, průměru přes 100 do 200 mm | kus | 1 | 140 | 140 | CS ÚRS 2020 02 |  | základní |  | 0 | 0 | 0 | 0 | 0 | 16 | K | 2 | ROZPOCET | 140 | 0 | 0 | 0 | 0 | 1 | 140 | 16 | -1952649031
14 | M | 42981260 | hlavice výfuková Pz VZT D 100mm | kus | 1 | 499 | 499 | CS ÚRS 2020 02 |  | základní |  | 0 | 0.001 | 0.001 | 0 | 0 | 32 | M | 2 | ROZPOCET | 499 | 0 | 0 | 0 | 0 | 1 | 499 | 16 | 1964544778
15 | M | 42981267 | hlavice výfuková Pz VZT D 200mm | kus | 1 | 672 | 672 | CS ÚRS 2020 02 |  | základní |  | 0 | 0.0026 | 0.0026 | 0 | 0 | 32 | M | 2 | ROZPOCET | 672 | 0 | 0 | 0 | 0 | 1 | 672 | 16 | -553582265
16 | M | 42981085 | oblouk segmentový VZT Pz 90° D 100mm | kus | 19 | 106 | 2014 | CS ÚRS 2020 02 |  | základní |  | 0 | 0.0016 | 0.0304 | 0 | 0 | 32 | M | 2 | ROZPOCET | 2014 | 0 | 0 | 0 | 0 | 1 | 2014 | 16 | -1797999594
17 | M | 429810851 | Požární klapka pro kruhové porubí VZT D 100mm | kus | 4 | 1477 | 5908 | CS ÚRS 2020 02 |  | základní |  | 0 | 0.0016 | 0.0064 | 0 | 0 | 32 | M | 2 | ROZPOCET | 5908 | 0 | 0 | 0 | 0 | 1 | 5908 | 16 | 260032382
18 | M | 429811101 | přechod osový krátký VZT Pz D 200/160mm | kus | 1 | 153 | 153 | CS ÚRS 2020 02 |  | základní |  | 0 | 0.00036 | 0.00036 | 0 | 0 | 32 | M | 2 | ROZPOCET | 153 | 0 | 0 | 0 | 0 | 1 | 153 | 16 | -157371285
19 | M | 42981160 | odbočka jednostranná VZT Pz 90° D 125/100/100mm | kus | 2 | 171 | 342 | CS ÚRS 2020 02 |  | základní |  | 0 | 0.0018 | 0.0036 | 0 | 0 | 32 | M | 2 | ROZPOCET | 342 | 0 | 0 | 0 | 0 | 1 | 342 | 16 | -2079854012
20 | M | 42981160011 | odbočka jednostranná VZT Pz 90° D 140/100/100mm | kus | 1 | 193 | 193 | CS ÚRS 2020 02 |  | základní |  | 0 | 0.0018 | 0.0018 | 0 | 0 | 32 | M | 2 | ROZPOCET | 193 | 0 | 0 | 0 | 0 | 1 | 193 | 16 | 1721282237
21 | M | 429811601 | odbočka jednostranná VZT Pz 90° D 160/100/125mm | kus | 2 | 219 | 438 | CS ÚRS 2020 02 |  | základní |  | 0 | 0.0018 | 0.0036 | 0 | 0 | 32 | M | 2 | ROZPOCET | 438 | 0 | 0 | 0 | 0 | 1 | 438 | 16 | -1373703454
22 | M | 429811602 | odbočka jednostranná VZT Pz 90° D 160/100/160mm | kus | 2 | 207 | 414 | CS ÚRS 2020 02 |  | základní |  | 0 | 0.0018 | 0.0036 | 0 | 0 | 32 | M | 2 | ROZPOCET | 414 | 0 | 0 | 0 | 0 | 1 | 414 | 16 | -725362460
23 | M | 429811603 | odbočka jednostranná VZT Pz 90° D 160/160/160mm | kus | 1 | 245 | 245 | CS ÚRS 2020 02 |  | základní |  | 0 | 0.0018 | 0.0018 | 0 | 0 | 32 | M | 2 | ROZPOCET | 245 | 0 | 0 | 0 | 0 | 1 | 245 | 16 | -1023078247
24 | M | 429811604 | odbočka jednostranná VZT Pz 90° D 200/160/160mm | kus | 1 | 281 | 281 | CS ÚRS 2020 02 |  | základní |  | 0 | 0.0018 | 0.0018 | 0 | 0 | 32 | M | 2 | ROZPOCET | 281 | 0 | 0 | 0 | 0 | 1 | 281 | 16 | -960825961
25 | M | 429811605 | odbočka jednostranná VZT Pz 90° D 200/160/200mm | kus | 1 | 296 | 296 | CS ÚRS 2020 02 |  | základní |  | 0 | 0.0018 | 0.0018 | 0 | 0 | 32 | M | 2 | ROZPOCET | 296 | 0 | 0 | 0 | 0 | 1 | 296 | 16 | -1728910315
26 | M | 429811607 | filtr VZT D 100mm | kus | 2 | 1105 | 2210 | CS ÚRS 2020 02 |  | základní |  | 0 | 0.0018 | 0.0036 | 0 | 0 | 32 | M | 2 | ROZPOCET | 2210 | 0 | 0 | 0 | 0 | 1 | 2210 | 16 | -1173299019
27 | M | 429811608 | Výustka komfortní jednořadá KVK1-H-1.0 300x75mm | kus | 4 | 466 | 1864 | CS ÚRS 2020 02 |  | základní |  | 0 | 0.0018 | 0.0072 | 0 | 0 | 32 | M | 2 | ROZPOCET | 1864 | 0 | 0 | 0 | 0 | 1 | 1864 | 16 | 170055055
28 | M | 429811609 | Výustka komfortní jednořadá KVK1-H-1.0 400x75mm | kus | 2 | 702 | 1404 | CS ÚRS 2020 02 |  | základní |  | 0 | 0.0018 | 0.0036 | 0 | 0 | 32 | M | 2 | ROZPOCET | 1404 | 0 | 0 | 0 | 0 | 1 | 1404 | 16 | -1398480621
29 | M | 4298116091 | Mřížka stěnová uzavřená MSU 25-1.0 300x100mm | kus | 2 | 437 | 874 | CS ÚRS 2020 02 |  | základní |  | 0 | 0.0018 | 0.0036 | 0 | 0 | 32 | M | 2 | ROZPOCET | 874 | 0 | 0 | 0 | 0 | 1 | 874 | 16 | 781938507
30 | M | 4298116092 | Malý radiální ventilátor 130m3/h s vestvěnou zpětnou klapkou a nastavitelným doběhem | kus | 11 | 3975 | 43725 | CS ÚRS 2020 02 |  | základní |  | 0 | 0.0018 | 0.0198 | 0 | 0 | 32 | M | 2 | ROZPOCET | 43725 | 0 | 0 | 0 | 0 | 1 | 43725 | 16 | 873925390
31 | M | 42981160922 | Malý radiální ventilátor 155m3/h s vestvěnou zpětnou klapkou a nastavitelným doběhem | kus | 1 | 3303 | 3303 | CS ÚRS 2020 02 |  | základní |  | 0 | 0.0018 | 0.0018 | 0 | 0 | 32 | M | 2 | ROZPOCET | 3303 | 0 | 0 | 0 | 0 | 1 | 3303 | 16 | 713666506
32 | M | 4298116093 | Diagonální ventilátor do kruhového potrubí plastový 180m3/h | kus | 4 | 2740 | 10960 | CS ÚRS 2020 02 |  | základní |  | 0 | 0.0018 | 0.0072 | 0 | 0 | 32 | M | 2 | ROZPOCET | 10960 | 0 | 0 | 0 | 0 | 1 | 10960 | 16 | -548861852
33 | M | 4298116094 | Senzor kvality vzduchu | kus | 2 | 5885 | 11770 | CS ÚRS 2020 02 |  | základní |  | 0 | 0.0018 | 0.0036 | 0 | 0 | 32 | M | 2 | ROZPOCET | 11770 | 0 | 0 | 0 | 0 | 1 | 11770 | 16 | 939768083
34 | M | 42917520 | spona rychloupínací D 100mm | kus | 8 | 58 | 464 | CS ÚRS 2020 02 |  | základní |  | 0 | 0.0001 | 0.0008 | 0 | 0 | 32 | M | 2 | ROZPOCET | 464 | 0 | 0 | 0 | 0 | 1 | 464 | 16 | -889247333
35 | M | 429175201 | spotřební materiál | kg | 10 | 300 | 3000 | CS ÚRS 2020 02 |  | základní |  | 0 | 0.0001 | 0.001 | 0 | 0 | 32 | M | 2 | ROZPOCET | 3000 | 0 | 0 | 0 | 0 | 1 | 3000 | 16 | 1691600512
| D | HZS | Hodinové zúčtovací sazby |  |  |  | 4500 |  |  |  |  | 0 |  | 0 |  | 0 | 4 | D | 0 | ROZPOCET | [6 empty] | 4500
36 | K | HZS3212 | Hodinové zúčtovací sazby montáží technologických zařízení na stavebních objektech montér vzduchotechniky odborný - KOMPLEXNÍ VYZKOUŠENÍ | hod | 15 | 300 | 4500 | CS ÚRS 2020 02 |  | základní |  | 0 | 0 | 0 | 0 | 0 | 512 | K | 1 | ROZPOCET | 4500 | 0 | 0 | 0 | 0 | 1 | 4500 | 512 | -372659111

## 200101-D.1.4.31 - Klimati...
{d1edb061-6a96-494c-9f0f-c5bd0d413f19}
2
| KRYCÍ LIST SOUPISU PRACÍ | [7 empty] | v --- níže se nacházejí doplnkové a pomocné údaje k sestavám --- v | [8 empty] | False
Stavba:
Úprava objektu Radniční č.p.13 na kancelářské prostory,Frýdek-Místek
Objekt:
200101/D.1.4.31 - Klimatizace
| KSO: |  | 801 |  |  | CC-CZ:
| Místo: |  |  |  |  | Datum: | 2020-12-06
| Zadavatel: |  |  |  |  | IČ: | 00296643
|  | Statutární město Frýdek-Místek |  |  |  | DIČ:
| Uchazeč: |  |  |  |  | IČ: | 02117436
|  | OSBAU s.r.o |  |  |  | DIČ: | CZ02117436
| Projektant: |  |  |  |  | IČ:
DIČ:
| Zpracovatel: |  |  |  |  | IČ: | 63307111
|  | Lenka Jerakasová |  |  |  | DIČ:
Poznámka:
| Cena bez DPH | [5 empty] | 712699.5
|  |  | Základ daně |  |  | Sazba daně | Výše daně
| DPH | základní | 712699.5 |  |  | 21% | 149666.9
|  | snížená | 0 |  |  | 15% | 0
|  | zákl. přenesená | 0 |  |  | 21% | 0
|  | sníž. přenesená | 0 |  |  | 15% | 0
|  | nulová | 0 |  |  | 0% | 0
| Cena s DPH |  |  | v | CZK |  | 862366.4
REKAPITULACE ČLENĚNÍ SOUPISU PRACÍ
Stavba:
Úprava objektu Radniční č.p.13 na kancelářské prostory,Frýdek-Místek
Objekt:
200101/D.1.4.31 - Klimatizace
Místo: | [5 empty] | Datum: | 2020-12-06
Zadavatel: |  |  | Statutární město Frýdek-Místek |  |  | Projektant:
Uchazeč: |  |  | OSBAU s.r.o |  |  | Zpracovatel: | Lenka Jerakasová
Kód dílu - Popis | [6 empty] | Cena celkem [CZK]
Náklady stavby celkem | [6 empty] | 712699.5 | [11 empty] | -1
| HSV - Práce a dodávky HSV | [5 empty] | 19000
| 9 - Ostatní konstrukce a práce, bourání | [5 empty] | 19000
| PSV - Práce a dodávky PSV | [5 empty] | 681159.5
| 751 - Vzduchotechnika | [5 empty] | 681159.5
| HZS - Hodinové zúčtovací sazby | [5 empty] | 12540
SOUPIS PRACÍ
Stavba:
Úprava objektu Radniční č.p.13 na kancelářské prostory,Frýdek-Místek
Objekt:
200101/D.1.4.31 - Klimatizace
Místo: | [5 empty] | Datum: | 2020-12-06
Zadavatel: |  |  | Statutární město Frýdek-Místek |  |  | Projektant:
Uchazeč: |  |  | OSBAU s.r.o |  |  | Zpracovatel: | Lenka Jerakasová
PČ | Typ | Kód | Popis | MJ | Množství | J.cena [CZK] | Cena celkem [CZK] | Cenová soustava |  | DPH | J. Nh [h] | Nh celkem [h] | J. hmotnost [t] | Hmotnost celkem [t] | J. suť [t] | Suť Celkem [t]
Náklady soupisu celkem | [6 empty] | 712699.5 |  |  |  |  | 0 |  | 0.45784 |  | 0 |  | D | -1 | [7 empty] | 712699.5
| D | HSV | Práce a dodávky HSV |  |  |  | 19000 |  |  |  |  | 0 |  | 0 |  | 0 | 1 | D | 0 | ROZPOCET | [6 empty] | 19000
| D | 9 | Ostatní konstrukce a práce, bourání |  |  |  | 19000 |  |  |  |  | 0 |  | 0 |  | 0 | 1 | D | 1 | ROZPOCET | [6 empty] | 19000
21 | K | 945412112 | Teleskopická hydraulická montážní plošina na samohybném podvozku, s otočným košem výšky zdvihu do 21 m | den | 2 | 9500 | 19000 | CS ÚRS 2020 02 |  | základní |  | 0 | 0 | 0 | 0 | 0 | 4 | K | 2 | ROZPOCET | 19000 | 0 | 0 | 0 | 0 | 1 | 19000 | 4 | -208389390
| D | PSV | Práce a dodávky PSV |  |  |  | 681159.5 |  |  |  |  | 0 |  | 0.45784 |  | 0 | 2 | D | 0 | ROZPOCET | [6 empty] | 681159.5
| D | 751 | Vzduchotechnika |  |  |  | 681159.5 |  |  |  |  | 0 |  | 0.45784 |  | 0 | 2 | D | 1 | ROZPOCET | [6 empty] | 681159.5
1 | K | 751711111 | Montáž klimatizační jednotky vnitřní nástěnné o výkonu (pro objem místnosti) do 3,5 kW (do 35 m3) | kus | 9 | 2375 | 21375 | CS ÚRS 2020 02 |  | základní |  | 0 | 0 | 0 | 0 | 0 | 16 | K | 2 | ROZPOCET | 21375 | 0 | 0 | 0 | 0 | 1 | 21375 | 16 | 659817218
2 | K | 751711131 | Montáž klimatizační jednotky vnitřní kazetové čtyřcestné o výkonu (pro objem místnosti) do 3,5 kW (do 35 m3) | kus | 10 | 3325 | 33250 | CS ÚRS 2020 02 |  | základní |  | 0 | 0 | 0 | 0 | 0 | 16 | K | 2 | ROZPOCET | 33250 | 0 | 0 | 0 | 0 | 1 | 33250 | 16 | 51487674
3 | K | 751721114 | Montáž klimatizační jednotky venkovní jednofázové napájení do 5 vnitřních jednotek | kus | 2 | 7600 | 15200 | CS ÚRS 2020 02 |  | základní |  | 0 | 0 | 0 | 0 | 0 | 16 | K | 2 | ROZPOCET | 15200 | 0 | 0 | 0 | 0 | 1 | 15200 | 16 | -1946807498
4 | K | 751721116 | Montáž klimatizační jednotky venkovní jednofázové napájení do 7 vnitřních jednotek | kus | 1 | 7600 | 7600 | CS ÚRS 2020 02 |  | základní |  | 0 | 0 | 0 | 0 | 0 | 16 | K | 2 | ROZPOCET | 7600 | 0 | 0 | 0 | 0 | 1 | 7600 | 16 | 251287473
5 | K | 751791112 | Montáž napojovacího potrubí měděného předizolovaného, D mm (" x tl. stěny) 10 (3/8" x 0,8) | m | 47 | 104.5 | 4911.5 | CS ÚRS 2020 02 |  | základní |  | 0 | 0 | 0 | 0 | 0 | 16 | K | 2 | ROZPOCET | 4911.5 | 0 | 0 | 0 | 0 | 1 | 4911.5 | 16 | -1146545616
6 | K | 751791113 | Montáž napojovacího potrubí měděného předizolovaného, D mm (" x tl. stěny) 12 (1/2" x 0,8) | m | 23 | 114 | 2622 | CS ÚRS 2020 02 |  | základní |  | 0 | 0 | 0 | 0 | 0 | 16 | K | 2 | ROZPOCET | 2622 | 0 | 0 | 0 | 0 | 1 | 2622 | 16 | -697260991
7 | K | 751791114 | Montáž napojovacího potrubí měděného předizolovaného, D mm (" x tl. stěny) 16 (5/8" x 1,0) | m | 72 | 118.75 | 8550 | CS ÚRS 2020 02 |  | základní |  | 0 | 0 | 0 | 0 | 0 | 16 | K | 2 | ROZPOCET | 8550 | 0 | 0 | 0 | 0 | 1 | 8550 | 16 | -1000655534
8 | K | 751791115 | Montáž napojovacího potrubí měděného předizolovaného, D mm (" x tl. stěny) 18 (3/4" x 1,0) | m | 30 | 123.5 | 3705 | CS ÚRS 2020 02 |  | základní |  | 0 | 0 | 0 | 0 | 0 | 16 | K | 2 | ROZPOCET | 3705 | 0 | 0 | 0 | 0 | 1 | 3705 | 16 | -1542627513
9 | K | 751791116 | Montáž napojovacího potrubí měděného předizolovaného, D mm (" x tl. stěny) 22 (7/8" x 1,0) | m | 94 | 133 | 12502 | CS ÚRS 2020 02 |  | základní |  | 0 | 0 | 0 | 0 | 0 | 16 | K | 2 | ROZPOCET | 12502 | 0 | 0 | 0 | 0 | 1 | 12502 | 16 | 1927525572
10 | M | 196328411 | trubka Cu-DHP propojovací předizolovaná PEX9 D10 tl.stěny 0,8mm | m | 47 | 337.25 | 15850.75 | CS ÚRS 2020 02 |  | základní |  | 0 | 0.00031 | 0.01457 | 0 | 0 | 32 | M | 2 | ROZPOCET | 15850.75 | 0 | 0 | 0 | 0 | 1 | 15850.75 | 16 | -2074223804
11 | M | 196328412 | trubka Cu-DHP propojovací předizolovaná PEX9 D12 tl.stěny 0,8mm | m | 23 | 636.5 | 14639.5 | CS ÚRS 2020 02 |  | základní |  | 0 | 0.00031 | 0.00713 | 0 | 0 | 32 | M | 2 | ROZPOCET | 14639.5 | 0 | 0 | 0 | 0 | 1 | 14639.5 | 16 | -343136852
12 | M | 196328413 | trubka Cu-DHP propojovací předizolovaná PEX9 D16 tl.stěny 0,8mm | m | 72 | 375.25 | 27018 | CS ÚRS 2020 02 |  | základní |  | 0 | 0.00031 | 0.02232 | 0 | 0 | 32 | M | 2 | ROZPOCET | 27018 | 0 | 0 | 0 | 0 | 1 | 27018 | 16 | -497117778
13 | M | 196328414 | trubka Cu-DHP propojovací předizolovaná PEX9 D18 tl.stěny 0,8mm | m | 30 | 422.75 | 12682.5 | CS ÚRS 2020 02 |  | základní |  | 0 | 0.00039 | 0.0117 | 0 | 0 | 32 | M | 2 | ROZPOCET | 12682.5 | 0 | 0 | 0 | 0 | 1 | 12682.5 | 16 | -1034085405
14 | M | 196328415 | trubka Cu-DHP propojovací předizolovaná PEX9 D22 tl.stěny 0,8mm | m | 94 | 451.25 | 42417.5 | CS ÚRS 2020 02 |  | základní |  | 0 | 0.00048 | 0.04512 | 0 | 0 | 32 | M | 2 | ROZPOCET | 42417.5 | 0 | 0 | 0 | 0 | 1 | 42417.5 | 16 | 1099547849
15 | M | 42956042 | Venkovní jednotka 6,8 kW | kus | 3 | 77700.5 | 233101.5 | CS ÚRS 2020 02 |  | základní |  | 0 | 0.024 | 0.072 | 0 | 0 | 32 | M | 2 | ROZPOCET | 233101.5 | 0 | 0 | 0 | 0 | 1 | 233101.5 | 16 | 1300970263
16 | M | 429560411 | Vnitřní kazetová jednotka čtyřcestná 2,0 kW,včetně ovládání | kus | 10 | 12473.5 | 124735 | CS ÚRS 2020 02 |  | základní |  | 0 | 0.015 | 0.15 | 0 | 0 | 32 | M | 2 | ROZPOCET | 124735 | 0 | 0 | 0 | 0 | 1 | 124735 | 16 | 1843778305
17 | M | 429560412 | Vnitřní nástěnná jednotka 2,0 kW,včetně ovládání | kus | 9 | 10255.25 | 92297.25 | CS ÚRS 2020 02 |  | základní |  | 0 | 0.015 | 0.135 | 0 | 0 | 32 | M | 2 | ROZPOCET | 92297.25 | 0 | 0 | 0 | 0 | 1 | 92297.25 | 16 | 842245415
18 | K | 998751101 | Přesun hmot pro vzduchotechniku stanovený z hmotnosti přesunovaného materiálu vodorovná dopravní vzdálenost do 100 m v objektech výšky do 12 m | t | 0.458 | 19000 | 8702 | CS ÚRS 2020 02 |  | základní |  | 0 | 0 | 0 | 0 | 0 | 16 | K | 2 | ROZPOCET | 8702 | 0 | 0 | 0 | 0 | 1 | 8702 | 16 | -2094226027
| D | HZS | Hodinové zúčtovací sazby |  |  |  | 12540 |  |  |  |  | 0 |  | 0 |  | 0 | 4 | D | 0 | ROZPOCET | [6 empty] | 12540
19 | K | HZS3211 | Hodinové zúčtovací sazby montáží technologických zařízení na stavebních objektech montér vzduchotechniky a chlazení - komplexní vyzkoušení | hod | 44 | 285 | 12540 | CS ÚRS 2020 01 |  | základní |  | 0 | 0 | 0 | 0 | 0 | 512 | K | 1 | ROZPOCET | 12540 | 0 | 0 | 0 | 0 | 1 | 12540 | 512 | -593288119

## 200101-D.1.4.4 - Elektron...
{3ec3f003-3c0d-437a-9f28-bef993d94fec}
2
| KRYCÍ LIST SOUPISU PRACÍ | [7 empty] | v --- níže se nacházejí doplnkové a pomocné údaje k sestavám --- v | [8 empty] | False
Stavba:
Úprava objektu Radniční č.p.13 na kancelářské prostory,Frýdek-Místek
Objekt:
200101/D.1.4.4 - Elektronické komunikace
| KSO: |  | 801 |  |  | CC-CZ: | 1
| Místo: |  |  |  |  | Datum: | 2020-12-06
| CZ-CPV: |  | 45000000-7 |  |  | CZ-CPA: | 41
| Zadavatel: |  |  |  |  | IČ: | 00296643
|  | Statutární město Frýdek-Místek |  |  |  | DIČ:
| Uchazeč: |  |  |  |  | IČ: | 02117436
|  | OSBAU s.r.o |  |  |  | DIČ: | CZ02117436
| Projektant: |  |  |  |  | IČ:
DIČ:
| Zpracovatel: |  |  |  |  | IČ: | 63307111
|  | Lenka Jerakasová |  |  |  | DIČ:
Poznámka:
| Cena bez DPH | [5 empty] | 2320995.67
|  |  | Základ daně |  |  | Sazba daně | Výše daně
| DPH | základní | 2320995.67 |  |  | 21% | 487409.09
|  | snížená | 0 |  |  | 15% | 0
|  | zákl. přenesená | 0 |  |  | 21% | 0
|  | sníž. přenesená | 0 |  |  | 15% | 0
|  | nulová | 0 |  |  | 0% | 0
| Cena s DPH |  |  | v | CZK |  | 2808404.76
REKAPITULACE ČLENĚNÍ SOUPISU PRACÍ
Stavba:
Úprava objektu Radniční č.p.13 na kancelářské prostory,Frýdek-Místek
Objekt:
200101/D.1.4.4 - Elektronické komunikace
Místo: | [5 empty] | Datum: | 2020-12-06
Zadavatel: |  |  | Statutární město Frýdek-Místek |  |  | Projektant:
Uchazeč: |  |  | OSBAU s.r.o |  |  | Zpracovatel: | Lenka Jerakasová
Kód dílu - Popis | [6 empty] | Cena celkem [CZK]
Náklady stavby celkem | [6 empty] | 2320995.67 | [11 empty] | -1
| PSV - Práce a dodávky PSV | [5 empty] | 2320995.67
| 742 - Elektroinstalace - slaboproud | [5 empty] | 2320995.67
SOUPIS PRACÍ
Stavba:
Úprava objektu Radniční č.p.13 na kancelářské prostory,Frýdek-Místek
Objekt:
200101/D.1.4.4 - Elektronické komunikace
Místo: | [5 empty] | Datum: | 2020-12-06
Zadavatel: |  |  | Statutární město Frýdek-Místek |  |  | Projektant:
Uchazeč: |  |  | OSBAU s.r.o |  |  | Zpracovatel: | Lenka Jerakasová
PČ | Typ | Kód | Popis | MJ | Množství | J.cena [CZK] | Cena celkem [CZK] | Cenová soustava |  | DPH | J. Nh [h] | Nh celkem [h] | J. hmotnost [t] | Hmotnost celkem [t] | J. suť [t] | Suť Celkem [t]
Náklady soupisu celkem | [6 empty] | 2320995.67 |  |  |  |  | 0 |  | 0 |  | 0 |  | D | -1 | [7 empty] | 2320995.67
| D | PSV | Práce a dodávky PSV |  |  |  | 2320995.67 |  |  |  |  | 0 |  | 0 |  | 0 | 2 | D | 0 | ROZPOCET | [6 empty] | 2320995.67
| D | 742 | Elektroinstalace - slaboproud |  |  |  | 2320995.67 |  |  |  |  | 0 |  | 0 |  | 0 | 2 | D | 1 | ROZPOCET | [6 empty] | 2320995.67
1 | K | 7421210021 | Strukturovaná kabeláž | soubor | 1 | 1333815.23 | 1333815.23 | CS ÚRS 2020 02 |  | základní |  | 0 | 0 | 0 | 0 | 0 | 16 | K | 2 | ROZPOCET | 1333815.23 | 0 | 0 | 0 | 0 | 1 | 1333815.23 | 16 | -1498225664
2 | K | 7421230011 | Kabelové trasy | soubor | 1 | 522520.98 | 522520.98 | CS ÚRS 2020 02 |  | základní |  | 0 | 0 | 0 | 0 | 0 | 16 | K | 2 | ROZPOCET | 522520.98 | 0 | 0 | 0 | 0 | 1 | 522520.98 | 16 | -461584627
3 | K | 7422200011 | Poplachový zabezpečovací a tísńový systém | soubor | 1 | 249153.51 | 249153.51 | CS ÚRS 2020 02 |  | základní |  | 0 | 0 | 0 | 0 | 0 | 16 | K | 2 | ROZPOCET | 249153.51 | 0 | 0 | 0 | 0 | 1 | 249153.51 | 16 | -1820501275
4 | K | 7423100021 | Domovní telefony | soubor | 1 | 94027.65 | 94027.65 | CS ÚRS 2020 02 |  | základní |  | 0 | 0 | 0 | 0 | 0 | 16 | K | 2 | ROZPOCET | 94027.65 | 0 | 0 | 0 | 0 | 1 | 94027.65 | 16 | -947295648
5 | K | 7424300011 | Kamerový systém | soubor | 1 | 75029.54 | 75029.54 | CS ÚRS 2020 02 |  | základní |  | 0 | 0 | 0 | 0 | 0 | 16 | K | 2 | ROZPOCET | 75029.54 | 0 | 0 | 0 | 0 | 1 | 75029.54 | 16 | 133224081
6 | K | 7424300031 | AV technika | soubor | 1 | 22718.01 | 22718.01 | CS ÚRS 2020 02 |  | základní |  | 0 | 0 | 0 | 0 | 0 | 16 | K | 2 | ROZPOCET | 22718.01 | 0 | 0 | 0 | 0 | 1 | 22718.01 | 16 | 554315971
7 | K | 998742202 | Přesun hmot pro slaboproud stanovený procentní sazbou (%) z ceny vodorovná dopravní vzdálenost do 50 m v objektech výšky přes 6 do 12 m | % | 23730.7466 | 1 | 23730.75 | CS ÚRS 2020 02 |  | základní |  | 0 | 0 | 0 | 0 | 0 | 16 | K | 2 | ROZPOCET | 23730.75 | 0 | 0 | 0 | 0 | 1 | 23730.75 | 16 | 2016686685

## 200101-D.1.4.5 - Silnopro...
{95193712-0ee0-426e-8573-4479bf7a0f38}
2
| KRYCÍ LIST SOUPISU PRACÍ | [7 empty] | v --- níže se nacházejí doplnkové a pomocné údaje k sestavám --- v | [8 empty] | False
Stavba:
Úprava objektu Radniční č.p.13 na kancelářské prostory,Frýdek-Místek
Objekt:
200101/D.1.4.5 - Silnoproudá elektrotechnika
| KSO: |  | 801 |  |  | CC-CZ:
| Místo: |  |  |  |  | Datum: | 2020-12-06
| Zadavatel: |  |  |  |  | IČ: | 00296643
|  | Statutární město Frýdek-Místek |  |  |  | DIČ:
| Uchazeč: |  |  |  |  | IČ: | 02117436
|  | OSBAU s.r.o |  |  |  | DIČ: | CZ02117436
| Projektant: |  |  |  |  | IČ:
DIČ:
| Zpracovatel: |  |  |  |  | IČ: | 63307111
|  | Lenka Jerakasová |  |  |  | DIČ:
Poznámka:
| Cena bez DPH | [5 empty] | 1930809.89
|  |  | Základ daně |  |  | Sazba daně | Výše daně
| DPH | základní | 1930809.89 |  |  | 21% | 405470.08
|  | snížená | 0 |  |  | 15% | 0
|  | zákl. přenesená | 0 |  |  | 21% | 0
|  | sníž. přenesená | 0 |  |  | 15% | 0
|  | nulová | 0 |  |  | 0% | 0
| Cena s DPH |  |  | v | CZK |  | 2336279.97
REKAPITULACE ČLENĚNÍ SOUPISU PRACÍ
Stavba:
Úprava objektu Radniční č.p.13 na kancelářské prostory,Frýdek-Místek
Objekt:
200101/D.1.4.5 - Silnoproudá elektrotechnika
Místo: | [5 empty] | Datum: | 2020-12-06
Zadavatel: |  |  | Statutární město Frýdek-Místek |  |  | Projektant:
Uchazeč: |  |  | OSBAU s.r.o |  |  | Zpracovatel: | Lenka Jerakasová
Kód dílu - Popis | [6 empty] | Cena celkem [CZK]
Náklady stavby celkem | [6 empty] | 1930809.89 | [11 empty] | -1
| PSV - Práce a dodávky PSV | [5 empty] | 1930809.89
| 741 - Elektroinstalace - silnoproud | [5 empty] | 1930809.89
SOUPIS PRACÍ
Stavba:
Úprava objektu Radniční č.p.13 na kancelářské prostory,Frýdek-Místek
Objekt:
200101/D.1.4.5 - Silnoproudá elektrotechnika
Místo: | [5 empty] | Datum: | 2020-12-06
Zadavatel: |  |  | Statutární město Frýdek-Místek |  |  | Projektant:
Uchazeč: |  |  | OSBAU s.r.o |  |  | Zpracovatel: | Lenka Jerakasová
PČ | Typ | Kód | Popis | MJ | Množství | J.cena [CZK] | Cena celkem [CZK] | Cenová soustava |  | DPH | J. Nh [h] | Nh celkem [h] | J. hmotnost [t] | Hmotnost celkem [t] | J. suť [t] | Suť Celkem [t]
Náklady soupisu celkem | [6 empty] | 1930809.89 |  |  |  |  | 0 |  | 0.02227 |  | 0 |  | D | -1 | [7 empty] | 1930809.89
| D | PSV | Práce a dodávky PSV |  |  |  | 1930809.89 |  |  |  |  | 0 |  | 0.02227 |  | 0 | 2 | D | 0 | ROZPOCET | [6 empty] | 1930809.89
| D | 741 | Elektroinstalace - silnoproud |  |  |  | 1930809.89 |  |  |  |  | 0 |  | 0.02227 |  | 0 | 2 | D | 1 | ROZPOCET | [6 empty] | 1930809.89
1 | K | 7411200131 | Montáž elektroinstalace | soubor | 1 | 740978.94 | 740978.94 | CS ÚRS 2020 02 |  | základní |  | 0 | 0 | 0 | 0 | 0 | 16 | K | 2 | ROZPOCET | 740978.94 | 0 | 0 | 0 | 0 | 1 | 740978.94 | 16 | -1615072145
2 | M | 341421601 | Dodávka materiálu elektroinstalace | soubor | 1 | 931759.11 | 931759.11 | CS ÚRS 2020 02 |  | základní |  | 0 | 0.00027 | 0.00027 | 0 | 0 | 32 | M | 2 | ROZPOCET | 931759.11 | 0 | 0 | 0 | 0 | 1 | 931759.11 | 16 | 193284566
3 | K | 7412100041 | Montáž rozvodnic | soubor | 1 | 27512.86 | 27512.86 | CS ÚRS 2020 02 |  | základní |  | 0 | 0 | 0 | 0 | 0 | 16 | K | 2 | ROZPOCET | 27512.86 | 0 | 0 | 0 | 0 | 1 | 27512.86 | 16 | -919933378
4 | M | 357116721 | Dodávka materiálu elektrorozvodnic | soubor | 1 | 173957.87 | 173957.87 | CS ÚRS 2020 02 |  | základní |  | 0 | 0.022 | 0.022 | 0 | 0 | 32 | M | 2 | ROZPOCET | 173957.87 | 0 | 0 | 0 | 0 | 1 | 173957.87 | 16 | -1226773479
5 | K | 741810003 | Zkoušky a prohlídky elektrických rozvodů a zařízení celková prohlídka a vyhotovení revizní zprávy pro objem montážních prací přes 500 do 1000 tis. Kč | kus | 1 | 7484.18 | 7484.18 | CS ÚRS 2020 02 |  | základní |  | 0 | 0 | 0 | 0 | 0 | 16 | K | 2 | ROZPOCET | 7484.18 | 0 | 0 | 0 | 0 | 1 | 7484.18 | 16 | 1815559778
6 | K | 741810011 | Zkoušky a prohlídky elektrických rozvodů a zařízení celková prohlídka a vyhotovení revizní zprávy pro objem montážních prací Příplatek k ceně 0003 za každých dalších i započatých 500 tis. Kč přes 1000 tis. Kč | kus | 3 | 10000 | 30000 | CS ÚRS 2020 02 |  | základní |  | 0 | 0 | 0 | 0 | 0 | 16 | K | 2 | ROZPOCET | 30000 | 0 | 0 | 0 | 0 | 1 | 30000 | 16 | -62294018
7 | K | 998741202 | Přesun hmot pro silnoproud stanovený procentní sazbou (%) z ceny vodorovná dopravní vzdálenost do 50 m v objektech výšky přes 6 do 12 m | % | 19116.9296 | 1 | 19116.93 | CS ÚRS 2020 02 |  | základní |  | 0 | 0 | 0 | 0 | 0 | 16 | K | 2 | ROZPOCET | 19116.93 | 0 | 0 | 0 | 0 | 1 | 19116.93 | 16 | -1394876505

## 200101-INT - Vybavení int...
{5dda9fd3-f74a-4942-b0f5-a3c9aeda387a}
2
| KRYCÍ LIST SOUPISU PRACÍ | [7 empty] | v --- níže se nacházejí doplnkové a pomocné údaje k sestavám --- v | [8 empty] | False
Stavba:
Úprava objektu Radniční č.p.13 na kancelářské prostory,Frýdek-Místek
Objekt:
200101/INT - Vybavení interiéru - nábytek
| KSO: |  | 801 |  |  | CC-CZ:
| Místo: |  |  |  |  | Datum: | 2020-12-06
| Zadavatel: |  |  |  |  | IČ: | 00296643
|  | Statutární město Frýdek-Místek |  |  |  | DIČ:
| Uchazeč: |  |  |  |  | IČ: | 02117436
|  | OSBAU s.r.o |  |  |  | DIČ: | CZ02117436
| Projektant: |  |  |  |  | IČ:
DIČ:
| Zpracovatel: |  |  |  |  | IČ: | 63307111
|  | Lenka Jerakasová |  |  |  | DIČ:
Poznámka:
| Cena bez DPH | [5 empty] | 2186298.36
|  |  | Základ daně |  |  | Sazba daně | Výše daně
| DPH | základní | 2186298.36 |  |  | 21% | 459122.66
|  | snížená | 0 |  |  | 15% | 0
|  | zákl. přenesená | 0 |  |  | 21% | 0
|  | sníž. přenesená | 0 |  |  | 15% | 0
|  | nulová | 0 |  |  | 0% | 0
| Cena s DPH |  |  | v | CZK |  | 2645421.02
REKAPITULACE ČLENĚNÍ SOUPISU PRACÍ
Stavba:
Úprava objektu Radniční č.p.13 na kancelářské prostory,Frýdek-Místek
Objekt:
200101/INT - Vybavení interiéru - nábytek
Místo: | [5 empty] | Datum: | 2020-12-06
Zadavatel: |  |  | Statutární město Frýdek-Místek |  |  | Projektant:
Uchazeč: |  |  | OSBAU s.r.o |  |  | Zpracovatel: | Lenka Jerakasová
Kód dílu - Popis | [6 empty] | Cena celkem [CZK]
Náklady stavby celkem | [6 empty] | 2186298.36 | [11 empty] | -1
| PSV - Práce a dodávky PSV | [5 empty] | 2186298.36
| 786 - Dokončovací práce - čalounické úpravy | [5 empty] | 2186298.36
SOUPIS PRACÍ
Stavba:
Úprava objektu Radniční č.p.13 na kancelářské prostory,Frýdek-Místek
Objekt:
200101/INT - Vybavení interiéru - nábytek
Místo: | [5 empty] | Datum: | 2020-12-06
Zadavatel: |  |  | Statutární město Frýdek-Místek |  |  | Projektant:
Uchazeč: |  |  | OSBAU s.r.o |  |  | Zpracovatel: | Lenka Jerakasová
PČ | Typ | Kód | Popis | MJ | Množství | J.cena [CZK] | Cena celkem [CZK] | Cenová soustava |  | DPH | J. Nh [h] | Nh celkem [h] | J. hmotnost [t] | Hmotnost celkem [t] | J. suť [t] | Suť Celkem [t]
Náklady soupisu celkem | [6 empty] | 2186298.36 |  |  |  |  | 0 |  | 0.00045 |  | 0 |  | D | -1 | [7 empty] | 2186298.36
| D | PSV | Práce a dodávky PSV |  |  |  | 2186298.36 |  |  |  |  | 0 |  | 0.00045 |  | 0 | 2 | D | 0 | ROZPOCET | [6 empty] | 2186298.36
| D | 786 | Dokončovací práce - čalounické úpravy |  |  |  | 2186298.36 |  |  |  |  | 0 |  | 0.00045 |  | 0 | 2 | D | 1 | ROZPOCET | [6 empty] | 2186298.36
1 | K | 786671131 | Vybavení kanceláří - nový nábytek - DODÁVKA | soubor | 1 | 1871498.36 | 1871498.36 | CS ÚRS 2020 02 |  | základní |  | 0 | 0.00015 | 0.00015 | 0 | 0 | 16 | K | 2 | ROZPOCET | 1871498.36 | 0 | 0 | 0 | 0 | 1 | 1871498.36 | 16 | 706739707
2 | K | 78667113111 | Vybavení kanceláří - nový nábytek - MONTÁŽ | soubor | 1 | 250000 | 250000 | CS ÚRS 2020 02 |  | základní |  | 0 | 0.00015 | 0.00015 | 0 | 0 | 16 | K | 2 | ROZPOCET | 250000 | 0 | 0 | 0 | 0 | 1 | 250000 | 16 | 1311229005
3 | K | 7866711312 | Oprava a vyčištění původního nábytku - celkem 157 kusů , dle samostatného výpisu | soubor | 1 | 64800 | 64800 | CS ÚRS 2020 02 |  | základní |  | 0 | 0.00015 | 0.00015 | 0 | 0 | 16 | K | 2 | ROZPOCET | 64800 | 0 | 0 | 0 | 0 | 1 | 64800 | 16 | 649332747

## 02 - Odbourání zídek a sa...
{3af19b50-e8d4-44f8-b79e-b748bc8546b8}
2
| KRYCÍ LIST SOUPISU PRACÍ | [7 empty] | v --- níže se nacházejí doplnkové a pomocné údaje k sestavám --- v | [8 empty] | False
Stavba:
Úprava objektu Radniční č.p.13 na kancelářské prostory,Frýdek-Místek
Objekt:
02 - Odbourání zídek a sanační práce
| KSO: |  |  |  |  | CC-CZ:
| Místo: |  |  |  |  | Datum: | 2020-12-06
| Zadavatel: |  |  |  |  | IČ: | 00296643
|  | Statutární město Frýdek-Místek |  |  |  | DIČ:
| Uchazeč: |  |  |  |  | IČ: | 02117436
|  | OSBAU s.r.o |  |  |  | DIČ: | CZ02117436
| Projektant: |  |  |  |  | IČ:
DIČ:
| Zpracovatel: |  |  |  |  | IČ: | 63307111
|  | Lenka Jerakasová |  |  |  | DIČ:
Poznámka:
| Cena bez DPH | [5 empty] | 63715.48
|  |  | Základ daně |  |  | Sazba daně | Výše daně
| DPH | základní | 63715.48 |  |  | 21% | 13380.25
|  | snížená | 0 |  |  | 15% | 0
|  | zákl. přenesená | 0 |  |  | 21% | 0
|  | sníž. přenesená | 0 |  |  | 15% | 0
|  | nulová | 0 |  |  | 0% | 0
| Cena s DPH |  |  | v | CZK |  | 77095.73
REKAPITULACE ČLENĚNÍ SOUPISU PRACÍ
Stavba:
Úprava objektu Radniční č.p.13 na kancelářské prostory,Frýdek-Místek
Objekt:
02 - Odbourání zídek a sanační práce
Místo: | [5 empty] | Datum: | 2020-12-06
Zadavatel: |  |  | Statutární město Frýdek-Místek |  |  | Projektant:
Uchazeč: |  |  | OSBAU s.r.o |  |  | Zpracovatel: | Lenka Jerakasová
Kód dílu - Popis | [6 empty] | Cena celkem [CZK]
Náklady stavby celkem | [6 empty] | 63715.48 | [11 empty] | -1
| HSV - Práce a dodávky HSV | [5 empty] | 61315.48
| 1 - Zemní práce | [5 empty] | 4370.24
| 4 - Vodorovné konstrukce | [5 empty] | 420
| 5 - Komunikace pozemní | [5 empty] | 1980.8
| 6 - Úpravy povrchů, podlahy a osazování výplní | [5 empty] | 14592.6
| 9 - Ostatní konstrukce a práce, bourání | [5 empty] | 19459.63
| 997 - Přesun sutě | [5 empty] | 20304.46
| 998 - Přesun hmot | [5 empty] | 187.75
| HZS - Hodinové zúčtovací sazby | [5 empty] | 2400
SOUPIS PRACÍ
Stavba:
Úprava objektu Radniční č.p.13 na kancelářské prostory,Frýdek-Místek
Objekt:
02 - Odbourání zídek a sanační práce
Místo: | [5 empty] | Datum: | 2020-12-06
Zadavatel: |  |  | Statutární město Frýdek-Místek |  |  | Projektant:
Uchazeč: |  |  | OSBAU s.r.o |  |  | Zpracovatel: | Lenka Jerakasová
PČ | Typ | Kód | Popis | MJ | Množství | J.cena [CZK] | Cena celkem [CZK] | Cenová soustava |  | DPH | J. Nh [h] | Nh celkem [h] | J. hmotnost [t] | Hmotnost celkem [t] | J. suť [t] | Suť Celkem [t]
Náklady soupisu celkem | [6 empty] | 63715.48 |  |  |  |  | 0 |  | 1.511 |  | 18.6255 |  | D | -1 | [10 empty] | 63715.48
| D | HSV | Práce a dodávky HSV |  |  |  | 61315.48 |  |  |  |  | 0 |  | 1.511 |  | 18.6255 | 1 | D | 0 |  |  |  | ROZPOCET | [6 empty] | 61315.48
| D | 1 | Zemní práce |  |  |  | 4370.24 |  |  |  |  | 0 |  | 0 |  | 3.136 | 1 | D | 1 |  |  |  | ROZPOCET | [6 empty] | 4370.24
1 | K | 113106123 | Rozebrání dlažeb komunikací pro pěší s přemístěním hmot na skládku na vzdálenost do 3 m nebo s naložením na dopravní prostředek s ložem z kameniva nebo živice a s jakoukoliv výplní spár ručně ze zámkové dlažby | m2 | 5.6 | 25 | 140 | CS ÚRS 2020 02 |  | základní |  | 0 | 0 | 0 | 0.26 | 1.456 | 4 | K | 2 |  |  |  | ROZPOCET | 140 | 0 | 0 | 0 | 0 | 1 | 140 | 4 | -1447775528
| VV |  | 5,6*1 |  | 5.6 | [12 empty] | VV | 2 | 2 | True | 0 | ROZPOCET
| VV |  | Součet |  | 5.6 | [12 empty] | VV | 2 | 4 | True | 1 | ROZPOCET
2 | K | 113107112 | Odstranění podkladů nebo krytů ručně s přemístěním hmot na skládku na vzdálenost do 3 m nebo s naložením na dopravní prostředek z kameniva těženého, o tl. vrstvy přes 100 do 200 mm | m2 | 5.6 | 120 | 672 | CS ÚRS 2020 02 |  | základní |  | 0 | 0 | 0 | 0.3 | 1.68 | 4 | K | 2 |  |  |  | ROZPOCET | 672 | 0 | 0 | 0 | 0 | 1 | 672 | 4 | -1195526579
3 | K | 132312212 | Hloubení rýh šířky přes 800 do 2 000 mm ručně zapažených i nezapažených, s urovnáním dna do předepsaného profilu a spádu v hornině třídy těžitelnosti II skupiny 4 nesoudržných | m3 | 2.52 | 650 | 1638 | CS ÚRS 2020 02 |  | základní |  | 0 | 0 | 0 | 0 | 0 | 4 | K | 2 |  |  |  | ROZPOCET | 1638 | 0 | 0 | 0 | 0 | 1 | 1638 | 4 | -2132333398
| VV |  | 5,6*0,9*0,5 |  | 2.52 | [12 empty] | VV | 2 | 2 | True | 0 | ROZPOCET
| VV |  | Součet |  | 2.52 | [12 empty] | VV | 2 | 4 | True | 1 | ROZPOCET
4 | K | 162211211 | Vodorovné přemístění výkopku nebo sypaniny nošením s naložením a vyprázdněním nádoby na hromady nebo do dopravního prostředku na vzdálenost do 10 m z horniny třídy těžitelnosti II, skupiny 4 a 5 | m3 | 2.52 | 150 | 378 | CS ÚRS 2020 02 |  | základní |  | 0 | 0 | 0 | 0 | 0 | 4 | K | 2 |  |  |  | ROZPOCET | 378 | 0 | 0 | 0 | 0 | 1 | 378 | 4 | 1882905400
5 | K | 162751117 | Vodorovné přemístění výkopku nebo sypaniny po suchu na obvyklém dopravním prostředku, bez naložení výkopku, avšak se složením bez rozhrnutí z horniny třídy těžitelnosti I skupiny 1 až 3 na vzdálenost přes 9 000 do 10 000 m | m3 | 2.52 | 180 | 453.6 | CS ÚRS 2020 02 |  | základní |  | 0 | 0 | 0 | 0 | 0 | 4 | K | 2 |  |  |  | ROZPOCET | 453.6 | 0 | 0 | 0 | 0 | 1 | 453.6 | 4 | 822043340
6 | K | 162751119 | Vodorovné přemístění výkopku nebo sypaniny po suchu na obvyklém dopravním prostředku, bez naložení výkopku, avšak se složením bez rozhrnutí z horniny třídy těžitelnosti I skupiny 1 až 3 na vzdálenost Příplatek k ceně za každých dalších i započatých 1 000 m | m3 | 10.08 | 8 | 80.64 | CS ÚRS 2020 02 |  | základní |  | 0 | 0 | 0 | 0 | 0 | 4 | K | 2 |  |  |  | ROZPOCET | 80.64 | 0 | 0 | 0 | 0 | 1 | 80.64 | 4 | -916948947
| VV |  | 2,52*4 'Přepočtené koeficientem množství |  | 10.08 | [12 empty] | VV | 2 | 2 | False | 1 | ROZPOCET
7 | K | 167111102 | Nakládání, skládání a překládání neulehlého výkopku nebo sypaniny ručně nakládání, z hornin třídy těžitelnosti II, skupiny 4 a 5 | m3 | 2.52 | 250 | 630 | CS ÚRS 2020 02 |  | základní |  | 0 | 0 | 0 | 0 | 0 | 4 | K | 2 |  |  |  | ROZPOCET | 630 | 0 | 0 | 0 | 0 | 1 | 630 | 4 | 352223133
8 | K | 167111122 | Nakládání, skládání a překládání neulehlého výkopku nebo sypaniny ručně skládání nebo překládání, z hornin třídy těžitelnosti II, skupiny 4 a 5 | m3 | 2.52 | 150 | 378 | CS ÚRS 2020 02 |  | základní |  | 0 | 0 | 0 | 0 | 0 | 4 | K | 2 |  |  |  | ROZPOCET | 378 | 0 | 0 | 0 | 0 | 1 | 378 | 4 | -1558710539
| D | 4 | Vodorovné konstrukce |  |  |  | 420 |  |  |  |  | 0 |  | 0 |  | 0 | 1 | D | 1 |  |  |  | ROZPOCET | [6 empty] | 420
9 | K | 451577877 | Podklad nebo lože pod dlažbu (přídlažbu) v ploše vodorovné nebo ve sklonu do 1:5, tloušťky od 30 do 100 mm ze štěrkopísku | m2 | 5.6 | 65 | 364 | CS ÚRS 2020 02 |  | základní |  | 0 | 0 | 0 | 0 | 0 | 4 | K | 2 |  |  |  | ROZPOCET | 364 | 0 | 0 | 0 | 0 | 1 | 364 | 4 | 570953822
10 | K | 451579877 | Podklad nebo lože pod dlažbu (přídlažbu) Příplatek k cenám za každých dalších i započatých 10 mm tloušťky podkladu nebo lože přes 100 mm ze štěrkopísku | m2 | 5.6 | 10 | 56 | CS ÚRS 2020 02 |  | základní |  | 0 | 0 | 0 | 0 | 0 | 4 | K | 2 |  |  |  | ROZPOCET | 56 | 0 | 0 | 0 | 0 | 1 | 56 | 4 | -1505328069
| D | 5 | Komunikace pozemní |  |  |  | 1980.8 |  |  |  |  | 0 |  | 0.76027 |  | 0 | 1 | D | 1 |  |  |  | ROZPOCET | [6 empty] | 1980.8
11 | K | 596212210 | Kladení dlažby z betonových zámkových dlaždic pozemních komunikací s ložem z kameniva těženého nebo drceného tl. do 50 mm, s vyplněním spár, s dvojitým hutněním vibrováním a se smetením přebytečného materiálu na krajnici tl. 80 mm skupiny A, pro plochy do 50 m2 | m2 | 5.6 | 240 | 1344 | CS ÚRS 2020 02 |  | základní |  | 0 | 0.10362 | 0.58027 | 0 | 0 | 4 | K | 2 |  |  |  | ROZPOCET | 1344 | 0 | 0 | 0 | 0 | 1 | 1344 | 4 | 382253784
12 | M | 59245001 | dlažba zámková tvaru I 200x165x40mm přírodní | m2 | 2 | 250 | 500 | CS ÚRS 2020 02 |  | základní |  | 0 | 0.09 | 0.18 | 0 | 0 | 8 | M | 2 |  |  |  | ROZPOCET | 500 | 0 | 0 | 0 | 0 | 1 | 500 | 4 | 662646568
13 | K | 998223011 | Přesun hmot pro pozemní komunikace s krytem dlážděným dopravní vzdálenost do 200 m jakékoliv délky objektu | t | 0.76 | 180 | 136.8 | CS ÚRS 2020 02 |  | základní |  | 0 | 0 | 0 | 0 | 0 | 4 | K | 2 |  |  |  | ROZPOCET | 136.8 | 0 | 0 | 0 | 0 | 1 | 136.8 | 4 | 3958284
| D | 6 | Úpravy povrchů, podlahy a osazování výplní |  |  |  | 14592.6 |  |  |  |  | 0 |  | 0.73326 |  | 0 | 1 | D | 1 |  |  |  | ROZPOCET | [6 empty] | 14592.6
14 | K | 622821012 | Sanační omítka vnějších ploch stěn pro vlhké a zasolené zdivo, prováděná ve dvou vrstvách, tl. jádrové omítky do 30 mm ručně štuková | m2 | 14.52 | 700 | 10164 | CS ÚRS 2020 02 |  | základní |  | 0 | 0.0345 | 0.50094 | 0 | 0 | 4 | K | 2 |  |  |  | ROZPOCET | 10164 | 0 | 0 | 0 | 0 | 1 | 10164 | 4 | 1910488354
| VV |  | 5,6*2,2+1*2,2 |  | 14.52 | [12 empty] | VV | 2 | 2 | True | 1 | ROZPOCET
15 | K | 622821031 | Sanační omítka vnějších ploch stěn vyrovnávací vrstva, prováděná v tl. do 20 mm ručně | m2 | 14.52 | 220 | 3194.4 | CS ÚRS 2020 02 |  | základní |  | 0 | 0.016 | 0.23232 | 0 | 0 | 4 | K | 2 |  |  |  | ROZPOCET | 3194.4 | 0 | 0 | 0 | 0 | 1 | 3194.4 | 4 | 2059435204
16 | K | 628195001 | Očištění zdiva nebo betonu zdí a valů před započetím oprav ručně | m2 | 14.52 | 85 | 1234.2 | CS ÚRS 2020 02 |  | základní |  | 0 | 0 | 0 | 0 | 0 | 4 | K | 2 |  |  |  | ROZPOCET | 1234.2 | 0 | 0 | 0 | 0 | 1 | 1234.2 | 4 | 457474087
| VV |  | 5,6*2,2 |  | 12.32 | [12 empty] | VV | 2 | 2 | True | 0 | ROZPOCET
| VV |  | 1*2,2 |  | 2.2 | [12 empty] | VV | 2 | 2 | True | 0 | ROZPOCET
| VV |  | Součet |  | 14.52 | [12 empty] | VV | 2 | 4 | True | 1 | ROZPOCET
| D | 9 | Ostatní konstrukce a práce, bourání |  |  |  | 19459.63 |  |  |  |  | 0 |  | 0.0175 |  | 15.4895 | 1 | D | 1 |  |  |  | ROZPOCET | [6 empty] | 19459.63
17 | K | 961044111 | Bourání základů z betonu prostého | m3 | 1.092 | 2252.5 | 2459.73 | CS ÚRS 2020 02 |  | základní |  | 0 | 0 | 0 | 2 | 2.184 | 4 | K | 2 |  |  |  | ROZPOCET | 2459.73 | 0 | 0 | 0 | 0 | 1 | 2459.73 | 4 | -722620069
| VV |  | 0,65*0,3*5,6 |  | 1.092 | [12 empty] | VV | 2 | 2 | True | 0 | ROZPOCET
| VV |  | Součet |  | 1.092 | [12 empty] | VV | 2 | 4 | True | 1 | ROZPOCET
18 | K | 962032231 | Bourání zdiva nadzákladového z cihel nebo tvárnic z cihel pálených nebo vápenopískových, na maltu vápennou nebo vápenocementovou, objemu přes 1 m3 | m3 | 6.916 | 552.5 | 3821.09 | CS ÚRS 2020 02 |  | základní |  | 0 | 0 | 0 | 1.8 | 12.4488 | 4 | K | 2 |  |  |  | ROZPOCET | 3821.09 | 0 | 0 | 0 | 0 | 1 | 3821.09 | 4 | -1935656632
| VV |  | 5,6*0,25*1,9 |  | 2.66 | [12 empty] | VV | 2 | 2 | True | 0 | ROZPOCET
| VV |  | 5,6*0,4*1,9 |  | 4.256 | [12 empty] | VV | 2 | 2 | True | 0 | ROZPOCET
| VV |  | Součet |  | 6.916 | [12 empty] | VV | 2 | 4 | True | 1 | ROZPOCET
19 | K | 978015391 | Očištění vnějších ploch s vyškrabáním spar a s očištěním zdiva stupně členitosti 1 a 2, v rozsahu přes 80 do 100 % | m2 | 14.52 | 46.75 | 678.81 | CS ÚRS 2020 02 |  | základní |  | 0 | 0 | 0 | 0.059 | 0.85668 | 4 | K | 2 |  |  |  | ROZPOCET | 678.81 | 0 | 0 | 0 | 0 | 1 | 678.81 | 4 | -1476269079
| VV |  | 12,32 |  | 12.32 | [12 empty] | VV | 2 | 2 | True | 0 | ROZPOCET
| VV |  | 1*2,2 |  | 2.2 | [12 empty] | VV | 2 | 2 | True | 0 | ROZPOCET
| VV |  | Součet |  | 14.52 | [12 empty] | VV | 2 | 4 | True | 1 | ROZPOCET
20 | K | 9856111111 | Sanace a zpevnění základů objektu Radniční 13 | m | 5 | 2500 | 12500 |  |  | základní |  | 0 | 0.0035 | 0.0175 | 0 | 0 | 4 | K | 2 |  |  |  | ROZPOCET | 12500 | 0 | 0 | 0 | 0 | 1 | 12500 | 4 | 1845380437
| D | 997 | Přesun sutě |  |  |  | 20304.46 |  |  |  |  | 0 |  | 0 |  | 0 | 1 | D | 1 |  |  |  | ROZPOCET | [6 empty] | 20304.46
21 | K | 997013211 | Vnitrostaveništní doprava suti a vybouraných hmot vodorovně do 50 m svisle ručně pro budovy a haly výšky do 6 m | t | 18.625 | 382.5 | 7124.06 | CS ÚRS 2020 02 |  | základní |  | 0 | 0 | 0 | 0 | 0 | 4 | K | 2 |  |  |  | ROZPOCET | 7124.06 | 0 | 0 | 0 | 0 | 1 | 7124.06 | 4 | -1161013137
22 | K | 997013501 | Odvoz suti a vybouraných hmot na skládku nebo meziskládku se složením, na vzdálenost do 1 km | t | 18.625 | 153 | 2849.63 | CS ÚRS 2020 02 |  | základní |  | 0 | 0 | 0 | 0 | 0 | 4 | K | 2 |  |  |  | ROZPOCET | 2849.63 | 0 | 0 | 0 | 0 | 1 | 2849.63 | 4 | 1303841343
23 | K | 997013509 | Odvoz suti a vybouraných hmot na skládku nebo meziskládku se složením, na vzdálenost Příplatek k ceně za každý další i započatý 1 km přes 1 km | t | 260.75 | 6.8 | 1773.1 | CS ÚRS 2020 02 |  | základní |  | 0 | 0 | 0 | 0 | 0 | 4 | K | 2 |  |  |  | ROZPOCET | 1773.1 | 0 | 0 | 0 | 0 | 1 | 1773.1 | 4 | 863679952
| VV |  | 18,625*14 'Přepočtené koeficientem množství |  | 260.75 | [12 empty] | VV | 2 | 2 | False | 1 | ROZPOCET
24 | K | 997013631 | Poplatek za uložení stavebního odpadu na skládce (skládkovné) směsného stavebního a demoličního zatříděného do Katalogu odpadů pod kódem 17 09 04 | t | 15.489 | 552.5 | 8557.67 | CS ÚRS 2020 02 |  | základní |  | 0 | 0 | 0 | 0 | 0 | 4 | K | 2 |  |  |  | ROZPOCET | 8557.67 | 0 | 0 | 0 | 0 | 1 | 8557.67 | 4 | -218067276
| D | 998 | Přesun hmot |  |  |  | 187.75 |  |  |  |  | 0 |  | 0 |  | 0 | 1 | D | 1 |  |  |  | ROZPOCET | [6 empty] | 187.75
25 | K | 998011001 | Přesun hmot pro budovy občanské výstavby, bydlení, výrobu a služby s nosnou svislou konstrukcí zděnou z cihel, tvárnic nebo kamene vodorovná dopravní vzdálenost do 100 m pro budovy výšky do 6 m | t | 0.751 | 250 | 187.75 | CS ÚRS 2020 02 |  | základní |  | 0 | 0 | 0 | 0 | 0 | 4 | K | 2 |  |  |  | ROZPOCET | 187.75 | 0 | 0 | 0 | 0 | 1 | 187.75 | 4 | 529811968
| D | HZS | Hodinové zúčtovací sazby |  |  |  | 2400 |  |  |  |  | 0 |  | 0 |  | 0 | 4 | D | 0 |  |  |  | ROZPOCET | [6 empty] | 2400
26 | K | HZS13021 | Hodinové zúčtovací sazby profesí HSV provádění konstrukcí zedník specialista - Provedení sond | hod | 24 | 50 | 1200 |  |  | základní |  | 0 | 0 | 0 | 0 | 0 | 512 | K | 1 |  |  |  | ROZPOCET | 1200 | 0 | 0 | 0 | 0 | 1 | 1200 | 512 | -2000812353
27 | K | HZS42321 | Hodinové zúčtovací sazby ostatních profesí revizní a kontrolní činnost technik odborný - Statický posudek | hod | 24 | 50 | 1200 |  |  | základní |  | 0 | 0 | 0 | 0 | 0 | 512 | K | 1 |  |  |  | ROZPOCET | 1200 | 0 | 0 | 0 | 0 | 1 | 1200 | 512 | 1957794794

## Pokyny pro vyplnění
Struktura údajů, formát souboru a metodika pro zpracování
Struktura
Soubor je složen ze záložky Rekapitulace stavby a záložek s názvem soupisu prací pro jednotlivé objekty ve formátu XLSX. Každá ze záložek přitom obsahuje
ještě samostatné sestavy vymezené orámovaním a nadpisem sestavy.
Rekapitulace stavby obsahuje sestavu Rekapitulace stavby a Rekapitulace objektů stavby a soupisů prací.
V sestavě Rekapitulace stavby jsou uvedeny informace identifikující předmět veřejné zakázky na stavební práce, KSO, CC-CZ, CZ-CPV, CZ-CPA a rekapitulaci
celkové nabídkové ceny uchazeče.
Termínem "uchazeč" (resp. zhotovitel) se myslí "účastník zadávacího řízení" ve smyslu zákona o zadávání veřejných zakázek.
V sestavě Rekapitulace objektů stavby a soupisů prací je uvedena rekapitulace stavebních objektů, inženýrských objektů, provozních souborů,
vedlejších a ostatních nákladů a ostatních nákladů s rekapitulací nabídkové ceny za jednotlivé soupisy prací. Na základě údaje Typ je možné
identifikovat, zda se jedná o objekt nebo soupis prací pro daný objekt:
|  | STA | Stavební objekt pozemní
|  | ING | Stavební objekt inženýrský
|  | PRO | Provozní soubor
|  | VON | Vedlejší a ostatní náklady
|  | OST | Ostatní
|  | Soupis | Soupis prací pro daný typ objektu
Soupis prací pro jednotlivé objekty obsahuje sestavy Krycí list soupisu prací, Rekapitulace členění soupisu prací, Soupis prací. Za soupis prací může být považován
i objekt stavby v případě, že neobsahuje podřízenou zakázku.
Krycí list soupisu obsahuje rekapitulaci informací o předmětu veřejné zakázky ze sestavy Rekapitulace stavby, informaci o zařazení objektu do KSO,
CC-CZ, CZ-CPV, CZ-CPA a rekapitulaci celkové nabídkové ceny uchazeče za aktuální soupis prací.
Rekapitulace členění soupisu prací obsahuje rekapitulaci soupisu prací ve všech úrovních členění soupisu tak, jak byla tato členění použita (např.
stavební díly, funkční díly, případně jiné členění) s rekapitulací nabídkové ceny.
Soupis prací obsahuje položky veškerých stavebních nebo montážních prací, dodávek materiálů a služeb nezbytných pro zhotovení stavebního objektu,
inženýrského objektu, provozního souboru, vedlejších a ostatních nákladů.
Pro položky soupisu prací se zobrazují následující informace:
|  | PČ |  | Pořadové číslo položky v aktuálním soupisu
|  | TYP |  | Typ položky: K - konstrukce, M - materiál, PP - plný popis, PSC - poznámka k souboru cen, P - poznámka k položce, VV - výkaz výměr
|  | Kód |  | Kód položky
|  | Popis |  | Zkrácený popis položky
|  | MJ |  | Měrná jednotka položky
|  | Množství |  | Množství v měrné jednotce
|  | J.cena |  | Jednotková cena položky. Zadaní může obsahovat namísto J.ceny sloupce J.materiál a J.montáž, jejichž součet definuje
J.cenu položky.
|  | Cena celkem |  | Celková cena položky daná jako součin množství a j.ceny
|  | Cenová soustava |  | Příslušnost položky do cenové soustavy
Ke každé položce soupisu prací se na samostatných řádcích může zobrazovat:
Plný popis položky
Poznámka k souboru cen a poznámka zadavatele
Výkaz výměr
Pokud je k řádku výkazu výměr evidovaný údaj ve sloupci Kód, jedná se o definovaný odkaz, na který se může odvolávat výkaz výměr z jiné položky.
Metodika pro zpracování
Jednotlivé sestavy jsou v souboru provázány. Editovatelné pole jsou zvýrazněny žlutým podbarvením, ostatní pole neslouží k editaci a nesmí být jakkoliv
modifikovány.
Uchazeč je pro podání nabídky povinen vyplnit žlutě podbarvená pole:
Pole Uchazeč v sestavě Rekapitulace stavby - zde uchazeč vyplní svůj název (název subjektu)
Pole IČ a DIČ v sestavě Rekapitulace stavby - zde uchazeč vyplní svoje IČ a DIČ
Datum v sestavě Rekapitulace stavby - zde uchazeč vyplní datum vytvoření nabídky
J.cena = jednotková cena v sestavě Soupis prací o maximálním počtu desetinných míst uvedených v poli
- pokud sestavy soupisů prací obsahují pole J.cena, měla by být všechna tato pole vyplněna nenulovými
Poznámka - nepovinný údaj pro položku soupisu
V případě, že sestavy soupisů prací neobsahují pole J.cena, potom ve všech soupisech prací obsahují pole:
- J.materiál - jednotková cena materiálu
- J.montáž - jednotková cena montáže
Uchazeč v tomto případě by měl vyplnit všechna pole J.materiál a pole J.montáž nenulovými kladnými číslicemi. V případech, kdy položka
neobsahuje žádný materiál je přípustné, aby pole J.materiál bylo vyplněno nulou. V případech, kdy položka neobsahuje žádnou montáž je přípustné,
aby pole J.montáž bylo vyplněno nulou. Obě pole - J.materiál, J.Montáž u jedné položky by však neměly být vyplněny nulou.
Rekapitulace stavby
Název |  |  | Povinný |  | Popis | Typ | Max. počet
atributu |  |  | (A/N) |  |  |  | znaků
Kód |  |  | A |  | Kód stavby | String | 20
Stavba |  |  | A |  | Název stavby | String | 120
Místo |  |  | N |  | Místo stavby | String | 50
Datum |  |  | A |  | Datum vykonaného exportu | Date
KSO |  |  | N |  | Klasifikace stavebního objektu | String | 15
CC-CZ |  |  | N |  | Klasifikace stavbeních děl | String | 15
CZ-CPV |  |  | N |  | Společný slovník pro veřejné zakázky | String | 20
CZ-CPA |  |  | N |  | Klasifikace produkce podle činností | String | 20
Zadavatel |  |  | N |  | Zadavatel zadaní | String | 50
IČ |  |  | N |  | IČ zadavatele zadaní | String | 20
DIČ |  |  | N |  | DIČ zadavatele zadaní | String | 20
Uchazeč |  |  | N |  | Uchazeč veřejné zakázky | String | 50
Projektant |  |  | N |  | Projektant | String | 50
Poznámka |  |  | N |  | Poznámka k zadání | String | 255
Sazba DPH |  |  | A |  | Rekapitulace sazeb DPH u položek soupisů | eGSazbaDph
Základna DPH |  |  | A |  | Základna DPH určena součtem celkové ceny z položek soupisů | Double
Hodnota DPH |  |  | A |  | Hodnota DPH | Double
Cena bez DPH |  |  | A |  | Celková cena bez DPH za celou stavbu. Sčítává se ze všech listů. | Double
Cena s DPH |  |  | A |  | Celková cena s DPH za celou stavbu | Double
Rekapitulace objektů stavby a soupisů prací
Název |  |  | Povinný |  | Popis | Typ | Max. počet
atributu |  |  | (A/N) |  |  |  | znaků
Kód |  |  | A |  | Přebírá se z Rekapitulace stavby | String | 20
Stavba |  |  | A |  | Přebírá se z Rekapitulace stavby | String | 120
Místo |  |  | N |  | Přebírá se z Rekapitulace stavby | String | 50
Datum |  |  | A |  | Přebírá se z Rekapitulace stavby | Date
Zadavatel |  |  | N |  | Přebírá se z Rekapitulace stavby | String | 50
Projektant |  |  | N |  | Přebírá se z Rekapitulace stavby | String | 50
Uchazeč |  |  | N |  | Přebírá se z Rekapitulace stavby | String | 50
Kód |  |  | A |  | Kód objektu | String | 20
Objektu, Soupis prací |  |  | A |  | Název objektu | String | 120
Cena bez DPH |  |  | A |  | Cena bez DPH za daný objekt | Double
Cena s DPH |  |  | A |  | Cena spolu s DPH za daný objekt | Double
Typ |  |  | A |  | Typ zakázky | eGTypZakazky
Krycí list soupisu
Název |  |  | Povinný |  | Popis | Typ | Max. počet
atributu |  |  | (A/N) |  |  |  | znaků
Stavba |  |  | A |  | Přebírá se z Rekapitulace stavby | String | 120
Objekt |  |  | A |  | Kód a název objektu | String | 20 + 120
Soupis |  |  | A |  | Kód a název soupisu | String | 20 + 120
KSO |  |  | N |  | Klasifikace stavebního objektu | String | 15
CC-CZ |  |  | N |  | Klasifikace stavbeních děl | String | 15
CZ-CPV |  |  | N |  | Společný slovník pro veřejné zakázky | String | 20
CZ-CPA |  |  | N |  | Klasifikace produkce podle činností | String | 20
Místo |  |  | N |  | Přebírá se z Rekapitulace stavby | String | 50
Zadavatel |  |  | N |  | Přebírá se z Rekapitulace stavby | String | 50
Uchazeč |  |  | N |  | Přebírá se z Rekapitulace stavby | String | 50
Projektant |  |  | N |  | Přebírá se z Rekapitulace stavby | String | 50
Poznámka |  |  | N |  | Poznámka k soupisu prací | String | 255
Sazba DPH |  |  | A |  | Rekapitulace sazeb DPH na položkách aktuálního soupisu | eGSazbaDph
Základna DPH |  |  | A |  | Základna DPH určena součtem celkové ceny z položek aktuálního soupisu | Double
Hodnota DPH |  |  | A |  | Hodnota DPH | Double
Cena bez DPH |  |  | A |  | Cena bez DPH za daný soupis | Double
Cena s DPH |  |  | A |  | Cena s DPH za daný soupis | Double
Rekapitulace členění soupisu prací
Název |  |  | Povinný |  | Popis | Typ | Max. počet
atributu |  |  | (A/N) |  |  |  | znaků
Stavba |  |  | A |  | Přebírá se z Rekapitulace stavby | String | 120
Objekt |  |  | A |  | Kód a název objektu, přebírá se z Krycího listu soupisu | String | 20 + 120
Soupis |  |  | A |  | Kód a název objektu, přebírá se z Krycího listu soupisu | String | 20 + 120
Místo |  |  | N |  | Přebírá se z Rekapitulace stavby | String | 50
Datum |  |  | A |  | Přebírá se z Rekapitulace stavby | Date
Zadavatel |  |  | N |  | Přebírá se z Rekapitulace stavby | String | 50
Projektant |  |  | N |  | Přebírá se z Rekapitulace stavby | String | 50
Uchazeč |  |  | N |  | Přebírá se z Rekapitulace stavby | String | 50
Kód dílu - Popis |  |  | A |  | Kód a název dílu ze soupisu | String | 20 + 100
Cena celkem |  |  | A |  | Cena celkem za díl ze soupisu | Double
Soupis prací
Název |  |  | Povinný |  | Popis | Typ | Max. počet
atributu |  |  | (A/N) |  |  |  | znaků
Stavba |  |  | A |  | Přebírá se z Rekapitulace stavby | String | 120
Objekt |  |  | A |  | Kód a název objektu | String | 20 + 120
Soupis |  |  | A |  | Přebírá se z Krycího listu soupisu | String | 20 + 120
Místo |  |  | N |  | Přebírá se z Krycího listu soupisu | String | 50
Datum |  |  | A |  | Přebírá se z Krycího listu soupisu | Date
Zadavatel |  |  | N |  | Přebírá se z Krycího listu soupisu | String | 50
Projektant |  |  | N |  | Přebírá se z Krycího listu soupisu | String | 50
Uchazeč |  |  | N |  | Přebírá se z Krycího listu soupisu | String | 50
PČ |  |  | A |  | Pořadové číslo položky soupisu | Long
Typ |  |  | A |  | Typ položky soupisu | eGTypPolozky | 1
Kód |  |  | A |  | Kód položky ze soupisu | String | 20
Popis |  |  | A |  | Popis položky ze soupisu | String | 255
MJ |  |  | A |  | Měrná jednotka položky | String | 10
Množství |  |  | A |  | Množství položky soupisu | Double
J.Cena |  |  | A |  | Jednotková cena položky | Double
Cena celkem |  |  | A |  | Cena celkem vyčíslena jako J.Cena * Množství | Double
Cenová soustava |  |  | N |  | Zařazení položky do cenové soustavy | String | 50
p |  |  | N |  | Poznámka položky ze soupisu | Memo
psc |  |  | N |  | Poznámka k souboru cen ze soupisu | Memo
pp |  |  | N |  | Plný popis položky ze soupisu | Memo
vv |  |  | N |  | Výkaz výměr (figura, výraz, výměra) ze soupisu | Text,Text,Double | 20, 150
DPH |  |  | A |  | Sazba DPH pro položku | eGSazbaDPH
Hmotnost |  |  | A |  | Hmotnost položky ze soupisu | Double
Suť |  |  | A |  | Suť položky ze soupisu | Double
Nh |  |  | N |  | Normohodiny položky ze soupisu | Double
Datová věta
Typ věty |  |  | Hodnota |  | Význam
eGSazbaDPH |  |  | základní |  | Základní sazba DPH
|  |  | snížená |  | Snížená sazba DPH
|  |  | nulová |  | Nulová sazba DPH
|  |  | zákl. přenesená |  | Základní sazba DPH přenesená
|  |  | sníž. přenesená |  | Snížená sazba DPH přenesená
eGTypZakazky |  |  | STA |  | Stavební objekt
|  |  | PRO |  | Provozní soubor
|  |  | ING |  | Inženýrský objekt
|  |  | VON |  | Vedlejší a ostatní náklady
|  |  | OST |  | Ostatní náklady
eGTypPolozky |  |  | 1 |  | Položka typu HSV
|  |  | 2 |  | Položka typu PSV
|  |  | 3 |  | Položka typu M
|  |  | 4 |  | Položka typu OST