## Rekapitulace stavby
Export Komplet | [28 empty] | 2.0 | [5 empty] | False | False | {7656ddeb-eed5-4704-bd8d-d665155b935b}
[20 empty] | >> skryté sloupce << | [13 empty] | 0,01 | 21
[34 empty] | 0,01 | 15
|  | REKAPITULACE STAVBY | [18 empty] | v --- níže se nacházejí doplnkové a pomocné údaje k sestavám --- v | [11 empty] | Návod na vyplnění | 0,001
|  | Kód: |  |  |  |  | 17014_2021 | [25 empty] | Měnit lze pouze buňky se žlutým podbarvením! 1) na prvním listu Rekapitulace stavby vyplňte v sestavě a) Souhrnný list - údaje o Uchazeči (přenesou se do ostatních sestav i v jiných listech) b) Rekapitulace objektů - potřebné Ostatní náklady 2) na vybraných listech vyplňte v sestavě a) Krycí list - údaje o Uchazeči, pokud se liší od údajů o Uchazeči na Souhrnném listu (údaje se přenesou do ostatních sestav v daném listu) b) Rekapitulace rozpočtu - potřebné Ostatní náklady c) Celkové náklady za stavbu - ceny u položek - množství, pokud má žluté podbarvení - a v případě potřeby poznámku (ta je ve skrytém sloupci) | 0,01
|  | Stavba: |  |  |  |  | Úprava cyklostezky v oblasti Olešná ul.Kvapilova, k.ú. Místek (aktualizace 01-2021) | [26 empty] | 0,01
|  | KSO: | [13 empty] | CC-CZ: | [17 empty] | 0,01
|  | Místo: |  |  |  |  | Frýdek-Místek | [8 empty] | Datum: |  | 25. 1. 2021 | [15 empty] | 0,01
0,01
|  | Zadavatel: | [13 empty] | IČ: | [17 empty] | 0,01
|  |  | Statutární město Frýdek-Místek | [12 empty] | DIČ: | [17 empty] | 0,01
0,01
|  | Uchazeč: | [13 empty] | IČ: |  | Vyplň údaj | [15 empty] | 0,01
|  |  | Vyplň údaj | [12 empty] | DIČ: |  | Vyplň údaj | [15 empty] | 0,01
False
|  | Projektant: | [13 empty] | IČ: | [17 empty] | False
|  |  | DOPRAPLAN s.r.o. | [12 empty] | DIČ: | [17 empty] | True
0,01
|  | Zpracovatel: | [13 empty] | IČ: | [17 empty] | 0,01
[16 empty] | DIČ: | [17 empty] | True
Poznámka:
|  | Cena bez DPH | [13 empty] | 0
[8 empty] | Sazba daně |  |  | Základ daně |  |  |  |  | Výše daně
|  | DPH |  | základní |  |  |  | 21% |  |  | 0 |  |  |  |  | 0
|  |  |  | snížená |  |  |  | 15% |  |  | 0 |  |  |  |  | 0
|  |  |  | zákl. přenesená |  |  |  | 21% |  |  | 0 |  |  |  |  | 0
|  |  |  | sníž. přenesená |  |  |  | 15% |  |  | 0 |  |  |  |  | 0
|  |  |  | nulová |  |  |  | 0% |  |  | 0 |  |  |  |  | 0
|  | Cena s DPH | [6 empty] | v |  |  | CZK |  |  |  | 0
|  | Projektant | [11 empty] | Zpracovatel
|  | Datum a podpis: | [7 empty] | Razítko |  |  |  | Datum a podpis: |  |  | Razítko
|  | Objednavatel | [11 empty] | Uchazeč
|  | Datum a podpis: | [7 empty] | Razítko |  |  |  | Datum a podpis: |  |  | Razítko
REKAPITULACE OBJEKTŮ STAVBY A SOUPISŮ PRACÍ
| Kód: | [6 empty] | 17014_2021
| Stavba: | [6 empty] | Úprava cyklostezky v oblasti Olešná ul.Kvapilova, k.ú. Místek (aktualizace 01-2021)
| Místo: | [6 empty] | Frýdek-Místek | [6 empty] | Datum: |  | 25. 1. 2021
| Zadavatel: | [6 empty] | Statutární město Frýdek-Místek | [6 empty] | Projektant: |  | DOPRAPLAN s.r.o. |  |  |  | Informatívní údaje z listů zakázek
| Uchazeč: | [13 empty] | Zpracovatel:
| Kód |  |  |  | Popis | [7 empty] | Cena bez DPH [CZK] |  |  |  |  | Cena s DPH [CZK] | Typ |  | z toho Ostat. náklady [CZK] | DPH [CZK] | Normohodiny [h] | DPH základní [CZK] | DPH snížená [CZK] | DPH základní přenesená [CZK] | DPH snížená přenesená [CZK] | Základna DPH základní | Základna DPH snížená | Základna DPH zákl. přenesená | Základna DPH sníž. přenesená | Základna DPH nulová
| Náklady z rozpočtů | [11 empty] | 0 |  |  |  |  | 0 |  |  | 0 | 0 | 0 | 0 | 0 | 0 | 0 | 0 | 0 | 0 | 0 | 0 |  | D | 0 | ###NOIMPORT### | IMPORT | {7656ddeb-eed5-4704-bd8d-d665155b935b} | {00000000-0000-0000-0000-000000000000}
/ |  | 000N |  |  |  | Všeobecné položky (neuznatelné náklady) | [6 empty] | 0 |  |  |  |  | 0 | STA |  | 0 | 0 | 0 | 0 | 0 | 0 | 0 | 0 | 0 | 0 | 0 | 0 |  |  | 1 |  | IMPORT | {5dbe1119-5de4-4763-9f31-daec194a7746} | {7656ddeb-eed5-4704-bd8d-d665155b935b} |  | 2
/ |  | 000U |  |  |  | Všeobecné položky (uznatelné náklady) | [6 empty] | 0 |  |  |  |  | 0 | STA |  | 0 | 0 | 0 | 0 | 0 | 0 | 0 | 0 | 0 | 0 | 0 | 0 |  |  | 1 |  | IMPORT | {7d99661e-f6ae-4908-bacc-fd1e873792b0} | {7656ddeb-eed5-4704-bd8d-d665155b935b} |  | 2
/ |  | 001U |  |  |  | Předláždění začátku napojení stáv. cyklostezky (uznatelné náklady) | [6 empty] | 0 |  |  |  |  | 0 | STA |  | 0 | 0 | 0 | 0 | 0 | 0 | 0 | 0 | 0 | 0 | 0 | 0 |  |  | 1 |  | IMPORT | {9ce6ace0-f4f2-4712-b7ea-a318f38cd6cb} | {7656ddeb-eed5-4704-bd8d-d665155b935b} |  | 2
/ |  | SO 101.1N |  |  |  | Opěrná zeď (neuznatelné náklady) | [6 empty] | 0 |  |  |  |  | 0 | STA |  | 0 | 0 | 0 | 0 | 0 | 0 | 0 | 0 | 0 | 0 | 0 | 0 |  |  | 1 |  | IMPORT | {6432a9c0-aaae-4b5a-b917-5f7e3ade52b1} | {7656ddeb-eed5-4704-bd8d-d665155b935b} |  | 2
/ |  | SO 101.1U |  |  |  | Opěrná zeď (uznatelné náklady) | [6 empty] | 0 |  |  |  |  | 0 | STA |  | 0 | 0 | 0 | 0 | 0 | 0 | 0 | 0 | 0 | 0 | 0 | 0 |  |  | 1 |  | IMPORT | {20e28756-3630-4ebf-8b2b-a1ef24cfaeb8} | {7656ddeb-eed5-4704-bd8d-d665155b935b} |  | 2
/ |  | SO 101N |  |  |  | Úprava cyklostezky (neuznatelné náklady) | [6 empty] | 0 |  |  |  |  | 0 | STA |  | 0 | 0 | 0 | 0 | 0 | 0 | 0 | 0 | 0 | 0 | 0 | 0 |  |  | 1 |  | IMPORT | {5fda67cb-057b-4fdf-abed-5cf635b5e46a} | {7656ddeb-eed5-4704-bd8d-d665155b935b} | 822 29 3 | 2
/ |  | SO 101U |  |  |  | Úprava cyklostezky (uznatelné náklady) | [6 empty] | 0 |  |  |  |  | 0 | STA |  | 0 | 0 | 0 | 0 | 0 | 0 | 0 | 0 | 0 | 0 | 0 | 0 |  |  | 1 |  | IMPORT | {a9637297-b47d-4f88-b75f-b499cc675519} | {7656ddeb-eed5-4704-bd8d-d665155b935b} | 822 29 3 | 2
/ |  | SO 431N |  |  |  | Úprava veřejného osvětlení (neuznatelné náklady) | [6 empty] | 0 |  |  |  |  | 0 | STA |  | 0 | 0 | 0 | 0 | 0 | 0 | 0 | 0 | 0 | 0 | 0 | 0 |  |  | 1 |  | IMPORT | {483cee74-0042-4817-a1bb-10404fc07802} | {7656ddeb-eed5-4704-bd8d-d665155b935b} |  | 2
/ |  | SO 431U |  |  |  | Úprava veřejného osvětlení (uznatelné náklady) | [6 empty] | 0 |  |  |  |  | 0 | STA |  | 0 | 0 | 0 | 0 | 0 | 0 | 0 | 0 | 0 | 0 | 0 | 0 |  |  | 1 |  | IMPORT | {213ab6d0-37bd-44a5-ad24-52cd5781125a} | {7656ddeb-eed5-4704-bd8d-d665155b935b} |  | 2

## 000N - Všeobecné položky ...
[9 empty] | >> skryté sloupce << | [9 empty] | {5dbe1119-5de4-4763-9f31-daec194a7746}
2
| KRYCÍ LIST SOUPISU PRACÍ | [8 empty] | v --- níže se nacházejí doplnkové a pomocné údaje k sestavám --- v | [8 empty] | False
Stavba:
Úprava cyklostezky v oblasti Olešná ul.Kvapilova, k.ú. Místek (aktualizace 01-2021)
Objekt:
000N - Všeobecné položky (neuznatelné náklady)
| KSO: |  |  |  |  | CC-CZ:
| Místo: |  | Frýdek-Místek |  |  | Datum: | 25. 1. 2021
| Zadavatel: |  |  |  |  | IČ:
|  | Statutární město Frýdek-Místek |  |  |  | DIČ:
| Uchazeč: |  |  |  |  | IČ: | Vyplň údaj
|  | Vyplň údaj |  |  |  | DIČ: | Vyplň údaj
| Projektant: |  |  |  |  | IČ:
|  | DOPRAPLAN s.r.o. |  |  |  | DIČ:
| Zpracovatel: |  |  |  |  | IČ:
DIČ:
Poznámka:
| Cena bez DPH | [5 empty] | 0
|  |  | Základ daně |  |  | Sazba daně | Výše daně
| DPH | základní | 0 |  |  | 21% | 0
|  | snížená | 0 |  |  | 15% | 0
|  | zákl. přenesená | 0 |  |  | 21% | 0
|  | sníž. přenesená | 0 |  |  | 15% | 0
|  | nulová | 0 |  |  | 0% | 0
| Cena s DPH |  |  | v | CZK |  | 0
| Projektant |  |  | Zpracovatel
| Datum a podpis: |  | Razítko | Datum a podpis: |  |  | Razítko
| Objednavatel |  |  | Uchazeč
| Datum a podpis: |  | Razítko | Datum a podpis: |  |  | Razítko
REKAPITULACE ČLENĚNÍ SOUPISU PRACÍ
Stavba:
Úprava cyklostezky v oblasti Olešná ul.Kvapilova, k.ú. Místek (aktualizace 01-2021)
Objekt:
000N - Všeobecné položky (neuznatelné náklady)
Místo: |  |  | Frýdek-Místek |  |  | Datum: | 25. 1. 2021
Zadavatel: |  |  | Statutární město Frýdek-Místek |  |  | Projektant: | DOPRAPLAN s.r.o.
Uchazeč: |  |  | Vyplň údaj |  |  | Zpracovatel:
Kód dílu - Popis | [6 empty] | Cena celkem [CZK]
Náklady ze soupisu prací | [6 empty] | 0 | [12 empty] | -1
| VRN - Vedlejší rozpočtové náklady | [5 empty] | 0
| VRN1 - Průzkumné, geodetické a projektové práce | [5 empty] | 0
SOUPIS PRACÍ
Stavba:
Úprava cyklostezky v oblasti Olešná ul.Kvapilova, k.ú. Místek (aktualizace 01-2021)
Objekt:
000N - Všeobecné položky (neuznatelné náklady)
Místo: |  |  | Frýdek-Místek |  |  | Datum: | 25. 1. 2021
Zadavatel: |  |  | Statutární město Frýdek-Místek |  |  | Projektant: | DOPRAPLAN s.r.o.
Uchazeč: |  |  | Vyplň údaj |  |  | Zpracovatel:
PČ | Typ | Kód | Popis | MJ | Množství | J.cena [CZK] | Cena celkem [CZK] | Cenová soustava |  |  | DPH | J. Nh [h] | Nh celkem [h] | J. hmotnost [t] | Hmotnost celkem [t] | J. suť [t] | Suť Celkem [t]
Náklady soupisu celkem | [6 empty] | 0 | [5 empty] | 0 |  | 0 |  | 0 |  | D | -1 | [10 empty] | 0
| D | VRN | Vedlejší rozpočtové náklady |  |  |  | 0 | [5 empty] | 0 |  | 0 |  | 0 | 5 | D | 0 |  |  |  | ROZPOCET | [6 empty] | 0
| D | VRN1 | Průzkumné, geodetické a projektové práce |  |  |  | 0 | [5 empty] | 0 |  | 0 |  | 0 | 5 | D | 1 |  |  |  | ROZPOCET | [6 empty] | 0
1 | K | 000000002R | Dokumentace pro realizaci stavby | soubor | 1 |  | 0 |  |  |  | základní |  | 0 | 0 | 0 | 0 | 0 | 4 | K | 2 |  |  |  | ROZPOCET | 0 | 0 | 0 | 0 | 0 | 1 | 0 | 4 | -319833793
| PP |  | Vypracování detailů dokumentace pro realizaci stavby (výkresová, textová) v souladu s platnými předpisy, ověřenou autorizovanou osobou zhotovitele a autorským dozorem v průběhu realizace prací. Elektronicky a tiskem 5x | [15 empty] | PP | 2
| P |  | Poznámka k položce: Vypracování detailů dokumentace pro realizaci stavby (výkresová, textová) v souladu s platnými předpisy, ověřenou autorizovanou osobou zhotovitele a autorským dozorem v průběhu realizace prací. Podrobné vytyčení, armovací výkresy opěrné zdi. | [15 empty] | P | 2
| VV |  | "Podrobné vytyčení, armovací výkresy opěrné zdi" 1 |  | 1 | [13 empty] | VV | 2 | 2 | True | 1 | ROZPOCET
2 | K | 012203000 | Geodetické práce při provádění stavby | soubor | 1 |  | 0 |  |  |  | základní |  | 0 | 0 | 0 | 0 | 0 | 1024 | K | 2 |  |  |  | ROZPOCET | 0 | 0 | 0 | 0 | 0 | 1 | 0 | 1024 | -1425185730
| PP |  | Průzkumné, geodetické a projektové práce geodetické práce při provádění stavby, vytyčení inž.sítí | [15 empty] | PP | 2
| VV |  | 1 |  | 1 | [13 empty] | VV | 2 | 2 | True | 1 | ROZPOCET
3 | K | 012403000 | Kartografické práce | soubor | 1 |  | 0 |  |  |  | základní |  | 0 | 0 | 0 | 0 | 0 | 1024 | K | 2 |  |  |  | ROZPOCET | 0 | 0 | 0 | 0 | 0 | 1 | 0 | 1024 | -455994118
| PP |  | Kartografické práce | [15 empty] | PP | 2
| P |  | Poznámka k položce: vyhotovení geometrických plánu pro oddělení parcel geometrické plány na věcná břemena inž.sítí | [15 empty] | P | 2
| VV |  | 1 |  | 1 | [13 empty] | VV | 2 | 2 | True | 1 | ROZPOCET
4 | K | 013254000 | Dokumentace skutečného provedení stavby | soubor | 1 |  | 0 |  |  |  | základní |  | 0 | 0 | 0 | 0 | 0 | 1024 | K | 2 |  |  |  | ROZPOCET | 0 | 0 | 0 | 0 | 0 | 1 | 0 | 1024 | -1265749386
| PP |  | Průzkumné, geodetické a projektové práce projektové práce dokumentace stavby (výkresová a textová) skutečného provedení stavby (vypracování DSPS) | [15 empty] | PP | 2
| P |  | Poznámka k položce: zpracování DSPS 3x tiskem + 3x elektronicky CD | [15 empty] | P | 2
| VV |  | 1 |  | 1 | [13 empty] | VV | 2 | 2 | True | 1 | ROZPOCET

## 000U - Všeobecné položky ...
[9 empty] | >> skryté sloupce << | [9 empty] | {7d99661e-f6ae-4908-bacc-fd1e873792b0}
2
| KRYCÍ LIST SOUPISU PRACÍ | [8 empty] | v --- níže se nacházejí doplnkové a pomocné údaje k sestavám --- v | [8 empty] | False
Stavba:
Úprava cyklostezky v oblasti Olešná ul.Kvapilova, k.ú. Místek (aktualizace 01-2021)
Objekt:
000U - Všeobecné položky (uznatelné náklady)
| KSO: |  |  |  |  | CC-CZ:
| Místo: |  | Frýdek-Místek |  |  | Datum: | 25. 1. 2021
| Zadavatel: |  |  |  |  | IČ:
|  | Statutární město Frýdek-Místek |  |  |  | DIČ:
| Uchazeč: |  |  |  |  | IČ: | Vyplň údaj
|  | Vyplň údaj |  |  |  | DIČ: | Vyplň údaj
| Projektant: |  |  |  |  | IČ:
|  | DOPRAPLAN s.r.o. |  |  |  | DIČ:
| Zpracovatel: |  |  |  |  | IČ:
DIČ:
Poznámka:
| Cena bez DPH | [5 empty] | 0
|  |  | Základ daně |  |  | Sazba daně | Výše daně
| DPH | základní | 0 |  |  | 21% | 0
|  | snížená | 0 |  |  | 15% | 0
|  | zákl. přenesená | 0 |  |  | 21% | 0
|  | sníž. přenesená | 0 |  |  | 15% | 0
|  | nulová | 0 |  |  | 0% | 0
| Cena s DPH |  |  | v | CZK |  | 0
| Projektant |  |  | Zpracovatel
| Datum a podpis: |  | Razítko | Datum a podpis: |  |  | Razítko
| Objednavatel |  |  | Uchazeč
| Datum a podpis: |  | Razítko | Datum a podpis: |  |  | Razítko
REKAPITULACE ČLENĚNÍ SOUPISU PRACÍ
Stavba:
Úprava cyklostezky v oblasti Olešná ul.Kvapilova, k.ú. Místek (aktualizace 01-2021)
Objekt:
000U - Všeobecné položky (uznatelné náklady)
Místo: |  |  | Frýdek-Místek |  |  | Datum: | 25. 1. 2021
Zadavatel: |  |  | Statutární město Frýdek-Místek |  |  | Projektant: | DOPRAPLAN s.r.o.
Uchazeč: |  |  | Vyplň údaj |  |  | Zpracovatel:
Kód dílu - Popis | [6 empty] | Cena celkem [CZK]
Náklady ze soupisu prací | [6 empty] | 0 | [12 empty] | -1
| VRN - Vedlejší rozpočtové náklady | [5 empty] | 0
| VRN1 - Průzkumné, geodetické a projektové práce | [5 empty] | 0
| VRN3 - Zařízení staveniště | [5 empty] | 0
SOUPIS PRACÍ
Stavba:
Úprava cyklostezky v oblasti Olešná ul.Kvapilova, k.ú. Místek (aktualizace 01-2021)
Objekt:
000U - Všeobecné položky (uznatelné náklady)
Místo: |  |  | Frýdek-Místek |  |  | Datum: | 25. 1. 2021
Zadavatel: |  |  | Statutární město Frýdek-Místek |  |  | Projektant: | DOPRAPLAN s.r.o.
Uchazeč: |  |  | Vyplň údaj |  |  | Zpracovatel:
PČ | Typ | Kód | Popis | MJ | Množství | J.cena [CZK] | Cena celkem [CZK] | Cenová soustava |  |  | DPH | J. Nh [h] | Nh celkem [h] | J. hmotnost [t] | Hmotnost celkem [t] | J. suť [t] | Suť Celkem [t]
Náklady soupisu celkem | [6 empty] | 0 | [5 empty] | 0 |  | 0 |  | 0 |  | D | -1 | [10 empty] | 0
| D | VRN | Vedlejší rozpočtové náklady |  |  |  | 0 | [5 empty] | 0 |  | 0 |  | 0 | 5 | D | 0 |  |  |  | ROZPOCET | [6 empty] | 0
| D | VRN1 | Průzkumné, geodetické a projektové práce |  |  |  | 0 | [5 empty] | 0 |  | 0 |  | 0 | 5 | D | 1 |  |  |  | ROZPOCET | [6 empty] | 0
1 | K | 012303000 | Geodetické práce po výstavbě | soubor | 1 |  | 0 |  |  |  | základní |  | 0 | 0 | 0 | 0 | 0 | 1024 | K | 2 |  |  |  | ROZPOCET | 0 | 0 | 0 | 0 | 0 | 1 | 0 | 1024 | 168672204
| PP |  | Geodetické práce po výstavbě - zaměření po realizaci skutečného stavu | [15 empty] | PP | 2
| VV |  | 1 |  | 1 | [13 empty] | VV | 2 | 2 | True | 1 | ROZPOCET
2 | K | 043103000 | Zkoušky - hutnění | soubor | 2 |  | 0 |  |  |  | základní |  | 0 | 0 | 0 | 0 | 0 | 1024 | K | 2 |  |  |  | ROZPOCET | 0 | 0 | 0 | 0 | 0 | 1 | 0 | 1024 | -2080306577
| PP |  | Zkoušky a ostatní měření - únosnost pláně 2 zkoušky | [15 empty] | PP | 2
| VV |  | 2 |  | 2 | [13 empty] | VV | 2 | 2 | True | 1 | ROZPOCET
| D | VRN3 | Zařízení staveniště |  |  |  | 0 | [5 empty] | 0 |  | 0 |  | 0 | 5 | D | 1 |  |  |  | ROZPOCET | [6 empty] | 0
3 | K | R 0002 | Provizorní dopravní značení a opatření | soubor | 1 |  | 0 |  |  |  | základní |  | 0 | 0 | 0 | 0 | 0 | 1024 | K | 2 |  |  |  | ROZPOCET | 0 | 0 | 0 | 0 | 0 | 1 | 0 | 1024 | -1792861707
| PP |  | Provizorní dopravní značení a opatření během realizace stavby | [15 empty] | PP | 2
| VV |  | "osazení a odstranění provizorního dopravního značení dle potřeb zhotovitele včetně zajištění povolení zvláštního užívání" 1 |  | 1 | [13 empty] | VV | 2 | 2 | True | 1 | ROZPOCET
4 | K | 034203000 | Oplocení staveniště | soubor | 1 |  | 0 |  |  |  | základní |  | 0 | 0 | 0 | 0 | 0 | 1024 | K | 2 |  |  |  | ROZPOCET | 0 | 0 | 0 | 0 | 0 | 1 | 0 | 1024 | 1240775854
| PP |  | Zařízení staveniště zabezpečení staveniště oplocení staveniště, uzavření staveniště pro přístup pěších a chodců, montáž a demontáž | [15 empty] | PP | 2
| VV |  | 1 |  | 1 | [13 empty] | VV | 2 | 2 | True | 1 | ROZPOCET

## 001U - Předláždění začátk...
[9 empty] | >> skryté sloupce << | [9 empty] | {9ce6ace0-f4f2-4712-b7ea-a318f38cd6cb}
2
| KRYCÍ LIST SOUPISU PRACÍ | [8 empty] | v --- níže se nacházejí doplnkové a pomocné údaje k sestavám --- v | [8 empty] | False
Stavba:
Úprava cyklostezky v oblasti Olešná ul.Kvapilova, k.ú. Místek (aktualizace 01-2021)
Objekt:
001U - Předláždění začátku napojení stáv. cyklostezky (uznatelné náklady)
| KSO: |  |  |  |  | CC-CZ:
| Místo: |  | Frýdek-Místek |  |  | Datum: | 25. 1. 2021
| Zadavatel: |  |  |  |  | IČ:
|  | Statutární město Frýdek-Místek |  |  |  | DIČ:
| Uchazeč: |  |  |  |  | IČ: | Vyplň údaj
|  | Vyplň údaj |  |  |  | DIČ: | Vyplň údaj
| Projektant: |  |  |  |  | IČ:
|  | DOPRAPLAN s.r.o. |  |  |  | DIČ:
| Zpracovatel: |  |  |  |  | IČ:
DIČ:
Poznámka:
| Cena bez DPH | [5 empty] | 0
|  |  | Základ daně |  |  | Sazba daně | Výše daně
| DPH | základní | 0 |  |  | 21% | 0
|  | snížená | 0 |  |  | 15% | 0
|  | zákl. přenesená | 0 |  |  | 21% | 0
|  | sníž. přenesená | 0 |  |  | 15% | 0
|  | nulová | 0 |  |  | 0% | 0
| Cena s DPH |  |  | v | CZK |  | 0
| Projektant |  |  | Zpracovatel
| Datum a podpis: |  | Razítko | Datum a podpis: |  |  | Razítko
| Objednavatel |  |  | Uchazeč
| Datum a podpis: |  | Razítko | Datum a podpis: |  |  | Razítko
REKAPITULACE ČLENĚNÍ SOUPISU PRACÍ
Stavba:
Úprava cyklostezky v oblasti Olešná ul.Kvapilova, k.ú. Místek (aktualizace 01-2021)
Objekt:
001U - Předláždění začátku napojení stáv. cyklostezky (uznatelné náklady)
Místo: |  |  | Frýdek-Místek |  |  | Datum: | 25. 1. 2021
Zadavatel: |  |  | Statutární město Frýdek-Místek |  |  | Projektant: | DOPRAPLAN s.r.o.
Uchazeč: |  |  | Vyplň údaj |  |  | Zpracovatel:
Kód dílu - Popis | [6 empty] | Cena celkem [CZK]
Náklady ze soupisu prací | [6 empty] | 0 | [12 empty] | -1
| HSV - Práce a dodávky HSV | [5 empty] | 0
| 1 - Zemní práce | [5 empty] | 0
| 5 - Komunikace | [5 empty] | 0
| 9 - Ostatní konstrukce a práce, bourání | [5 empty] | 0
| 99 - Přesun hmot | [5 empty] | 0
| 997 - Přesun sutě | [5 empty] | 0
| 998 - Přesun hmot | [5 empty] | 0
SOUPIS PRACÍ
Stavba:
Úprava cyklostezky v oblasti Olešná ul.Kvapilova, k.ú. Místek (aktualizace 01-2021)
Objekt:
001U - Předláždění začátku napojení stáv. cyklostezky (uznatelné náklady)
Místo: |  |  | Frýdek-Místek |  |  | Datum: | 25. 1. 2021
Zadavatel: |  |  | Statutární město Frýdek-Místek |  |  | Projektant: | DOPRAPLAN s.r.o.
Uchazeč: |  |  | Vyplň údaj |  |  | Zpracovatel:
PČ | Typ | Kód | Popis | MJ | Množství | J.cena [CZK] | Cena celkem [CZK] | Cenová soustava |  |  | DPH | J. Nh [h] | Nh celkem [h] | J. hmotnost [t] | Hmotnost celkem [t] | J. suť [t] | Suť Celkem [t]
Náklady soupisu celkem | [6 empty] | 0 | [5 empty] | 0 |  | 95.7519 |  | 181.2 |  | D | -1 | [10 empty] | 0
| D | HSV | Práce a dodávky HSV |  |  |  | 0 | [5 empty] | 0 |  | 95.7519 |  | 181.2 | 1 | D | 0 |  |  |  | ROZPOCET | [6 empty] | 0
| D | 1 | Zemní práce |  |  |  | 0 | [5 empty] | 0 |  | 0 |  | 181.2 | 1 | D | 1 |  |  |  | ROZPOCET | [6 empty] | 0
1 | K | 113106571 | Rozebrání dlažeb vozovek pl přes 200 m2 ze zámkové dlažby s ložem z kameniva | m2 | 240 |  | 0 |  |  |  | základní |  | 0 | 0 | 0 | 0.295 | 70.8 | 4 | K | 2 |  |  |  | ROZPOCET | 0 | 0 | 0 | 0 | 0 | 1 | 0 | 4 | -500283402
| PP |  | Rozebrání dlažeb a dílců komunikací pro pěší, vozovek a ploch s přemístěním hmot na skládku na vzdálenost do 3 m nebo s naložením na dopravní prostředek vozovek a ploch, s jakoukoliv výplní spár v ploše jednotlivě přes 200 m2 ze zámkové dlažby s ložem z kameniva | [15 empty] | PP | 2
| VV |  | "odstranění stáv.zámk.dlažby před a na konci navržených úprav - planimetrováno v autocadu" 240 |  | 240 | [13 empty] | VV | 2 | 2 | True | 1 | ROZPOCET
2 | K | 113107223 | Odstranění podkladu pl přes 200 m2 z kameniva drceného tl 300 mm | m2 | 240 |  | 0 |  |  |  | základní |  | 0 | 0 | 0 | 0.44 | 105.6 | 4 | K | 2 |  |  |  | ROZPOCET | 0 | 0 | 0 | 0 | 0 | 1 | 0 | 4 | 1942427219
| PP |  | Odstranění podkladů nebo krytů s přemístěním hmot na skládku na vzdálenost do 20 m nebo s naložením na dopravní prostředek v ploše jednotlivě přes 200 m2 z kameniva hrubého drceného, o tl. vrstvy přes 200 do 300 mm | [15 empty] | PP | 2
| VV |  | "odstranění stáv. ŠD vrstvy pod stáv. dlažbou - planimetrováno z autocadu" 240 |  | 240 | [13 empty] | VV | 2 | 2 | True | 1 | ROZPOCET
3 | K | 113204111 | Vytrhání obrub záhonových | m | 120 |  | 0 |  |  |  | základní |  | 0 | 0 | 0 | 0.04 | 4.8 | 4 | K | 2 |  |  |  | ROZPOCET | 0 | 0 | 0 | 0 | 0 | 1 | 0 | 4 | 827555347
| PP |  | Vytrhání obrub s vybouráním lože, s přemístěním hmot na skládku na vzdálenost do 3 m nebo s naložením na dopravní prostředek záhonových | [15 empty] | PP | 2
| VV |  | "betonové zahradní obruby tl.8cm, odvoz na skládku" 120 |  | 120 | [13 empty] | VV | 2 | 2 | True | 1 | ROZPOCET
| D | 5 | Komunikace |  |  |  | 0 | [5 empty] | 0 |  | 72.8769 |  | 0 | 1 | D | 1 |  |  |  | ROZPOCET | [6 empty] | 0
4 | K | 564861111 | Podklad ze štěrkodrtě ŠD tl 200 mm | m2 | 240 |  | 0 |  |  |  | základní |  | 0 | 0 | 0 | 0 | 0 | 4 | K | 2 |  |  |  | ROZPOCET | 0 | 0 | 0 | 0 | 0 | 1 | 0 | 4 | 1335209887
| PP |  | Podklad ze štěrkodrti ŠD s rozprostřením a zhutněním, po zhutnění tl. 200 mm | [15 empty] | PP | 2
| VV |  | "konstrukce stezky"240 |  | 240 | [13 empty] | VV | 2 | 2 | True | 1 | ROZPOCET
9 | K | 596211214 | Příplatek za kombinaci dvou barev u kladení betonových dlažeb komunikací pro pěší tl 80 mm skupiny A | m2 | 254.7 |  | 0 |  |  |  | základní |  | 0 | 0 | 0 | 0 | 0 | 4 | K | 2 |  |  |  | ROZPOCET | 0 | 0 | 0 | 0 | 0 | 1 | 0 | 4 | -1462374086
| PP |  | Kladení dlažby z betonových zámkových dlaždic komunikací pro pěší s ložem z kameniva těženého nebo drceného tl. do 40 mm, s vyplněním spár s dvojitým hutněním, vibrováním a se smetením přebytečného materiálu na krajnici tl. 80 mm skupiny A, pro plochy Příplatek k cenám dvou barev za dlažbu z prvků | [15 empty] | PP | 2
| VV |  | 254,7 |  | 254.7 | [13 empty] | VV | 2 | 2 | True | 1 | ROZPOCET
5 | K | 596212213 | Kladení zámkové dlažby pozemních komunikací tl 80 mm skupiny A pl přes 300 m2 | m2 | 254.696 |  | 0 |  |  |  | základní |  | 0 | 0.10362 | 26.3916 | 0 | 0 | 4 | K | 2 |  |  |  | ROZPOCET | 0 | 0 | 0 | 0 | 0 | 1 | 0 | 4 | 866423300
| PP |  | Kladení dlažby z betonových zámkových dlaždic pozemních komunikací s ložem z kameniva těženého nebo drceného tl. do 50 mm, s vyplněním spár, s dvojitým hutněním vibrováním a se smetením přebytečného materiálu na krajnici tl. 80 mm skupiny A, pro plochy přes 300 m2 | [15 empty] | PP | 2
| VV |  | "zámková dlažba šedá hladká typ H" 70,72 |  | 70.72 | [13 empty] | VV | 2 | 2 | True | 0 | ROZPOCET
| VV |  | "zámková dlažba červená hladká typ H" 176,8 |  | 176.8 | [13 empty] | VV | 2 | 2 | True | 0 | ROZPOCET
| VV |  | "zámková dlažba červená reliéfní obdélník 20/10" 69*0,1*1,04 |  | 7.176 | [13 empty] | VV | 2 | 2 | True | 0 | ROZPOCET
| VV |  | Součet |  | 254.696 | [13 empty] | VV | 2 | 4 | True | 1 | ROZPOCET
6 | M | 592450070 | dlažba zámková H-PROFIL 20x16,5x8 cm přírodní | m2 | 70.72 |  | 0 |  |  |  | základní |  | 0 | 0.18 | 12.7296 | 0 | 0 | 8 | M | 2 |  |  |  | ROZPOCET | 0 | 0 | 0 | 0 | 0 | 1 | 0 | 4 | 255718786
| PP |  | dlažba zámková profilová pro komunikace 20x16,5x8 cm přírodní | [15 empty] | PP | 2
| P |  | Poznámka k položce: spotřeba: 36 kus/m2 | [15 empty] | P | 2
| VV |  | "zámková dlažba šedá hladká typ H" 68*1,04 |  | 70.72 | [13 empty] | VV | 2 | 2 | True | 1 | ROZPOCET
7 | M | 592450000 | dlažba zámková H-PROFIL 20x16,5x8 cm červená | m2 | 176.8 |  | 0 |  |  |  | základní |  | 0 | 0.185 | 32.708 | 0 | 0 | 8 | M | 2 |  |  |  | ROZPOCET | 0 | 0 | 0 | 0 | 0 | 1 | 0 | 4 | -1821797166
| PP |  | dlažba zámková profilová pro komunikace 20x16,5x8 cm červená | [15 empty] | PP | 2
| P |  | Poznámka k položce: spotřeba: 36 kus/m2 | [15 empty] | P | 2
| VV |  | "zámková dlažba červená hladká typ H" 170*1,04 |  | 176.8 | [13 empty] | VV | 2 | 2 | True | 1 | ROZPOCET
8 | M | 592451190R | dlažba zámková slepecká 20x10x8 cm barevná červená | m2 | 7.176 |  | 0 |  |  |  | základní |  | 0 | 0.146 | 1.0477 | 0 | 0 | 8 | M | 2 |  |  |  | ROZPOCET | 0 | 0 | 0 | 0 | 0 | 1 | 0 | 4 | 1469666071
| PP |  | Dlaždice betonové dlažba zámková (ČSN EN 1338) dlažba zámková SLEPECKÁ 1 barevná červená | [15 empty] | PP | 2
| P |  | Poznámka k položce: spotřeba: 50 kus/m2 | [15 empty] | P | 2
| VV |  | "zámková dlažba červená reliéfní obdélník 20/10" 69*0,1*1,04 |  | 7.176 | [13 empty] | VV | 2 | 2 | True | 1 | ROZPOCET
| D | 9 | Ostatní konstrukce a práce, bourání |  |  |  | 0 | [5 empty] | 0 |  | 22.875 |  | 0 | 1 | D | 1 |  |  |  | ROZPOCET | [6 empty] | 0
10 | K | 916231213 | Osazení chodníkového obrubníku betonového stojatého s boční opěrou do lože z betonu prostého | m | 122 |  | 0 |  |  |  | základní |  | 0 | 0.1295 | 15.799 | 0 | 0 | 4 | K | 2 |  |  |  | ROZPOCET | 0 | 0 | 0 | 0 | 0 | 1 | 0 | 4 | -1182700296
| PP |  | Osazení chodníkového obrubníku betonového se zřízením lože, s vyplněním a zatřením spár cementovou maltou stojatého s boční opěrou z betonu prostého tř. C 12/15, do lože z betonu prostého téže značky | [15 empty] | PP | 2
| VV |  | 122 |  | 122 | [13 empty] | VV | 2 | 2 | True | 0 | ROZPOCET
11 | M | 592174100R | obrubník betonový chodníkový ABO 100/8/25 II nat 100x10x25 cm | kus | 122 |  | 0 |  |  |  | základní |  | 0 | 0.058 | 7.076 | 0 | 0 | 8 | M | 2 |  |  |  | ROZPOCET | 0 | 0 | 0 | 0 | 0 | 1 | 0 | 4 | -194818605
| PP |  | Obrubníky betonové a železobetonové chodníkové ABO 100/8/25I 100 x 8 x 25 | [15 empty] | PP | 2
| VV |  | 122 |  | 122 | [13 empty] | VV | 2 | 2 | True | 0 | ROZPOCET
| D | 99 | Přesun hmot |  |  |  | 0 | [5 empty] | 0 |  | 0 |  | 0 | 1 | D | 1 |  |  |  | ROZPOCET | [6 empty] | 0
12 | K | 997221551 | Vodorovná doprava suti ze sypkých materiálů do 1 km | t | 105.6 |  | 0 |  |  |  | základní |  | 0 | 0 | 0 | 0 | 0 | 4 | K | 2 |  |  |  | ROZPOCET | 0 | 0 | 0 | 0 | 0 | 1 | 0 | 4 | 1680370368
| PP |  | Vodorovná doprava suti bez naložení, ale se složením a s hrubým urovnáním ze sypkých materiálů, na vzdálenost do 1 km | [15 empty] | PP | 2
| P |  | Poznámka k položce: odvoz na skládku do 5 km | [15 empty] | P | 2
| VV |  | "podklad z vozovky stáv.stezky" 105,6 |  | 105.6 | [13 empty] | VV | 2 | 2 | True | 0 | ROZPOCET
| VV |  | Součet |  | 105.6 | [13 empty] | VV | 2 | 4 | True | 1 | ROZPOCET
13 | K | 997221559 | Příplatek ZKD 1 km u vodorovné dopravy suti ze sypkých materiálů | t | 528 |  | 0 |  |  |  | základní |  | 0 | 0 | 0 | 0 | 0 | 4 | K | 2 |  |  |  | ROZPOCET | 0 | 0 | 0 | 0 | 0 | 1 | 0 | 4 | -1873574253
| PP |  | Vodorovná doprava suti bez naložení, ale se složením a s hrubým urovnáním Příplatek k ceně za každý další i započatý 1 km přes 1 km | [15 empty] | PP | 2
| P |  | Poznámka k položce: skládka 5 km | [15 empty] | P | 2
| VV |  | "podklad z vozovky stáv.stezky" 105,6*5 |  | 528 | [13 empty] | VV | 2 | 2 | True | 0 | ROZPOCET
| VV |  | Součet |  | 528 | [13 empty] | VV | 2 | 4 | True | 1 | ROZPOCET
14 | K | 997221561 | Vodorovná doprava suti z kusových materiálů do 1 km | t | 75.6 |  | 0 |  |  |  | základní |  | 0 | 0 | 0 | 0 | 0 | 4 | K | 2 |  |  |  | ROZPOCET | 0 | 0 | 0 | 0 | 0 | 1 | 0 | 4 | 3177237
| PP |  | Vodorovná doprava suti bez naložení, ale se složením a s hrubým urovnáním z kusových materiálů, na vzdálenost do 1 km | [15 empty] | PP | 2
| P |  | Poznámka k položce: na skládku do 5 km | [15 empty] | P | 2
| VV |  | "odstranění stáv.betonových obrubníků" 4,8 |  | 4.8 | [13 empty] | VV | 2 | 2 | True | 0 | ROZPOCET
| VV |  | "odstranění stáv.zámkové dlažby" 70,8 |  | 70.8 | [13 empty] | VV | 2 | 2 | True | 0 | ROZPOCET
| VV |  | Součet |  | 75.6 | [13 empty] | VV | 2 | 4 | True | 1 | ROZPOCET
15 | K | 997221569 | Příplatek ZKD 1 km u vodorovné dopravy suti z kusových materiálů | t | 378 |  | 0 |  |  |  | základní |  | 0 | 0 | 0 | 0 | 0 | 4 | K | 2 |  |  |  | ROZPOCET | 0 | 0 | 0 | 0 | 0 | 1 | 0 | 4 | 289817481
| PP |  | Vodorovná doprava suti bez naložení, ale se složením a s hrubým urovnáním Příplatek k ceně za každý další i započatý 1 km přes 1 km | [15 empty] | PP | 2
| P |  | Poznámka k položce: skládka 5 km | [15 empty] | P | 2
| VV |  | 75,6*5 |  | 378 | [13 empty] | VV | 2 | 2 | True | 1 | ROZPOCET
| D | 997 | Přesun sutě |  |  |  | 0 | [5 empty] | 0 |  | 0 |  | 0 | 1 | D | 1 |  |  |  | ROZPOCET | [6 empty] | 0
17 | K | 997221815 | Poplatek za uložení betonového odpadu na skládce (skládkovné) | t | 75.6 |  | 0 |  |  |  | základní |  | 0 | 0 | 0 | 0 | 0 | 4 | K | 2 |  |  |  | ROZPOCET | 0 | 0 | 0 | 0 | 0 | 1 | 0 | 4 | 1814736672
| PP |  | Poplatek za uložení stavebního odpadu na skládce (skládkovné) betonového | [15 empty] | PP | 2
| P |  | Poznámka k položce: bet. dlažba, obrubníky | [15 empty] | P | 2
| VV |  | "odstranění stáv.betonových obrubníků" 4,8 |  | 4.8 | [13 empty] | VV | 2 | 2 | True | 0 | ROZPOCET
| VV |  | "odstranění stáv.zámkové dlažby" 70,8 |  | 70.8 | [13 empty] | VV | 2 | 2 | True | 0 | ROZPOCET
| VV |  | Součet |  | 75.6 | [13 empty] | VV | 2 | 4 | True | 1 | ROZPOCET
16 | K | 997221855 | Poplatek za uložení odpadu z kameniva na skládce (skládkovné) | t | 105.6 |  | 0 |  |  |  | základní |  | 0 | 0 | 0 | 0 | 0 | 4 | K | 2 |  |  |  | ROZPOCET | 0 | 0 | 0 | 0 | 0 | 1 | 0 | 4 | 280618431
| PP |  | Poplatek za uložení stavebního odpadu na skládce (skládkovné) z kameniva | [15 empty] | PP | 2
| VV |  | "podklad z vozovky stáv.stezky" 105,6 |  | 105.6 | [13 empty] | VV | 2 | 2 | True | 1 | ROZPOCET
| D | 998 | Přesun hmot |  |  |  | 0 | [5 empty] | 0 |  | 0 |  | 0 | 1 | D | 1 |  |  |  | ROZPOCET | [6 empty] | 0
18 | K | 998223011 | Přesun hmot pro pozemní komunikace s krytem dlážděným | t | 72.9 |  | 0 |  |  |  | základní |  | 0 | 0 | 0 | 0 | 0 | 4 | K | 2 |  |  |  | ROZPOCET | 0 | 0 | 0 | 0 | 0 | 1 | 0 | 4 | -844474665
| PP |  | Přesun hmot pro pozemní komunikace s krytem dlážděným dopravní vzdálenost do 200 m jakékoliv délky objektu | [15 empty] | PP | 2
| VV |  | 72,9 |  | 72.9 | [13 empty] | VV | 2 | 2 | True | 1 | ROZPOCET

## SO 101.1N - Opěrná zeď (n...
[9 empty] | >> skryté sloupce << | [9 empty] | {6432a9c0-aaae-4b5a-b917-5f7e3ade52b1}
2
| KRYCÍ LIST SOUPISU PRACÍ | [8 empty] | v --- níže se nacházejí doplnkové a pomocné údaje k sestavám --- v | [8 empty] | False
Stavba:
Úprava cyklostezky v oblasti Olešná ul.Kvapilova, k.ú. Místek (aktualizace 01-2021)
Objekt:
SO 101.1N - Opěrná zeď (neuznatelné náklady)
| KSO: |  |  |  |  | CC-CZ:
| Místo: |  | Frýdek-Místek |  |  | Datum: | 25. 1. 2021
| Zadavatel: |  |  |  |  | IČ:
|  | Statutární město Frýdek-Místek |  |  |  | DIČ:
| Uchazeč: |  |  |  |  | IČ: | Vyplň údaj
|  | Vyplň údaj |  |  |  | DIČ: | Vyplň údaj
| Projektant: |  |  |  |  | IČ:
|  | Ing.Ondráčková |  |  |  | DIČ:
| Zpracovatel: |  |  |  |  | IČ:
|  | Onderka |  |  |  | DIČ:
Poznámka:
| Cena bez DPH | [5 empty] | 0
|  |  | Základ daně |  |  | Sazba daně | Výše daně
| DPH | základní | 0 |  |  | 21% | 0
|  | snížená | 0 |  |  | 15% | 0
|  | zákl. přenesená | 0 |  |  | 21% | 0
|  | sníž. přenesená | 0 |  |  | 15% | 0
|  | nulová | 0 |  |  | 0% | 0
| Cena s DPH |  |  | v | CZK |  | 0
| Projektant |  |  | Zpracovatel
| Datum a podpis: |  | Razítko | Datum a podpis: |  |  | Razítko
| Objednavatel |  |  | Uchazeč
| Datum a podpis: |  | Razítko | Datum a podpis: |  |  | Razítko
REKAPITULACE ČLENĚNÍ SOUPISU PRACÍ
Stavba:
Úprava cyklostezky v oblasti Olešná ul.Kvapilova, k.ú. Místek (aktualizace 01-2021)
Objekt:
SO 101.1N - Opěrná zeď (neuznatelné náklady)
Místo: |  |  | Frýdek-Místek |  |  | Datum: | 25. 1. 2021
Zadavatel: |  |  | Statutární město Frýdek-Místek |  |  | Projektant: | Ing.Ondráčková
Uchazeč: |  |  | Vyplň údaj |  |  | Zpracovatel: | Onderka
Kód dílu - Popis | [6 empty] | Cena celkem [CZK]
Náklady ze soupisu prací | [6 empty] | 0 | [12 empty] | -1
| HSV - Práce a dodávky HSV | [5 empty] | 0
| 1 - Zemní práce | [5 empty] | 0
| VRN - Vedlejší rozpočtové náklady | [5 empty] | 0
| VRN4 - Inženýrská činnost | [5 empty] | 0
SOUPIS PRACÍ
Stavba:
Úprava cyklostezky v oblasti Olešná ul.Kvapilova, k.ú. Místek (aktualizace 01-2021)
Objekt:
SO 101.1N - Opěrná zeď (neuznatelné náklady)
Místo: |  |  | Frýdek-Místek |  |  | Datum: | 25. 1. 2021
Zadavatel: |  |  | Statutární město Frýdek-Místek |  |  | Projektant: | Ing.Ondráčková
Uchazeč: |  |  | Vyplň údaj |  |  | Zpracovatel: | Onderka
PČ | Typ | Kód | Popis | MJ | Množství | J.cena [CZK] | Cena celkem [CZK] | Cenová soustava |  |  | DPH | J. Nh [h] | Nh celkem [h] | J. hmotnost [t] | Hmotnost celkem [t] | J. suť [t] | Suť Celkem [t]
Náklady soupisu celkem | [6 empty] | 0 | [5 empty] | 0 |  | 0.00163 |  | 0 |  | D | -1 | [7 empty] | 0
| D | HSV | Práce a dodávky HSV |  |  |  | 0 | [5 empty] | 0 |  | 0.00163 |  | 0 | 1 | D | 0 | ROZPOCET | [6 empty] | 0
| D | 1 | Zemní práce |  |  |  | 0 | [5 empty] | 0 |  | 0.00163 |  | 0 | 1 | D | 1 | ROZPOCET | [6 empty] | 0
1 | K | 181301102 | Rozprostření ornice tl vrstvy do 150 mm pl do 500 m2 v rovině nebo ve svahu do 1:5 | m2 | 108.657 |  | 0 |  |  |  | základní |  | 0 | 0 | 0 | 0 | 0 | 4 | K | 2 | ROZPOCET | 0 | 0 | 0 | 0 | 0 | 1 | 0 | 4 | 529619098
| PP |  | Rozprostření a urovnání ornice v rovině nebo ve svahu sklonu do 1:5 při souvislé ploše do 500 m2, tl. vrstvy přes 100 do 150 mm | [15 empty] | PP | 2
2 | K | 181411131 | Založení parkového trávníku výsevem plochy do 1000 m2 v rovině a ve svahu do 1:5 | m2 | 108.657 |  | 0 |  |  |  | základní |  | 0 | 0 | 0 | 0 | 0 | 4 | K | 2 | ROZPOCET | 0 | 0 | 0 | 0 | 0 | 1 | 0 | 4 | 14
| PP |  | Založení trávníku na půdě předem připravené plochy do 1000 m2 výsevem včetně utažení parkového v rovině nebo na svahu do 1:5 | [15 empty] | PP | 2
3 | M | 005724100 | osivo směs travní parková | kg | 1.63 |  | 0 |  |  |  | základní |  | 0 | 0.001 | 0.00163 | 0 | 0 | 8 | M | 2 | ROZPOCET | 0 | 0 | 0 | 0 | 0 | 1 | 0 | 4 | 15
| PP |  | osivo směs travní parková | [15 empty] | PP | 2
| D | VRN | Vedlejší rozpočtové náklady |  |  |  | 0 | [5 empty] | 0 |  | 0 |  | 0 | 5 | D | 0 | ROZPOCET | [6 empty] | 0
| D | VRN4 | Inženýrská činnost |  |  |  | 0 | [5 empty] | 0 |  | 0 |  | 0 | 5 | D | 1 | ROZPOCET | [6 empty] | 0
4 | K | 041903000 | Dozor jiné osoby - geotechnický dozor při odkrytí základové spáry | Kč | 1 |  | 0 |  |  |  | základní |  | 0 | 0 | 0 | 0 | 0 | 1024 | K | 2 | ROZPOCET | 0 | 0 | 0 | 0 | 0 | 1 | 0 | 1024 | 82

## SO 101.1U - Opěrná zeď (u...
[9 empty] | >> skryté sloupce << | [9 empty] | {20e28756-3630-4ebf-8b2b-a1ef24cfaeb8}
2
| KRYCÍ LIST SOUPISU PRACÍ | [8 empty] | v --- níže se nacházejí doplnkové a pomocné údaje k sestavám --- v | [8 empty] | False
Stavba:
Úprava cyklostezky v oblasti Olešná ul.Kvapilova, k.ú. Místek (aktualizace 01-2021)
Objekt:
SO 101.1U - Opěrná zeď (uznatelné náklady)
| KSO: |  |  |  |  | CC-CZ:
| Místo: |  | Frýdek-Místek |  |  | Datum: | 25. 1. 2021
| Zadavatel: |  |  |  |  | IČ:
|  | Statutární město Frýdek-Místek |  |  |  | DIČ:
| Uchazeč: |  |  |  |  | IČ: | Vyplň údaj
|  | Vyplň údaj |  |  |  | DIČ: | Vyplň údaj
| Projektant: |  |  |  |  | IČ:
|  | Ing.Ondráčková |  |  |  | DIČ:
| Zpracovatel: |  |  |  |  | IČ:
|  | Onderka |  |  |  | DIČ:
Poznámka:
| Cena bez DPH | [5 empty] | 0
|  |  | Základ daně |  |  | Sazba daně | Výše daně
| DPH | základní | 0 |  |  | 21% | 0
|  | snížená | 0 |  |  | 15% | 0
|  | zákl. přenesená | 0 |  |  | 21% | 0
|  | sníž. přenesená | 0 |  |  | 15% | 0
|  | nulová | 0 |  |  | 0% | 0
| Cena s DPH |  |  | v | CZK |  | 0
| Projektant |  |  | Zpracovatel
| Datum a podpis: |  | Razítko | Datum a podpis: |  |  | Razítko
| Objednavatel |  |  | Uchazeč
| Datum a podpis: |  | Razítko | Datum a podpis: |  |  | Razítko
REKAPITULACE ČLENĚNÍ SOUPISU PRACÍ
Stavba:
Úprava cyklostezky v oblasti Olešná ul.Kvapilova, k.ú. Místek (aktualizace 01-2021)
Objekt:
SO 101.1U - Opěrná zeď (uznatelné náklady)
Místo: |  |  | Frýdek-Místek |  |  | Datum: | 25. 1. 2021
Zadavatel: |  |  | Statutární město Frýdek-Místek |  |  | Projektant: | Ing.Ondráčková
Uchazeč: |  |  | Vyplň údaj |  |  | Zpracovatel: | Onderka
Kód dílu - Popis | [6 empty] | Cena celkem [CZK]
Náklady ze soupisu prací | [6 empty] | 0 | [12 empty] | -1
| HSV - Práce a dodávky HSV | [5 empty] | 0
| 1 - Zemní práce | [5 empty] | 0
| 2 - Zakládání | [5 empty] | 0
| 3 - Svislé a kompletní konstrukce | [5 empty] | 0
| 4 - Vodorovné konstrukce | [5 empty] | 0
| 6 - Úpravy povrchů, podlahy a osazování výplní | [5 empty] | 0
| 9 - Ostatní konstrukce a práce | [5 empty] | 0
| 998 - Přesun hmot | [5 empty] | 0
| PSV - Práce a dodávky PSV | [5 empty] | 0
| 711 - Izolace proti vodě, vlhkosti a plynům | [5 empty] | 0
| 783 - Dokončovací práce - nátěry | [5 empty] | 0
| VRN - Vedlejší rozpočtové náklady | [5 empty] | 0
| VRN4 - Inženýrská činnost | [5 empty] | 0
SOUPIS PRACÍ
Stavba:
Úprava cyklostezky v oblasti Olešná ul.Kvapilova, k.ú. Místek (aktualizace 01-2021)
Objekt:
SO 101.1U - Opěrná zeď (uznatelné náklady)
Místo: |  |  | Frýdek-Místek |  |  | Datum: | 25. 1. 2021
Zadavatel: |  |  | Statutární město Frýdek-Místek |  |  | Projektant: | Ing.Ondráčková
Uchazeč: |  |  | Vyplň údaj |  |  | Zpracovatel: | Onderka
PČ | Typ | Kód | Popis | MJ | Množství | J.cena [CZK] | Cena celkem [CZK] | Cenová soustava |  |  | DPH | J. Nh [h] | Nh celkem [h] | J. hmotnost [t] | Hmotnost celkem [t] | J. suť [t] | Suť Celkem [t]
Náklady soupisu celkem | [6 empty] | 0 | [5 empty] | 0 |  | 491.267 |  | 0 |  | D | -1 | [7 empty] | 0
| D | HSV | Práce a dodávky HSV |  |  |  | 0 | [5 empty] | 0 |  | 490.0469 |  | 0 | 1 | D | 0 | ROZPOCET | [6 empty] | 0
| D | 1 | Zemní práce |  |  |  | 0 | [5 empty] | 0 |  | 0 |  | 0 | 1 | D | 1 | ROZPOCET | [6 empty] | 0
1 | K | 115101201 | Čerpání vody na dopravní výšku do 10 m průměrný přítok do 500 l/min | hod | 300 |  | 0 |  |  |  | základní |  | 0 | 0 | 0 | 0 | 0 | 4 | K | 2 | ROZPOCET | 0 | 0 | 0 | 0 | 0 | 1 | 0 | 4 | 1
| PP |  | Čerpání vody na dopravní výšku do 10 m s uvažovaným průměrným přítokem do 500 l/min | [15 empty] | PP | 2
2 | K | 115101301 | Pohotovost čerpací soupravy pro dopravní výšku do 10 m přítok do 500 l/min | den | 30 |  | 0 |  |  |  | základní |  | 0 | 0 | 0 | 0 | 0 | 4 | K | 2 | ROZPOCET | 0 | 0 | 0 | 0 | 0 | 1 | 0 | 4 | 2
| PP |  | Pohotovost záložní čerpací soupravy pro dopravní výšku do 10 m s uvažovaným průměrným přítokem do 500 l/min | [15 empty] | PP | 2
3 | K | 121101101 | Sejmutí ornice s přemístěním na vzdálenost do 50 m | m3 | 110.533 |  | 0 |  |  |  | základní |  | 0 | 0 | 0 | 0 | 0 | 4 | K | 2 | ROZPOCET | 0 | 0 | 0 | 0 | 0 | 1 | 0 | 4 | 3
| PP |  | Sejmutí ornice nebo lesní půdy s vodorovným přemístěním na hromady v místě upotřebení nebo na dočasné či trvalé skládky se složením, na vzdálenost do 50 m | [15 empty] | PP | 2
4 | K | 131101102 | Hloubení jam nezapažených v hornině tř. 1 a 2 objemu do 1000 m3 | m3 | 565.944 |  | 0 |  |  |  | základní |  | 0 | 0 | 0 | 0 | 0 | 4 | K | 2 | ROZPOCET | 0 | 0 | 0 | 0 | 0 | 1 | 0 | 4 | 4
| PP |  | Hloubení nezapažených jam a zářezů s urovnáním dna do předepsaného profilu a spádu v horninách tř. 1 a 2 přes 100 do 1 000 m3 | [15 empty] | PP | 2
5 | K | 162601102 | Vodorovné přemístění do 5000 m výkopku/sypaniny z horniny tř. 1 až 4 - odvoz přebytečného výkopu | m3 | 415.52 |  | 0 |  |  |  | základní |  | 0 | 0 | 0 | 0 | 0 | 4 | K | 2 | ROZPOCET | 0 | 0 | 0 | 0 | 0 | 1 | 0 | 4 | 5
| PP |  | Vodorovné přemístění výkopku nebo sypaniny po suchu na obvyklém dopravním prostředku, bez naložení výkopku, avšak se složením bez rozhrnutí z horniny tř. 1 až 4 na vzdálenost přes 4 000 do 5 000 m | [15 empty] | PP | 2
6 | M | 1-2 | Zemina vhodná pro násyp hutněný po vrstvách vč. dovozu a hutnění - nad těsnící folií po sp. hr. aktivní zóny, zásyp základů | m3 | 333.593 |  | 0 |  |  |  | základní |  | 0 | 0 | 0 | 0 | 0 | 8 | M | 2 | ROZPOCET | 0 | 0 | 0 | 0 | 0 | 1 | 0 | 4 | 6
7 | K | 171101105 | Uložení sypaniny z horni do násypů zhutněných | m3 | 35.022 |  | 0 |  |  |  | základní |  | 0 | 0 | 0 | 0 | 0 | 4 | K | 2 | ROZPOCET | 0 | 0 | 0 | 0 | 0 | 1 | 0 | 4 | 7
| PP |  | Uložení sypaniny do násypů s rozprostřením sypaniny ve vrstvách a s hrubým urovnáním zhutněných s uzavřením povrchu násypu z hornin soudržných s předepsanou mírou zhutnění v procentech výsledků zkoušek Proctor-Standard (dále jen PS) na 103 % PS | [15 empty] | PP | 2
8 | K | 171201201 | Uložení sypaniny na skládky | m3 | 415.52 |  | 0 |  |  |  | základní |  | 0 | 0 | 0 | 0 | 0 | 4 | K | 2 | ROZPOCET | 0 | 0 | 0 | 0 | 0 | 1 | 0 | 4 | 8
| PP |  | Uložení sypaniny na skládky | [15 empty] | PP | 2
9 | K | 171201211 | Poplatek za uložení odpadu ze sypaniny na skládce | t | 664.832 |  | 0 |  |  |  | základní |  | 0 | 0 | 0 | 0 | 0 | 4 | K | 2 | ROZPOCET | 0 | 0 | 0 | 0 | 0 | 1 | 0 | 4 | 9
| PP |  | Uložení sypaniny poplatek za uložení sypaniny na skládce (skládkovné) | [15 empty] | PP | 2
10 | K | 174101101 | Zásyp jam, šachet rýh nebo kolem objektů sypaninou se zhutněním | m3 | 230.805 |  | 0 |  |  |  | základní |  | 0 | 0 | 0 | 0 | 0 | 4 | K | 2 | ROZPOCET | 0 | 0 | 0 | 0 | 0 | 1 | 0 | 4 | 10
| PP |  | Zásyp sypaninou z jakékoliv horniny s uložením výkopku ve vrstvách se zhutněním jam, šachet, rýh nebo kolem objektů v těchto vykopávkách | [15 empty] | PP | 2
11 | K | 181951101 | Úprava pláně v hornině tř. 1 až 4 bez zhutnění | m2 | 108.657 |  | 0 |  |  |  | základní |  | 0 | 0 | 0 | 0 | 0 | 4 | K | 2 | ROZPOCET | 0 | 0 | 0 | 0 | 0 | 1 | 0 | 4 | 12
| PP |  | Úprava pláně vyrovnáním výškových rozdílů v hornině tř. 1 až 4 bez zhutnění | [15 empty] | PP | 2
12 | K | 181951102 | Úprava pláně v hornině tř. 1 až 4 se zhutněním | m2 | 150 |  | 0 |  |  |  | základní |  | 0 | 0 | 0 | 0 | 0 | 4 | K | 2 | ROZPOCET | 0 | 0 | 0 | 0 | 0 | 1 | 0 | 4 | 13
| PP |  | Úprava pláně vyrovnáním výškových rozdílů v hornině tř. 1 až 4 se zhutněním | [15 empty] | PP | 2
| D | 2 | Zakládání |  |  |  | 0 | [5 empty] | 0 |  | 33.6646 |  | 0 | 1 | D | 1 | ROZPOCET | [6 empty] | 0
13 | K | 212341111 | Obetonování drenážních trub mezerovitým betonem | m3 | 4.5 |  | 0 |  |  |  | základní |  | 0 | 1.922 | 8.6489 | 0 | 0 | 4 | K | 2 | ROZPOCET | 0 | 0 | 0 | 0 | 0 | 1 | 0 | 4 | 16
| PP |  | Obetonování drenážních trub mezerovitým betonem | [15 empty] | PP | 2
14 | K | 212752212 | Trativod z drenážních trubek plastových flexibilních D do 100 mm bez lože | m | 56 |  | 0 |  |  |  | základní |  | 0 | 0.22657 | 12.6879 | 0 | 0 | 4 | K | 2 | ROZPOCET | 0 | 0 | 0 | 0 | 0 | 1 | 0 | 4 | 17
| PP |  | Trativody z drenážních trubek se zřízením štěrkopískového lože pod trubky a s jejich obsypem v průměrném celkovém množství do 0,15 m3/m v otevřeném výkopu z trubek plastových flexibilních D přes 65 do 100 mm | [15 empty] | PP | 2
15 | K | 212752213 | Trativod z drenážních trubek plastových flexibilních D do 160 mm včetně lože otevřený výkop | m | 50 |  | 0 |  |  |  | základní |  | 0 | 0.23058 | 11.529 | 0 | 0 | 4 | K | 2 | ROZPOCET | 0 | 0 | 0 | 0 | 0 | 1 | 0 | 4 | 18
| PP |  | Trativody z drenážních trubek se zřízením štěrkopískového lože pod trubky a s jejich obsypem v průměrném celkovém množství do 0,15 m3/m v otevřeném výkopu z trubek plastových flexibilních D přes 100 do 160 mm | [15 empty] | PP | 2
16 | K | 212792212 | Odvodnění rubu zdi - drenážní flexibilní plastové potrubí DN 150 | m | 50 |  | 0 |  |  |  | základní |  | 0 | 0.00114 | 0.057 | 0 | 0 | 4 | K | 2 | ROZPOCET | 0 | 0 | 0 | 0 | 0 | 1 | 0 | 4 | 19
| PP |  | Odvodnění mostní opěry z plastových trub drenážní potrubí flexibilní DN 160 | [15 empty] | PP | 2
17 | K | 212972113 | Opláštění drenážních trub filtrační textilií 600gm2 DN 150 | m | 50 |  | 0 |  |  |  | základní |  | 0 | 8e-05 | 0.004 | 0 | 0 | 4 | K | 2 | ROZPOCET | 0 | 0 | 0 | 0 | 0 | 1 | 0 | 4 | 20
| PP |  | Opláštění drenážních trub filtrační textilií DN 160 | [15 empty] | PP | 2
18 | K | 242111111 | Osazení pláště kopané studny z betonových skruží celokruhových do DN 0,8 m | m | 1 |  | 0 |  |  |  | základní |  | 0 | 0.01916 | 0.01916 | 0 | 0 | 4 | K | 2 | ROZPOCET | 0 | 0 | 0 | 0 | 0 | 1 | 0 | 4 | 21
| PP |  | Osazení pláště vodárenské kopané studny z betonových skruží na cementovou maltu MC 10 celokruhových, při vnitřním průměru studny 0,80 m | [15 empty] | PP | 2
19 | M | 592251060 | skruž betonová pro čerpání vody DN 300 dl. 0,5 m | kus | 2 |  | 0 |  |  |  | základní |  | 0 | 0.331 | 0.662 | 0 | 0 | 8 | M | 2 | ROZPOCET | 0 | 0 | 0 | 0 | 0 | 1 | 0 | 4 | 22
| PP |  | dílec betonový pro studny D 80 x 50 x 9 cm | [15 empty] | PP | 2
20 | K | 272351215 | Zřízení bednění stěn - podkladní beton drenáže | m2 | 55 |  | 0 |  |  |  | základní |  | 0 | 0.00103 | 0.05665 | 0 | 0 | 4 | K | 2 | ROZPOCET | 0 | 0 | 0 | 0 | 0 | 1 | 0 | 4 | 23
| PP |  | Bednění základových stěn kleneb svislé nebo šikmé (odkloněné), půdorysně přímé nebo zalomené ve volných nebo zapažených jámách, rýhách, šachtách, včetně případných vzpěr zřízení | [15 empty] | PP | 2
21 | K | 272351216 | Odstranění bednění stěn - podkladní beton drenáže | m2 | 55 |  | 0 |  |  |  | základní |  | 0 | 0 | 0 | 0 | 0 | 4 | K | 2 | ROZPOCET | 0 | 0 | 0 | 0 | 0 | 1 | 0 | 4 | 24
| PP |  | Bednění základových stěn kleneb svislé nebo šikmé (odkloněné), půdorysně přímé nebo zalomené ve volných nebo zapažených jámách, rýhách, šachtách, včetně případných vzpěr odstranění | [15 empty] | PP | 2
| D | 3 | Svislé a kompletní konstrukce |  |  |  | 0 | [5 empty] | 0 |  | 402.6211 |  | 0 | 1 | D | 1 | ROZPOCET | [6 empty] | 0
22 | K | 317321118 | Mostní římsy ze ŽB C 30/37 XF4 | m3 | 12.806 |  | 0 |  |  |  | základní |  | 0 | 2.4779 | 31.7315 | 0 | 0 | 4 | K | 2 | ROZPOCET | 0 | 0 | 0 | 0 | 0 | 1 | 0 | 4 | 25
| PP |  | Římsy ze železového betonu C 30/37 | [15 empty] | PP | 2
23 | K | 317353121 | Bednění mostních říms všech tvarů - zřízení | m2 | 59.288 |  | 0 |  |  |  | základní |  | 0 | 0.04174 | 2.4747 | 0 | 0 | 4 | K | 2 | ROZPOCET | 0 | 0 | 0 | 0 | 0 | 1 | 0 | 4 | 26
| PP |  | Bednění mostní římsy zřízení všech tvarů | [15 empty] | PP | 2
24 | K | 317353221 | Bednění mostních říms všech tvarů - odstranění | m2 | 59.288 |  | 0 |  |  |  | základní |  | 0 | 2e-05 | 0.0011858 | 0 | 0 | 4 | K | 2 | ROZPOCET | 0 | 0 | 0 | 0 | 0 | 1 | 0 | 4 | 27
| PP |  | Bednění mostní římsy odstranění všech tvarů | [15 empty] | PP | 2
25 | K | 317361821 | Výztuž říms z betonářské oceli 10 505 | t | 1.164 |  | 0 |  |  |  | základní |  | 0 | 1.0453 | 1.2167 | 0 | 0 | 4 | K | 2 | ROZPOCET | 0 | 0 | 0 | 0 | 0 | 1 | 0 | 4 | 28
| PP |  | Výztuž překladů, říms, žlabů, žlabových říms, klenbových pásů z betonářské oceli 10 505 (R) nebo BSt 500 | [15 empty] | PP | 2
26 | K | 327324127-1 | Opěrné zdi a valy ze ŽB tř. C 25/30 XA1 - základ | m3 | 67.873 |  | 0 |  |  |  | základní |  | 0 | 2.4533 | 166.5122 | 0 | 0 | 4 | K | 2 | ROZPOCET | 0 | 0 | 0 | 0 | 0 | 1 | 0 | 4 | 29
27 | K | 327324128-1 | Opěrné zdi a valy ze ŽB tř. C 30/37 XF3 - dřík | m3 | 45.75 |  | 0 |  |  |  | základní |  | 0 | 2.4533 | 112.238 | 0 | 0 | 4 | K | 2 | ROZPOCET | 0 | 0 | 0 | 0 | 0 | 1 | 0 | 4 | 30
28 | K | 327351211 | Bednění opěrných zdí a valů svislých i skloněných zřízení | m2 | 328.775 |  | 0 |  |  |  | základní |  | 0 | 0.00251 | 0.82523 | 0 | 0 | 4 | K | 2 | ROZPOCET | 0 | 0 | 0 | 0 | 0 | 1 | 0 | 4 | 31
| PP |  | Bednění opěrných zdí a valů svislých i skloněných, výšky do 20 m zřízení | [15 empty] | PP | 2
29 | K | 327351221 | Bednění opěrných zdí a valů svislých i skloněných odstranění | m2 | 328.304 |  | 0 |  |  |  | základní |  | 0 | 0 | 0 | 0 | 0 | 4 | K | 2 | ROZPOCET | 0 | 0 | 0 | 0 | 0 | 1 | 0 | 4 | 32
| PP |  | Bednění opěrných zdí a valů svislých i skloněných, výšky do 20 m odstranění | [15 empty] | PP | 2
30 | K | 327361006 | Výztuž opěrných zdí a valů D do 12 mm z betonářské oceli 10 505 | t | 4.674 |  | 0 |  |  |  | základní |  | 0 | 1.0433 | 4.8764 | 0 | 0 | 4 | K | 2 | ROZPOCET | 0 | 0 | 0 | 0 | 0 | 1 | 0 | 4 | 33
| PP |  | Výztuž opěrných zdí a valů průměru do 12 mm, z oceli 10 505 (R) nebo BSt 500 | [15 empty] | PP | 2
31 | K | 327361016 | Výztuž opěrných zdí a valů D nad 12 mm z betonářské oceli 10 505 | t | 5.236 |  | 0 |  |  |  | základní |  | 0 | 1.0539 | 5.5181 | 0 | 0 | 4 | K | 2 | ROZPOCET | 0 | 0 | 0 | 0 | 0 | 1 | 0 | 4 | 34
| PP |  | Výztuž opěrných zdí a valů průměru přes 12 mm, z oceli 10 505 (R) nebo BSt 500 | [15 empty] | PP | 2
32 | K | 327501111 | Výplň ochranný obsyp rubu z kameniva - štěrkopísek tl. 0,60 m | m3 | 36.995 |  | 0 |  |  |  | základní |  | 0 | 2.0875 | 77.2271 | 0 | 0 | 4 | K | 2 | ROZPOCET | 0 | 0 | 0 | 0 | 0 | 1 | 0 | 4 | 35
| PP |  | Výplň za opěrami a protimrazové klíny z kameniva drceného nebo těženého se zhutněním | [15 empty] | PP | 2
| D | 4 | Vodorovné konstrukce |  |  |  | 0 | [5 empty] | 0 |  | 1.5092 |  | 0 | 1 | D | 1 | ROZPOCET | [6 empty] | 0
33 | K | 4-1 | Provedení fabionu ze sanační malty | m | 94.84 |  | 0 |  |  |  | základní |  | 0 | 0 | 0 | 0 | 0 | 4 | K | 2 | ROZPOCET | 0 | 0 | 0 | 0 | 0 | 1 | 0 | 4 | 36
34 | K | 451311521-1 | Podklad pro dlažbu z betonu prostého tř. C25/30n XF3 vrstva tl nad 100 do 150 mm | m2 | 2 |  | 0 |  |  |  | základní |  | 0 | 0 | 0 | 0 | 0 | 4 | K | 2 | ROZPOCET | 0 | 0 | 0 | 0 | 0 | 1 | 0 | 4 | 37
35 | K | 451475111-1 | Podkladní vrstva z plastmalty tl 10 mm - zábradlí kotevní desky | m2 | 1.563 |  | 0 |  |  |  | základní |  | 0 | 0.01452 | 0.022695 | 0 | 0 | 4 | K | 2 | ROZPOCET | 0 | 0 | 0 | 0 | 0 | 1 | 0 | 4 | 38
36 | K | 465513127 | Dlažba z lomového kamene tl. 200 s vyspárováním MC 25 XF3 | m2 | 2 |  | 0 |  |  |  | základní |  | 0 | 0.74327 | 1.4865 | 0 | 0 | 4 | K | 2 | ROZPOCET | 0 | 0 | 0 | 0 | 0 | 1 | 0 | 4 | 39
| PP |  | Dlažba z lomového kamene lomařsky upraveného na cementovou maltu, s vyspárováním cementovou maltou, tl. kamene 200 mm | [15 empty] | PP | 2
| D | 6 | Úpravy povrchů, podlahy a osazování výplní |  |  |  | 0 | [5 empty] | 0 |  | 50.7383 |  | 0 | 1 | D | 1 | ROZPOCET | [6 empty] | 0
37 | K | 628000001 | Ochranný nátěr římsy typu S4 | m2 | 59.828 |  | 0 |  |  |  | základní |  | 0 | 0 | 0 | 0 | 0 | 4 | K | 2 | ROZPOCET | 0 | 0 | 0 | 0 | 0 | 1 | 0 | 4 | 40
38 | K | 628000002 | Penetrační nátěr římsy u obruby na styku s vozovkou | m2 | 21.344 |  | 0 |  |  |  | základní |  | 0 | 0 | 0 | 0 | 0 | 4 | K | 2 | ROZPOCET | 0 | 0 | 0 | 0 | 0 | 1 | 0 | 4 | 41
39 | K | 631311133 | Mazanina tl do 240 mm z betonu prostého tř. C 12/15 X0 - pod základy | m3 | 22.487 |  | 0 |  |  |  | základní |  | 0 | 2.2563 | 50.7383 | 0 | 0 | 4 | K | 2 | ROZPOCET | 0 | 0 | 0 | 0 | 0 | 1 | 0 | 4 | 42
| PP |  | Mazanina z betonu prostého bez zvýšených nároků na prostředí tl. přes 120 do 240 mm tř. C 12/15 | [15 empty] | PP | 2
| D | 9 | Ostatní konstrukce a práce |  |  |  | 0 | [5 empty] | 0 |  | 1.5137 |  | 0 | 1 | D | 1 | ROZPOCET | [6 empty] | 0
40 | K | 911121111 | Montáž zábradlí ocelového přichyceného vruty do betonového podkladu | m | 47.265 |  | 0 |  |  |  | základní |  | 0 | 0.00084 | 0.039703 | 0 | 0 | 4 | K | 2 | ROZPOCET | 0 | 0 | 0 | 0 | 0 | 1 | 0 | 4 | 43
| PP |  | Montáž zábradlí ocelového přichyceného vruty do betonového podkladu | [15 empty] | PP | 2
41 | M | 9-1 | Dodávka zábradlí ocelového pozink. tl. Zn 80 um ocel S235 | kg | 1877.32 |  | 0 |  |  |  | základní |  | 0 | 0 | 0 | 0 | 0 | 8 | M | 2 | ROZPOCET | 0 | 0 | 0 | 0 | 0 | 1 | 0 | 4 | 44
42 | K | 916231213 | Osazení chodníkového obrubníku betonového stojatého s boční opěrou do lože z betonu prostého C25/30n XF3 | m | 6.8 |  | 0 |  |  |  | základní |  | 0 | 0.1295 | 0.8806 | 0 | 0 | 4 | K | 2 | ROZPOCET | 0 | 0 | 0 | 0 | 0 | 1 | 0 | 4 | 45
| PP |  | Osazení chodníkového obrubníku betonového se zřízením lože, s vyplněním a zatřením spár cementovou maltou stojatého s boční opěrou z betonu prostého tř. C 12/15, do lože z betonu prostého téže značky | [15 empty] | PP | 2
43 | M | 592174100 | obrubník betonový chodníkový 100x10x25 cm | kus | 7 |  | 0 |  |  |  | základní |  | 0 | 0.058 | 0.406 | 0 | 0 | 8 | M | 2 | ROZPOCET | 0 | 0 | 0 | 0 | 0 | 1 | 0 | 4 | 46
| PP |  | obrubník betonový chodníkový 100x10x25 cm | [15 empty] | PP | 2
44 | K | 919111211 | Řezání pracovních spár římsy š. 5 mm, hl. 15 mm | m | 3.6 |  | 0 |  |  |  | základní |  | 0 | 0 | 0 | 0 | 0 | 4 | K | 2 | ROZPOCET | 0 | 0 | 0 | 0 | 0 | 1 | 0 | 4 | 47
| PP |  | Řezání dilatačních spár v čerstvém cementobetonovém krytu vytvoření komůrky pro těsnící zálivku šířky 10 mm, hloubky 15 mm | [15 empty] | PP | 2
45 | K | 9-2 | Penetrační nátěr pro zvýšení přilnavosti tmelu | m2 | 1.156 |  | 0 |  |  |  | základní |  | 0 | 0 | 0 | 0 | 0 | 4 | K | 2 | ROZPOCET | 0 | 0 | 0 | 0 | 0 | 1 | 0 | 4 | 48
46 | K | 9-3 | Dod+osazení nivelačních značek 6 ks | soub | 1 |  | 0 |  |  |  | základní |  | 0 | 0 | 0 | 0 | 0 | 4 | K | 2 | ROZPOCET | 0 | 0 | 0 | 0 | 0 | 1 | 0 | 4 | 49
47 | K | 931992121 | Výplň dilatačních spár z extrudovaného polystyrénu tl 20 mm | m2 | 37.718 |  | 0 |  |  |  | základní |  | 0 | 0.00063 | 0.023762 | 0 | 0 | 4 | K | 2 | ROZPOCET | 0 | 0 | 0 | 0 | 0 | 1 | 0 | 4 | 50
| PP |  | Výplň dilatačních spár z polystyrenu extrudovaného, tloušťky 20 mm | [15 empty] | PP | 2
48 | K | 931994102 | Těsnění dilatační spáry betonové konstrukce povrchovým pásem (modifikovaný izol. pás š. 330 mm) | m | 48.22 |  | 0 |  |  |  | základní |  | 0 | 0.00236 | 0.1138 | 0 | 0 | 4 | K | 2 | ROZPOCET | 0 | 0 | 0 | 0 | 0 | 1 | 0 | 4 | 51
| PP |  | Těsnění spáry betonové konstrukce pásy, profily, tmely těsnicím pásem povrchovým, spáry dilatační | [15 empty] | PP | 2
49 | K | 931994131 | Těsnění pracovní spáry betonové konstrukce elastickým tmelem do pl 1,5 cm2 | m | 10.2 |  | 0 |  |  |  | základní |  | 0 | 5e-05 | 0.00051 | 0 | 0 | 4 | K | 2 | ROZPOCET | 0 | 0 | 0 | 0 | 0 | 1 | 0 | 4 | 52
| PP |  | Těsnění spáry betonové konstrukce pásy, profily, tmely tmelem silikonovým spáry pracovní do 1,5 cm2 | [15 empty] | PP | 2
50 | K | 931994132 | Těsnění dilatační spáry betonové konstrukce elastickým tmelem do pl 4,0 cm2 | m | 31.78 |  | 0 |  |  |  | základní |  | 0 | 0.00018 | 0.0057204 | 0 | 0 | 4 | K | 2 | ROZPOCET | 0 | 0 | 0 | 0 | 0 | 1 | 0 | 4 | 53
| PP |  | Těsnění spáry betonové konstrukce pásy, profily, tmely tmelem silikonovým spáry dilatační do 4,0 cm2 | [15 empty] | PP | 2
51 | K | 931994154 | Těsnění spáry betonové konstrukce spárovým profilem | m | 68.4 |  | 0 |  |  |  | základní |  | 0 | 3e-05 | 0.002052 | 0 | 0 | 4 | K | 2 | ROZPOCET | 0 | 0 | 0 | 0 | 0 | 1 | 0 | 4 | 54
| PP |  | Těsnění spáry betonové konstrukce pásy, profily, tmely spárovým profilem průřezu 40/40 mm | [15 empty] | PP | 2
52 | K | 931994154-1 | Těsnění spáry betonové konstrukce spárovým profilem průřezu 30 mm - profilové předtěsnění | m | 31.78 |  | 0 |  |  |  | základní |  | 0 | 3e-05 | 0.0009534 | 0 | 0 | 4 | K | 2 | ROZPOCET | 0 | 0 | 0 | 0 | 0 | 1 | 0 | 4 | 55
53 | K | 936942211 | Zhotovení tabulky s letopočtem opravy mostu vložením šablony do bednění | kus | 1 |  | 0 |  |  |  | základní |  | 0 | 0.00649 | 0.00649 | 0 | 0 | 4 | K | 2 | ROZPOCET | 0 | 0 | 0 | 0 | 0 | 1 | 0 | 4 | 56
| PP |  | Zhotovení tabulky s letopočtem opravy nebo větší údržby vložením šablony do bednění | [15 empty] | PP | 2
54 | K | 949101111 | Lešení pomocné pro objekty pozemních staveb s lešeňovou podlahou v do 1,9 m zatížení do 150 kg/m2 | m2 | 96 |  | 0 |  |  |  | základní |  | 0 | 0.00013 | 0.01248 | 0 | 0 | 4 | K | 2 | ROZPOCET | 0 | 0 | 0 | 0 | 0 | 1 | 0 | 4 | 57
| PP |  | Lešení pomocné pracovní pro objekty pozemních staveb pro zatížení do 150 kg/m2, o výšce lešeňové podlahy do 1,9 m | [15 empty] | PP | 2
55 | K | 953943122 | Osazování výrobků do 5 kg/kus do betonu bez jejich dodání | kus | 2 |  | 0 |  |  |  | základní |  | 0 | 0.00015 | 0.0003 | 0 | 0 | 4 | K | 2 | ROZPOCET | 0 | 0 | 0 | 0 | 0 | 1 | 0 | 4 | 58
| PP |  | Osazování drobných kovových předmětů výrobků ostatních jinde neuvedených do betonu se zajištěním polohy k bednění či k výztuži před zabetonováním hmotnosti přes 1 do 5 kg/kus | [15 empty] | PP | 2
56 | M | 286000001 | Chránička trubka PE DN 200 dl. 400 mm | ks | 2 |  | 0 |  |  |  | základní |  | 0 | 0 | 0 | 0 | 0 | 8 | M | 2 | ROZPOCET | 0 | 0 | 0 | 0 | 0 | 1 | 0 | 4 | 59
57 | M | 286000002 | Dod+osazení trubky HDPE DN 150 dl. 550 mm | ks | 2 |  | 0 |  |  |  | základní |  | 0 | 0 | 0 | 0 | 0 | 8 | M | 2 | ROZPOCET | 0 | 0 | 0 | 0 | 0 | 1 | 0 | 4 | 60
58 | M | 286000003 | Dod+osazení T kus HDPE DN 150 | ks | 2 |  | 0 |  |  |  | základní |  | 0 | 0 | 0 | 0 | 0 | 8 | M | 2 | ROZPOCET | 0 | 0 | 0 | 0 | 0 | 1 | 0 | 4 | 61
59 | M | 286000004 | Dod+přitavení příruby 400*400*5 na trubku | ks | 2 |  | 0 |  |  |  | základní |  | 0 | 0 | 0 | 0 | 0 | 8 | M | 2 | ROZPOCET | 0 | 0 | 0 | 0 | 0 | 1 | 0 | 4 | 62
60 | K | 953943122-1 | Osazování výrobků do 5 kg/kus do betonu bez jejich dodání - Z1 | kus | 2 |  | 0 |  |  |  | základní |  | 0 | 0.00015 | 0.0003 | 0 | 0 | 4 | K | 2 | ROZPOCET | 0 | 0 | 0 | 0 | 0 | 1 | 0 | 4 | 63
61 | M | 9-2 | Kotevní přípravek stožáru VO z oceli vč. nátěru - Z1 | kg | 14.8 |  | 0 |  |  |  | základní |  | 0 | 0 | 0 | 0 | 0 | 8 | M | 2 | ROZPOCET | 0 | 0 | 0 | 0 | 0 | 1 | 0 | 4 | 64
62 | K | 953965121 | Kotevní šroub pro chemické kotvy M 12 | kus | 100 |  | 0 |  |  |  | základní |  | 0 | 0.0002 | 0.02 | 0 | 0 | 4 | K | 2 | ROZPOCET | 0 | 0 | 0 | 0 | 0 | 1 | 0 | 4 | 65
| PP |  | Kotvy chemické s vyvrtáním otvoru kotevní šrouby pro chemické kotvy, velikost M 12, délka 160 mm | [15 empty] | PP | 2
63 | K | 977141114 | Vrty pro kotvy do betonu průměru 14 mm s vyplněním epoxidovým tmelem | kus | 100 |  | 0 |  |  |  | základní |  | 0 | 1e-05 | 0.001 | 0 | 0 | 4 | K | 2 | ROZPOCET | 0 | 0 | 0 | 0 | 0 | 1 | 0 | 4 | 66
| PP |  | Vrty pro kotvy do betonu s vyplněním epoxidovým tmelem, průměru 14 mm, hloubky 110 mm | [15 empty] | PP | 2
| D | 998 | Přesun hmot |  |  |  | 0 | [5 empty] | 0 |  | 0 |  | 0 | 1 | D | 1 | ROZPOCET | [6 empty] | 0
64 | K | 998153131 | Přesun hmot pro samostatné zdi a valy zděné z cihel, kamene, tvárnic nebo monolitické v do 20 m | t | 449.593 |  | 0 |  |  |  | základní |  | 0 | 0 | 0 | 0 | 0 | 4 | K | 2 | ROZPOCET | 0 | 0 | 0 | 0 | 0 | 1 | 0 | 4 | 67
| PP |  | Přesun hmot pro zdi a valy samostatné se svislou nosnou konstrukcí zděnou nebo monolitickou betonovou tyčovou nebo plošnou vodorovná dopravní vzdálenost do 50 m, pro zdi výšky do 12 m | [15 empty] | PP | 2
| D | PSV | Práce a dodávky PSV |  |  |  | 0 | [5 empty] | 0 |  | 1.2201 |  | 0 | 2 | D | 0 | ROZPOCET | [6 empty] | 0
| D | 711 | Izolace proti vodě, vlhkosti a plynům |  |  |  | 0 | [5 empty] | 0 |  | 1.1833 |  | 0 | 2 | D | 1 | ROZPOCET | [6 empty] | 0
65 | K | 711112001 | Provedení izolace proti zemní vlhkosti svislé za studena nátěrem penetračním | m2 | 305.167 |  | 0 |  |  |  | základní |  | 0 | 0 | 0 | 0 | 0 | 16 | K | 2 | ROZPOCET | 0 | 0 | 0 | 0 | 0 | 1 | 0 | 16 | 68
| PP |  | Provedení izolace proti zemní vlhkosti natěradly a tmely za studena na ploše svislé S nátěrem penetračním | [15 empty] | PP | 2
66 | M | 111631500 | lak asfaltový penetrační | t | 0.107 |  | 0 |  |  |  | základní |  | 0 | 1 | 0.107 | 0 | 0 | 32 | M | 2 | ROZPOCET | 0 | 0 | 0 | 0 | 0 | 1 | 0 | 16 | 69
| PP |  | lak asfaltový penetrační (MJ t) bal 9 kg | [15 empty] | PP | 2
67 | K | 711112002 | Provedení izolace proti zemní vlhkosti svislé za studena lakem asfaltovým | m2 | 305.167 |  | 0 |  |  |  | základní |  | 0 | 0 | 0 | 0 | 0 | 16 | K | 2 | ROZPOCET | 0 | 0 | 0 | 0 | 0 | 1 | 0 | 16 | 70
| PP |  | Provedení izolace proti zemní vlhkosti natěradly a tmely za studena na ploše svislé S nátěrem lakem asfaltovým | [15 empty] | PP | 2
68 | M | 111631520 | lak asfaltový | t | 0.137 |  | 0 |  |  |  | základní |  | 0 | 1 | 0.137 | 0 | 0 | 32 | M | 2 | ROZPOCET | 0 | 0 | 0 | 0 | 0 | 1 | 0 | 16 | 71
| PP |  | lak asfaltový izolační | [15 empty] | PP | 2
69 | K | 711471051 | Provedení vodorovné izolace proti tlakové vodě termoplasty volně položenou fólií PVC | m2 | 199.206 |  | 0 |  |  |  | základní |  | 0 | 3e-05 | 0.0059762 | 0 | 0 | 16 | K | 2 | ROZPOCET | 0 | 0 | 0 | 0 | 0 | 1 | 0 | 16 | 72
| PP |  | Provedení izolace proti povrchové a podpovrchové tlakové vodě termoplasty na ploše vodorovné V folií PVC lepenou | [15 empty] | PP | 2
70 | M | 283220280 | fólie hydroizolační tl 1,5 mm, pevnost v tahu 20 kN/m | m2 | 239.047 |  | 0 |  |  |  | základní |  | 0 | 0.0019 | 0.45419 | 0 | 0 | 32 | M | 2 | ROZPOCET | 0 | 0 | 0 | 0 | 0 | 1 | 0 | 16 | 73
| PP |  | fólie zemní hydroizolační mPVC, tl. 1,5 mm šíře 1300 mm | [15 empty] | PP | 2
71 | K | 711491171 | Provedení izolace proti tlakové vodě vodorovné z textilií vrstva podkladní | m2 | 199.206 |  | 0 |  |  |  | základní |  | 0 | 0 | 0 | 0 | 0 | 16 | K | 2 | ROZPOCET | 0 | 0 | 0 | 0 | 0 | 1 | 0 | 16 | 74
| PP |  | Provedení izolace proti povrchové a podpovrchové tlakové vodě ostatní na ploše vodorovné V z textilií, vrstvy podkladní | [15 empty] | PP | 2
72 | K | 711491172 | Provedení izolace proti tlakové vodě vodorovné z textilií vrstva ochranná | m2 | 199.206 |  | 0 |  |  |  | základní |  | 0 | 0 | 0 | 0 | 0 | 16 | K | 2 | ROZPOCET | 0 | 0 | 0 | 0 | 0 | 1 | 0 | 16 | 75
| PP |  | Provedení izolace proti povrchové a podpovrchové tlakové vodě ostatní na ploše vodorovné V z textilií, vrstvy ochranné | [15 empty] | PP | 2
73 | M | 693110160-1 | geotextilie tkaná 600 g/m2 | m2 | 478.094 |  | 0 |  |  |  | základní |  | 0 | 0.0006 | 0.28686 | 0 | 0 | 32 | M | 2 | ROZPOCET | 0 | 0 | 0 | 0 | 0 | 1 | 0 | 16 | 76
74 | K | 711491272 | Provedení izolace proti tlakové vodě svislé z textilií vrstva ochranná | m2 | 305.167 |  | 0 |  |  |  | základní |  | 0 | 0 | 0 | 0 | 0 | 16 | K | 2 | ROZPOCET | 0 | 0 | 0 | 0 | 0 | 1 | 0 | 16 | 77
| PP |  | Provedení izolace proti povrchové a podpovrchové tlakové vodě ostatní na ploše svislé S z textilií, vrstvy ochranné | [15 empty] | PP | 2
75 | M | 693110160 | geotextilie tkaná 600 g/m2 | m2 | 320.425 |  | 0 |  |  |  | základní |  | 0 | 0.0006 | 0.19226 | 0 | 0 | 32 | M | 2 | ROZPOCET | 0 | 0 | 0 | 0 | 0 | 1 | 0 | 16 | 78
| PP |  | geotextilie tkaná polyesterová 600 g/m2 | [15 empty] | PP | 2
76 | K | 998711101 | Přesun hmot tonážní pro izolace proti vodě, vlhkosti a plynům v objektech výšky do 6 m | t | 1.186 |  | 0 |  |  |  | základní |  | 0 | 0 | 0 | 0 | 0 | 16 | K | 2 | ROZPOCET | 0 | 0 | 0 | 0 | 0 | 1 | 0 | 16 | 79
| PP |  | Přesun hmot pro izolace proti vodě, vlhkosti a plynům stanovený z hmotnosti přesunovaného materiálu vodorovná dopravní vzdálenost do 50 m v objektech výšky do 6 m | [15 empty] | PP | 2
| D | 783 | Dokončovací práce - nátěry |  |  |  | 0 | [5 empty] | 0 |  | 0.03681 |  | 0 | 2 | D | 1 | ROZPOCET | [6 empty] | 0
77 | K | 783251001 | Nátěry polyuretanový kovových doplňkových konstrukcí jednonásobné 80 um - životnost nad 15 let | m2 | 111.545 |  | 0 |  |  |  | základní |  | 0 | 0.00021 | 0.023424 | 0 | 0 | 4 | K | 2 | ROZPOCET | 0 | 0 | 0 | 0 | 0 | 1 | 0 | 4 | 80
78 | K | 783251017 | Nátěry epoxidové kovových doplňkových konstrukcí základní 100 um pro korozní agresivitu prostředí C 3, životnost nad 15 let | m2 | 111.545 |  | 0 |  |  |  | základní |  | 0 | 0.00012 | 0.013385 | 0 | 0 | 16 | K | 2 | ROZPOCET | 0 | 0 | 0 | 0 | 0 | 1 | 0 | 16 | 81
| D | VRN | Vedlejší rozpočtové náklady |  |  |  | 0 | [5 empty] | 0 |  | 0 |  | 0 | 5 | D | 0 | ROZPOCET | [6 empty] | 0
| D | VRN4 | Inženýrská činnost |  |  |  | 0 | [5 empty] | 0 |  | 0 |  | 0 | 5 | D | 1 | ROZPOCET | [6 empty] | 0
79 | K | 043002000 | Zkoušky a ostatní měření - kontrola hutnění zásypu a násypu za rubem zdi | Kč | 1 |  | 0 |  |  |  | základní |  | 0 | 0 | 0 | 0 | 0 | 1024 | K | 2 | ROZPOCET | 0 | 0 | 0 | 0 | 0 | 1 | 0 | 1024 | 83

## SO 101N - Úprava cykloste...
[9 empty] | >> skryté sloupce << | [9 empty] | {5fda67cb-057b-4fdf-abed-5cf635b5e46a}
2
| KRYCÍ LIST SOUPISU PRACÍ | [8 empty] | v --- níže se nacházejí doplnkové a pomocné údaje k sestavám --- v | [8 empty] | False
Stavba:
Úprava cyklostezky v oblasti Olešná ul.Kvapilova, k.ú. Místek (aktualizace 01-2021)
Objekt:
SO 101N - Úprava cyklostezky (neuznatelné náklady)
| KSO: |  | 822 29 3 |  |  | CC-CZ:
| Místo: |  | Frýdek-Místek |  |  | Datum: | 25. 1. 2021
| Zadavatel: |  |  |  |  | IČ:
|  | Statutární město Frýdek-Místek |  |  |  | DIČ:
| Uchazeč: |  |  |  |  | IČ: | Vyplň údaj
|  | Vyplň údaj |  |  |  | DIČ: | Vyplň údaj
| Projektant: |  |  |  |  | IČ:
|  | DOPRAPLAN s.r.o. |  |  |  | DIČ:
| Zpracovatel: |  |  |  |  | IČ:
DIČ:
Poznámka:
| Cena bez DPH | [5 empty] | 0
|  |  | Základ daně |  |  | Sazba daně | Výše daně
| DPH | základní | 0 |  |  | 21% | 0
|  | snížená | 0 |  |  | 15% | 0
|  | zákl. přenesená | 0 |  |  | 21% | 0
|  | sníž. přenesená | 0 |  |  | 15% | 0
|  | nulová | 0 |  |  | 0% | 0
| Cena s DPH |  |  | v | CZK |  | 0
| Projektant |  |  | Zpracovatel
| Datum a podpis: |  | Razítko | Datum a podpis: |  |  | Razítko
| Objednavatel |  |  | Uchazeč
| Datum a podpis: |  | Razítko | Datum a podpis: |  |  | Razítko
REKAPITULACE ČLENĚNÍ SOUPISU PRACÍ
Stavba:
Úprava cyklostezky v oblasti Olešná ul.Kvapilova, k.ú. Místek (aktualizace 01-2021)
Objekt:
SO 101N - Úprava cyklostezky (neuznatelné náklady)
Místo: |  |  | Frýdek-Místek |  |  | Datum: | 25. 1. 2021
Zadavatel: |  |  | Statutární město Frýdek-Místek |  |  | Projektant: | DOPRAPLAN s.r.o.
Uchazeč: |  |  | Vyplň údaj |  |  | Zpracovatel:
Kód dílu - Popis | [6 empty] | Cena celkem [CZK]
Náklady ze soupisu prací | [6 empty] | 0 | [12 empty] | -1
| HSV - Práce a dodávky HSV | [5 empty] | 0
| 1 - Zemní práce | [5 empty] | 0
| 3 - Svislé a kompletní konstrukce | [5 empty] | 0
| 9 - Ostatní konstrukce a práce | [5 empty] | 0
SOUPIS PRACÍ
Stavba:
Úprava cyklostezky v oblasti Olešná ul.Kvapilova, k.ú. Místek (aktualizace 01-2021)
Objekt:
SO 101N - Úprava cyklostezky (neuznatelné náklady)
Místo: |  |  | Frýdek-Místek |  |  | Datum: | 25. 1. 2021
Zadavatel: |  |  | Statutární město Frýdek-Místek |  |  | Projektant: | DOPRAPLAN s.r.o.
Uchazeč: |  |  | Vyplň údaj |  |  | Zpracovatel:
PČ | Typ | Kód | Popis | MJ | Množství | J.cena [CZK] | Cena celkem [CZK] | Cenová soustava |  |  | DPH | J. Nh [h] | Nh celkem [h] | J. hmotnost [t] | Hmotnost celkem [t] | J. suť [t] | Suť Celkem [t]
Náklady soupisu celkem | [6 empty] | 0 | [5 empty] | 0 |  | 1.4269 |  | 0 |  | D | -1 | [10 empty] | 0
| D | HSV | Práce a dodávky HSV |  |  |  | 0 | [5 empty] | 0 |  | 1.4269 |  | 0 | 1 | D | 0 |  |  |  | ROZPOCET | [6 empty] | 0
| D | 1 | Zemní práce |  |  |  | 0 | [5 empty] | 0 |  | 1.4094 |  | 0 | 1 | D | 1 |  |  |  | ROZPOCET | [6 empty] | 0
1 | K | 111201101 | Odstranění křovin a stromů průměru kmene do 100 mm i s kořeny z celkové plochy do 1000 m2 | m2 | 483 |  | 0 |  |  |  | základní |  | 0 | 0 | 0 | 0 | 0 | 4 | K | 2 |  |  |  | ROZPOCET | 0 | 0 | 0 | 0 | 0 | 1 | 0 | 4 | -621612701
| PP |  | Odstranění křovin a stromů s odstraněním kořenů průměru kmene do 100 mm do sklonu terénu 1 : 5, při celkové ploše do 1 000 m2 | [15 empty] | PP | 2
| VV |  | "dle dendrologického průzkumu" 483 |  | 483 | [13 empty] | VV | 2 | 2 | True | 1 | ROZPOCET
2 | K | 112101101 | Kácení stromů listnatých D kmene do 300 mm | kus | 11 |  | 0 |  |  |  | základní |  | 0 | 0 | 0 | 0 | 0 | 4 | K | 2 |  |  |  | ROZPOCET | 0 | 0 | 0 | 0 | 0 | 1 | 0 | 4 | 2059689531
| PP |  | Kácení stromů s odřezáním kmene a s odvětvením listnatých, průměru kmene přes 100 do 300 mm | [15 empty] | PP | 2
| VV |  | "dle dendrologického průzkumu" 11 |  | 11 | [13 empty] | VV | 2 | 2 | True | 1 | ROZPOCET
3 | K | 112101102 | Kácení stromů listnatých D kmene do 500 mm | kus | 1 |  | 0 |  |  |  | základní |  | 0 | 0 | 0 | 0 | 0 | 4 | K | 2 |  |  |  | ROZPOCET | 0 | 0 | 0 | 0 | 0 | 1 | 0 | 4 | 169221615
| PP |  | Kácení stromů s odřezáním kmene a s odvětvením listnatých, průměru kmene přes 300 do 500 mm | [15 empty] | PP | 2
| VV |  | 1 |  | 1 | [13 empty] | VV | 2 | 2 | True | 1 | ROZPOCET
4 | K | 112201101 | Odstranění pařezů D do 300 mm | kus | 12 |  | 0 |  |  |  | základní |  | 0 | 5e-05 | 0.0006 | 0 | 0 | 4 | K | 2 |  |  |  | ROZPOCET | 0 | 0 | 0 | 0 | 0 | 1 | 0 | 4 | 886602736
| PP |  | Odstranění pařezů s jejich vykopáním, vytrháním nebo odstřelením, s přesekáním kořenů průměru přes 100 do 300 mm | [15 empty] | PP | 2
| VV |  | 12 |  | 12 | [13 empty] | VV | 2 | 2 | True | 1 | ROZPOCET
5 | K | 112201102 | Odstranění pařezů D do 500 mm | kus | 1 |  | 0 |  |  |  | základní |  | 0 | 5e-05 | 5e-05 | 0 | 0 | 4 | K | 2 |  |  |  | ROZPOCET | 0 | 0 | 0 | 0 | 0 | 1 | 0 | 4 | -1577378897
| PP |  | Odstranění pařezů s jejich vykopáním, vytrháním nebo odstřelením, s přesekáním kořenů průměru přes 300 do 500 mm | [15 empty] | PP | 2
| VV |  | 1 |  | 1 | [13 empty] | VV | 2 | 2 | True | 1 | ROZPOCET
6 | K | 162301401 | Vodorovné přemístění větví stromů listnatých do 5 km D kmene do 300 mm | kus | 12 |  | 0 |  |  |  | základní |  | 0 | 0 | 0 | 0 | 0 | 4 | K | 2 |  |  |  | ROZPOCET | 0 | 0 | 0 | 0 | 0 | 1 | 0 | 4 | 1913151820
| PP |  | Vodorovné přemístění větví, kmenů nebo pařezů s naložením, složením a dopravou do 5000 m větví stromů listnatých, průměru kmene přes 100 do 300 mm | [15 empty] | PP | 2
| VV |  | 12 |  | 12 | [13 empty] | VV | 2 | 2 | True | 1 | ROZPOCET
7 | K | 162301402 | Vodorovné přemístění větví stromů listnatých do 5 km D kmene do 500 mm | kus | 1 |  | 0 |  |  |  | základní |  | 0 | 0 | 0 | 0 | 0 | 4 | K | 2 |  |  |  | ROZPOCET | 0 | 0 | 0 | 0 | 0 | 1 | 0 | 4 | -1660437441
| PP |  | Vodorovné přemístění větví, kmenů nebo pařezů s naložením, složením a dopravou do 5000 m větví stromů listnatých, průměru kmene přes 300 do 500 mm | [15 empty] | PP | 2
| VV |  | 1 |  | 1 | [13 empty] | VV | 2 | 2 | True | 1 | ROZPOCET
8 | K | 162301501 | Vodorovné přemístění křovin do 5 km D kmene do 100 mm | m2 | 483 |  | 0 |  |  |  | základní |  | 0 | 0 | 0 | 0 | 0 | 4 | K | 2 |  |  |  | ROZPOCET | 0 | 0 | 0 | 0 | 0 | 1 | 0 | 4 | 6308088
| PP |  | Vodorovné přemístění smýcených křovin do průměru kmene 100 mm na vzdálenost do 5 000 m | [15 empty] | PP | 2
| VV |  | 483 |  | 483 | [13 empty] | VV | 2 | 2 | True | 1 | ROZPOCET
9 | K | 175111101 | Obsypání potrubí ručně sypaninou bez prohození, uloženou do 3 m | m3 | 0.675 |  | 0 |  |  |  | základní |  | 0 | 0 | 0 | 0 | 0 | 4 | K | 2 |  |  |  | ROZPOCET | 0 | 0 | 0 | 0 | 0 | 1 | 0 | 4 | 402777110
| PP |  | Obsypání potrubí ručně sypaninou z vhodných hornin tř. 1 až 4 nebo materiálem připraveným podél výkopu ve vzdálenosti do 3 m od jeho kraje, pro jakoukoliv hloubku výkopu a míru zhutnění bez prohození sypaniny | [15 empty] | PP | 2
| VV |  | "chránička" 9*0,5*0,15 |  | 0.675 | [13 empty] | VV | 2 | 2 | True | 1 | ROZPOCET
10 | M | 583312890R | kamenivo těžené drobné frakce 0-2 písek | t | 1.35 |  | 0 |  |  |  | základní |  | 0 | 1 | 1.35 | 0 | 0 | 8 | M | 2 |  |  |  | ROZPOCET | 0 | 0 | 0 | 0 | 0 | 1 | 0 | 4 | -1972194330
| PP |  | kamenivo těžené drobné frakce 0-2 | [15 empty] | PP | 2
| VV |  | 0,675 |  | 0.675 | [13 empty] | VV | 2 | 2 | True | 1 | ROZPOCET
| VV |  | 0,675*2 'Přepočtené koeficientem množství |  | 1.35 | [13 empty] | VV | 2 | 2 | False | 1 | ROZPOCET
11 | K | 182301132 | Rozprostření ornice pl přes 500 m2 ve svahu přes 1:5 tl vrstvy do 150 mm | m2 | 904 |  | 0 |  |  |  | základní |  | 0 | 0 | 0 | 0 | 0 | 4 | K | 2 |  |  |  | ROZPOCET | 0 | 0 | 0 | 0 | 0 | 1 | 0 | 4 | 450741525
| PP |  | Rozprostření a urovnání ornice ve svahu sklonu přes 1:5 při souvislé ploše přes 500 m2, tl. vrstvy přes 100 do 150 mm | [15 empty] | PP | 2
| VV |  | "ohumusování - planimetrováno z příčných řezů" 1198 |  | 1198 | [13 empty] | VV | 2 | 2 | True | 0 | ROZPOCET
| VV |  | "plocha kolem cyklostezky pod mostem SO 204 místo ohumusování bude rozprostřena vrstva ze štěrkodrtě - odečíst" -(116+178) |  | -294 | [13 empty] | VV | 2 | 2 | True | 0 | ROZPOCET
| VV |  | Součet |  | 904 | [13 empty] | VV | 2 | 4 | True | 1 | ROZPOCET
12 | K | 181411132 | Založení parkového trávníku výsevem plochy do 1000 m2 ve svahu do 1:2 | m2 | 904 |  | 0 |  |  |  | základní |  | 0 | 0 | 0 | 0 | 0 | 4 | K | 2 |  |  |  | ROZPOCET | 0 | 0 | 0 | 0 | 0 | 1 | 0 | 4 | -1438661974
| PP |  | Založení trávníku na půdě předem připravené plochy do 1000 m2 výsevem včetně utažení parkového na svahu přes 1:5 do 1:2 | [15 empty] | PP | 2
| VV |  | 904 |  | 904 | [13 empty] | VV | 2 | 2 | True | 1 | ROZPOCET
13 | M | 005724100 | osivo směs travní parková | kg | 58.76 |  | 0 |  |  |  | základní |  | 0 | 0.001 | 0.05876 | 0 | 0 | 8 | M | 2 |  |  |  | ROZPOCET | 0 | 0 | 0 | 0 | 0 | 1 | 0 | 4 | -254101860
| PP |  | osivo směs travní parková | [15 empty] | PP | 2
| VV |  | 904*0,065 |  | 58.76 | [13 empty] | VV | 2 | 2 | True | 1 | ROZPOCET
| D | 3 | Svislé a kompletní konstrukce |  |  |  | 0 | [5 empty] | 0 |  | 0.00819 |  | 0 | 1 | D | 1 |  |  |  | ROZPOCET | [6 empty] | 0
14 | K | 388995213R | Chránička kabelů z trub HDPE DN 110 | m | 9 |  | 0 |  |  |  | základní |  | 0 | 0.00091 | 0.00819 | 0 | 0 | 4 | K | 2 |  |  |  | ROZPOCET | 0 | 0 | 0 | 0 | 0 | 1 | 0 | 4 | 262460928
| PP |  | Chránička kabelů z trub HDPE bezhalogenové dělené přes DN 110 do DN 140 pro ochranu podzemního ukládání kabelů energetickýchj a sdělovacích vedení | [15 empty] | PP | 2
| VV |  | "chránička půlená se zámkem" 9 |  | 9 | [13 empty] | VV | 2 | 2 | True | 1 | ROZPOCET
| D | 9 | Ostatní konstrukce a práce |  |  |  | 0 | [5 empty] | 0 |  | 0.0093 |  | 0 | 1 | D | 1 |  |  |  | ROZPOCET | [6 empty] | 0
15 | K | 914111111 | Montáž svislé dopravní značky do velikosti 1 m2 objímkami na sloupek nebo konzolu | kus | 3 |  | 0 |  |  |  | základní |  | 0 | 0.0007 | 0.0021 | 0 | 0 | 4 | K | 2 |  |  |  | ROZPOCET | 0 | 0 | 0 | 0 | 0 | 1 | 0 | 4 | -791948151
| PP |  | Montáž svislé dopravní značky základní velikosti do 1 m2 objímkami na sloupky nebo konzoly | [15 empty] | PP | 2
| VV |  | "montáž na sloup VO" 3 |  | 3 | [13 empty] | VV | 2 | 2 | True | 0 | ROZPOCET
| VV |  | Součet |  | 3 | [13 empty] | VV | 2 | 4 | True | 1 | ROZPOCET
16 | M | 404454780 | značka dopravní svislá retroreflexní fólie tř. 1, FeZn prolis, D 700 mm | kus | 3 |  | 0 |  |  |  | základní |  | 0 | 0.0024 | 0.0072 | 0 | 0 | 8 | M | 2 |  |  |  | ROZPOCET | 0 | 0 | 0 | 0 | 0 | 1 | 0 | 4 | -1037946591
| PP |  | značka dopravní svislá retroreflexní fólie tř. 1, FeZn prolis, D 700 mm | [15 empty] | PP | 2
| VV |  | "C9a" 2 |  | 2 | [13 empty] | VV | 2 | 2 | True | 0 | ROZPOCET
| VV |  | "C9b"1 |  | 1 | [13 empty] | VV | 2 | 2 | True | 0 | ROZPOCET
| VV |  | Součet |  | 3 | [13 empty] | VV | 2 | 4 | True | 1 | ROZPOCET

## SO 101U - Úprava cykloste...
[9 empty] | >> skryté sloupce << | [9 empty] | {a9637297-b47d-4f88-b75f-b499cc675519}
2
| KRYCÍ LIST SOUPISU PRACÍ | [8 empty] | v --- níže se nacházejí doplnkové a pomocné údaje k sestavám --- v | [8 empty] | False
Stavba:
Úprava cyklostezky v oblasti Olešná ul.Kvapilova, k.ú. Místek (aktualizace 01-2021)
Objekt:
SO 101U - Úprava cyklostezky (uznatelné náklady)
| KSO: |  | 822 29 3 |  |  | CC-CZ:
| Místo: |  | Frýdek-Místek |  |  | Datum: | 25. 1. 2021
| Zadavatel: |  |  |  |  | IČ:
|  | Statutární město Frýdek-Místek |  |  |  | DIČ:
| Uchazeč: |  |  |  |  | IČ: | Vyplň údaj
|  | Vyplň údaj |  |  |  | DIČ: | Vyplň údaj
| Projektant: |  |  |  |  | IČ:
|  | DOPRAPLAN s.r.o. |  |  |  | DIČ:
| Zpracovatel: |  |  |  |  | IČ:
DIČ:
Poznámka:
| Cena bez DPH | [5 empty] | 0
|  |  | Základ daně |  |  | Sazba daně | Výše daně
| DPH | základní | 0 |  |  | 21% | 0
|  | snížená | 0 |  |  | 15% | 0
|  | zákl. přenesená | 0 |  |  | 21% | 0
|  | sníž. přenesená | 0 |  |  | 15% | 0
|  | nulová | 0 |  |  | 0% | 0
| Cena s DPH |  |  | v | CZK |  | 0
| Projektant |  |  | Zpracovatel
| Datum a podpis: |  | Razítko | Datum a podpis: |  |  | Razítko
| Objednavatel |  |  | Uchazeč
| Datum a podpis: |  | Razítko | Datum a podpis: |  |  | Razítko
REKAPITULACE ČLENĚNÍ SOUPISU PRACÍ
Stavba:
Úprava cyklostezky v oblasti Olešná ul.Kvapilova, k.ú. Místek (aktualizace 01-2021)
Objekt:
SO 101U - Úprava cyklostezky (uznatelné náklady)
Místo: |  |  | Frýdek-Místek |  |  | Datum: | 25. 1. 2021
Zadavatel: |  |  | Statutární město Frýdek-Místek |  |  | Projektant: | DOPRAPLAN s.r.o.
Uchazeč: |  |  | Vyplň údaj |  |  | Zpracovatel:
Kód dílu - Popis | [6 empty] | Cena celkem [CZK]
Náklady ze soupisu prací | [6 empty] | 0 | [12 empty] | -1
| HSV - Práce a dodávky HSV | [5 empty] | 0
| 1 - Zemní práce | [5 empty] | 0
| 2 - Zakládání | [5 empty] | 0
| 5 - Komunikace | [5 empty] | 0
| 8 - Trubní vedení | [5 empty] | 0
| 9 - Ostatní konstrukce a práce | [5 empty] | 0
| 99 - Přesun hmot | [5 empty] | 0
| 997 - Přesun sutě | [5 empty] | 0
| 998 - Přesun hmot | [5 empty] | 0
| PSV - Práce a dodávky PSV | [5 empty] | 0
| 783 - Dokončovací práce - nátěry | [5 empty] | 0
SOUPIS PRACÍ
Stavba:
Úprava cyklostezky v oblasti Olešná ul.Kvapilova, k.ú. Místek (aktualizace 01-2021)
Objekt:
SO 101U - Úprava cyklostezky (uznatelné náklady)
Místo: |  |  | Frýdek-Místek |  |  | Datum: | 25. 1. 2021
Zadavatel: |  |  | Statutární město Frýdek-Místek |  |  | Projektant: | DOPRAPLAN s.r.o.
Uchazeč: |  |  | Vyplň údaj |  |  | Zpracovatel:
PČ | Typ | Kód | Popis | MJ | Množství | J.cena [CZK] | Cena celkem [CZK] | Cenová soustava |  |  | DPH | J. Nh [h] | Nh celkem [h] | J. hmotnost [t] | Hmotnost celkem [t] | J. suť [t] | Suť Celkem [t]
Náklady soupisu celkem | [6 empty] | 0 | [5 empty] | 0 |  | 582.0117 |  | 378.1508 |  | D | -1 | [10 empty] | 0
| D | HSV | Práce a dodávky HSV |  |  |  | 0 | [5 empty] | 0 |  | 581.9911 |  | 378.1508 | 1 | D | 0 |  |  |  | ROZPOCET | [6 empty] | 0
| D | 1 | Zemní práce |  |  |  | 0 | [5 empty] | 0 |  | 359.5 |  | 355.17 | 1 | D | 1 |  |  |  | ROZPOCET | [6 empty] | 0
1 | K | 113106571 | Rozebrání dlažeb vozovek pl přes 200 m2 ze zámkové dlažby s ložem z kameniva | m2 | 470 |  | 0 |  |  |  | základní |  | 0 | 0 | 0 | 0.295 | 138.65 | 4 | K | 2 |  |  |  | ROZPOCET | 0 | 0 | 0 | 0 | 0 | 1 | 0 | 4 | 1184967056
| PP |  | Rozebrání dlažeb a dílců komunikací pro pěší, vozovek a ploch s přemístěním hmot na skládku na vzdálenost do 3 m nebo s naložením na dopravní prostředek vozovek a ploch, s jakoukoliv výplní spár v ploše jednotlivě přes 200 m2 ze zámkové dlažby s ložem z kameniva | [15 empty] | PP | 2
| VV |  | "odstranění stáv.zámk.dlažby v rozsahu navržených úprav - plynimetrováno v autocadu" 470 |  | 470 | [13 empty] | VV | 2 | 2 | True | 1 | ROZPOCET
2 | K | 113107223 | Odstranění podkladu pl přes 200 m2 z kameniva drceného tl 300 mm | m2 | 470 |  | 0 |  |  |  | základní |  | 0 | 0 | 0 | 0.44 | 206.8 | 4 | K | 2 |  |  |  | ROZPOCET | 0 | 0 | 0 | 0 | 0 | 1 | 0 | 4 | -657774039
| PP |  | Odstranění podkladů nebo krytů s přemístěním hmot na skládku na vzdálenost do 20 m nebo s naložením na dopravní prostředek v ploše jednotlivě přes 200 m2 z kameniva hrubého drceného, o tl. vrstvy přes 200 do 300 mm | [15 empty] | PP | 2
| VV |  | "odstranění stáv. ŠD vrstvy pod stáv. dlažbou - planimetrováno z autocadu" 470 |  | 470 | [13 empty] | VV | 2 | 2 | True | 1 | ROZPOCET
3 | K | 113204111 | Vytrhání obrub záhonových | m | 243 |  | 0 |  |  |  | základní |  | 0 | 0 | 0 | 0.04 | 9.72 | 4 | K | 2 |  |  |  | ROZPOCET | 0 | 0 | 0 | 0 | 0 | 1 | 0 | 4 | 1110367024
| PP |  | Vytrhání obrub s vybouráním lože, s přemístěním hmot na skládku na vzdálenost do 3 m nebo s naložením na dopravní prostředek záhonových | [15 empty] | PP | 2
| VV |  | "betonové zahradní obruby tl.8cm, odvoz na skládku" 119+124 |  | 243 | [13 empty] | VV | 2 | 2 | True | 1 | ROZPOCET
4 | K | 121112111 | Sejmutí ornice tl vrstvy do 150 mm ručně s vodorovným přemístěním do 50 m | m3 | 211.8 |  | 0 |  |  |  | základní |  | 0 | 0 | 0 | 0 | 0 | 4 | K | 2 |  |  |  | ROZPOCET | 0 | 0 | 0 | 0 | 0 | 1 | 0 | 4 | 1519407336
| PP |  | Sejmutí ornice ručně s vodorovným přemístěním do 50 m na dočasné či trvalé skládky nebo na hromady v místě upotřebení tloušťky vrstvy do 150 mm | [15 empty] | PP | 2
| VV |  | "sejmutí ornice - planimetrováno z př.řezů" 1412*0,15 |  | 211.8 | [13 empty] | VV | 2 | 2 | True | 1 | ROZPOCET
5 | K | 122201102 | Odkopávky a prokopávky nezapažené v hornině tř. 3 objem do 1000 m3 | m3 | 686.04 |  | 0 |  |  |  | základní |  | 0 | 0 | 0 | 0 | 0 | 4 | K | 2 |  |  |  | ROZPOCET | 0 | 0 | 0 | 0 | 0 | 1 | 0 | 4 | -1041822671
| PP |  | Odkopávky a prokopávky nezapažené s přehozením výkopku na vzdálenost do 3 m nebo s naložením na dopravní prostředek v hornině tř. 3 přes 100 do 1 000 m3 | [15 empty] | PP | 2
| VV |  | "výkop pro stezku - planimetrováno z př.řezů, viz.kubaturový list" 679,14 |  | 679.14 | [13 empty] | VV | 2 | 2 | True | 0 | ROZPOCET
| VV |  | "odkop pro kci hosp.sjezdů" 23*0,3 |  | 6.9 | [13 empty] | VV | 2 | 2 | True | 0 | ROZPOCET
| VV |  | Součet |  | 686.04 | [13 empty] | VV | 2 | 4 | True | 1 | ROZPOCET
6 | K | 122201109 | Příplatek za lepivost u odkopávek v hornině tř. 1 až 3 | m3 | 679.14 |  | 0 |  |  |  | základní |  | 0 | 0 | 0 | 0 | 0 | 4 | K | 2 |  |  |  | ROZPOCET | 0 | 0 | 0 | 0 | 0 | 1 | 0 | 4 | -1317552433
| PP |  | Odkopávky a prokopávky nezapažené s přehozením výkopku na vzdálenost do 3 m nebo s naložením na dopravní prostředek v hornině tř. 3 Příplatek k cenám za lepivost horniny tř. 3 | [15 empty] | PP | 2
| VV |  | "výkop pro stezku - planimetrováno z př.řezů, viz.kubatorový list" 679,14 |  | 679.14 | [13 empty] | VV | 2 | 2 | True | 1 | ROZPOCET
7 | K | 131203101 | Hloubení jam ručním nebo pneum nářadím v soudržných horninách tř. 3 | m3 | 1.792 |  | 0 |  |  |  | základní |  | 0 | 0 | 0 | 0 | 0 | 4 | K | 2 |  |  |  | ROZPOCET | 0 | 0 | 0 | 0 | 0 | 1 | 0 | 4 | 1004898028
| PP |  | Hloubení zapažených i nezapažených jam ručním nebo pneumatickým nářadím s urovnáním dna do předepsaného profilu a spádu v horninách tř. 3 soudržných | [15 empty] | PP | 2
| VV |  | 0,4*0,4*0,8*14 |  | 1.792 | [13 empty] | VV | 2 | 2 | True | 1 | ROZPOCET
8 | K | 131203109 | Příplatek za lepivost u hloubení jam ručním nebo pneum nářadím v hornině tř. 3 | m3 | 1.792 |  | 0 |  |  |  | základní |  | 0 | 0 | 0 | 0 | 0 | 4 | K | 2 |  |  |  | ROZPOCET | 0 | 0 | 0 | 0 | 0 | 1 | 0 | 4 | -30861377
| PP |  | Hloubení zapažených i nezapažených jam ručním nebo pneumatickým nářadím s urovnáním dna do předepsaného profilu a spádu v horninách tř. 3 Příplatek k cenám za lepivost horniny tř. 3 | [15 empty] | PP | 2
| VV |  | 0,4*0,4*0,8*14 |  | 1.792 | [13 empty] | VV | 2 | 2 | True | 1 | ROZPOCET
9 | K | 132201101 | Hloubení rýh š do 600 mm v hornině tř. 3 objemu do 100 m3 | m3 | 4.95 |  | 0 |  |  |  | základní |  | 0 | 0 | 0 | 0 | 0 | 4 | K | 2 |  |  |  | ROZPOCET | 0 | 0 | 0 | 0 | 0 | 1 | 0 | 4 | 64697272
| PP |  | Hloubení zapažených i nezapažených rýh šířky do 600 mm s urovnáním dna do předepsaného profilu a spádu v hornině tř. 3 do 100 m3 | [15 empty] | PP | 2
| VV |  | "rýha pro chráničku" 9*0,5*1,1 |  | 4.95 | [13 empty] | VV | 2 | 2 | True | 1 | ROZPOCET
10 | K | 132201109 | Příplatek za lepivost k hloubení rýh š do 600 mm v hornině tř. 3 | m3 | 4.95 |  | 0 |  |  |  | základní |  | 0 | 0 | 0 | 0 | 0 | 4 | K | 2 |  |  |  | ROZPOCET | 0 | 0 | 0 | 0 | 0 | 1 | 0 | 4 | -99174373
| PP |  | Hloubení zapažených i nezapažených rýh šířky do 600 mm s urovnáním dna do předepsaného profilu a spádu v hornině tř. 3 Příplatek k cenám za lepivost horniny tř. 3 | [15 empty] | PP | 2
| VV |  | "rýha pro chráničku" 9*0,5*1,1 |  | 4.95 | [13 empty] | VV | 2 | 2 | True | 0 | ROZPOCET
11 | K | 162501101 | Vodorovné přemístění do 2500 m výkopku/sypaniny z horniny tř. 1 až 4 | m3 | 121.6 |  | 0 |  |  |  | základní |  | 0 | 0 | 0 | 0 | 0 | 4 | K | 2 |  |  |  | ROZPOCET | 0 | 0 | 0 | 0 | 0 | 1 | 0 | 4 | -517449953
| PP |  | Vodorovné přemístění výkopku nebo sypaniny po suchu na obvyklém dopravním prostředku, bez naložení výkopku, avšak se složením bez rozhrnutí z horniny tř. 1 až 4 na vzdálenost přes 2 000 do 2 500 m | [15 empty] | PP | 2
| VV |  | "přebytek ornice - odvoz v okolí" 212-90,4 |  | 121.6 | [13 empty] | VV | 2 | 2 | True | 1 | ROZPOCET
12 | K | 162601102 | Vodorovné přemístění do 5000 m výkopku/sypaniny z horniny tř. 1 až 4 | m3 | 551.482 |  | 0 |  |  |  | základní |  | 0 | 0 | 0 | 0 | 0 | 4 | K | 2 |  |  |  | ROZPOCET | 0 | 0 | 0 | 0 | 0 | 1 | 0 | 4 | -1941216452
| PP |  | Vodorovné přemístění výkopku nebo sypaniny po suchu na obvyklém dopravním prostředku, bez naložení výkopku, avšak se složením bez rozhrnutí z horniny tř. 1 až 4 na vzdálenost přes 4 000 do 5 000 m | [15 empty] | PP | 2
| VV |  | "výkop pro stezku - planimetrováno z př.řezů, viz.kubaturový list" 679,14 |  | 679.14 | [13 empty] | VV | 2 | 2 | True | 0 | ROZPOCET
| VV |  | "odkop pro kci hosp.sjezdů" 23*0,3 |  | 6.9 | [13 empty] | VV | 2 | 2 | True | 0 | ROZPOCET
| VV |  | "rýha pro chráničku" 9*0,5*1,1 |  | 4.95 | [13 empty] | VV | 2 | 2 | True | 0 | ROZPOCET
| VV |  | "odečíst chránička zásyp původní zeminou" -(9*0,5*0,7) |  | -3.15 | [13 empty] | VV | 2 | 2 | True | 0 | ROZPOCET
| VV |  | "patky pro zábradlí" 0,4*0,4*0,8*14 |  | 1.792 | [13 empty] | VV | 2 | 2 | True | 0 | ROZPOCET
| VV |  | "odečíst násyp - planimetrováno z př.řezů" -102 |  | -102 | [13 empty] | VV | 2 | 2 | True | 0 | ROZPOCET
| VV |  | "odečíst násyp zemních krajnic" -(0,15*241) |  | -36.15 | [13 empty] | VV | 2 | 2 | True | 0 | ROZPOCET
| VV |  | Součet |  | 551.482 | [13 empty] | VV | 2 | 4 | True | 1 | ROZPOCET
13 | K | 171101103 | Uložení sypaniny z hornin soudržných do násypů zhutněných do 100 % PS | m3 | 102 |  | 0 |  |  |  | základní |  | 0 | 0 | 0 | 0 | 0 | 4 | K | 2 |  |  |  | ROZPOCET | 0 | 0 | 0 | 0 | 0 | 1 | 0 | 4 | -35081543
| PP |  | Uložení sypaniny do násypů s rozprostřením sypaniny ve vrstvách a s hrubým urovnáním zhutněných s uzavřením povrchu násypu z hornin soudržných s předepsanou mírou zhutnění v procentech výsledků zkoušek Proctor-Standard (dále jen PS) přes 96 do 100 % PS | [15 empty] | PP | 2
| VV |  | "násyp - planimetrováno z př.řezů" 102 |  | 102 | [13 empty] | VV | 2 | 2 | True | 1 | ROZPOCET
14 | K | 171101111 | Uložení sypaniny z hornin nesoudržných sypkých s s relativní ulehlostí I(d) 0,9 v aktivní zóně | m3 | 223 |  | 0 |  |  |  | základní |  | 0 | 0 | 0 | 0 | 0 | 4 | K | 2 |  |  |  | ROZPOCET | 0 | 0 | 0 | 0 | 0 | 1 | 0 | 4 | 287928171
| PP |  | Uložení sypaniny do násypů s rozprostřením sypaniny ve vrstvách a s hrubým urovnáním zhutněných s uzavřením povrchu násypu z hornin nesoudržných sypkých s relativní ulehlostí I(d) 0,9 nebo v aktivní zóně | [15 empty] | PP | 2
| VV |  | "sanace podloží aktivni zóna- planimetrováno z autocadu" 223 |  | 223 | [13 empty] | VV | 2 | 2 | True | 0 | ROZPOCET
15 | M | 583312009R | kamenivo těžené zásypový materiál | t | 356.8 |  | 0 |  |  |  | základní |  | 0 | 1 | 356.8 | 0 | 0 | 8 | M | 2 |  |  |  | ROZPOCET | 0 | 0 | 0 | 0 | 0 | 1 | 0 | 4 | -2000219596
| PP |  | nakupovaný materiál vhodný do aktivní zóny, včetně dopravy | [15 empty] | PP | 2
| P |  | Poznámka k položce: nakupovaný materiál vhodný do aktivní zóny, včetně dopravy | [15 empty] | P | 2
| VV |  | 223*1,6 |  | 356.8 | [13 empty] | VV | 2 | 2 | True | 1 | ROZPOCET
16 | K | 171201201 | Uložení sypaniny na skládky | m3 | 551.482 |  | 0 |  |  |  | základní |  | 0 | 0 | 0 | 0 | 0 | 4 | K | 2 |  |  |  | ROZPOCET | 0 | 0 | 0 | 0 | 0 | 1 | 0 | 4 | -1111655551
| PP |  | Uložení sypaniny na skládky | [15 empty] | PP | 2
| VV |  | "výkop pro stezku - planimetrováno z př.řezů, viz.kubaturový list" 679,14 |  | 679.14 | [13 empty] | VV | 2 | 2 | True | 0 | ROZPOCET
| VV |  | "odkop pro kci hosp.sjezdů" 23*0,3 |  | 6.9 | [13 empty] | VV | 2 | 2 | True | 0 | ROZPOCET
| VV |  | "rýha pro chráničku" 9*0,5*1,1 |  | 4.95 | [13 empty] | VV | 2 | 2 | True | 0 | ROZPOCET
| VV |  | "odečíst chránička zásyp původní zeminou" -(9*0,5*0,7) |  | -3.15 | [13 empty] | VV | 2 | 2 | True | 0 | ROZPOCET
| VV |  | "patky pro zábradlí" 0,4*0,4*0,8*14 |  | 1.792 | [13 empty] | VV | 2 | 2 | True | 0 | ROZPOCET
| VV |  | "odečíst násyp - planimetrováno z př.řezů" -102 |  | -102 | [13 empty] | VV | 2 | 2 | True | 0 | ROZPOCET
| VV |  | "odečíst násyp zemních krajnic" -(0,15*241) |  | -36.15 | [13 empty] | VV | 2 | 2 | True | 0 | ROZPOCET
| VV |  | Součet |  | 551.482 | [13 empty] | VV | 2 | 4 | True | 1 | ROZPOCET
17 | K | 171201211 | Poplatek za uložení odpadu ze sypaniny na skládce (skládkovné) | t | 992.668 |  | 0 |  |  |  | základní |  | 0 | 0 | 0 | 0 | 0 | 4 | K | 2 |  |  |  | ROZPOCET | 0 | 0 | 0 | 0 | 0 | 1 | 0 | 4 | 718468528
| PP |  | Uložení sypaniny poplatek za uložení sypaniny na skládce (skládkovné) | [15 empty] | PP | 2
| VV |  | 551,482*1,8 |  | 992.668 | [13 empty] | VV | 2 | 2 | True | 1 | ROZPOCET
18 | K | 171203111 | Uložení a hrubé rozhrnutí výkopku bez zhutnění v rovině a ve svahu do 1:5 | m3 | 121.6 |  | 0 |  |  |  | základní |  | 0 | 0 | 0 | 0 | 0 | 4 | K | 2 |  |  |  | ROZPOCET | 0 | 0 | 0 | 0 | 0 | 1 | 0 | 4 | 2103937707
| PP |  | Uložení výkopku bez zhutnění s hrubým rozhrnutím v rovině nebo na svahu do 1:5 | [15 empty] | PP | 2
| VV |  | "přebytek ornice - odvoz v okolí" 212-90,4 |  | 121.6 | [13 empty] | VV | 2 | 2 | True | 1 | ROZPOCET
19 | K | 174101101 | Zásyp jam, šachet rýh nebo kolem objektů sypaninou se zhutněním | m3 | 3.15 |  | 0 |  |  |  | základní |  | 0 | 0 | 0 | 0 | 0 | 4 | K | 2 |  |  |  | ROZPOCET | 0 | 0 | 0 | 0 | 0 | 1 | 0 | 4 | 1923470093
| PP |  | Zásyp sypaninou z jakékoliv horniny s uložením výkopku ve vrstvách se zhutněním jam, šachet, rýh nebo kolem objektů v těchto vykopávkách | [15 empty] | PP | 2
| VV |  | "chránička zásyp původní zeminou" 9*0,5*0,7 |  | 3.15 | [13 empty] | VV | 2 | 2 | True | 1 | ROZPOCET
20 | K | 175101201 | Obsypání objektu nad přilehlým původním terénem sypaninou bez prohození, uloženou do 3 m | m3 | 1.35 |  | 0 |  |  |  | základní |  | 0 | 0 | 0 | 0 | 0 | 4 | K | 2 |  |  |  | ROZPOCET | 0 | 0 | 0 | 0 | 0 | 1 | 0 | 4 | -1837944979
| PP |  | Obsypání objektů nad přilehlým původním terénem sypaninou z vhodných hornin 1 až 4 nebo materiálem uloženým ve vzdálenosti do 3 m od vnějšího kraje objektu pro jakoukoliv míru zhutnění bez prohození sypaniny | [15 empty] | PP | 2
| VV |  | "chránička" 9*0,5*0,3 |  | 1.35 | [13 empty] | VV | 2 | 2 | True | 1 | ROZPOCET
21 | M | 583438790R | kamenivo drcené hrubé frakce 8-16 | t | 2.7 |  | 0 |  |  |  | základní |  | 0 | 1 | 2.7 | 0 | 0 | 8 | M | 2 |  |  |  | ROZPOCET | 0 | 0 | 0 | 0 | 0 | 1 | 0 | 4 | 663445120
| PP |  | kamenivo drcené hrubé frakce 8-16 | [15 empty] | PP | 2
| VV |  | 1,35 |  | 1.35 | [13 empty] | VV | 2 | 2 | True | 1 | ROZPOCET
| VV |  | 1,35*2 'Přepočtené koeficientem množství |  | 2.7 | [13 empty] | VV | 2 | 2 | False | 1 | ROZPOCET
22 | K | 181951102 | Úprava pláně v hornině tř. 1 až 4 se zhutněním | m2 | 713 |  | 0 |  |  |  | základní |  | 0 | 0 | 0 | 0 | 0 | 4 | K | 2 |  |  |  | ROZPOCET | 0 | 0 | 0 | 0 | 0 | 1 | 0 | 4 | 1902946198
| PP |  | Úprava pláně vyrovnáním výškových rozdílů v hornině tř. 1 až 4 se zhutněním | [15 empty] | PP | 2
| VV |  | "stezka" 690 |  | 690 | [13 empty] | VV | 2 | 2 | True | 0 | ROZPOCET
| VV |  | "sjezdy" 23 |  | 23 | [13 empty] | VV | 2 | 2 | True | 0 | ROZPOCET
| VV |  | Součet |  | 713 | [13 empty] | VV | 2 | 4 | True | 1 | ROZPOCET
23 | K | 182101101 | Svahování v zářezech v hornině tř. 1 až 4 | m2 | 630 |  | 0 |  |  |  | základní |  | 0 | 0 | 0 | 0 | 0 | 4 | K | 2 |  |  |  | ROZPOCET | 0 | 0 | 0 | 0 | 0 | 1 | 0 | 4 | 974921010
| PP |  | Svahování trvalých svahů do projektovaných profilů s potřebným přemístěním výkopku při svahování v zářezech v hornině tř. 1 až 4 | [15 empty] | PP | 2
| VV |  | 630 |  | 630 | [13 empty] | VV | 2 | 2 | True | 1 | ROZPOCET
24 | K | 182201101 | Svahování násypů | m2 | 423 |  | 0 |  |  |  | základní |  | 0 | 0 | 0 | 0 | 0 | 4 | K | 2 |  |  |  | ROZPOCET | 0 | 0 | 0 | 0 | 0 | 1 | 0 | 4 | 1601597114
| PP |  | Svahování trvalých svahů do projektovaných profilů s potřebným přemístěním výkopku při svahování násypů v jakékoliv hornině | [15 empty] | PP | 2
| VV |  | 423 |  | 423 | [13 empty] | VV | 2 | 2 | True | 1 | ROZPOCET
| D | 2 | Zakládání |  |  |  | 0 | [5 empty] | 0 |  | 4.4933 |  | 0 | 1 | D | 1 |  |  |  | ROZPOCET | [6 empty] | 0
25 | K | 213141121 | Zřízení vrstvy z geotextilie ve sklonu do 1:2 š do 3 m | m2 | 294 |  | 0 |  |  |  | základní |  | 0 | 0.0001 | 0.0294 | 0 | 0 | 4 | K | 2 |  |  |  | ROZPOCET | 0 | 0 | 0 | 0 | 0 | 1 | 0 | 4 | -105683242
| PP |  | Zřízení vrstvy z geotextilie filtrační, separační, odvodňovací, ochranné, výztužné nebo protierozní ve sklonu přes 1:5 do 1:2, šířky do 3 m | [15 empty] | PP | 2
| VV |  | "plocha kolem cyklostezky pod mostem SO 204 místo ohumusování bude rozprostřena vrstva ze štěrkodrtě" 116+178 |  | 294 | [13 empty] | VV | 2 | 2 | True | 1 | ROZPOCET
26 | M | 693110610R | geotextilie netkaná proti prorůstání 200 g/m2, šíře 200 cm | m2 | 338.1 |  | 0 |  |  |  | základní |  | 0 | 0.0002 | 0.06762 | 0 | 0 | 8 | M | 2 |  |  |  | ROZPOCET | 0 | 0 | 0 | 0 | 0 | 1 | 0 | 4 | -1907663342
| PP |  | geotextilie z polyesterových vláken netkaná, 200 g/m2, šíře 200 cm | [15 empty] | PP | 2
| P |  | Poznámka k položce: Pevnost v tahu (podélně/příčně): 2,0/1,5 kN/m, Statické protržení (CBR): 150 N, Funkce: F, F+S Šířka: 2 m, Délka nábalu: 50 m | [15 empty] | P | 2
| VV |  | "plocha kolem cyklostezky pod mostem SO 204 místo ohumusování bude rozprostřena vrstva ze štěrkodrtě" 116+178 |  | 294 | [13 empty] | VV | 2 | 2 | True | 1 | ROZPOCET
| VV |  | 294*1,15 'Přepočtené koeficientem množství |  | 338.1 | [13 empty] | VV | 2 | 2 | False | 1 | ROZPOCET
27 | K | 275313811 | Základové patky z betonu tř. C 25/30 | m3 | 1.792 |  | 0 |  |  |  | základní |  | 0 | 2.4533 | 4.3963 | 0 | 0 | 4 | K | 2 |  |  |  | ROZPOCET | 0 | 0 | 0 | 0 | 0 | 1 | 0 | 4 | 870165013
| PP |  | Základy z betonu prostého patky a bloky z betonu kamenem neprokládaného tř. C 25/30 | [15 empty] | PP | 2
| VV |  | 0,4*0,4*0,8*14 |  | 1.792 | [13 empty] | VV | 2 | 2 | True | 1 | ROZPOCET
| D | 5 | Komunikace |  |  |  | 0 | [5 empty] | 0 |  | 148.6912 |  | 0 | 1 | D | 1 |  |  |  | ROZPOCET | [6 empty] | 0
28 | K | 564831111 | Podklad ze štěrkodrtě ŠD tl 100 mm | m2 | 294 |  | 0 |  |  |  | základní |  | 0 | 0 | 0 | 0 | 0 | 4 | K | 2 |  |  |  | ROZPOCET | 0 | 0 | 0 | 0 | 0 | 1 | 0 | 4 | -341124094
| PP |  | Podklad ze štěrkodrti ŠD s rozprostřením a zhutněním, po zhutnění tl. 100 mm | [15 empty] | PP | 2
| VV |  | "plocha kolem cyklostezky pod mostem SO 204 místo ohumusování bude rozprostřena vrstva ze štěrkodrtě" 116+178 |  | 294 | [13 empty] | VV | 2 | 2 | True | 1 | ROZPOCET
29 | K | 564851111 | Podklad ze štěrkodrtě ŠD tl 150 mm | m2 | 23 |  | 0 |  |  |  | základní |  | 0 | 0 | 0 | 0 | 0 | 4 | K | 2 |  |  |  | ROZPOCET | 0 | 0 | 0 | 0 | 0 | 1 | 0 | 4 | 352698622
| PP |  | Podklad ze štěrkodrti ŠD s rozprostřením a zhutněním, po zhutnění tl. 150 mm | [15 empty] | PP | 2
| VV |  | "ŠDa 0/32 GE podkladní vrstva na hospodářské sjezdy" 11+12 |  | 23 | [13 empty] | VV | 2 | 2 | True | 1 | ROZPOCET
30 | K | 564861111 | Podklad ze štěrkodrtě ŠD tl 200 mm | m2 | 500.5 |  | 0 |  |  |  | základní |  | 0 | 0 | 0 | 0 | 0 | 4 | K | 2 |  |  |  | ROZPOCET | 0 | 0 | 0 | 0 | 0 | 1 | 0 | 4 | 1225830521
| PP |  | Podklad ze štěrkodrti ŠD s rozprostřením a zhutněním, po zhutnění tl. 200 mm | [15 empty] | PP | 2
| VV |  | "konstrukce stezky"130*3,85 |  | 500.5 | [13 empty] | VV | 2 | 2 | True | 1 | ROZPOCET
31 | K | 564931512 | Podklad z R-materiálu tl 100 mm | m2 | 23 |  | 0 |  |  |  | základní |  | 0 | 0 | 0 | 0 | 0 | 4 | K | 2 |  |  |  | ROZPOCET | 0 | 0 | 0 | 0 | 0 | 1 | 0 | 4 | -1406158267
| PP |  | Podklad nebo podsyp z R-materiálu s rozprostřením a zhutněním, po zhutnění tl. 100 mm | [15 empty] | PP | 2
| VV |  | "hospodářské sjezdy"11+12 |  | 23 | [13 empty] | VV | 2 | 2 | True | 1 | ROZPOCET
32 | K | 569903311 | Zřízení zemních krajnic se zhutněním | m3 | 36.15 |  | 0 |  |  |  | základní |  | 0 | 0 | 0 | 0 | 0 | 4 | K | 2 |  |  |  | ROZPOCET | 0 | 0 | 0 | 0 | 0 | 1 | 0 | 4 | -1397220300
| PP |  | Zřízení zemních krajnic z hornin jakékoliv třídy se zhutněním | [15 empty] | PP | 2
| VV |  | 0,15*241 |  | 36.15 | [13 empty] | VV | 2 | 2 | True | 1 | ROZPOCET
33 | K | 573411102 | Jednoduchý nátěr z asfaltu v množství 1 kg/m2 s posypem | m2 | 23 |  | 0 |  |  |  | základní |  | 0 | 0 | 0 | 0 | 0 | 4 | K | 2 |  |  |  | ROZPOCET | 0 | 0 | 0 | 0 | 0 | 1 | 0 | 4 | 653046753
| PP |  | Jednoduchý nátěr JN s posypem kamenivem a se zaválcováním z asfaltu silničního, v množství 1,00 kg/m2 | [15 empty] | PP | 2
| VV |  | "na hospodářské sjezdy" 11+12 |  | 23 | [13 empty] | VV | 2 | 2 | True | 1 | ROZPOCET
34 | K | 596212213 | Kladení zámkové dlažby pozemních komunikací tl 80 mm skupiny A pl přes 300 m2 | m2 | 520.52 |  | 0 |  |  |  | základní |  | 0 | 0.10362 | 53.9363 | 0 | 0 | 4 | K | 2 |  |  |  | ROZPOCET | 0 | 0 | 0 | 0 | 0 | 1 | 0 | 4 | -405610959
| PP |  | Kladení dlažby z betonových zámkových dlaždic pozemních komunikací s ložem z kameniva těženého nebo drceného tl. do 50 mm, s vyplněním spár, s dvojitým hutněním vibrováním a se smetením přebytečného materiálu na krajnici tl. 80 mm skupiny A, pro plochy přes 300 m2 | [15 empty] | PP | 2
| VV |  | "zámková dlažba šedá hladká typ H" 130*1,5*1,04 |  | 202.8 | [13 empty] | VV | 2 | 2 | True | 0 | ROZPOCET
| VV |  | "zámková dlažba červená hladká typ H" 130*2,25*1,04 |  | 304.2 | [13 empty] | VV | 2 | 2 | True | 0 | ROZPOCET
| VV |  | "zámková dlažba červená reliéfní obdélník 20/10" 130*0,1*1,04 |  | 13.52 | [13 empty] | VV | 2 | 2 | True | 0 | ROZPOCET
| VV |  | Součet |  | 520.52 | [13 empty] | VV | 2 | 4 | True | 1 | ROZPOCET
35 | M | 592450070 | dlažba zámková H-PROFIL 20x16,5x8 cm přírodní | m2 | 202.8 |  | 0 |  |  |  | základní |  | 0 | 0.18 | 36.504 | 0 | 0 | 8 | M | 2 |  |  |  | ROZPOCET | 0 | 0 | 0 | 0 | 0 | 1 | 0 | 4 | -1842133438
| PP |  | dlažba zámková profilová pro komunikace 20x16,5x8 cm přírodní | [15 empty] | PP | 2
| P |  | Poznámka k položce: spotřeba: 36 kus/m2 | [15 empty] | P | 2
| VV |  | "zámková dlažba šedá hladká typ H" 130*1,5*1,04 |  | 202.8 | [13 empty] | VV | 2 | 2 | True | 1 | ROZPOCET
36 | M | 592450000 | dlažba zámková H-PROFIL 20x16,5x8 cm červená | m2 | 304.2 |  | 0 |  |  |  | základní |  | 0 | 0.185 | 56.277 | 0 | 0 | 8 | M | 2 |  |  |  | ROZPOCET | 0 | 0 | 0 | 0 | 0 | 1 | 0 | 4 | 1156859466
| PP |  | dlažba zámková profilová pro komunikace 20x16,5x8 cm červená | [15 empty] | PP | 2
| P |  | Poznámka k položce: spotřeba: 36 kus/m2 | [15 empty] | P | 2
| VV |  | "zámková dlažba červená hladká typ H" 130*2,25*1,04 |  | 304.2 | [13 empty] | VV | 2 | 2 | True | 1 | ROZPOCET
37 | M | 592451190R | dlažba zámková slepecká 20x10x8 cm barevná červená | m2 | 13.52 |  | 0 |  |  |  | základní |  | 0 | 0.146 | 1.9739 | 0 | 0 | 8 | M | 2 |  |  |  | ROZPOCET | 0 | 0 | 0 | 0 | 0 | 1 | 0 | 4 | 1691892554
| PP |  | Dlaždice betonové dlažba zámková (ČSN EN 1338) dlažba zámková SLEPECKÁ 1 barevná červená | [15 empty] | PP | 2
| P |  | Poznámka k položce: spotřeba: 50 kus/m2 | [15 empty] | P | 2
| VV |  | "zámková dlažba červená reliéfní obdélník 20/10" 130*0,1*1,04 |  | 13.52 | [13 empty] | VV | 2 | 2 | True | 1 | ROZPOCET
38 | K | 596211214 | Příplatek za kombinaci dvou barev u kladení betonových dlažeb komunikací pro pěší tl 80 mm skupiny A | m2 | 520.52 |  | 0 |  |  |  | základní |  | 0 | 0 | 0 | 0 | 0 | 4 | K | 2 |  |  |  | ROZPOCET | 0 | 0 | 0 | 0 | 0 | 1 | 0 | 4 | -1186301720
| PP |  | Kladení dlažby z betonových zámkových dlaždic komunikací pro pěší s ložem z kameniva těženého nebo drceného tl. do 40 mm, s vyplněním spár s dvojitým hutněním, vibrováním a se smetením přebytečného materiálu na krajnici tl. 80 mm skupiny A, pro plochy Příplatek k cenám dvou barev za dlažbu z prvků | [15 empty] | PP | 2
| VV |  | "zámková dlažba šedá hladká typ H" 130*1,5*1,04 |  | 202.8 | [13 empty] | VV | 2 | 2 | True | 0 | ROZPOCET
| VV |  | "zámková dlažba červená hladká typ H" 130*2,25*1,04 |  | 304.2 | [13 empty] | VV | 2 | 2 | True | 0 | ROZPOCET
| VV |  | "zámková dlažba červená reliéfní obdélník 20/10" 130*0,1*1,04 |  | 13.52 | [13 empty] | VV | 2 | 2 | True | 0 | ROZPOCET
| VV |  | Součet |  | 520.52 | [13 empty] | VV | 2 | 4 | True | 1 | ROZPOCET
| D | 8 | Trubní vedení |  |  |  | 0 | [5 empty] | 0 |  | 0 |  | 0 | 1 | D | 1 |  |  |  | ROZPOCET | [6 empty] | 0
| D | 9 | Ostatní konstrukce a práce |  |  |  | 0 | [5 empty] | 0 |  | 69.3066 |  | 22.9808 | 1 | D | 1 |  |  |  | ROZPOCET | [6 empty] | 0
39 | K | 911121111 | Montáž zábradlí ocelového přichyceného vruty do betonového podkladu | m | 26 |  | 0 |  |  |  | základní |  | 0 | 0.00084 | 0.02184 | 0 | 0 | 4 | K | 2 |  |  |  | ROZPOCET | 0 | 0 | 0 | 0 | 0 | 1 | 0 | 4 | -585223561
| PP |  | Montáž zábradlí ocelového přichyceného vruty do betonového podkladu | [15 empty] | PP | 2
| VV |  | "osazení zábradlí před a za opěrnou zdí" 21+5 |  | 26 | [13 empty] | VV | 2 | 2 | True | 1 | ROZPOCET
40 | M | 9-1 | Dodávka zábradlí ocelového pozink. tl. Zn 80 um ocel S235 | kg | 1020 |  | 0 |  |  |  | základní |  | 0 | 0 | 0 | 0 | 0 | 8 | M | 2 |  |  |  | ROZPOCET | 0 | 0 | 0 | 0 | 0 | 1 | 0 | 4 | -945510923
| PP |  | Dodávka zábradlí ocelového pozink. tl. Zn 80 um ocel S235 zábradlí mostní s kotvením sloupků do beton.patek na patní desky po 2 m | [15 empty] | PP | 2
| VV |  | 1020 |  | 1020 | [13 empty] | VV | 2 | 2 | True | 1 | ROZPOCET
41 | K | 914111111 | Montáž svislé dopravní značky do velikosti 1 m2 objímkami na sloupek nebo konzolu | kus | 2 |  | 0 |  |  |  | základní |  | 0 | 0.0007 | 0.0014 | 0 | 0 | 4 | K | 2 |  |  |  | ROZPOCET | 0 | 0 | 0 | 0 | 0 | 1 | 0 | 4 | -791948151
| PP |  | Montáž svislé dopravní značky základní velikosti do 1 m2 objímkami na sloupky nebo konzoly | [15 empty] | PP | 2
| VV |  | "montáž na nosník mostu" 2 |  | 2 | [13 empty] | VV | 2 | 2 | True | 0 | ROZPOCET
| VV |  | Součet |  | 2 | [13 empty] | VV | 2 | 4 | True | 1 | ROZPOCET
42 | M | 404454780 | značka dopravní svislá retroreflexní fólie tř. 1, FeZn prolis, D 700 mm | kus | 2 |  | 0 |  |  |  | základní |  | 0 | 0.0024 | 0.0048 | 0 | 0 | 8 | M | 2 |  |  |  | ROZPOCET | 0 | 0 | 0 | 0 | 0 | 1 | 0 | 4 | -1037946591
| PP |  | značka dopravní svislá retroreflexní fólie tř. 1, FeZn prolis, D 700 mm | [15 empty] | PP | 2
| VV |  | "B 16 bezpečnostní DZ" 2 |  | 2 | [13 empty] | VV | 2 | 2 | True | 1 | ROZPOCET
43 | K | 915131111 | Vodorovné dopravní značení přechody pro chodce, šipky, symboly základní bílá barva | m2 | 4 |  | 0 |  |  |  | základní |  | 0 | 0.0006 | 0.0024 | 0 | 0 | 4 | K | 2 |  |  |  | ROZPOCET | 0 | 0 | 0 | 0 | 0 | 1 | 0 | 4 | 959435715
| PP |  | Vodorovné dopravní značení stříkané barvou přechody pro chodce, šipky, symboly bílé základní | [15 empty] | PP | 2
| VV |  | "V14" 4 |  | 4 | [13 empty] | VV | 2 | 2 | True | 1 | ROZPOCET
44 | K | 915621111 | Předznačení vodorovného plošného značení | m2 | 4 |  | 0 |  |  |  | základní |  | 0 | 1e-05 | 4e-05 | 0 | 0 | 4 | K | 2 |  |  |  | ROZPOCET | 0 | 0 | 0 | 0 | 0 | 1 | 0 | 4 | 633950386
| PP |  | Předznačení pro vodorovné značení stříkané barvou nebo prováděné z nátěrových hmot plošné šipky, symboly, nápisy | [15 empty] | PP | 2
| VV |  | "V14" 2+2 |  | 4 | [13 empty] | VV | 2 | 2 | True | 1 | ROZPOCET
45 | K | 916231213 | Osazení chodníkového obrubníku betonového stojatého s boční opěrou do lože z betonu prostého | m | 216 |  | 0 |  |  |  | základní |  | 0 | 0.1295 | 27.972 | 0 | 0 | 4 | K | 2 |  |  |  | ROZPOCET | 0 | 0 | 0 | 0 | 0 | 1 | 0 | 4 | 182253447
| PP |  | Osazení chodníkového obrubníku betonového se zřízením lože, s vyplněním a zatřením spár cementovou maltou stojatého s boční opěrou z betonu prostého tř. C 12/15, do lože z betonu prostého téže značky | [15 empty] | PP | 2
| VV |  | 31+130+55 |  | 216 | [13 empty] | VV | 2 | 2 | True | 0 | ROZPOCET
46 | M | 592174100R | obrubník betonový chodníkový ABO 100/8/25 II nat 100x10x25 cm | kus | 216 |  | 0 |  |  |  | základní |  | 0 | 0.058 | 12.528 | 0 | 0 | 8 | M | 2 |  |  |  | ROZPOCET | 0 | 0 | 0 | 0 | 0 | 1 | 0 | 4 | -1892812774
| PP |  | Obrubníky betonové a železobetonové chodníkové ABO 100/8/25I 100 x 8 x 25 | [15 empty] | PP | 2
| VV |  | 31+130+55 |  | 216 | [13 empty] | VV | 2 | 2 | True | 0 | ROZPOCET
47 | K | 935112211 | Osazení příkopového žlabu do betonu tl 100 mm z betonových tvárnic š 800 mm | m | 119 |  | 0 |  |  |  | základní |  | 0 | 0.16371 | 19.4815 | 0 | 0 | 4 | K | 2 |  |  |  | ROZPOCET | 0 | 0 | 0 | 0 | 0 | 1 | 0 | 4 | 1730215423
| PP |  | Osazení betonového příkopového žlabu s vyplněním a zatřením spár cementovou maltou s ložem tl. 100 mm z betonu prostého tř. C 12/15 z betonových příkopových tvárnic šířky přes 500 do 800 mm | [15 empty] | PP | 2
| VV |  | 119 |  | 119 | [13 empty] | VV | 2 | 2 | True | 1 | ROZPOCET
48 | M | 592275140R | žlabovka betonová TBM šířky 600 mm | kus | 238 |  | 0 |  |  |  | základní |  | 0 | 0.039 | 9.282 | 0 | 0 | 8 | M | 2 |  |  |  | ROZPOCET | 0 | 0 | 0 | 0 | 0 | 1 | 0 | 4 | 1758611542
| PP |  | žlabovka betonová příkopová přírodní hladká š. 600 mm, délka 500mm | [15 empty] | PP | 2
| VV |  | 119*2 |  | 238 | [13 empty] | VV | 2 | 2 | True | 1 | ROZPOCET
49 | K | 938902205 | Čištění příkopů ručně š dna přes 400 mm objem nánosu do 0,30 m3/m | m | 115 |  | 0 |  |  |  | základní |  | 0 | 0 | 0 | 0.194 | 22.31 | 4 | K | 2 |  |  |  | ROZPOCET | 0 | 0 | 0 | 0 | 0 | 1 | 0 | 4 | -386536405
| PP |  | Čištění příkopů komunikací s odstraněním travnatého porostu nebo nánosu s naložením na dopravní prostředek nebo s přemístěním na hromady na vzdálenost do 20 m ručně při šířce dna přes 400 mm a objemu nánosu přes 0,15 do 0,30 m3/m | [15 empty] | PP | 2
| VV |  | "reprofilace stáv.příkopů vlevo cyklostezky - před začátkem úpravy" 30 |  | 30 | [13 empty] | VV | 2 | 2 | True | 0 | ROZPOCET
| VV |  | "reprofilace stáv.příkopů vlevo cyklostezky - na konci úpravy" 85 |  | 85 | [13 empty] | VV | 2 | 2 | True | 0 | ROZPOCET
| VV |  | Součet |  | 115 | [13 empty] | VV | 2 | 4 | True | 1 | ROZPOCET
50 | K | 938902421 | Čištění propustků strojně tlakovou vodou D do 500 mm při tl nánosu do 50% DN | m | 7.8 |  | 0 |  |  |  | základní |  | 0 | 0 | 0 | 0.086 | 0.6708 | 4 | K | 2 |  |  |  | ROZPOCET | 0 | 0 | 0 | 0 | 0 | 1 | 0 | 4 | -1355869412
| PP |  | Čištění propustků s odstraněním travnatého porostu nebo nánosu, s naložením na dopravní prostředek nebo s přemístěním na hromady na vzdálenost do 20 m strojně tlakovou vodou tloušťky nánosu přes 25 do 50% průměru propustku do 500 mm | [15 empty] | PP | 2
| VV |  | "pročištění stáv.propustku pod hospod.sjezdem" 7,8 |  | 7.8 | [13 empty] | VV | 2 | 2 | True | 1 | ROZPOCET
51 | K | 953965121 | Kotevní šroub pro chemické kotvy M 12 | kus | 60 |  | 0 |  |  |  | základní |  | 0 | 0.0002 | 0.012 | 0 | 0 | 4 | K | 2 |  |  |  | ROZPOCET | 0 | 0 | 0 | 0 | 0 | 1 | 0 | 4 | 1639049819
| PP |  | Kotvy chemické s vyvrtáním otvoru kotevní šrouby pro chemické kotvy, velikost M 12, délka 160 mm | [15 empty] | PP | 2
| VV |  | 60 |  | 60 | [13 empty] | VV | 2 | 2 | True | 1 | ROZPOCET
52 | K | 977141114 | Vrty pro kotvy do betonu průměru 14 mm s vyplněním epoxidovým tmelem | kus | 60 |  | 0 |  |  |  | základní |  | 0 | 1e-05 | 0.0006 | 0 | 0 | 4 | K | 2 |  |  |  | ROZPOCET | 0 | 0 | 0 | 0 | 0 | 1 | 0 | 4 | -857290316
| PP |  | Vrty pro kotvy do betonu s vyplněním epoxidovým tmelem, průměru 14 mm, hloubky 110 mm | [15 empty] | PP | 2
| VV |  | 60 |  | 60 | [13 empty] | VV | 2 | 2 | True | 1 | ROZPOCET
| D | 99 | Přesun hmot |  |  |  | 0 | [5 empty] | 0 |  | 0 |  | 0 | 1 | D | 1 |  |  |  | ROZPOCET | [6 empty] | 0
53 | K | 997221551 | Vodorovná doprava suti ze sypkých materiálů do 1 km | t | 206.8 |  | 0 |  |  |  | základní |  | 0 | 0 | 0 | 0 | 0 | 4 | K | 2 |  |  |  | ROZPOCET | 0 | 0 | 0 | 0 | 0 | 1 | 0 | 4 | 1717875119
| PP |  | Vodorovná doprava suti bez naložení, ale se složením a s hrubým urovnáním ze sypkých materiálů, na vzdálenost do 1 km | [15 empty] | PP | 2
| P |  | Poznámka k položce: odvoz na skládku do 5 km | [15 empty] | P | 2
| VV |  | "podklad z vozovky stáv.stezky" 206,800 |  | 206.8 | [13 empty] | VV | 2 | 2 | True | 0 | ROZPOCET
| VV |  | Součet |  | 206.8 | [13 empty] | VV | 2 | 4 | True | 1 | ROZPOCET
54 | K | 997221559 | Příplatek ZKD 1 km u vodorovné dopravy suti ze sypkých materiálů | t | 1034 |  | 0 |  |  |  | základní |  | 0 | 0 | 0 | 0 | 0 | 4 | K | 2 |  |  |  | ROZPOCET | 0 | 0 | 0 | 0 | 0 | 1 | 0 | 4 | -600299615
| PP |  | Vodorovná doprava suti bez naložení, ale se složením a s hrubým urovnáním Příplatek k ceně za každý další i započatý 1 km přes 1 km | [15 empty] | PP | 2
| P |  | Poznámka k položce: skládka 5 km | [15 empty] | P | 2
| VV |  | "podklad z vozovky stáv.stezky" 206,800*5 |  | 1034 | [13 empty] | VV | 2 | 2 | True | 0 | ROZPOCET
| VV |  | Součet |  | 1034 | [13 empty] | VV | 2 | 4 | True | 1 | ROZPOCET
55 | K | 997221561 | Vodorovná doprava suti z kusových materiálů do 1 km | t | 148.37 |  | 0 |  |  |  | základní |  | 0 | 0 | 0 | 0 | 0 | 4 | K | 2 |  |  |  | ROZPOCET | 0 | 0 | 0 | 0 | 0 | 1 | 0 | 4 | -908243423
| PP |  | Vodorovná doprava suti bez naložení, ale se složením a s hrubým urovnáním z kusových materiálů, na vzdálenost do 1 km | [15 empty] | PP | 2
| P |  | Poznámka k položce: na skládku do 5 km | [15 empty] | P | 2
| VV |  | "odstranění stáv.betonových obrubníků" 9,72 |  | 9.72 | [13 empty] | VV | 2 | 2 | True | 0 | ROZPOCET
| VV |  | "odstranění stáv.zámkové dlažby" 138,650 |  | 138.65 | [13 empty] | VV | 2 | 2 | True | 0 | ROZPOCET
| VV |  | Součet |  | 148.37 | [13 empty] | VV | 2 | 4 | True | 1 | ROZPOCET
56 | K | 997221569 | Příplatek ZKD 1 km u vodorovné dopravy suti z kusových materiálů | t | 741.85 |  | 0 |  |  |  | základní |  | 0 | 0 | 0 | 0 | 0 | 4 | K | 2 |  |  |  | ROZPOCET | 0 | 0 | 0 | 0 | 0 | 1 | 0 | 4 | -545317168
| PP |  | Vodorovná doprava suti bez naložení, ale se složením a s hrubým urovnáním Příplatek k ceně za každý další i započatý 1 km přes 1 km | [15 empty] | PP | 2
| P |  | Poznámka k položce: skládka 5 km | [15 empty] | P | 2
| VV |  | 148,37*5 |  | 741.85 | [13 empty] | VV | 2 | 2 | True | 1 | ROZPOCET
| D | 997 | Přesun sutě |  |  |  | 0 | [5 empty] | 0 |  | 0 |  | 0 | 1 | D | 1 |  |  |  | ROZPOCET | [6 empty] | 0
57 | K | 997221855 | Poplatek za uložení odpadu z kameniva na skládce (skládkovné) | t | 206.8 |  | 0 |  |  |  | základní |  | 0 | 0 | 0 | 0 | 0 | 4 | K | 2 |  |  |  | ROZPOCET | 0 | 0 | 0 | 0 | 0 | 1 | 0 | 4 | -352643042
| PP |  | Poplatek za uložení stavebního odpadu na skládce (skládkovné) z kameniva | [15 empty] | PP | 2
| VV |  | "podklad z vozovky stáv.stezky" 206,800 |  | 206.8 | [13 empty] | VV | 2 | 2 | True | 1 | ROZPOCET
58 | K | 997221815 | Poplatek za uložení betonového odpadu na skládce (skládkovné) | t | 148.37 |  | 0 |  |  |  | základní |  | 0 | 0 | 0 | 0 | 0 | 4 | K | 2 |  |  |  | ROZPOCET | 0 | 0 | 0 | 0 | 0 | 1 | 0 | 4 | 1655178670
| PP |  | Poplatek za uložení stavebního odpadu na skládce (skládkovné) betonového | [15 empty] | PP | 2
| P |  | Poznámka k položce: bet. dlažba, obrubníky | [15 empty] | P | 2
| VV |  | "odstranění stáv.betonových obrubníků" 9,72 |  | 9.72 | [13 empty] | VV | 2 | 2 | True | 0 | ROZPOCET
| VV |  | "odstranění stáv.zámkové dlažby" 138,650 |  | 138.65 | [13 empty] | VV | 2 | 2 | True | 0 | ROZPOCET
| VV |  | Součet |  | 148.37 | [13 empty] | VV | 2 | 4 | True | 1 | ROZPOCET
| D | 998 | Přesun hmot |  |  |  | 0 | [5 empty] | 0 |  | 0 |  | 0 | 1 | D | 1 |  |  |  | ROZPOCET | [6 empty] | 0
59 | K | 998223011 | Přesun hmot pro pozemní komunikace s krytem dlážděným | t | 217.97 |  | 0 |  |  |  | základní |  | 0 | 0 | 0 | 0 | 0 | 4 | K | 2 |  |  |  | ROZPOCET | 0 | 0 | 0 | 0 | 0 | 1 | 0 | 4 | -923905490
| PP |  | Přesun hmot pro pozemní komunikace s krytem dlážděným dopravní vzdálenost do 200 m jakékoliv délky objektu | [15 empty] | PP | 2
| VV |  | 217,97 |  | 217.97 | [13 empty] | VV | 2 | 2 | True | 1 | ROZPOCET
| D | PSV | Práce a dodávky PSV |  |  |  | 0 | [5 empty] | 0 |  | 0.020592 |  | 0 | 2 | D | 0 |  |  |  | ROZPOCET | [6 empty] | 0
| D | 783 | Dokončovací práce - nátěry |  |  |  | 0 | [5 empty] | 0 |  | 0.020592 |  | 0 | 2 | D | 1 |  |  |  | ROZPOCET | [6 empty] | 0
60 | K | 783251001 | Nátěry polyuretanový kovových doplňkových konstrukcí jednonásobné 80 um - životnost nad 15 let | m2 | 62.4 |  | 0 |  |  |  | základní |  | 0 | 0.00021 | 0.013104 | 0 | 0 | 4 | K | 2 |  |  |  | ROZPOCET | 0 | 0 | 0 | 0 | 0 | 1 | 0 | 4 | -632490835
| PP |  | Nátěry polyuretanový kovových doplňkových konstrukcí jednonásobné 80 um - životnost nad 15 let | [15 empty] | PP | 2
| VV |  | 26*1,2*2 |  | 62.4 | [13 empty] | VV | 2 | 2 | True | 1 | ROZPOCET
61 | K | 783251017 | Nátěry epoxidové kovových doplňkových konstrukcí základní 100 um pro korozní agresivitu prostředí C 3, životnost nad 15 let | m2 | 62.4 |  | 0 |  |  |  | základní |  | 0 | 0.00012 | 0.007488 | 0 | 0 | 16 | K | 2 |  |  |  | ROZPOCET | 0 | 0 | 0 | 0 | 0 | 1 | 0 | 16 | -2096927535
| PP |  | Nátěry epoxidové kovových doplňkových konstrukcí základní 100 um pro korozní agresivitu prostředí C 3, životnost nad 15 let | [15 empty] | PP | 2
| VV |  | 26*1,2*2 |  | 62.4 | [13 empty] | VV | 2 | 2 | True | 1 | ROZPOCET

## SO 431N - Úprava veřejnéh...
[9 empty] | >> skryté sloupce << | [9 empty] | {483cee74-0042-4817-a1bb-10404fc07802}
2
| KRYCÍ LIST SOUPISU PRACÍ | [8 empty] | v --- níže se nacházejí doplnkové a pomocné údaje k sestavám --- v | [8 empty] | False
Stavba:
Úprava cyklostezky v oblasti Olešná ul.Kvapilova, k.ú. Místek (aktualizace 01-2021)
Objekt:
SO 431N - Úprava veřejného osvětlení (neuznatelné náklady)
| KSO: |  |  |  |  | CC-CZ:
| Místo: |  | Frýdek - Místek |  |  | Datum: | 25. 1. 2021
| Zadavatel: |  |  |  |  | IČ:
|  | Statutární město Frýdek - Místek |  |  |  | DIČ:
| Uchazeč: |  |  |  |  | IČ: | Vyplň údaj
|  | Vyplň údaj |  |  |  | DIČ: | Vyplň údaj
| Projektant: |  |  |  |  | IČ:
|  | Ing.Černocký |  |  |  | DIČ:
| Zpracovatel: |  |  |  |  | IČ:
DIČ:
Poznámka:
| Cena bez DPH | [5 empty] | 0
|  |  | Základ daně |  |  | Sazba daně | Výše daně
| DPH | základní | 0 |  |  | 21% | 0
|  | snížená | 0 |  |  | 15% | 0
|  | zákl. přenesená | 0 |  |  | 21% | 0
|  | sníž. přenesená | 0 |  |  | 15% | 0
|  | nulová | 0 |  |  | 0% | 0
| Cena s DPH |  |  | v | CZK |  | 0
| Projektant |  |  | Zpracovatel
| Datum a podpis: |  | Razítko | Datum a podpis: |  |  | Razítko
| Objednavatel |  |  | Uchazeč
| Datum a podpis: |  | Razítko | Datum a podpis: |  |  | Razítko
REKAPITULACE ČLENĚNÍ SOUPISU PRACÍ
Stavba:
Úprava cyklostezky v oblasti Olešná ul.Kvapilova, k.ú. Místek (aktualizace 01-2021)
Objekt:
SO 431N - Úprava veřejného osvětlení (neuznatelné náklady)
Místo: |  |  | Frýdek - Místek |  |  | Datum: | 25. 1. 2021
Zadavatel: |  |  | Statutární město Frýdek - Místek |  |  | Projektant: | Ing.Černocký
Uchazeč: |  |  | Vyplň údaj |  |  | Zpracovatel:
Kód dílu - Popis | [6 empty] | Cena celkem [CZK]
Náklady ze soupisu prací | [6 empty] | 0 | [12 empty] | -1
| 21 - Elektromontáže | [5 empty] | 0
| M - Práce a dodávky M | [5 empty] | 0
| 46-M - Zemní práce při extr.mont.pracích | [5 empty] | 0
SOUPIS PRACÍ
Stavba:
Úprava cyklostezky v oblasti Olešná ul.Kvapilova, k.ú. Místek (aktualizace 01-2021)
Objekt:
SO 431N - Úprava veřejného osvětlení (neuznatelné náklady)
Místo: |  |  | Frýdek - Místek |  |  | Datum: | 25. 1. 2021
Zadavatel: |  |  | Statutární město Frýdek - Místek |  |  | Projektant: | Ing.Černocký
Uchazeč: |  |  | Vyplň údaj |  |  | Zpracovatel:
PČ | Typ | Kód | Popis | MJ | Množství | J.cena [CZK] | Cena celkem [CZK] | Cenová soustava |  |  | DPH | J. Nh [h] | Nh celkem [h] | J. hmotnost [t] | Hmotnost celkem [t] | J. suť [t] | Suť Celkem [t]
Náklady soupisu celkem | [6 empty] | 0 | [5 empty] | 0 |  | 0.018028 |  | 0 |  | D | -1 | [10 empty] | 0
| D | 21 | Elektromontáže |  |  |  | 0 | [5 empty] | 0 |  | 0 |  | 0 | 1 | D | 0 |  |  |  | ROZPOCET | [6 empty] | 0
| D | M | Práce a dodávky M |  |  |  | 0 | [5 empty] | 0 |  | 0.00222 |  | 0 | 1 | D | 0 |  |  |  | ROZPOCET | [6 empty] | 0
1 | K | 78300930R | Písmomalířské práce výšky písmen nebo číslic do 750 mm | kus | 12 |  | 0 |  |  |  | základní |  | 0 | 6e-05 | 0.00072 | 0 | 0 | 4 | K | 1 |  |  |  | ROZPOCET | 0 | 0 | 0 | 0 | 0 | 1 | 0 | 4 | -1126127649
| PP |  | Písmomalířské práce výšky písmen nebo číslic do 100 mm | [15 empty] | PP | 1
| VV |  | "6xsloup x 2číslice" 12 |  | 12 | [13 empty] | VV | 1 | 2 | True | 1 | ROZPOCET
2 | M | 246215590 | barva syntetická vrchní na ocelové konstrukce SU2013/černá | KG | 1 |  | 0 |  |  |  | základní |  | 0 | 0.001 | 0.001 | 0 | 0 | 8 | M | 1 |  |  |  | ROZPOCET | 0 | 0 | 0 | 0 | 0 | 1 | 0 | 4 | 52
| PP |  | barva syntetická vrchní na ocelové konstrukce červenohnědá S 2014 bal. 0,75 litru | [15 empty] | PP | 1
3 | M | 246420160 | ředidlo do syntetické barvy - S 6006 | KG | 0.5 |  | 0 |  |  |  | základní |  | 0 | 0.001 | 0.0005 | 0 | 0 | 8 | M | 1 |  |  |  | ROZPOCET | 0 | 0 | 0 | 0 | 0 | 1 | 0 | 4 | -527292446
| PP |  | ředidlo do syntetické barvy - S 2003, S 6005 | [15 empty] | PP | 1
| D | 46-M | Zemní práce při extr.mont.pracích |  |  |  | 0 | [5 empty] | 0 |  | 0.015808 |  | 0 | 1 | D | 0 |  |  |  | ROZPOCET | [6 empty] | 0
4 | K | 460010024 | Vytyčení trasy vedení kabelového podzemního v zastavěném prostoru | KM | 0.16 |  | 0 |  |  |  | základní |  | 0 | 0.0088 | 0.001408 | 0 | 0 | 4 | K | 1 |  |  |  | ROZPOCET | 0 | 0 | 0 | 0 | 0 | 1 | 0 | 4 | 56
| PP |  | Vytyčení trasy vedení kabelového (podzemního) v zastavěném prostoru | [15 empty] | PP | 1
5 | K | 460030011 | Sejmutí drnu jakékoliv tloušťky | M2 | 12.3 |  | 0 |  |  |  | základní |  | 0 | 0 | 0 | 0 | 0 | 4 | K | 1 |  |  |  | ROZPOCET | 0 | 0 | 0 | 0 | 0 | 1 | 0 | 4 | 58
| PP |  | Přípravné terénní práce sejmutí drnu včetně nařezání a uložení na hromady nebo naložení na dopravní prostředek jakékoliv tloušťky | [15 empty] | PP | 1
6 | K | 460200163 | Hloubení kabelových nezapažených rýh ručně š 35 cm, hl 80 cm, v hornině tř 3 | M | 160 |  | 0 |  |  |  | základní |  | 0 | 0 | 0 | 0 | 0 | 4 | K | 1 |  |  |  | ROZPOCET | 0 | 0 | 0 | 0 | 0 | 1 | 0 | 4 | 60
| PP |  | Hloubení kabelových nezapažených rýh ručně š 35 cm, hl 80 cm, v hornině tř 3 | [15 empty] | PP | 1
7 | K | 460070754 | Hloubení nezapažených jam pro ostatní konstrukce ručně v hornině tř 4 | m3 | 1.8 |  | 0 |  |  |  | základní |  | 0 | 0 | 0 | 0 | 0 | 4 | K | 1 |  |  |  | ROZPOCET | 0 | 0 | 0 | 0 | 0 | 1 | 0 | 4 | 62
| PP |  | Hloubení nezapažených jam ručně pro ostatní konstrukce s přemístěním výkopku do vzdálenosti 3 m od okraje jámy nebo naložením na dopravní prostředek, včetně zásypu, zhutnění a urovnání povrchu ostatních konstrukcí, v hornině třídy 4 | [15 empty] | PP | 1
8 | K | 460070604R | POUZDROVÝ ZÁKL.PRO STOŽ.VENK SK5m , beton.roura,písek-výplň kolem stožáru písek, vybetonování podkladové a spádové desky kolem stožáru nad terénem, osazení trubek kopoflex | KUS | 4 |  | 0 |  |  |  | základní |  | 0 | 0 | 0 | 0 | 0 | 4 | K | 1 |  |  |  | ROZPOCET | 0 | 0 | 0 | 0 | 0 | 1 | 0 | 4 | 64
| PP |  | POUZDROVÝ ZÁKL.PRO STOŽ.VENK SK5m , beton.roura,písek-výplň kolem stožáru písek, vybetonování podkladové a spádové desky kolem stožáru nad terénem, osazení trubek kopoflex | [15 empty] | PP | 1
9 | K | 460421201 | Lože kabelů z prohozeného výkopku tl 5 cm nad kabel, bez zakrytí, šířky do 65 cm | M | 160 |  | 0 |  |  |  | základní |  | 0 | 0 | 0 | 0 | 0 | 4 | K | 1 |  |  |  | ROZPOCET | 0 | 0 | 0 | 0 | 0 | 1 | 0 | 4 | 66
| PP |  | Kabelové lože včetně podsypu, zhutnění a urovnání povrchu z prohozeného výkopku tloušťky 5 cm nad kabel bez zakrytí, šířky do 65 cm | [15 empty] | PP | 1
10 | K | 460490013 | Krytí kabelů výstražnou fólií šířky 33 cm | M | 160 |  | 0 |  |  |  | základní |  | 0 | 9e-05 | 0.0144 | 0 | 0 | 4 | K | 1 |  |  |  | ROZPOCET | 0 | 0 | 0 | 0 | 0 | 1 | 0 | 4 | 68
| PP |  | Krytí kabelů, spojek, koncovek a odbočnic kabelů výstražnou fólií z PVC včetně vyrovnání povrchu rýhy, rozvinutí a uložení fólie do rýhy, fólie šířky do 34cm | [15 empty] | PP | 1
11 | K | 460510054 | Kabelové prostupy z trub plastových do rýhy bez obsypu, průměru do 10 cm | M | 480 |  | 0 |  |  |  | základní |  | 0 | 0 | 0 | 0 | 0 | 4 | K | 1 |  |  |  | ROZPOCET | 0 | 0 | 0 | 0 | 0 | 1 | 0 | 4 | 70
| PP |  | Kabelové prostupy, kanály a multikanály kabelové prostupy z trub plastových včetně osazení, utěsnění a spárování do rýhy, bez výkopových prací bez obsypu, vnitřního průměru do 10 cm | [15 empty] | PP | 1
12 | M | 345713500R | trubka polyetylénová HDPE40 modrá | m | 480 |  | 0 |  |  |  | základní |  | 0 | 0 | 0 | 0 | 0 | 8 | M | 1 |  |  |  | ROZPOCET | 0 | 0 | 0 | 0 | 0 | 1 | 0 | 4 | 72
| PP |  | trubka polyetylénová HDPE40 modrá | [15 empty] | PP | 1
13 | K | 460560163 | Zásyp rýh ručně šířky 35 cm, hloubky 80 cm, z horniny třídy 3 | M | 160 |  | 0 |  |  |  | základní |  | 0 | 0 | 0 | 0 | 0 | 4 | K | 1 |  |  |  | ROZPOCET | 0 | 0 | 0 | 0 | 0 | 1 | 0 | 4 | 74
| PP |  | Zásyp kabelových rýh ručně včetně zhutnění a uložení výkopku do vrstev a urovnání povrchu šířky 35 cm hloubky 80 cm, v hornině třídy 3 | [15 empty] | PP | 1
14 | K | 460120014 | Zásyp jam ručně v hornině třídy 4 | M3 | 1.3 |  | 0 |  |  |  | základní |  | 0 | 0 | 0 | 0 | 0 | 4 | K | 1 |  |  |  | ROZPOCET | 0 | 0 | 0 | 0 | 0 | 1 | 0 | 4 | 76
| PP |  | Ostatní zemní práce při stavbě nadzemních vedení zásyp jam ručně včetně upěchování a uložení výkopku ve vrstvách, a úpravy povrchu, v hornině třídy 4 | [15 empty] | PP | 1
15 | K | 460600023 | Vodorovné přemístění horniny jakékoliv třídy do 1000 m | M3 | 0.5 |  | 0 |  |  |  | základní |  | 0 | 0 | 0 | 0 | 0 | 4 | K | 1 |  |  |  | ROZPOCET | 0 | 0 | 0 | 0 | 0 | 1 | 0 | 4 | 78
| PP |  | Přemístění (odvoz) horniny, suti a vybouraných hmot vodorovné přemístění horniny včetně složení, bez naložení a rozprostření jakékoliv třídy, na vzdálenost přes 500 do 1000 m | [15 empty] | PP | 1
16 | K | 460620013 | Provizorní úprava terénu se zhutněním, v hornině tř 3 | M2 | 56 |  | 0 |  |  |  | základní |  | 0 | 0 | 0 | 0 | 0 | 4 | K | 1 |  |  |  | ROZPOCET | 0 | 0 | 0 | 0 | 0 | 1 | 0 | 4 | 80
| PP |  | Úprava terénu provizorní úprava terénu včetně odkopání drobných nerovností a zásypu prohlubní se zhutněním, v hornině třídy 3 | [15 empty] | PP | 1
17 | K | 012002000 | Geodetické práce | Kč | 1 |  | 0 |  |  |  | základní |  | 0 | 0 | 0 | 0 | 0 | 4 | K | 1 |  |  |  | ROZPOCET | 0 | 0 | 0 | 0 | 0 | 1 | 0 | 4 | 84
| PP |  | Geodetické práce | [15 empty] | PP | 1

## SO 431U - Úprava veřejnéh...
[9 empty] | >> skryté sloupce << | [9 empty] | {213ab6d0-37bd-44a5-ad24-52cd5781125a}
2
| KRYCÍ LIST SOUPISU PRACÍ | [8 empty] | v --- níže se nacházejí doplnkové a pomocné údaje k sestavám --- v | [8 empty] | False
Stavba:
Úprava cyklostezky v oblasti Olešná ul.Kvapilova, k.ú. Místek (aktualizace 01-2021)
Objekt:
SO 431U - Úprava veřejného osvětlení (uznatelné náklady)
| KSO: |  |  |  |  | CC-CZ:
| Místo: |  | Frýdek - Místek |  |  | Datum: | 25. 1. 2021
| Zadavatel: |  |  |  |  | IČ:
|  | Statutární město Frýdek - Místek |  |  |  | DIČ:
| Uchazeč: |  |  |  |  | IČ: | Vyplň údaj
|  | Vyplň údaj |  |  |  | DIČ: | Vyplň údaj
| Projektant: |  |  |  |  | IČ:
|  | Ing.Černocký |  |  |  | DIČ:
| Zpracovatel: |  |  |  |  | IČ:
DIČ:
Poznámka:
| Cena bez DPH | [5 empty] | 0
|  |  | Základ daně |  |  | Sazba daně | Výše daně
| DPH | základní | 0 |  |  | 21% | 0
|  | snížená | 0 |  |  | 15% | 0
|  | zákl. přenesená | 0 |  |  | 21% | 0
|  | sníž. přenesená | 0 |  |  | 15% | 0
|  | nulová | 0 |  |  | 0% | 0
| Cena s DPH |  |  | v | CZK |  | 0
| Projektant |  |  | Zpracovatel
| Datum a podpis: |  | Razítko | Datum a podpis: |  |  | Razítko
| Objednavatel |  |  | Uchazeč
| Datum a podpis: |  | Razítko | Datum a podpis: |  |  | Razítko
REKAPITULACE ČLENĚNÍ SOUPISU PRACÍ
Stavba:
Úprava cyklostezky v oblasti Olešná ul.Kvapilova, k.ú. Místek (aktualizace 01-2021)
Objekt:
SO 431U - Úprava veřejného osvětlení (uznatelné náklady)
Místo: |  |  | Frýdek - Místek |  |  | Datum: | 25. 1. 2021
Zadavatel: |  |  | Statutární město Frýdek - Místek |  |  | Projektant: | Ing.Černocký
Uchazeč: |  |  | Vyplň údaj |  |  | Zpracovatel:
Kód dílu - Popis | [6 empty] | Cena celkem [CZK]
Náklady ze soupisu prací | [6 empty] | 0 | [12 empty] | -1
| M - Práce a dodávky M | [5 empty] | 0
| 21 - Elektromontáže | [5 empty] | 0
SOUPIS PRACÍ
Stavba:
Úprava cyklostezky v oblasti Olešná ul.Kvapilova, k.ú. Místek (aktualizace 01-2021)
Objekt:
SO 431U - Úprava veřejného osvětlení (uznatelné náklady)
Místo: |  |  | Frýdek - Místek |  |  | Datum: | 25. 1. 2021
Zadavatel: |  |  | Statutární město Frýdek - Místek |  |  | Projektant: | Ing.Černocký
Uchazeč: |  |  | Vyplň údaj |  |  | Zpracovatel:
PČ | Typ | Kód | Popis | MJ | Množství | J.cena [CZK] | Cena celkem [CZK] | Cenová soustava |  |  | DPH | J. Nh [h] | Nh celkem [h] | J. hmotnost [t] | Hmotnost celkem [t] | J. suť [t] | Suť Celkem [t]
Náklady soupisu celkem | [6 empty] | 0 | [5 empty] | 0 |  | 0.12444 |  | 0 |  | D | -1 | [10 empty] | 0
| D | M | Práce a dodávky M |  |  |  | 0 | [5 empty] | 0 |  | 0.12444 |  | 0 | 1 | D | 0 |  |  |  | ROZPOCET | [6 empty] | 0
| D | 21 | Elektromontáže |  |  |  | 0 | [5 empty] | 0 |  | 0.12444 |  | 0 | 1 | D | 1 |  |  |  | ROZPOCET | [6 empty] | 0
1 | K | 210204002 | Montáž stožár osvětlení parkový ocelový | KUS | 6 |  | 0 |  |  |  | základní |  | 0 | 0 | 0 | 0 | 0 | 4 | K | 2 |  |  |  | ROZPOCET | 0 | 0 | 0 | 0 | 0 | 1 | 0 | 4 | 2
| PP |  | Montáž stožárů osvětlení, bez zemních prací parkových ocelových | [15 empty] | PP | 2
2 | M | 316740650R1 | Stožár sadový bezpaticový SK5m - 5,6m- 114/60 žárově zinkovaný, zesílený u paty ochrannou mažetou | kus | 2 |  | 0 |  |  |  | základní |  | 0 | 0 | 0 | 0 | 0 | 8 | M | 2 |  |  |  | ROZPOCET | 0 | 0 | 0 | 0 | 0 | 1 | 0 | 4 | 4
| PP |  | Stožár sadový bezpaticový SK5m - 5,6m- 114/60 žárově zinkovaný, zesílený u paty ochrannou mažetou | [15 empty] | PP | 2
3 | M | 316740650R2 | Stožár sadový bezpaticový přírubový SK5p - 5m- 114/60 žárově zinkovaný, příruba 300x300mm, 4xM16- 240mm | kus | 2 |  | 0 |  |  |  | základní |  | 0 | 0 | 0 | 0 | 0 | 8 | M | 2 |  |  |  | ROZPOCET | 0 | 0 | 0 | 0 | 0 | 1 | 0 | 4 | 6
| PP |  | Stožár sadový bezpaticový přírubový SK5p - 5m- 114/60 žárově zinkovaný, příruba 300x300mm, 4xM16- 240mm | [15 empty] | PP | 2
4 | M | 316740650R3 | Stožár sadový bezpaticový SL2m - 2,6m- 114/60 žárově zinkovaný, zesílený u paty ochrannou mažetou | kus | 2 |  | 0 |  |  |  | základní |  | 0 | 0 | 0 | 0 | 0 | 8 | M | 2 |  |  |  | ROZPOCET | 0 | 0 | 0 | 0 | 0 | 1 | 0 | 4 | 8
| PP |  | Stožár sadový bezpaticový SL2m - 2,6m- 114/60 žárově zinkovaný, zesílený u paty ochrannou mažetou | [15 empty] | PP | 2
5 | K | 210204201 | Montáž elektrovýzbroje stožárů osvětlení 1 okruh | kus | 1 |  | 0 |  |  |  | základní |  | 0 | 0 | 0 | 0 | 0 | 4 | K | 2 |  |  |  | ROZPOCET | 0 | 0 | 0 | 0 | 0 | 1 | 0 | 4 | 10
| PP |  | Montáž elektrovýzbroje stožárů osvětlení 1 okruh | [15 empty] | PP | 2
6 | M | 345628000R | Elektrovýzbroj stožárová, 1xokruh, jištění-pojistkový spodek včetně hlavice, vložky a krytky E14,typ Elektrobečov SV-A 6.16.5, IP 20 /25mm2/ | kus | 6 |  | 0 |  |  |  | základní |  | 0 | 0 | 0 | 0 | 0 | 8 | M | 2 |  |  |  | ROZPOCET | 0 | 0 | 0 | 0 | 0 | 1 | 0 | 4 | 12
| PP |  | Elektrovýzbroj stožárová, 1xokruh, jištění-pojistkový spodek včetně hlavice, vložky a krytky E14,typ Elektrobečov SV-A 6.16.5, IP 20 /25mm2/ | [15 empty] | PP | 2
7 | K | 210810005R | Montáž měděných kabelů CYKY, CYKYD, CYKYDY, NYM, NYY, YSLY 750 V 3x1,5 mm2 uložených volně/zatažení x1,5 | M | 32 |  | 0 |  |  |  | základní |  | 0 | 0 | 0 | 0 | 0 | 4 | K | 2 |  |  |  | ROZPOCET | 0 | 0 | 0 | 0 | 0 | 1 | 0 | 4 | 14
| PP |  | Montáž měděných kabelů CYKY, CYKYD, CYKYDY, NYM, NYY, YSLY 750 V 3x1,5 mm2 uložených volně/zatažení x1,5 | [15 empty] | PP | 2
8 | M | 341110300 | kabel silový s Cu jádrem CYKY 3x1,5 mm2 | kus | 32 |  | 0 |  |  |  | základní |  | 0 | 0 | 0 | 0 | 0 | 8 | M | 2 |  |  |  | ROZPOCET | 0 | 0 | 0 | 0 | 0 | 1 | 0 | 4 | 16
| PP |  | kabel silový s Cu jádrem CYKY 3x1,5 mm2 | [15 empty] | PP | 2
9 | K | 210810014R | Montáž měděných kabelů CYKY, CYKYD, CYKYDY, NYM, NYY, YSLY 750 V 4x16mm2 uložených volně/ zatažení x1,5 | M | 208 |  | 0 |  |  |  | základní |  | 0 | 0 | 0 | 0 | 0 | 4 | K | 2 |  |  |  | ROZPOCET | 0 | 0 | 0 | 0 | 0 | 1 | 0 | 4 | 18
| PP |  | Montáž měděných kabelů CYKY, CYKYD, CYKYDY, NYM, NYY, YSLY 750 V 4x16mm2 uložených volně/ zatažení x1,5 | [15 empty] | PP | 2
10 | M | 341110800R | kabel silový s Cu jádrem CYKY 5x16 mm2 | kus | 208 |  | 0 |  |  |  | základní |  | 0 | 0 | 0 | 0 | 0 | 8 | M | 2 |  |  |  | ROZPOCET | 0 | 0 | 0 | 0 | 0 | 1 | 0 | 4 | 20
| PP |  | kabel silový s Cu jádrem CYKY 5x16 mm2 | [15 empty] | PP | 2
11 | K | 210202013R | Osazení venkovních svítidel na sadový stožár VO | KUS | 6 |  | 0 |  |  |  | základní |  | 0 | 0 | 0 | 0 | 0 | 4 | K | 2 |  |  |  | ROZPOCET | 0 | 0 | 0 | 0 | 0 | 1 | 0 | 4 | 22
| PP |  | Osazení venkovních svítidel na sadový stožár VO | [15 empty] | PP | 2
12 | M | 348445500R1 | Venkovní svítidlo pro osvětlování komunikací - LED 16 LG, 500mA , 230V Flat, 28W, NW, 3456.00 lm/(CLO), rovné sklo/horizontální uchycení prům.42-60/class I./ tlakově odlévaný hliník, | kus | 4 |  | 0 |  |  |  | základní |  | 0 | 0 | 0 | 0 | 0 | 8 | M | 2 |  |  |  | ROZPOCET | 0 | 0 | 0 | 0 | 0 | 1 | 0 | 4 | 24
| PP |  | Venkovní svítidlo pro osvětlování komunikací - LED 16 LG, 500mA , 230V Flat, 28W, NW, 3456.00 lm/(CLO), rovné sklo/horizontální uchycení prům.42-60/class I./ tlakově odlévaný hliník, | [15 empty] | PP | 2
13 | M | 348445500R2 | Venkovní svítidlo pro osvětlování komunikací - LED 8 LG, 350mA , 230V Flat, 10W, NW, 1280.00 lm/ (CLO), rovné sklo/horizontální uchycení prům.42-60/class I./ tlakově odlévaný hliník, | kus | 2 |  | 0 |  |  |  | základní |  | 0 | 0 | 0 | 0 | 0 | 8 | M | 2 |  |  |  | ROZPOCET | 0 | 0 | 0 | 0 | 0 | 1 | 0 | 4 | 26
| PP |  | Venkovní svítidlo pro osvětlování komunikací - LED 8 LG, 350mA , 230V Flat, 10W, NW, 1280.00 lm/ (CLO), rovné sklo/horizontální uchycení prům.42-60/class I./ tlakově odlévaný hliník, | [15 empty] | PP | 2
14 | K | 210100096 | Ukončení vodičů na svorkovnici s otevřením a uzavřením krytu včetně zapojení průřezu žíly do 2,5mm2 | KUS | 36 |  | 0 |  |  |  | základní |  | 0 | 0 | 0 | 0 | 0 | 4 | K | 2 |  |  |  | ROZPOCET | 0 | 0 | 0 | 0 | 0 | 1 | 0 | 4 | 28
| PP |  | Ukončení vodičů izolovaných s označením a zapojením na svorkovnici s otevřením a uzavřením krytu průřezu žíly do 2,5 mm2 | [15 empty] | PP | 2
15 | K | 210100101 | Ukončení vodičů na svorkovnici s otevřením a uzavřením krytu včetně zapojení průřezu žíly do 16 mm2 | KUS | 70 |  | 0 |  |  |  | základní |  | 0 | 0 | 0 | 0 | 0 | 4 | K | 2 |  |  |  | ROZPOCET | 0 | 0 | 0 | 0 | 0 | 1 | 0 | 4 | 30
| PP |  | Ukončení vodičů izolovaných s označením a zapojením na svorkovnici s otevřením a uzavřením krytu průřezu žíly do 16 mm2 | [15 empty] | PP | 2
16 | K | 210100173 | Ukončení kabelů smršťovací záklopkou nebo páskou se zapojením bez letování žíly do 3x4 mm2 - 12ks | KUS | 12 |  | 0 |  |  |  | základní |  | 0 | 0 | 0 | 0 | 0 | 4 | K | 2 |  |  |  | ROZPOCET | 0 | 0 | 0 | 0 | 0 | 1 | 0 | 4 | 32
| PP |  | Ukončení kabelů smršťovací záklopkou nebo páskou se zapojením bez letování počtu a průřezu žil do 3 x 1,5 až 4 mm2 | [15 empty] | PP | 2
17 | K | 210100151 | Ukončení kabelů smršťovací záklopkou nebo páskou se zapojením bez letování žíly do 4x16 mm2 - 14ks | KUS | 14 |  | 0 |  |  |  | základní |  | 0 | 0 | 0 | 0 | 0 | 4 | K | 2 |  |  |  | ROZPOCET | 0 | 0 | 0 | 0 | 0 | 1 | 0 | 4 | 34
| PP |  | Ukončení kabelů smršťovací záklopkou nebo páskou se zapojením bez letování počtu a průřezu žil do 4 x 16 mm2 | [15 empty] | PP | 2
18 | K | 210220022 | Montáž uzemňovacího vedení vodičů FeZn pomocí svorek v zemi drátem do 10 mm ve městské zástavbě | M | 185 |  | 0 |  |  |  | základní |  | 0 | 0 | 0 | 0 | 0 | 4 | K | 2 |  |  |  | ROZPOCET | 0 | 0 | 0 | 0 | 0 | 1 | 0 | 4 | 36
| PP |  | Montáž uzemňovacího vedení s upevněním, propojením a připojením pomocí svorek v zemi s izolací spojů vodičů FeZn drátem nebo lanem průměru do 10 mm v městské zástavbě | [15 empty] | PP | 2
19 | M | 354410730 | drát průměr 10 mm FeZn/1m=0,62kg | kg | 115 |  | 0 |  |  |  | základní |  | 0 | 0.001 | 0.115 | 0 | 0 | 8 | M | 2 |  |  |  | ROZPOCET | 0 | 0 | 0 | 0 | 0 | 1 | 0 | 4 | 38
| PP |  | drát průměr 10 mm FeZn | [15 empty] | PP | 2
20 | K | 210220301 | Montáž svorek hromosvodných typu SS, SR 03 se 2 šrouby | KUS | 16 |  | 0 |  |  |  | základní |  | 0 | 0 | 0 | 0 | 0 | 4 | K | 2 |  |  |  | ROZPOCET | 0 | 0 | 0 | 0 | 0 | 1 | 0 | 4 | 40
| PP |  | Montáž hromosvodného vedení svorek se 2 šrouby, [typ SS, SR 03] | [15 empty] | PP | 2
21 | M | 354418850 | svorka spojovací SS pro lano D8-10 mm | KUS | 16 |  | 0 |  |  |  | základní |  | 0 | 0.00023 | 0.00368 | 0 | 0 | 8 | M | 2 |  |  |  | ROZPOCET | 0 | 0 | 0 | 0 | 0 | 1 | 0 | 4 | 42
| PP |  | svorka spojovací pro lano D 8-10 mm | [15 empty] | PP | 2
22 | K | 210220302 | Montáž svorek hromosvodných typu ST, SJ, SK, SZ, SR 01, 02 se 3 a více šrouby | KUS | 6 |  | 0 |  |  |  | základní |  | 0 | 0 | 0 | 0 | 0 | 4 | K | 2 |  |  |  | ROZPOCET | 0 | 0 | 0 | 0 | 0 | 1 | 0 | 4 | 44
| PP |  | Montáž hromosvodného vedení svorek se 3 a vícešrouby, [typ ST, SJ, SK, SZ, SR 01, 02] | [15 empty] | PP | 2
23 | M | 354419250 | svorka zkušební SZ pro lano D6-12 mm FeZn | KUS | 6 |  | 0 |  |  |  | základní |  | 0 | 0.0002 | 0.0012 | 0 | 0 | 8 | M | 2 |  |  |  | ROZPOCET | 0 | 0 | 0 | 0 | 0 | 1 | 0 | 4 | 46
| PP |  | svorka zkušební pro lano D 6-12 mm, FeZn | [15 empty] | PP | 2
24 | K | 210010123 | Montáž trubek ochranných plastových tuhých D do 50 mm uložených volně | M | 24 |  | 0 |  |  |  | základní |  | 0 | 0 | 0 | 0 | 0 | 4 | K | 2 |  |  |  | ROZPOCET | 0 | 0 | 0 | 0 | 0 | 1 | 0 | 4 | 48
| PP |  | Montáž trubek ochranných plastových tuhých D do 50 mm uložených volně | [15 empty] | PP | 2
25 | M | 345713500 | trubka elektroinstalační ohebná Kopoflex, HDPE+LDPE KF 09040 | M | 24 |  | 0 |  |  |  | základní |  | 0 | 0.00019 | 0.00456 | 0 | 0 | 8 | M | 2 |  |  |  | ROZPOCET | 0 | 0 | 0 | 0 | 0 | 1 | 0 | 4 | 50
| PP |  | trubka elektroinstalační ohebná dvouplášťová korugovaná D 32/40 mm, HDPE+LDPE | [15 empty] | PP | 2
26 | K | 210280002R | Zkoušky a prohlídky el rozvodů a zařízení celková prohlídka pro objem mtž prací do 500 000 Kč | kus | 1 |  | 0 |  |  |  | základní |  | 0 | 0 | 0 | 0 | 0 | 4 | K | 2 |  |  |  | ROZPOCET | 0 | 0 | 0 | 0 | 0 | 1 | 0 | 4 | -343643802
| PP |  | Zkoušky a prohlídky elektrických rozvodů a zařízení celková prohlídka, zkoušení, měření a vyhotovení revizní zprávy pro objem montážních prací přes 100 do 500 tisíc Kč Revize- elektro rozvodů, revizní zpráva, vypínání vedení, zabezpečení pracoviště, spolupráce s revizním technikem /12hod | [15 empty] | PP | 2
27 | K | 22082002R | Demontáž stávající stožárové svorkovnice | kus | 4 |  | 0 |  |  |  | základní |  | 0 | 0 | 0 | 0 | 0 | 4 | K | 2 |  |  |  | ROZPOCET | 0 | 0 | 0 | 0 | 0 | 1 | 0 | 4 | 236144080
| PP |  | Demontaz stavajici stožárové svorkovnice včetně odpojení svítidla a kabeláže - 4ks, demontáž stávajících stožárů VO 4ks, odvoz materiálu | [15 empty] | PP | 2
| VV |  | 4 |  | 4 | [13 empty] | VV | 2 | 2 | True | 1 | ROZPOCET

## Seznam figur
SEZNAM FIGUR
Kód: | 17014_2021
Stavba: | Úprava cyklostezky v oblasti Olešná ul.Kvapilova, k.ú. Místek (aktualizace 01-2021)
Datum: | 25. 1. 2021
Kód | Popis | MJ | Výměra
SO 101N | Úprava cyklostezky (neuznatelné náklady)
ABVH |  |  | 9446.5
drn |  |  | 1.8
kusy |  |  | 76.225
násyp2 |  |  | 33
odkop3 |  |  | 247.8
OKH |  |  | 9532.6
sypké |  |  | 141.753
ŠD_200 |  |  | 1230
zatravnění1 |  |  | 89.6
zatravnění2 |  |  | 1554.56
SO 101U | Úprava cyklostezky (uznatelné náklady)
ABVH |  |  | 9446.5
drn |  |  | 1.8
kusy |  |  | 76.225
násyp2 |  |  | 33
odkop3 |  |  | 247.8
OKH |  |  | 9532.6
sypké |  |  | 141.753
ŠD_200 |  |  | 1230
zatravnění1 |  |  | 89.6
zatravnění2 |  |  | 1554.56