## Pokyny pro vyplnění
Pokyny pro vyplnění
Ve všech listech tohoto souboru můžete měnit pouze buňky s modrým pozadím. Jedná se o tyto údaje : - údaje o firmě - jednotkové ceny položek zadané na maximálně dvě desetinná místa

## Stavba
#RTSROZP# | Soupis stavebních prací, dodávek a služeb
| Stavba: |  | 029_1 | Městská policie - Stavební úpravy objektu na p.č. 2818, k.ú. Frýdek
| Zadavatel | [5 empty] | IČO:
DIČ:
| Projektant: | [5 empty] | IČO:
DIČ:
| Zhotovitel: | [5 empty] | IČO:
DIČ:
Vypracoval:
| Rozpis ceny | [6 empty] | Celkem
HSV | HSV | [6 empty] | 0
PSV | PSV | [6 empty] | 0
MON | MON | [6 empty] | 0
VN | Vedlejší náklady | [6 empty] | 0
ON | Ostatní náklady | [6 empty] | 0
| Celkem | [6 empty] | 0
Rekapitulace daní
| Základ pro sníženou DPH |  |  | 15 | % | 0 |  |  | CZK
| Snížená DPH |  |  | 15 | % | 0 |  |  | CZK
| Základ pro základní DPH |  |  | 21 | % | 0 |  |  | CZK
| Základní DPH |  |  | 21 | % | 0 |  |  | CZK
0 | Zaokrouhlení |  |  |  |  | 0 |  |  | CZK
0 | Cena celkem bez DPH |  |  |  |  | 0 |  |  | CZK
| Cena celkem s DPH |  |  |  |  | 0 |  |  | CZK
|  | v |  |  | dne
|  |  | Za zhotovitele |  |  |  | Za objednatele
Rekapitulace dílčích částí
#CASTI>> | Číslo | Název |  |  | Základ pro sníženou DPH | Základ pro základní DPH | DPH celkem | Cena celkem | %
1 | Stavba |  |  |  | 0 | 0 |  | 0
2 |  | Stavební objekt
2 | 01 | Objekt |  |  | 0 | 0 |  | 0
3 | 10 | VZT |  |  | 0 | 0 |  | 0
3 | 12 | ÚT |  |  | 0 | 0 |  | 0
3 | 14 | SILNO |  |  | 0 | 0 |  | 0
3 | 16 | SK+ICT |  |  | 0 | 0 |  | 0
3 | 17 | IP KAM |  |  | 0 | 0 |  | 0
3 | 18 | STA |  |  | 0 | 0 |  | 0
3 | 19 | EZS+EKV (STAVBA) |  |  | 0 | 0 |  | 0
3 | 2 | VON - Vedlejší a ostatní ... |  |  | 0 | 0 |  | 0
3 | 20 | EZS+EKV (TECHNOLOGIE) |  |  | 0 | 0 |  | 0
3 | 21 | KT |  |  | 0 | 0 |  | 0
3 | 23 | MAR |  |  | 0 | 0 |  | 0
3 | 24 | D.2 - SO 02 - ZPEVNĚNÉ PL... |  |  | 0 | 0 |  | 0
3 | 25 | D.3 - SO 03 - Dešťová kan... |  |  | 0 | 0 |  | 0
3 | 26 | D.4 - SO 04 - Přípojka vody |  |  | 0 | 0 |  | 0
3 | 27 | D.5 - SO 05 - Přípojka sp... |  |  | 0 | 0 |  | 0
3 | 29 | SO06 |  |  | 0 | 0 |  | 0
3 | 3 | D.1.1 - Architektonicko-s... |  |  | 0 | 0 |  | 0
3 | 3.1 | Dodávka krovu |  |  | 0 | 0 |  | 0
3 | 31 | SK+ICT (2) |  |  | 0 | 0 |  | 0
3 | 32 | IP KAM (2) |  |  | 0 | 0 |  | 0
3 | 33 | EZS+EKV (STAVBA) (2) |  |  | 0 | 0 |  | 0
3 | 34 | KT (2) |  |  | 0 | 0 |  | 0
3 | 36 | Př.PLYNU |  |  | 0 | 0 |  | 0
3 | 5 | ZTI |  |  | 0 | 0 |  | 0
3 | 7 | PLYN |  |  | 0 | 0 |  | 0
3 | 9 | chlazení |  |  | 0 | 0 |  | 0
| Celkem za stavbu |  |  |  | 0 | 0 | 0 | 0 | 0
Rekapitulace dílů
| Číslo | Název |  |  | Typ dílu |  |  | Celkem | %
| _1 |  |  |  | HSV |  |  | 0
| _1 | Dodávky |  |  | HSV |  |  | 0
| _10 | Montáž kovových nosných a doplňkových kontrukcí se zhotovením pro upevnění přístrojů a zařízení o ce |  |  | HSV |  |  | 0
| _10 | Montáž krabic elektroinstalačních protahovacích nebo odbočných nástěnných plastových kruhových |  |  | HSV |  |  | 0
| _11 | Montáž krabic elektroinstalačních protahovacích nebo odbočných nástěnných plastových kruhových |  |  | HSV |  |  | 0
| _11 | Montáž spínačů jedno nebo dvoupólových nástěnných se zapojením vodičů, pro prostředí venkovní a mokr |  |  | HSV |  |  | 0
| _12 | Montáž žlabů plastových |  |  | HSV |  |  | 0
| _12 | Pohybové čidlo, komplet |  |  | HSV |  |  | 0
| _13 | Montáž zásuvek domovních se zapojením vodičů, chráněných v krabici 10/16A,pro prostředí venkovní neb |  |  | HSV |  |  | 0
| _13 | PODLAHOVÁ KRABICE |  |  | HSV |  |  | 0
| _14 | KABEL SILOVÝ,IZOLACE PVC |  |  | HSV |  |  | 0
| _14 | KABELOVÝ ŽLAB DRÁT - ŽÁROVÝ ZINEK |  |  | HSV |  |  | 0
| _15 | Montáž protipožárně odolného profilu/lišty |  |  | HSV |  |  | 0
| _15 | Ukončení vodičů izolovaných s označením a zapojením v rozváděči nebo na přístroji |  |  | HSV |  |  | 0
| _16 | SVORKOVNICE KRABICOVÁ |  |  | HSV |  |  | 0
| _16 | Ukončení vodičů izolovaných s označením a zapojením na svorkovnici s otevřením a uzavřením krytu |  |  | HSV |  |  | 0
| _17 | Montáž ostatních nosných prvků, příchytek dřevěných nebo plastových, počtu otvorů |  |  | HSV |  |  | 0
| _17 | Zapojení zařízení - dodávka stavba |  |  | HSV |  |  | 0
| _18 | OCEL.NOSNÉ KONSTR.PRO PŘÍSTR. svítidlo G |  |  | HSV |  |  | 0
| _19 | SPÍNAČE, PŘEPÍNAČE (se šroubovými svorkami) |  |  | HSV |  |  | 0
| _2 |  |  |  | HSV |  |  | 0
| _20 | CIHELNEM DO PRUMERU 60mm |  |  | HSV |  |  | 0
| _20 | SPÍNAČ, OVLÁDAČ ŽALUZIOVÝ |  |  | HSV |  |  | 0
| _21 | HLOUBENÍ KABELOVÉ RÝHY |  |  | HSV |  |  | 0
| _21 | SPÍNAČ, PŘEPÍNAČ KOMPLETNÍ, oblé hrany, bílé lesklé IP 44 |  |  | HSV |  |  | 0
| _22 | SPÍNAČ, PŘEPÍNAČ, IP 44 (PLAST) |  |  | HSV |  |  | 0
| _22 | ZÁHOZ KABELOVÉ RÝHY |  |  | HSV |  |  | 0
| _23 | OVLÁDAČ /TOTAL STOP |  |  | HSV |  |  | 0
| _23 | ZŘÍZENÍ KABELOVÉHO LOŽE |  |  | HSV |  |  | 0
| _24 | KABELOVÝ PROSTUP Z PVC TRUBKY |  |  | HSV |  |  | 0
| _24 | SPÍNAČ TROJPÓLOVÝ PÁČKOVÝ-SPORÁKOVKA,230V |  |  | HSV |  |  | 0
| _25 | NÁSYP ZEMINY VČETNĚ DUSÁNÍ |  |  | HSV |  |  | 0
| _25 | SPÍNAČ |  |  | HSV |  |  | 0
| _26 | FOLIE VÝSTRAŽNÁ Z PVC |  |  | HSV |  |  | 0
| _26 | SUPER-MULTIFUNKČNÍ RELÉ - do instalační krabice, pod vypínač,čidlo |  |  | HSV |  |  | 0
| _27 | Montáž spínačů speciálních se zapojením vodičů |  |  | HSV |  |  | 0
| _27 | ODVOZ ZEMINY |  |  | HSV |  |  | 0
| _28 | Pohybové čidlo, komplet |  |  | HSV |  |  | 0
| _28 | ÚPRAVA POVRCHU |  |  | HSV |  |  | 0
| _29 | POPLATEK ZA SKLÁDKU |  |  | HSV |  |  | 0
| _29 | ZÁSUVKA NN IP20 |  |  | HSV |  |  | 0
| _3 |  |  |  | HSV |  |  | 0
| _3 | Cena svítidel a zdrojů vč. recyklačních poplatků |  |  | HSV |  |  | 0
| _30 | ZÁSUVKA NN, S OCHRANOU PŘED PŘEPĚTÍM |  |  | HSV |  |  | 0
| _31 | SPOLUPRACE S DODAVATELEM PRI |  |  | HSV |  |  | 0
| _31 | ZÁSUVKA NN, IP 44 (PLAST)p.o. |  |  | HSV |  |  | 0
| _32 | ZÁSUVKA NN, IP 44 (PLAST) |  |  | HSV |  |  | 0
| _33 | DLE CSN 331500 |  |  | HSV |  |  | 0
| _33 | Montáž zásuvek domovních se zapojením vodičů, chráněných v krabici 10/16A,pro prostředí venkovní neb |  |  | HSV |  |  | 0
| _34 | Termostaty a hydrostaty |  |  | HSV |  |  | 0
| _35 | KABEL SILOVÝ,IZOLACE PVC |  |  | HSV |  |  | 0
| _37 |  |  |  | HSV |  |  | 0
| _37 | S FUNKČ.SCHOPNOSTÍ PŘI POŽÁRU |  |  | HSV |  |  | 0
| _38 |  |  |  | HSV |  |  | 0
| _38 | ŠŇŮRA S IZOLACÍ PVC STÍNĚNÁ |  |  | HSV |  |  | 0
| _39 |  |  |  | HSV |  |  | 0
| _39 | VODIČ PRO POSPOJOVÁNÍ |  |  | HSV |  |  | 0
| _4 | Montáž svítidel žárovkových se zapojením vodičů průmyslových stropních přisazených |  |  | HSV |  |  | 0
| _4 | TŘÍDA IZOLACE I |  |  | HSV |  |  | 0
| _40 |  |  |  | HSV |  |  | 0
| _40 | UKONČENÍ VODIČŮ V ROZVADĚČÍCH |  |  | HSV |  |  | 0
| _41 |  |  |  | HSV |  |  | 0
| _41 | Ukončení vodičů izolovaných s označením a zapojením v rozváděči nebo na přístroji |  |  | HSV |  |  | 0
| _42 | Ukončení vodičů izolovaných s označením a zapojením na svorkovnici s otevřením a uzavřením krytu |  |  | HSV |  |  | 0
| _43 | Ukončení šňůr se zapojením |  |  | HSV |  |  | 0
| _44 | Montáž hromosvodného vedení - svorek na potrubí |  |  | HSV |  |  | 0
| _45 | EKVIPOTENCIONÁLNÍ SVORKOVNICE |  |  | HSV |  |  | 0
| _46 | Montáž rozváděčů litinových, hliníkových nebo plastových sestavy hmotnosti |  |  | HSV |  |  | 0
| _47 | SUSIČ RUKOU |  |  | HSV |  |  | 0
| _48 | Zapojení zařízení - dodávka stavba |  |  | HSV |  |  | 0
| _5 | Montáž a dodávka nouzových LED svítidel se zapojením vodičů nástěnných přisazených- 1 hod |  |  | HSV |  |  | 0
| _5 | SVĚTLOMET montáž+ dodávka |  |  | HSV |  |  | 0
| _50 | Vedení |  |  | HSV |  |  | 0
| _51 | Montáž uzemňovacího vedení-doplňků |  |  | HSV |  |  | 0
| _52 | Montáž zemnících tyčí délky |  |  | HSV |  |  | 0
| _53 | Montáž hromosvodného vedení v.č.18 |  |  | HSV |  |  | 0
| _54 | PODPĚRA VEDENÍ |  |  | HSV |  |  | 0
| _55 | SVORKA HROMOSVODNÍ,UZEMŇOVACÍ |  |  | HSV |  |  | 0
| _58 | CIHELNEM DO PRUMERU 60mm |  |  | HSV |  |  | 0
| _6 | Montáž a dodávka nouzových LED se zapojením vodičů vestavných - 1 hod |  |  | HSV |  |  | 0
| _6 | Montáž trubek elektroinstalačních-plastových ohebných |  |  | HSV |  |  | 0
| _60 | BETON DO PRUMERU 60mm |  |  | HSV |  |  | 0
| _62 | PRO KRABICE |  |  | HSV |  |  | 0
| _64 | CIHELNEM - HLOUBKA 30mm |  |  | HSV |  |  | 0
| _66 | CIHELNEM - HLOUBKA 50mm |  |  | HSV |  |  | 0
| _68 | PODLAHÁCH - HLOUBKA 70mm |  |  | HSV |  |  | 0
| _69 | HRUBA VYPLN RYH MALTOU |  |  | HSV |  |  | 0
| _7 |  |  |  | HSV |  |  | 0
| _7 | Montáž krabic elektroinstalačních protahovacích nebo odbočných nástěnných plastových kruhových/čtver |  |  | HSV |  |  | 0
| _7 | SVĚTLOMET montáž+ dodávka |  |  | HSV |  |  | 0
| _70 | ODVOZ SUTI A VYBOURANÝCH HMOT NA SKLÁDKU |  |  | HSV |  |  | 0
| _71 | POPLATEK ZA SKLÁDKU |  |  | HSV |  |  | 0
| _72 | HLOUBENÍ KABELOVÉ RÝHY |  |  | HSV |  |  | 0
| _73 | ZÁHOZ KABELOVÉ RÝHY |  |  | HSV |  |  | 0
| _74 | ZŘÍZENÍ KABELOVÉHO LOŽE |  |  | HSV |  |  | 0
| _76 | ODVOZ ZEMINY |  |  | HSV |  |  | 0
| _77 | ÚPRAVA POVRCHU |  |  | HSV |  |  | 0
| _78 | POPLATEK ZA SKLÁDKU |  |  | HSV |  |  | 0
| _8 |  |  |  | HSV |  |  | 0
| _8 | Montáž lišt a kanálků protahovacích, šířky |  |  | HSV |  |  | 0
| _8 | Montáž trubek elektroinstalačních-plastových ohebných |  |  | HSV |  |  | 0
| _80 | LESENOVE PODLAHY |  |  | HSV |  |  | 0
| _82 | HODINOVE ZUCTOVACI SAZBY |  |  | HSV |  |  | 0
| _83 | SPOLUPRACE S DODAVATELEM PRI |  |  | HSV |  |  | 0
| _85 | DLE CSN 331500 |  |  | HSV |  |  | 0
| _9 | Montáž trubek páncéřových elektroinstalačních kovových ohebných |  |  | HSV |  |  | 0
| _9 | SVORKOVNICE KRABICOVÁ |  |  | HSV |  |  | 0
| 1 | Demontáže |  |  | HSV |  |  | 0
| 1 | Klimatizace |  |  | HSV |  |  | 0
| 1 | Zemní práce |  |  | HSV |  |  | 0
| 2 | Zakládání |  |  | HSV |  |  | 0
| 3 | Svislé a kompletní konstrukce |  |  | HSV |  |  | 0
| 4 | Vodorovné konstrukce |  |  | HSV |  |  | 0
| 5 | Komunikace |  |  | HSV |  |  | 0
| 5 | Komunikace pozemní |  |  | HSV |  |  | 0
| 6 | Úpravy povrchů, podlahy a osazování výplní |  |  | HSV |  |  | 0
| 8 | Trubní vedení |  |  | HSV |  |  | 0
| 9 | Ostatní konstrukce a práce, bourání |  |  | HSV |  |  | 0
| 95 | Různé dokončovací konstrukce a práce pozemních staveb |  |  | HSV |  |  | 0
| 997 | Přesun sutě |  |  | HSV |  |  | 0
| 997 | Stavební úpravy |  |  | HSV |  |  | 0
| 998 | Přesun hmot |  |  | HSV |  |  | 0
| 999 | Ostatní |  |  | HSV |  |  | 0
| D21 | Dodávka Elektro |  |  | HSV |  |  | 0
| D22 | Dodávka MaR |  |  | HSV |  |  | 0
| EKV |  |  |  | HSV |  |  | 0
| El. zámky |  |  |  | HSV |  |  | 0
| HZS | Hodinové zúčtovací sazby |  |  | HSV |  |  | 0
| Kabely |  |  |  | HSV |  |  | 0
| OST | Ostatní |  |  | HSV |  |  | 0
| OST1 | Výpis yprvků |  |  | HSV |  |  | 0
| PSV | kanalizace vnitřní |  |  | HSV |  |  | 0
| PSV | plynovod vnitřní |  |  | HSV |  |  | 0
| PZTS |  |  |  | HSV |  |  | 0
| ústředna |  |  |  | HSV |  |  | 0
| VRN |  |  |  | HSV |  |  | 0
| VRN | Vedlejší rozp.náklady |  |  | HSV |  |  | 0
| VRN11 | VEDLEJŠÍ NÁKLADY STAVBY |  |  | HSV |  |  | 0
| VRN91 | OSTATNÍ NÁKLADY STAVBY |  |  | HSV |  |  | 0
| 711 | Izolace proti vodě, vlhkosti a plynům |  |  | PSV |  |  | 0
| 712 | Povlakové krytiny |  |  | PSV |  |  | 0
| 713 | Izolace tepelné |  |  | PSV |  |  | 0
| 721 | Vnitřní kanalizace |  |  | PSV |  |  | 0
| 721 | Zdravotechnika |  |  | PSV |  |  | 0
| 723 | Plynovod-armatury |  |  | PSV |  |  | 0
| 725 | Zdravotechnika - zařizovací předměty |  |  | PSV |  |  | 0
| 731 | Kotelny |  |  | PSV |  |  | 0
| 732 | Strojovny |  |  | PSV |  |  | 0
| 733 | Rozvod potrubí |  |  | PSV |  |  | 0
| 734 | Armatury |  |  | PSV |  |  | 0
| 735 | Otopná tělesa |  |  | PSV |  |  | 0
| 762 | Konstrukce tesařské |  |  | PSV |  |  | 0
| 763 | Konstrukce suché výstavby |  |  | PSV |  |  | 0
| 764 | Konstrukce klempířské |  |  | PSV |  |  | 0
| 766 | Konstrukce truhlářské |  |  | PSV |  |  | 0
| 767 | Konstrukce zámečnické |  |  | PSV |  |  | 0
| 771 | Podlahy z dlaždic |  |  | PSV |  |  | 0
| 775 | Podlahy skládané |  |  | PSV |  |  | 0
| 776 | Podlahy povlakové |  |  | PSV |  |  | 0
| 781 | Dokončovací práce - obklady |  |  | PSV |  |  | 0
| 783 | Dokončovací práce - nátěry |  |  | PSV |  |  | 0
| 783 | Nátěry |  |  | PSV |  |  | 0
| 784 | Dokončovací práce - malby a tapety |  |  | PSV |  |  | 0
| 799 | Ostatní |  |  | PSV |  |  | 0
| M21 | Elektromontáže |  |  | MON |  |  | 0
| M23 | Montáže potrubí |  |  | MON |  |  | 0
| Cena celkem | [6 empty] | 0 | 0
Note on D11: Název
Note on I11: IČO
Note on D12: Ulice
Note on I12: DIČ
Note on D13: PSČ
Note on E13: Místo

## VzorPolozky (hidden)
Položkový rozpočet
S:
O:
R:

## 01 10 Pol
Položkový soupis prací a dodávek | [26 empty] | #TypZaznamu#
S: | 029_1 | Městská policie - Stavební úpravy objektu na p.č. 2818, k.ú. Frýdek | [24 empty] | STA
O: | 01 | Objekt | [21 empty] | STA |  |  | OBJ
R: | 10 | VZT | [24 empty] | ROZ
P.č. | Číslo položky | Název položky | MJ | Množství | Cena / MJ | Celkem | Dodávka | Dodávka celk. | Montáž | Montáž celk. | DPH | Cena s DPH | Hmotnost / MJ | Hmotnost celk.(t) | Dem. hmotnost / MJ | Dem. hmotnost celk.(t) | Ceník | Cen. soustava / platnost | Cenová úroveň | Nhod / MJ | Nhod celk. | Dodavatel | Typ položky
Díl: | _37 |  |  |  |  | 0 |  | 0 |  | 0 |  | 0 |  | 0 |  | 0 |  |  |  |  | 0 | [5 empty] | DIL
1 | Pol__0001 | RADIÁLNÍ VENTILÁTOR d 100, 100m3/h, 25W/230 | kus | 10 |  | 0 |  | 0 |  | 0 | 21 | 0 | 0 | 0 | 0 | 0 |  | Vlastní | Indiv | 0 | 0 |  | Práce |  |  |  | POL1_1
2 | Pol__0002 | RADIÁLNÍ VENTILÁTOR d 125, 150m3/h, 45W/230 | kus | 2 |  | 0 |  | 0 |  | 0 | 21 | 0 | 0 | 0 | 0 | 0 |  | Vlastní | Indiv | 0 | 0 |  | Práce |  |  |  | POL1_1
3 | Pol__0003 | REDUKCE RED 125/100 | kus | 2 |  | 0 |  | 0 |  | 0 | 21 | 0 | 0 | 0 | 0 | 0 |  | Vlastní | Indiv | 0 | 0 |  | Práce |  |  |  | POL1_1
4 | Pol__0004 | MONTÁŽ VENTILÁTORU | kus | 12 |  | 0 |  | 0 |  | 0 | 21 | 0 | 0 | 0 | 0 | 0 |  | Vlastní | Indiv | 0 | 0 |  | Práce |  |  |  | POL1_1
5 | Pol__0005 | ELEKTR.VENTIL ODVODNÍ d125, 150 m3/hod 10W/230 | kus | 2 |  | 0 |  | 0 |  | 0 | 21 | 0 | 0 | 0 | 0 | 0 |  | Vlastní | Indiv | 0 | 0 |  | Práce |  |  |  | POL1_1
6 | Pol__0006 | MONTÁŽ VENTILU do d150 | kus | 2 |  | 0 |  | 0 |  | 0 | 21 | 0 | 0 | 0 | 0 | 0 |  | Vlastní | Indiv | 0 | 0 |  | Práce |  |  |  | POL1_1
7 | Pol__0007 | VZT JEDNOTKA S REKUPERAČ.VÝMĚNÍKEM | soub | 1 |  | 0 |  | 0 |  | 0 | 21 | 0 | 0 | 0 | 0 | 0 |  | Vlastní | Indiv | 0 | 0 |  | Práce |  |  |  | POL1_1
|  | A EL.DOHŘÍVAČEM VZDUCHU, NÁSTĚNNÉ PROV. | [24 empty] | POP
|  | Q=490/490 m3/h , Pi= 2x 0,17kW/230V, | [24 empty] | POP
|  | el.dohřívač 0,6kW/230V, regulace vč. ovládání a čidel | [24 empty] | POP
|  | ovládací regulátor, komunikační kabeláž, odvod kondenzátu | [24 empty] | POP
8 | Pol__0008 | MONTÁŽ JEDNOTKY | soub | 1 |  | 0 |  | 0 |  | 0 | 21 | 0 | 0 | 0 | 0 | 0 |  | Vlastní | Indiv | 0 | 0 |  | Práce |  |  |  | POL1_1
9 | Pol__0009 | VZT JEDNOTKA S REKUPERAČ.VÝMĚNÍKEM | soub | 1 |  | 0 |  | 0 |  | 0 | 21 | 0 | 0 | 0 | 0 | 0 |  | Vlastní | Indiv | 0 | 0 |  | Práce |  |  |  | POL1_1
|  | REGUL.OTÁČEK VENT. PODSTROPNÍ PROVEDENÍ | [24 empty] | POP
|  | Q=1660/1660 m3/h , Pi= 2x 0,78kW/230V | [24 empty] | POP
|  | regulace vč. regulátoru pro ovládání , komunikační kabeláž | [24 empty] | POP
|  | kanálové čidlo teploty vzduchu | [24 empty] | POP
|  | pružné manžety d315, zařízení pro odvod kondenzátu | [24 empty] | POP
10 | Pol__0010 | ELEKTR. OHŘÍVAČ d 315 6kW/400V | kus | 1 |  | 0 |  | 0 |  | 0 | 21 | 0 | 0 | 0 | 0 | 0 |  | Vlastní | Indiv | 0 | 0 |  | Práce |  |  |  | POL1_1
|  | vč. vestavěných spínacích prvků | [24 empty] | POP
11 | Pol__0011 | MONTÁŽ JEDNOTKY VČ. OHŘÍVAČE | soub | 1 |  | 0 |  | 0 |  | 0 | 21 | 0 | 0 | 0 | 0 | 0 |  | Vlastní | Indiv | 0 | 0 |  | Práce |  |  |  | POL1_1
Díl: | _38 |  |  |  |  | 0 |  | 0 |  | 0 |  | 0 |  | 0 |  | 0 |  |  |  |  | 0 | [5 empty] | DIL
12 | Pol__0012 | PROTIDEŠŤ.ŽALUZIE S OKAPNIČKOU 200x200/d160 | kus | 2 |  | 0 |  | 0 |  | 0 | 21 | 0 | 0 | 0 | 0 | 0 |  | Vlastní | Indiv | 0 | 0 |  | Práce |  |  |  | POL1_1
13 | Pol__0013 | PROTIDEŠŤ.ŽALUZIE S OKAPNIČKOU 300x300/d250 | kus | 1 |  | 0 |  | 0 |  | 0 | 21 | 0 | 0 | 0 | 0 | 0 |  | Vlastní | Indiv | 0 | 0 |  | Práce |  |  |  | POL1_1
14 | Pol__0014 | MONTÁŽ ZALUZIÍ | kus | 3 |  | 0 |  | 0 |  | 0 | 21 | 0 | 0 | 0 | 0 | 0 |  | Vlastní | Indiv | 0 | 0 |  | Práce |  |  |  | POL1_1
15 | Pol__0015 | TALÍŘOVÝ VENTIL UNIVERZÁL d100 vč.rámečku | kus | 22 |  | 0 |  | 0 |  | 0 | 21 | 0 | 0 | 0 | 0 | 0 |  | Vlastní | Indiv | 0 | 0 |  | Práce |  |  |  | POL1_1
16 | Pol__0016 | TALÍŘOVÝ VENTIL UNIVERZÁL d125 vč.rámečku | kus | 5 |  | 0 |  | 0 |  | 0 | 21 | 0 | 0 | 0 | 0 | 0 |  | Vlastní | Indiv | 0 | 0 |  | Práce |  |  |  | POL1_1
17 | Pol__0017 | TALÍŘOVÝ VENTIL UNIVERZÁL d150 vč.rámečku | kus | 1 |  | 0 |  | 0 |  | 0 | 21 | 0 | 0 | 0 | 0 | 0 |  | Vlastní | Indiv | 0 | 0 |  | Práce |  |  |  | POL1_1
18 | Pol__0018 | MONTÁŽ VÝUSTKY DO POTRUBÍ | kus | 28 |  | 0 |  | 0 |  | 0 | 21 | 0 | 0 | 0 | 0 | 0 |  | Vlastní | Indiv | 0 | 0 |  | Práce |  |  |  | POL1_1
19 | Pol__0019 | KRUHOVÁ VÝUSTKA REGUL. d200 do podhledu SDK | kus | 6 |  | 0 |  | 0 |  | 0 | 21 | 0 | 0 | 0 | 0 | 0 |  | Vlastní | Indiv | 0 | 0 |  | Práce |  |  |  | POL1_1
20 | Pol__0020 | MONTÁŽ KRUHOVÉ VÝUSTKY | kus | 6 |  | 0 |  | 0 |  | 0 | 21 | 0 | 0 | 0 | 0 | 0 |  | Vlastní | Indiv | 0 | 0 |  | Práce |  |  |  | POL1_1
21 | Pol__0021 | PROTIDEŠŤOVÁ STŘÍŠKA RH 100 | kus | 1 |  | 0 |  | 0 |  | 0 | 21 | 0 | 0 | 0 | 0 | 0 |  | Vlastní | Indiv | 0 | 0 |  | Práce |  |  |  | POL1_1
22 | Pol__0022 | PROTIDEŠŤOVÁ STŘÍŠKA RH 125 | kus | 3 |  | 0 |  | 0 |  | 0 | 21 | 0 | 0 | 0 | 0 | 0 |  | Vlastní | Indiv | 0 | 0 |  | Práce |  |  |  | POL1_1
23 | Pol__0023 | PROTIDEŠŤOVÁ STŘÍŠKA RH 160 | kus | 3 |  | 0 |  | 0 |  | 0 | 21 | 0 | 0 | 0 | 0 | 0 |  | Vlastní | Indiv | 0 | 0 |  | Práce |  |  |  | POL1_1
24 | Pol__0024 | MONTÁŽ PROTIDEŠŤ.STŘÍŠKY | kus | 7 |  | 0 |  | 0 |  | 0 | 21 | 0 | 0 | 0 | 0 | 0 |  | Vlastní | Indiv | 0 | 0 |  | Práce |  |  |  | POL1_1
25 | Pol__0025 | VÝFUKOVÁ HLAVICE VH 200 | kus | 1 |  | 0 |  | 0 |  | 0 | 21 | 0 | 0 | 0 | 0 | 0 |  | Vlastní | Indiv | 0 | 0 |  | Práce |  |  |  | POL1_1
26 | Pol__0026 | VÝFUKOVÁ HLAVICE VH 315 | kus | 1 |  | 0 |  | 0 |  | 0 | 21 | 0 | 0 | 0 | 0 | 0 |  | Vlastní | Indiv | 0 | 0 |  | Práce |  |  |  | POL1_1
27 | Pol__0027 | MONTÁŽ VÝFUKOVÉ HLAVICE | kus | 2 |  | 0 |  | 0 |  | 0 | 21 | 0 | 0 | 0 | 0 | 0 |  | Vlastní | Indiv | 0 | 0 |  | Práce |  |  |  | POL1_1
28 | Pol__0028 | NASÁVACÍ KUS NKS 315 vč.mžížky | kus | 1 |  | 0 |  | 0 |  | 0 | 21 | 0 | 0 | 0 | 0 | 0 |  | Vlastní | Indiv | 0 | 0 |  | Práce |  |  |  | POL1_1
29 | Pol__0029 | MONTÁŽ NASÁVACÍHO KUSU | kus | 1 |  | 0 |  | 0 |  | 0 | 21 | 0 | 0 | 0 | 0 | 0 |  | Vlastní | Indiv | 0 | 0 |  | Práce |  |  |  | POL1_1
30 | Pol__0030 | ŠKRTÍCÍ KLAPKA d160 | kus | 1 |  | 0 |  | 0 |  | 0 | 21 | 0 | 0 | 0 | 0 | 0 |  | Vlastní | Indiv | 0 | 0 |  | Práce |  |  |  | POL1_1
31 | Pol__0031 | MONTÁŽ KLAPKY | kus | 1 |  | 0 |  | 0 |  | 0 | 21 | 0 | 0 | 0 | 0 | 0 |  | Vlastní | Indiv | 0 | 0 |  | Práce |  |  |  | POL1_1
32 | Pol__0032 | ZÁVĚS POTRUBÍ S OBJÍMKOU d 125-160 | kus | 86 |  | 0 |  | 0 |  | 0 | 21 | 0 | 0 | 0 | 0 | 0 |  | Vlastní | Indiv | 0 | 0 |  | Práce |  |  |  | POL1_1
33 | Pol__0033 | ZÁVĚS POTRUBÍ S OBJÍMKOU d 200-315 | kus | 62 |  | 0 |  | 0 |  | 0 | 21 | 0 | 0 | 0 | 0 | 0 |  | Vlastní | Indiv | 0 | 0 |  | Práce |  |  |  | POL1_1
|  | Popis | [24 empty] | POP
Díl: | _39 |  |  |  |  | 0 |  | 0 |  | 0 |  | 0 |  | 0 |  | 0 |  |  |  |  | 0 | [5 empty] | DIL
34 | Pol__0034 | FLEXOPOTRUBÍ d 100 | bm | 3 |  | 0 |  | 0 |  | 0 | 21 | 0 | 0 | 0 | 0 | 0 |  | Vlastní | Indiv | 0 | 0 |  | Práce |  |  |  | POL1_1
35 | Pol__0035 | FLEXOPOTRUBÍ d 125 | bm | 2 |  | 0 |  | 0 |  | 0 | 21 | 0 | 0 | 0 | 0 | 0 |  | Vlastní | Indiv | 0 | 0 |  | Práce |  |  |  | POL1_1
36 | Pol__0036 | FLEXOPOTRUBÍ d 160 | bm | 2 |  | 0 |  | 0 |  | 0 | 21 | 0 | 0 | 0 | 0 | 0 |  | Vlastní | Indiv | 0 | 0 |  | Práce |  |  |  | POL1_1
37 | Pol__0037 | SONOFLEX d 203 | bm | 4 |  | 0 |  | 0 |  | 0 | 21 | 0 | 0 | 0 | 0 | 0 |  | Vlastní | Indiv | 0 | 0 |  | Práce |  |  |  | POL1_1
38 | Pol__0038 | SONOFLEX d 315 | bm | 2 |  | 0 |  | 0 |  | 0 | 21 | 0 | 0 | 0 | 0 | 0 |  | Vlastní | Indiv | 0 | 0 |  | Práce |  |  |  | POL1_1
39 | Pol__0039 | SONOFLEX d 254 | bm | 1 |  | 0 |  | 0 |  | 0 | 21 | 0 | 0 | 0 | 0 | 0 |  | Vlastní | Indiv | 0 | 0 |  | Práce |  |  |  | POL1_1
40 | Pol__0040 | SPIRO POTRUBÍ d 100 vč.TVAROVEK | bm | 32 |  | 0 |  | 0 |  | 0 | 21 | 0 | 0 | 0 | 0 | 0 |  | Vlastní | Indiv | 0 | 0 |  | Práce |  |  |  | POL1_1
|  | OBLOUK SEGMENT. OS 90st. d100 | [24 empty] | POP
|  | OBLOUK SEGMENT. OS 45st. d100 | [24 empty] | POP
|  | ODBOČKA JEDNOSTRANNÁ 90st. 100/100 | [24 empty] | POP
|  | KONCOVÝ KRYT 100 | [24 empty] | POP
41 | Pol__0041 | SPIRO POTRUBÍ d 125 vč.TVAROVEK | bm | 43 |  | 0 |  | 0 |  | 0 | 21 | 0 | 0 | 0 | 0 | 0 |  | Vlastní | Indiv | 0 | 0 |  | Práce |  |  |  | POL1_1
|  | OBLOUK SEGMENT. OS 90st. d125 | [24 empty] | POP
|  | ODBOČKA JEDNOSTRANNÁ 90st. 125/100-125 | [24 empty] | POP
|  | KONCOVÝ KRYT 125 | [24 empty] | POP
42 | Pol__0042 | SPIRO POTRUBÍ d 160 vč.TVAROVEK | bm | 54 |  | 0 |  | 0 |  | 0 | 21 | 0 | 0 | 0 | 0 | 0 |  | Vlastní | Indiv | 0 | 0 |  | Práce |  |  |  | POL1_1
|  | OBLOUK SEGMENT. OS 90st. d160 | [24 empty] | POP
|  | ODBOČKA JEDNOSTRANNÁ 90st. 160/100-160 | [24 empty] | POP
|  | PŘECHOD OSOVÝ 160/100-125 | [24 empty] | POP
|  | KONCOVÝ KRYT 160 | [24 empty] | POP
43 | Pol__0043 | SPIRO POTRUBÍ d 200 vč.TVAROVEK | bm | 56 |  | 0 |  | 0 |  | 0 | 21 | 0 | 0 | 0 | 0 | 0 |  | Vlastní | Indiv | 0 | 0 |  | Práce |  |  |  | POL1_1
|  | OBLOUK SEGMENT. OS 90st. d200 | [24 empty] | POP
|  | ODBOČKA JEDNOSTRANNÁ 90st. 200/100-200 | [24 empty] | POP
|  | PŘECHOD OSOVÝ 200/160 | [24 empty] | POP
|  | KONCOVÝ KRYT 200 | [24 empty] | POP
44 | Pol__0044 | SPIRO POTRUBÍ d 250 vč.TVAROVEK | bm | 1 |  | 0 |  | 0 |  | 0 | 21 | 0 | 0 | 0 | 0 | 0 |  | Vlastní | Indiv | 0 | 0 |  | Práce |  |  |  | POL1_1
|  | PŘECHOD OSOVÝ 250/200 | [24 empty] | POP
45 | Pol__0045 | SPIRO POTRUBÍ d 315 vč.TVAROVEK | bm | 68 |  | 0 |  | 0 |  | 0 | 21 | 0 | 0 | 0 | 0 | 0 |  | Vlastní | Indiv | 0 | 0 |  | Práce |  |  |  | POL1_1
|  | OBLOUK SEGMENT. OS 90st. D315 | [24 empty] | POP
|  | ODBOČKA JEDNOSTRANNÁ 90st. 315/100-315 | [24 empty] | POP
|  | ODBOČKA OBOUSTRANNÁ 90st. 315/100/100 | [24 empty] | POP
|  | PŘECHOD OSOVÝ 315/200 | [24 empty] | POP
|  | KONCOVÝ KRYT 315 | [24 empty] | POP
46 | Pol__0046 | MONTÁŽ POTRUBÍ KRUH.VČ.TVAROVEK DO 315 | bm | 254 |  | 0 |  | 0 |  | 0 | 21 | 0 | 0 | 0 | 0 | 0 |  | Vlastní | Indiv | 0 | 0 |  | Práce |  |  |  | POL1_1
47 | Pol__0047 | MONTÁŽ POTRUBÍ OHEB.KRUH.VČ.TVAROVEK | bm | 13 |  | 0 |  | 0 |  | 0 | 21 | 0 | 0 | 0 | 0 | 0 |  | Vlastní | Indiv | 0 | 0 |  | Práce |  |  |  | POL1_1
48 | Pol__0048 | DOD.MONTÁŽ ATYP.ZÁM.K-CÍ DO 5 KG | KG | 5 |  | 0 |  | 0 |  | 0 | 21 | 0 | 0 | 0 | 0 | 0 |  | Vlastní | Indiv | 0 | 0 |  | Práce |  |  |  | POL1_1
Díl: | _40 |  |  |  |  | 0 |  | 0 |  | 0 |  | 0 |  | 0 |  | 0 |  |  |  |  | 0 | [5 empty] | DIL
49 | Pol__0049 | IZOLACE POTRUBÍ PÁSY PE IZ 10 + MONT | bm | 29 |  | 0 |  | 0 |  | 0 | 21 | 0 | 0 | 0 | 0 | 0 |  | Vlastní | Indiv | 0 | 0 |  | Práce |  |  |  | POL1_1
50 | Pol__0050 | IZOL.POTRUBÍ MINERÁL.VATOU EI 15 tl.50 mm + MONT | m2 | 11 |  | 0 |  | 0 |  | 0 | 21 | 0 | 0 | 0 | 0 | 0 |  | Vlastní | Indiv | 0 | 0 |  | Práce |  |  |  | POL1_1
Díl: | _41 |  |  |  |  | 0 |  | 0 |  | 0 |  | 0 |  | 0 |  | 0 |  |  |  |  | 0 | [5 empty] | DIL
51 | Pol__0051 | Příslušenství, atyp.závěsy | kg | 10 |  | 0 |  | 0 |  | 0 | 21 | 0 | 0 | 0 | 0 | 0 |  | Vlastní | Indiv | 0 | 0 |  | Práce |  |  |  | POL1_1
52 | Pol__0052 | HZS -stavební výpomoc, lešení | hod | 120 |  | 0 |  | 0 |  | 0 | 21 | 0 | 0 | 0 | 0 | 0 |  | Vlastní | Indiv | 0 | 0 |  | Práce |  |  |  | POL1_1
53 | Pol__0053 | HZS -koordinace s elektro a MaR | hod | 8 |  | 0 |  | 0 |  | 0 | 21 | 0 | 0 | 0 | 0 | 0 |  | Vlastní | Indiv | 0 | 0 |  | Práce |  |  |  | POL1_1
54 | Pol__0054 | HZS -provozní zkoušky | hod | 6 |  | 0 |  | 0 |  | 0 | 21 | 0 | 0 | 0 | 0 | 0 |  | Vlastní | Indiv | 0 | 0 |  | Práce |  |  |  | POL1_1
55 | Pol__0055 | Dopravné,přesun hmot | % | 155000 |  | 0 |  | 0 |  | 0 | 21 | 0 | 0 | 0 | 0 | 0 |  | Vlastní | Indiv | 0 | 0 |  | Práce |  |  |  | POL1_1
[25 empty] | 15 | 21 | DPH
| Celkem |  |  |  |  | 0 | [18 empty] | 0 | 0 | SUM
END
Note on S6: Jedná se o informaci, zda se jedná o položku, která je do rozpočtu zadána z cenové soustavy RTS, nebo vlastní.
Note on T6: Jedná se o název CÚ, která je zadána u položky rozpočtu

## 01 12 Pol
Položkový soupis prací a dodávek | [26 empty] | #TypZaznamu#
S: | 029_1 | Městská policie - Stavební úpravy objektu na p.č. 2818, k.ú. Frýdek | [24 empty] | STA
O: | 01 | Objekt | [21 empty] | STA |  |  | OBJ
R: | 12 | ÚT | [24 empty] | ROZ
P.č. | Číslo položky | Název položky | MJ | Množství | Cena / MJ | Celkem | Dodávka | Dodávka celk. | Montáž | Montáž celk. | DPH | Cena s DPH | Hmotnost / MJ | Hmotnost celk.(t) | Dem. hmotnost / MJ | Dem. hmotnost celk.(t) | Ceník | Cen. soustava / platnost | Cenová úroveň | Nhod / MJ | Nhod celk. | Dodavatel | Typ položky
Díl: | 1 | Demontáže |  |  |  | 0 |  | 0 |  | 0 |  | 0 |  | 0 |  | 0 |  |  |  |  | 148.81 | [5 empty] | DIL
1 | 700-1 | Demontáž zařízení kotelen 1.NP a 2.NP | hod | 64 |  | 0 |  | 0 |  | 0 | 21 | 0 | 0 | 0 | 0 | 0 |  | Vlastní | Indiv | 0 | 0 |  | Práce |  |  |  | POL1_1
2 | 733110806R00 | Demontáž potrubí z ocelových trubek závitových přes 15 do DN 32 | m | 1150 |  | 0 |  | 0 |  | 0 | 21 | 0 | 0 | 0 | 0 | 0 |  | Vlastní | Indiv | 0.053 | 60.95 |  | Práce |  |  |  | POL1_1
|  | 1150 : | [24 empty] | VV | 0
|  | 1150 |  | 1150 | [22 empty] | VV | 0
3 | 733110808R00 | Demontáž potrubí z ocelových trubek závitových přes 32 do DN 50 | m | 120 |  | 0 |  | 0 |  | 0 | 21 | 0 | 0 | 0 | 0 | 0 |  | Vlastní | Indiv | 0.103 | 12.36 |  | Práce |  |  |  | POL1_1
4 | 713400821R00 | Odstranění tepelné izolace potrubí pásy nebo foĺiemi potrubí | m2 | 36 |  | 0 |  | 0 |  | 0 | 21 | 0 | 0 | 0 | 0 | 0 |  | Vlastní | Indiv | 0.2 | 7.2 |  | Práce |  |  |  | POL1_1
5 | 733120826R00 | Demontáž potrubí z ocelových trubek hladkých přes 60,3 do D 89 | m | 74 |  | 0 |  | 0 |  | 0 | 21 | 0 | 0 | 0 | 0 | 0 |  | Vlastní | Indiv | 0.187 | 13.84 |  | Práce |  |  |  | POL1_1
6 | 733191816R00 | Demontáž příslušenství potrubí - odřezání třmenových držáků bez demontáže konzol nebo výložníků do D 44,5 | kus | 630 |  | 0 |  | 0 |  | 0 | 21 | 0 | 0 | 0 | 0 | 0 |  | Vlastní | Indiv | 0.005 | 3.15 |  | Práce |  |  |  | POL1_1
7 | 733191823R00 | Demontáž příslušenství potrubí - odřezání třmenových držáků bez demontáže konzol nebo výložníků přes 44,5 do D 76 | kus | 37 |  | 0 |  | 0 |  | 0 | 21 | 0 | 0 | 0 | 0 | 0 |  | Vlastní | Indiv | 0.005 | 0.19 |  | Práce |  |  |  | POL1_1
8 | 733-5689 | Vypuštění systému UT objektu | hod | 12 |  | 0 |  | 0 |  | 0 | 21 | 0 | 0 | 0 | 0 | 0 |  | Vlastní | Indiv | 0 | 0 |  | Práce |  |  |  | POL1_1
9 | 735111810R00 | Demontáž radiátorů litinových článkových | kus | 90 |  | 0 |  | 0 |  | 0 | 21 | 0 | 0 | 0 | 0 | 0 |  | Vlastní | Indiv | 0.082 | 7.38 |  | Práce |  |  |  | POL1_1
10 | 733890801R00 | Vnitrostaveništní přemístění demontovaných hmot rozvodů potrubí vodorovně do 100 m z objektů výšky do 6 m | t | 12 |  | 0 |  | 0 |  | 0 | 21 | 0 | 0 | 0 | 0 | 0 |  | Vlastní | Indiv | 3.563 | 42.76 |  | Práce |  |  |  | POL1_1
11 | 979081111R00 | Odvoz suti a vybouraných hmot na skládku do 1 km | t | 2 |  | 0 |  | 0 |  | 0 | 21 | 0 | 0 | 0 | 0 | 0 |  | Vlastní | Indiv | 0.49 | 0.98 |  | Práce |  |  |  | POL1_1
12 | 979081121R00 | Odvoz suti a vybouraných hmot na skládku příplatek za každý další 1 km | t | 20 |  | 0 |  | 0 |  | 0 | 21 | 0 | 0 | 0 | 0 | 0 |  | Vlastní | Indiv | 0 | 0 |  | Práce |  |  |  | POL1_1
13 | 003 | Poplatek za skládku | t | 2 |  | 0 |  | 0 |  | 0 | 21 | 0 | 0 | 0 | 0 | 0 |  | Vlastní | Indiv | 0 | 0 |  | OPN |  |  |  | POL13_0
Díl: | 713 | Izolace tepelné |  |  |  | 0 |  | 0 |  | 0 |  | 0 |  | 0 |  | 0 |  |  |  |  | 125.73 | [5 empty] | DIL
14 | 713111111R00 | Montáž tepelné izolace stropů kladené vrchem, volně, | m | 1397 |  | 0 |  | 0 |  | 0 | 21 | 0 | 0 | 0 | 0 | 0 |  | Vlastní | Indiv | 0.09 | 125.73 |  | Práce |  |  |  | POL1_7
|  | 4+14+630+266+297+112+74 : | [24 empty] | VV | 0
|  | 1397 |  | 1397 | [22 empty] | VV | 0
15 | 7131106 | IZOLACE Z TRUBIC Z MIN. VLNY S AL 76/40 | m | 14 |  | 0 |  | 0 |  | 0 | 21 | 0 | 0 | 0 | 0 | 0 |  | Vlastní | Indiv | 0 | 0 |  | Práce |  |  |  | POL1_7
16 | 7131107 | IZOLACE Z TRUBIC Z MIN. VLNY S AL 48/30 | m | 4 |  | 0 |  | 0 |  | 0 | 21 | 0 | 0 | 0 | 0 | 0 |  | Vlastní | Indiv | 0 | 0 |  | Práce |  |  |  | POL1_7
17 | 283-77114.1 | Izolace potrubí Pe 35x20 mm | m | 74 |  | 0 |  | 0 |  | 0 | 21 | 0 | 0 | 0 | 0 | 0 |  | Vlastní | Indiv | 0 | 0 |  | Práce |  |  |  | POL1_7
18 | 283-77112.0 | Izolace potrubí Pe 28x20 mm | m | 112 |  | 0 |  | 0 |  | 0 | 21 | 0 | 0 | 0 | 0 | 0 |  | Vlastní | Indiv | 0 | 0 |  | Práce |  |  |  | POL1_7
19 | 283-77112 | Izolace potrubí Pe 22x13 mm | m | 297 |  | 0 |  | 0 |  | 0 | 21 | 0 | 0 | 0 | 0 | 0 |  | Vlastní | Indiv | 0 | 0 |  | Práce |  |  |  | POL1_7
20 | 283-77102.0 | Izolace potrubí Pe 18x13 mm | m | 266 |  | 0 |  | 0 |  | 0 | 21 | 0 | 0 | 0 | 0 | 0 |  | Vlastní | Indiv | 0 | 0 |  | Práce |  |  |  | POL1_7
21 | 283-77101 | Izolace potrubí Pe15 x 9 mm | m | 630 |  | 0 |  | 0 |  | 0 | 21 | 0 | 0 | 0 | 0 | 0 |  | Vlastní | Indiv | 0 | 0 |  | Práce |  |  |  | POL1_7
22 | 71311011 | IZOLACE Anuloidu | kpl | 1 |  | 0 |  | 0 |  | 0 | 21 | 0 | 0 | 0 | 0 | 0 |  | Vlastní | Indiv | 0 | 0 |  | Práce |  |  |  | POL1_7
23 | 998713201R00 | Přesun hmot pro izolace tepelné v objektech výšky do 6 m | % | 899.009 |  | 0 |  | 0 |  | 0 | 21 | 0 | 0 | 0 | 0 | 0 |  | Vlastní | Indiv | 0 | 0 |  | Práce |  |  |  | POL1_7
Díl: | 721 | Vnitřní kanalizace |  |  |  | 0 |  | 0 |  | 0 |  | 0 |  | 0 |  | 0 |  |  |  |  | 1.28 | [5 empty] | DIL
24 | 721176101R00 | Potrubí HT připojovací vnější průměr D 32 mm, tloušťka stěny 1,8 mm, DN 30 | m | 4 |  | 0 |  | 0 |  | 0 | 21 | 0 | 0 | 0 | 0 | 0 |  | Vlastní | Indiv | 0.32 | 1.28 |  | Práce |  |  |  | POL1_7
25 | 721-56 | Neutralizační box | kpl | 1 |  | 0 |  | 0 |  | 0 | 21 | 0 | 0 | 0 | 0 | 0 |  | Vlastní | Indiv | 0 | 0 |  | Specifikace |  |  |  | POL3_0
|  | -napojení do kanalizace je součástí profese ZTI | [24 empty] | POP
26 | 998721201R00 | Přesun hmot pro vnitřní kanalizaci v objektech výšky do 6 m | % | 65.36 |  | 0 |  | 0 |  | 0 | 21 | 0 | 0 | 0 | 0 | 0 |  | Vlastní | Indiv | 0 | 0 |  | Práce |  |  |  | POL1_7
Díl: | 731 | Kotelny |  |  |  | 0 |  | 0 |  | 0 |  | 0 |  | 0 |  | 0 |  |  |  |  | 23.23 | [5 empty] | DIL
27 | 731159316R00 | Montáž kotlů litinových teplovodních plynových o výhřevné ploše 2,3m2 do 6 článků | soubor | 2 |  | 0 |  | 0 |  | 0 | 21 | 0 | 0 | 0 | 0 | 0 |  | Vlastní | Indiv | 9.136 | 18.27 |  | Práce |  |  |  | POL1_7
28 | 731-1 | Pl. kond. kotel 45 kW vč. Interface pro zapojení do kaskády | kus | 2 |  | 0 |  | 0 |  | 0 | 21 | 0 | 0 | 0 | 0 | 0 |  | Vlastní | Indiv | 0 | 0 |  | Specifikace |  |  |  | POL3_0
29 | 731412211R00 | Odkouření odkouření pro kondenzační turbo kotle, svislé koaxiální odkouření včetně střešního nástavce, systém 80/125 mm | sada | 2 |  | 0 |  | 0 |  | 0 | 21 | 0 | 0 | 0 | 0 | 0 |  | Vlastní | Indiv | 0.85 | 1.7 |  | Práce |  |  |  | POL1_7
30 | 731412243R00 | Odkouření odkouření pro kondenzační turbo kotle, spalinový adaptér, systém 80/125 mm | kus | 2 |  | 0 |  | 0 |  | 0 | 21 | 0 | 0 | 0 | 0 | 0 |  | Vlastní | Indiv | 0.2 | 0.4 |  | Práce |  |  |  | POL1_7
31 | 731412252R00 | Odkouření odkouření pro kondenzační turbo kotle, prodlužovací kus odkouření 1,0 m, systém 80/125 mm | kus | 4 |  | 0 |  | 0 |  | 0 | 21 | 0 | 0 | 0 | 0 | 0 |  | Vlastní | Indiv | 0.24 | 0.96 |  | Práce |  |  |  | POL1_7
|  | - přesný počet bude upřesněn při realizaci | [24 empty] | POP
32 | 731412258R00 | Odkouření odkouření pro kondenzační turbo kotle, upevňovací trubkový třmen, systém 80/125 mm | kus | 6 |  | 0 |  | 0 |  | 0 | 21 | 0 | 0 | 0 | 0 | 0 |  | Vlastní | Indiv | 0.14 | 0.84 |  | Práce |  |  |  | POL1_7
33 | 731412269R00 | Odkouření odkouření pro kondenzační turbo kotle, revizní otvor, systém 80/125 mm | kus | 2 |  | 0 |  | 0 |  | 0 | 21 | 0 | 0 | 0 | 0 | 0 |  | Vlastní | Indiv | 0.23 | 0.46 |  | Práce |  |  |  | POL1_7
34 | 731412271R00 | Odkouření odkouření pro kondenzační turbo kotle, střešní průchodka pro šikmou střechu s olověným límcem (pro všechny typy krytin), systém 80/125 mm | kus | 2 |  | 0 |  | 0 |  | 0 | 21 | 0 | 0 | 0 | 0 | 0 |  | Vlastní | Indiv | 0.3 | 0.6 |  | Práce |  |  |  | POL1_7
35 | 7312403 | Revize spal. cest | kpl | 2 |  | 0 |  | 0 |  | 0 | 21 | 0 | 0 | 0 | 0 | 0 |  | Vlastní | Indiv | 0 | 0 |  | Práce |  |  |  | POL1_7
36 | 998731201R00 | Přesun hmot pro kotelny umístěné ve výšce (hloubce) do 6 m | % | 1976.07 |  | 0 |  | 0 |  | 0 | 21 | 0 | 0 | 0 | 0 | 0 |  | Vlastní | Indiv | 0 | 0 |  | Práce |  |  |  | POL1_7
Díl: | 732 | Strojovny |  |  |  | 0 |  | 0 |  | 0 |  | 0 |  | 0 |  | 0 |  |  |  |  | 15.95 | [5 empty] | DIL
37 | 732219315R00 | Montáž ohříváků vody zásobníkových stojatých, PN 0,6/0,6, do 1000 l | soubor | 1 |  | 0 |  | 0 |  | 0 | 21 | 0 | 0 | 0 | 0 | 0 |  | Vlastní | Indiv | 5.724 | 5.72 |  | Práce |  |  |  | POL1_7
38 | 732-1 | Zás. ohřívač 800 l vč. izol. | kus | 1 |  | 0 |  | 0 |  | 0 | 21 | 0 | 0 | 0 | 0 | 0 |  | Vlastní | Indiv | 0 | 0 |  | Specifikace |  |  |  | POL3_0
39 | 732429112R00 | Čerpadla teplovodní Montáž čerpadel teplovodních oběhových spirálních DN 40 | soubor | 4 |  | 0 |  | 0 |  | 0 | 21 | 0 | 0 | 0 | 0 | 0 |  | Vlastní | Indiv | 0.53 | 2.12 |  | Práce |  |  |  | POL1_7
40 | 732421325R00 | Čerpadla teplovodní oběhová mokroběžná, DN 32, dopravní výška 8 m | soubor | 3 |  | 0 |  | 0 |  | 0 | 21 | 0 | 0 | 0 | 0 | 0 |  | Vlastní | Indiv | 0.593 | 1.78 |  | Práce |  |  |  | POL1_7
41 | 732421323R00 | Čerpadla teplovodní oběhová mokroběžná, DN 32, dopravní výška 6 m | soubor | 1 |  | 0 |  | 0 |  | 0 | 21 | 0 | 0 | 0 | 0 | 0 |  | Vlastní | Indiv | 0.593 | 0.59 |  | Práce |  |  |  | POL1_7
42 | 732331517R00 | Nádoby expanzní tlakové Nádoby expanzní tlakové s membránou obsah 100 l | soubor | 1 |  | 0 |  | 0 |  | 0 | 21 | 0 | 0 | 0 | 0 | 0 |  | Vlastní | Indiv | 1.705 | 1.71 |  | Práce |  |  |  | POL1_7
43 | 732111120 | HVDT 8m3/h, D159, přip. DN 65 | KUS | 1 |  | 0 |  | 0 |  | 0 | 21 | 0 | 0 | 0 | 0 | 0 |  | Vlastní | Indiv | 0 | 0 |  | Práce |  |  |  | POL1_7
44 | 7312564 | Rozdělovač-sběrač modul 100, Kombi vč. izolace | kpl | 1 |  | 0 |  | 0 |  | 0 | 21 | 0 | 0 | 0 | 0 | 0 |  | Vlastní | Indiv | 0 | 0 |  | Specifikace |  |  |  | POL3_0
45 | 732199100RM1 | Montáž orientačních štítků s dodávkou orientačního štítku | soubor | 20 |  | 0 |  | 0 |  | 0 | 21 | 0 | 0 | 0 | 0 | 0 |  | Vlastní | Indiv | 0.114 | 2.28 |  | Práce |  |  |  | POL1_7
46 | 732331519R00 | Nádoby expanzní tlakové Nádoby expanzní tlakové s membránou obsah 200/100 l | soubor | 1 |  | 0 |  | 0 |  | 0 | 21 | 0 | 0 | 0 | 0 | 0 |  | Vlastní | Indiv | 1.747 | 1.75 |  | Práce |  |  |  | POL1_7
47 | 72356 | Automatický doplňovací ventil s oddělovačem zpětného toku | kus | 1 |  | 0 |  | 0 |  | 0 | 21 | 0 | 0 | 0 | 0 | 0 |  | Vlastní | Indiv | 0 | 0 |  | Specifikace |  |  |  | POL3_0
48 | 998732201R00 | Přesun hmot pro strojovny v objektech výšky do 6 m | % | 1573.39 |  | 0 |  | 0 |  | 0 | 21 | 0 | 0 | 0 | 0 | 0 |  | Vlastní | Indiv | 0 | 0 |  | Práce |  |  |  | POL1_7
Díl: | 733 | Rozvod potrubí |  |  |  | 0 |  | 0 |  | 0 |  | 0 |  | 0 |  | 0 |  |  |  |  | 692.3 | [5 empty] | DIL
49 | 733-56891 | Napuštění systému UT objektu | hod | 12 |  | 0 |  | 0 |  | 0 | 21 | 0 | 0 | 0 | 0 | 0 |  | Vlastní | Indiv | 0 | 0 |  | Práce |  |  |  | POL1_7
50 | 733-1 | Upevňovací a spojovací materiál | kus | 670 |  | 0 |  | 0 |  | 0 | 21 | 0 | 0 | 0 | 0 | 0 |  | Vlastní | Indiv | 0 | 0 |  | Práce |  |  |  | POL1_7
|  | (570+266+297+116+74+4+14)/2 : | [24 empty] | VV | 0
|  | -0,5 : | [24 empty] | VV | 0
|  | 670 |  | 670 | [22 empty] | VV | 0
51 | 733161104R00 | Potrubí z trubek měděných včetně dodávky materiálu polotvrdé, D 15 mm, s 1,0 mm | m | 630 |  | 0 |  | 0 |  | 0 | 21 | 0 | 0 | 0 | 0 | 0 |  | Vlastní | Indiv | 0.4116 | 259.31 |  | Práce |  |  |  | POL1_7
|  | 16+6+11+2*7+7+3+7+2+7+6+7+3+2 : | [24 empty] | VV | 0
|  | 7+2+7+2+5+7+7+7+16+7+7+16+7+16 : | [24 empty] | VV | 0
|  | 17+7+7+8+6+7+24+12 : | [24 empty] | VV | 0
|  | 5+7+8+7+3+3*6+12+4*7 : | [24 empty] | VV | 0
|  | 8+3+10+6 : | [24 empty] | VV | 0
|  | 12+12+12+14+6+6 : | [24 empty] | VV | 0
|  | 3+18+4+10+9+3+2 : | [24 empty] | VV | 0
|  | 90*0,6 : | [24 empty] | VV | 0
|  | 572*0,1+0,8 : | [24 empty] | VV | 0
|  | 630 |  | 630 | [22 empty] | VV | 0
52 | 733161106R00 | Potrubí z trubek měděných včetně dodávky materiálu polotvrdé, D 18 mm, s 1,0 mm | m | 266 |  | 0 |  | 0 |  | 0 | 21 | 0 | 0 | 0 | 0 | 0 |  | Vlastní | Indiv | 0.4216 | 112.15 |  | Práce |  |  |  | POL1_7
|  | 32+6 : | [24 empty] | VV | 0
|  | 8+24+7 : | [24 empty] | VV | 0
|  | 12 : | [24 empty] | VV | 0
|  | 13+8+16+8+8 : | [24 empty] | VV | 0
|  | 3+8+16 : | [24 empty] | VV | 0
|  | 24+10+8+15+15 : | [24 empty] | VV | 0
|  | 241*0,1+0,9 : | [24 empty] | VV | 0
|  | 266 |  | 266 | [22 empty] | VV | 0
53 | 733161107R00 | Potrubí z trubek měděných včetně dodávky materiálu polotvrdé, D 22 mm, s 1,0 mm | m | 297 |  | 0 |  | 0 |  | 0 | 21 | 0 | 0 | 0 | 0 | 0 |  | Vlastní | Indiv | 0.4316 | 128.19 |  | Práce |  |  |  | POL1_7
|  | 3+21+10+5+4 : | [24 empty] | VV | 0
|  | 10+12+8 : | [24 empty] | VV | 0
|  | 14+18 : | [24 empty] | VV | 0
|  | 22+3+6 : | [24 empty] | VV | 0
|  | 4+34+2 : | [24 empty] | VV | 0
|  | 6+8+16+14 : | [24 empty] | VV | 0
|  | 3+6+5+20+16 : | [24 empty] | VV | 0
|  | 270*0,1 : | [24 empty] | VV | 0
|  | 297 |  | 297 | [22 empty] | VV | 0
54 | 733161108R00 | Potrubí z trubek měděných včetně dodávky materiálu tvrdé, D 28 mm, s 1,5 mm | m | 116 |  | 0 |  | 0 |  | 0 | 21 | 0 | 0 | 0 | 0 | 0 |  | Vlastní | Indiv | 0.44556 | 51.68 |  | Práce |  |  |  | POL1_7
|  | 6+40+6+15 : | [24 empty] | VV | 0
|  | 2+30+3 : | [24 empty] | VV | 0
|  | 3 : | [24 empty] | VV | 0
|  | 105*0,1+0,5 : | [24 empty] | VV | 0
|  | 116 |  | 116 | [22 empty] | VV | 0
55 | 733161109R00 | Potrubí z trubek měděných včetně dodávky materiálu tvrdé, D 35 mm, s 1,5 mm | m | 74 |  | 0 |  | 0 |  | 0 | 21 | 0 | 0 | 0 | 0 | 0 |  | Vlastní | Indiv | 0.45556 | 33.71 |  | Práce |  |  |  | POL1_7
|  | 3*6+3+2+2+8+3 : | [24 empty] | VV | 0
|  | 4+10+2 : | [24 empty] | VV | 0
|  | 10+3+2 : | [24 empty] | VV | 0
|  | 67*0,1+0,3 : | [24 empty] | VV | 0
|  | 74 |  | 74 | [22 empty] | VV | 0
56 | 733111117R00 | Potrubí z trubek závitových ocelových bezešvých, běžných, v kotelnách a strojovnách, DN 40 | m | 4 |  | 0 |  | 0 |  | 0 | 21 | 0 | 0 | 0 | 0 | 0 |  | Vlastní | Indiv | 0.735 | 2.94 |  | Práce |  |  |  | POL1_7
57 | 733121222R00 | Potrubí z trubek hladkých ocelových bezešvých tvářených za tepla v kotelnách a strojovnách, D 76, tloušťka stěny 3,2 mm | m | 14 |  | 0 |  | 0 |  | 0 | 21 | 0 | 0 | 0 | 0 | 0 |  | Vlastní | Indiv | 0.919 | 12.87 |  | Práce |  |  |  | POL1_7
|  | 4+1+1+3+3+2 : | [24 empty] | VV | 0
|  | 14 |  | 14 | [22 empty] | VV | 0
58 | 733191111R00 | Manžety prostupové do DN 20 | kus | 60 |  | 0 |  | 0 |  | 0 | 21 | 0 | 0 | 0 | 0 | 0 |  | Vlastní | Indiv | 0.299 | 17.94 |  | Práce |  |  |  | POL1_7
59 | 733190232R00 | Tlakové zkoušky potrubí ocelových hladkých přes D 89/3,6 do D 133/4,5 | m | 1387 |  | 0 |  | 0 |  | 0 | 21 | 0 | 0 | 0 | 0 | 0 |  | Vlastní | Indiv | 0.053 | 73.51 |  | Práce |  |  |  | POL1_7
|  | 630+266+297+116+78 : | [24 empty] | VV | 0
|  | 1387 |  | 1387 | [22 empty] | VV | 0
60 | 998733201R00 | Přesun hmot pro rozvody potrubí v objektech výšky do 6 m | % | 6201.062 |  | 0 |  | 0 |  | 0 | 21 | 0 | 0 | 0 | 0 | 0 |  | Vlastní | Indiv | 0 | 0 |  | Práce |  |  |  | POL1_7
Díl: | 734 | Armatury |  |  |  | 0 |  | 0 |  | 0 |  | 0 |  | 0 |  | 0 |  |  |  |  | 28.45 | [5 empty] | DIL
61 | 734209103R00 | Montáž závitové armatury s jedním závitem, G 1/2", bez dodávky materiálu | kus | 46 |  | 0 |  | 0 |  | 0 | 21 | 0 | 0 | 0 | 0 | 0 |  | Vlastní | Indiv | 0.051 | 2.35 |  | Práce |  |  |  | POL1_7
62 | 734-1 | AOV 15 | kus | 14 |  | 0 |  | 0 |  | 0 | 21 | 0 | 0 | 0 | 0 | 0 |  | Vlastní | Indiv | 0 | 0 |  | Specifikace |  |  |  | POL3_0
63 | 734-14 | Kohout vypouštěcí napouštěcí DN 15 | kus | 32 |  | 0 |  | 0 |  | 0 | 21 | 0 | 0 | 0 | 0 | 0 |  | Vlastní | Indiv | 0 | 0 |  | Specifikace |  |  |  | POL3_0
64 | 734209113R00 | Montáž závitové armatury se dvěma závity, G 1/2", bez dodávky materiálu | kus | 5 |  | 0 |  | 0 |  | 0 | 21 | 0 | 0 | 0 | 0 | 0 |  | Vlastní | Indiv | 0.165 | 0.83 |  | Práce |  |  |  | POL1_7
65 | 7342005 | KUL. KOHOUT 1/2" | KUS | 4 |  | 0 |  | 0 |  | 0 | 21 | 0 | 0 | 0 | 0 | 0 |  | Vlastní | Indiv | 0 | 0 |  | Specifikace |  |  |  | POL3_0
|  | 1+3 : | [24 empty] | VV | 0
|  | 4 |  | 4 | [22 empty] | VV | 0
66 | 734-2 | Vyvažovací ventil DN 15 s vyp. | kus | 1 |  | 0 |  | 0 |  | 0 | 21 | 0 | 0 | 0 | 0 | 0 |  | Vlastní | Indiv | 0 | 0 |  | Specifikace |  |  |  | POL3_0
67 | 734-568 | H-kus k radiátorům VK vč. mtž | kus | 78 |  | 0 |  | 0 |  | 0 | 21 | 0 | 0 | 0 | 0 | 0 |  | Vlastní | Indiv | 0 | 0 |  | Specifikace |  |  |  | POL3_0
|  | 90-12 : | [24 empty] | VV | 0
|  | 78 |  | 78 | [22 empty] | VV | 0
68 | 745689 | Armatura středová pro připojení koup. žebříků vč. krytky a termost. hlavice + mtž | kus | 12 |  | 0 |  | 0 |  | 0 | 21 | 0 | 0 | 0 | 0 | 0 |  | Vlastní | Indiv | 0 | 0 |  | Práce |  |  |  | POL1_7
69 | 455-85 | Termostatická hlavice kapalinová s nastavitelným omezením, 8-28 C | kus | 78 |  | 0 |  | 0 |  | 0 | 21 | 0 | 0 | 0 | 0 | 0 |  | Vlastní | Indiv | 0 | 0 |  | Specifikace |  |  |  | POL3_0
70 | 734-562 | Svěrné šroubení 15 | kus | 180 |  | 0 |  | 0 |  | 0 | 21 | 0 | 0 | 0 | 0 | 0 |  | Vlastní | Indiv | 0 | 0 |  | Specifikace |  |  |  | POL3_0
71 | 73468 | Montáž měřiče tepla Dn 15 | kus | 3 |  | 0 |  | 0 |  | 0 | 21 | 0 | 0 | 0 | 0 | 0 |  | Vlastní | Indiv | 0 | 0 |  | Práce |  |  |  | POL1_7
72 | 734568 | Měřič tepla ultrazvukový DN 15, Qp 1,5 m3/h kompakt | kpl | 3 |  | 0 |  | 0 |  | 0 | 21 | 0 | 0 | 0 | 0 | 0 |  | Vlastní | Indiv | 0 | 0 |  | Specifikace |  |  |  | POL3_0
73 | 734209104R00 | Montáž závitové armatury s jedním závitem, G 3/4", bez dodávky materiálu | kus | 1 |  | 0 |  | 0 |  | 0 | 21 | 0 | 0 | 0 | 0 | 0 |  | Vlastní | Indiv | 0.053 | 0.05 |  | Práce |  |  |  | POL1_7
74 | 73420091 | POJISTNÝ VENTIL 3/4" 3 BAR | KUS | 1 |  | 0 |  | 0 |  | 0 | 21 | 0 | 0 | 0 | 0 | 0 |  | Vlastní | Indiv | 0 | 0 |  | Specifikace |  |  |  | POL3_0
75 | 734209114R00 | Montáž závitové armatury se dvěma závity, G 3/4", bez dodávky materiálu | kus | 15 |  | 0 |  | 0 |  | 0 | 21 | 0 | 0 | 0 | 0 | 0 |  | Vlastní | Indiv | 0.206 | 3.09 |  | Práce |  |  |  | POL1_7
76 | 42237023A2 | Kohout kulový 3/4'' voda | kus | 7 |  | 0 |  | 0 |  | 0 | 21 | 0 | 0 | 0 | 0 | 0 |  | Vlastní | Indiv | 0 | 0 |  | Specifikace |  |  |  | POL3_0
|  | 5+2 : | [24 empty] | VV | 0
|  | 7 |  | 7 | [22 empty] | VV | 0
77 | 734-21 | Vyvažovací ventil DN 20 s vyp. | kus | 8 |  | 0 |  | 0 |  | 0 | 21 | 0 | 0 | 0 | 0 | 0 |  | Vlastní | Indiv | 0 | 0 |  | Specifikace |  |  |  | POL3_0
78 | 734209115R00 | Montáž závitové armatury se dvěma závity, G 1", bez dodávky materiálu | kus | 5 |  | 0 |  | 0 |  | 0 | 21 | 0 | 0 | 0 | 0 | 0 |  | Vlastní | Indiv | 0.227 | 1.14 |  | Práce |  |  |  | POL1_7
79 | 734-9999 | kulový kohut k exp.1" | kus | 1 |  | 0 |  | 0 |  | 0 | 21 | 0 | 0 | 0 | 0 | 0 |  | Vlastní | Indiv | 0 | 0 |  | Specifikace |  |  |  | POL3_0
80 | 42237023A3 | Kohout kulový 1'' voda | kus | 3 |  | 0 |  | 0 |  | 0 | 21 | 0 | 0 | 0 | 0 | 0 |  | Vlastní | Indiv | 0 | 0 |  | Specifikace |  |  |  | POL3_0
81 | 734-211136 | Vyvažovací ventil DN 25 bez vyp. | kus | 1 |  | 0 |  | 0 |  | 0 | 21 | 0 | 0 | 0 | 0 | 0 |  | Vlastní | Indiv | 0 | 0 |  | Specifikace |  |  |  | POL3_0
82 | 734209116R00 | Montáž závitové armatury se dvěma závity, G 5/4", bez dodávky materiálu | kus | 16 |  | 0 |  | 0 |  | 0 | 21 | 0 | 0 | 0 | 0 | 0 |  | Vlastní | Indiv | 0.268 | 4.29 |  | Práce |  |  |  | POL1_7
83 | 42237006.AR | kohout kulový vnitřní-vnitřní závit F-F; pro vodovod; PN 20; 5/4 "; ovládání páčka | kus | 11 |  | 0 |  | 0 |  | 0 | 21 | 0 | 0 | 0 | 0 | 0 |  | Vlastní | Indiv | 0 | 0 |  | Specifikace |  |  |  | POL3_0
|  | 11 : | [24 empty] | VV | 0
|  | 11 |  | 11 | [22 empty] | VV | 0
84 | 42280911A4 | Klapka zpětná závitová 5/4'' pro rozvod vody | kus | 3 |  | 0 |  | 0 |  | 0 | 21 | 0 | 0 | 0 | 0 | 0 |  | Vlastní | Indiv | 0 | 0 |  | Specifikace |  |  |  | POL3_0
85 | 734-2111361 | Vyvažovací ventil DN 32 bez vyp. | kus | 2 |  | 0 |  | 0 |  | 0 | 21 | 0 | 0 | 0 | 0 | 0 |  | Vlastní | Indiv | 0 | 0 |  | Specifikace |  |  |  | POL3_0
86 | 734-26548 | Měřič tepla DN 32, 6 m3/h dp 10 kPa | kpl | 1 |  | 0 |  | 0 |  | 0 | 21 | 0 | 0 | 0 | 0 | 0 |  | Vlastní | Indiv | 0 | 0 |  | Specifikace |  |  |  | POL3_0
87 | 734-265481 | Měřič tepla DN 32, 6 m3/h - montáž | kpl | 1 |  | 0 |  | 0 |  | 0 | 21 | 0 | 0 | 0 | 0 | 0 |  | Vlastní | Indiv | 0 | 0 |  | Práce |  |  |  | POL1_7
88 | 734209117R00 | Montáž závitové armatury se dvěma závity, G 6/4", bez dodávky materiálu | kus | 8 |  | 0 |  | 0 |  | 0 | 21 | 0 | 0 | 0 | 0 | 0 |  | Vlastní | Indiv | 0.35 | 2.8 |  | Práce |  |  |  | POL1_7
89 | 422-66556.A | Filtr závitový 6/4'' pro rozvod vody | kus | 2 |  | 0 |  | 0 |  | 0 | 21 | 0 | 0 | 0 | 0 | 0 |  | Vlastní | Indiv | 0 | 0 |  | Práce |  |  |  | POL1_7
90 | 42237007.AR | kohout kulový vnitřní-vnitřní závit F-F; pro vodovod; PN 15; 6/4 "; ovládání páčka | kus | 4 |  | 0 |  | 0 |  | 0 | 21 | 0 | 0 | 0 | 0 | 0 |  | Vlastní | Indiv | 0 | 0 |  | Specifikace |  |  |  | POL3_0
91 | 42280911.AR | klapka zpětná závitová 3/8"; pro vodovod; PN 10; vodorovná, závity vnitřní; pracovní teplota do 80 ° C; těleso mosaz | kus | 2 |  | 0 |  | 0 |  | 0 | 21 | 0 | 0 | 0 | 0 | 0 |  | Vlastní | Indiv | 0 | 0 |  | Specifikace |  |  |  | POL3_0
92 | 734209118R00 | Montáž závitové armatury se dvěma závity, G 2", bez dodávky materiálu | kus | 5 |  | 0 |  | 0 |  | 0 | 21 | 0 | 0 | 0 | 0 | 0 |  | Vlastní | Indiv | 0.422 | 2.11 |  | Práce |  |  |  | POL1_7
93 | 42237008.AR | kohout kulový vnitřní-vnitřní závit F-F; pro vodovod; PN 15; 2 "; ovládání páčka | kus | 3 |  | 0 |  | 0 |  | 0 | 21 | 0 | 0 | 0 | 0 | 0 |  | Vlastní | Indiv | 0 | 0 |  | Specifikace |  |  |  | POL3_0
94 | 42280917.AR | klapka zpětná závitová 2"; pro vodovod; PN 10; vodorovná, závity vnitřní; pracovní teplota do 80 ° C; těleso mosaz | kus | 1 |  | 0 |  | 0 |  | 0 | 21 | 0 | 0 | 0 | 0 | 0 |  | Vlastní | Indiv | 0 | 0 |  | Specifikace |  |  |  | POL3_0
95 | 734-206 | Vyv. ventil DN 50 | kus | 1 |  | 0 |  | 0 |  | 0 | 21 | 0 | 0 | 0 | 0 | 0 |  | Vlastní | Indiv | 0 | 0 |  | Specifikace |  |  |  | POL3_0
96 | 734209124R00 | Montáž závitové armatury se třemi závity, G 3/4", bez dodávky materiálu | kus | 3 |  | 0 |  | 0 |  | 0 | 21 | 0 | 0 | 0 | 0 | 0 |  | Vlastní | Indiv | 0.258 | 0.77 |  | Práce |  |  |  | POL1_7
97 | 73465897 | 3-cestný směšovací ventil DN 20 Kvs 3,8 | kus | 1 |  | 0 |  | 0 |  | 0 | 21 | 0 | 0 | 0 | 0 | 0 |  | Vlastní | Indiv | 0 | 0 |  | Specifikace |  |  |  | POL3_0
98 | 73465897 | 3-cestný směšovací ventil DN 20 Kvs 4,5 | kus | 1 |  | 0 |  | 0 |  | 0 | 21 | 0 | 0 | 0 | 0 | 0 |  | Vlastní | Indiv | 0 | 0 |  | R-položka |  |  |  | POL12_0
99 | 73465897 | 3-cestný směšovací ventil DN 20 Kvs 2,9 | kus | 1 |  | 0 |  | 0 |  | 0 | 21 | 0 | 0 | 0 | 0 | 0 |  | Vlastní | Indiv | 0 | 0 |  | R-položka |  |  |  | POL12_0
100 | 734109115R00 | Montáž přírubových armatur se dvěma přírubami, PN 0,6, DN 65, bez dodávky materiálu | soubor | 5 |  | 0 |  | 0 |  | 0 | 21 | 0 | 0 | 0 | 0 | 0 |  | Vlastní | Indiv | 1.29 | 6.45 |  | Práce |  |  |  | POL1_7
101 | 422-65773 | Filtr s výměnnou vložkou DN 65 | kus | 1 |  | 0 |  | 0 |  | 0 | 21 | 0 | 0 | 0 | 0 | 0 |  | Vlastní | Indiv | 0 | 0 |  | Práce |  |  |  | POL1_7
102 | 42284008R | klapka koncová hrdlová; PN 1; pracovní teplota do 50 ° C; médium voda, neagresivní kapaliny; ovládání samočinné | kus | 2 |  | 0 |  | 0 |  | 0 | 21 | 0 | 0 | 0 | 0 | 0 |  | Vlastní | Indiv | 0 | 0 |  | Specifikace |  |  |  | POL3_0
103 | 42284403R | klapka zpětná PN 16; základní,s nezúženým průtokem; DN 65; L = 290 mm; ovládání samočinné; pracovní teplota 200 až 400 ° C; těleso uhlík.ocel; těsnicí plochy sedel korozivzdorná ocel | kus | 2 |  | 0 |  | 0 |  | 0 | 21 | 0 | 0 | 0 | 0 | 0 |  | Vlastní | Indiv | 0 | 0 |  | Specifikace |  |  |  | POL3_0
104 | 7342021 | MANOMETR 0-6 BAR | kus | 1 |  | 0 |  | 0 |  | 0 | 21 | 0 | 0 | 0 | 0 | 0 |  | Vlastní | Indiv | 0 | 0 |  | Specifikace |  |  |  | POL3_0
105 | 734411121R00 | Teploměr s ochranným pouzdrem rohový, typ 160/A, včetně dodávky materiálu | kus | 12 |  | 0 |  | 0 |  | 0 | 21 | 0 | 0 | 0 | 0 | 0 |  | Vlastní | Indiv | 0.381 | 4.57 |  | Práce |  |  |  | POL1_7
106 | 998734201R00 | Přesun hmot pro armatury v objektech výšky do 6 m | % | 2579.875 |  | 0 |  | 0 |  | 0 | 21 | 0 | 0 | 0 | 0 | 0 |  | Vlastní | Indiv | 0 | 0 |  | Práce |  |  |  | POL1_7
Díl: | 735 | Otopná tělesa |  |  |  | 0 |  | 0 |  | 0 |  | 0 |  | 0 |  | 0 |  |  |  |  | 174.89 | [5 empty] | DIL
107 | 735000912R00 | Regulace otopného systému při opravách vyregulování dvojregulačních ventilů a kohoutů s termostatickým ovládáním | kus | 90 |  | 0 |  | 0 |  | 0 | 21 | 0 | 0 | 0 | 0 | 0 |  | Vlastní | Indiv | 0.268 | 24.12 |  | Práce |  |  |  | POL1_7
108 | 735159220R00 | Otopná tělesa panelová montáž dvouřadých, délky přes 1140 mm do 1500 mm, bez dodávky materiálu | kus | 78 |  | 0 |  | 0 |  | 0 | 21 | 0 | 0 | 0 | 0 | 0 |  | Vlastní | Indiv | 1.008 | 78.62 |  | Práce |  |  |  | POL1_7
109 | 735157140R00 | Otopná tělesa panelová počet desek 1, počet přídavných přestupných ploch 0, výška 500 mm, délka 400 mm, provedení ventil kompakt, pravé spodní připojení, s nuceným oběhem, čelní deska profilovaná, včetně dodávky materiálu | kus | 3 |  | 0 |  | 0 |  | 0 | 21 | 0 | 0 | 0 | 0 | 0 |  | Vlastní | Indiv | 0.848 | 2.54 |  | Práce |  |  |  | POL1_7
|  | včetně dodávky materiálu | [24 empty] | POP
110 | 735157141R00 | Otopná tělesa panelová počet desek 1, počet přídavných přestupných ploch 0, výška 500 mm, délka 500 mm, provedení ventil kompakt, pravé spodní připojení, s nuceným oběhem, čelní deska profilovaná, včetně dodávky materiálu | kus | 2 |  | 0 |  | 0 |  | 0 | 21 | 0 | 0 | 0 | 0 | 0 |  | Vlastní | Indiv | 0.848 | 1.7 |  | Práce |  |  |  | POL1_7
|  | včetně dodávky materiálu | [24 empty] | POP
111 | 735157241R00 | Otopná tělesa panelová počet desek 1, počet přídavných přestupných ploch 1, výška 500 mm, délka 500 mm, provedení ventil kompakt, pravé spodní připojení, s nuceným oběhem, čelní deska profilovaná, včetně dodávky materiálu | kus | 4 |  | 0 |  | 0 |  | 0 | 21 | 0 | 0 | 0 | 0 | 0 |  | Vlastní | Indiv | 0.848 | 3.39 |  | Práce |  |  |  | POL1_7
|  | včetně dodávky materiálu | [24 empty] | POP
112 | 735157242R00 | Otopná tělesa panelová počet desek 1, počet přídavných přestupných ploch 1, výška 500 mm, délka 600 mm, provedení ventil kompakt, pravé spodní připojení, s nuceným oběhem, čelní deska profilovaná, včetně dodávky materiálu | kus | 2 |  | 0 |  | 0 |  | 0 | 21 | 0 | 0 | 0 | 0 | 0 |  | Vlastní | Indiv | 0.855 | 1.71 |  | Práce |  |  |  | POL1_7
|  | včetně dodávky materiálu | [24 empty] | POP
113 | 735157243R00 | Otopná tělesa panelová počet desek 1, počet přídavných přestupných ploch 1, výška 500 mm, délka 700 mm, provedení ventil kompakt, pravé spodní připojení, s nuceným oběhem, čelní deska profilovaná, včetně dodávky materiálu | kus | 2 |  | 0 |  | 0 |  | 0 | 21 | 0 | 0 | 0 | 0 | 0 |  | Vlastní | Indiv | 0.855 | 1.71 |  | Práce |  |  |  | POL1_7
|  | včetně dodávky materiálu | [24 empty] | POP
114 | 735157280R00 | Otopná tělesa panelová počet desek 1, počet přídavných přestupných ploch 1, výška 900 mm, délka 400 mm, provedení ventil kompakt, pravé spodní připojení, s nuceným oběhem, čelní deska profilovaná, včetně dodávky materiálu | kus | 1 |  | 0 |  | 0 |  | 0 | 21 | 0 | 0 | 0 | 0 | 0 |  | Vlastní | Indiv | 0.856 | 0.86 |  | Práce |  |  |  | POL1_7
|  | včetně dodávky materiálu | [24 empty] | POP
115 | 735157542R00 | Otopná tělesa panelová počet desek 2, počet přídavných přestupných ploch 1, výška 500 mm, délka 600 mm, provedení ventil kompakt, pravé spodní připojení, s nuceným oběhem, čelní deska profilovaná, včetně dodávky materiálu | kus | 8 |  | 0 |  | 0 |  | 0 | 21 | 0 | 0 | 0 | 0 | 0 |  | Vlastní | Indiv | 0.929 | 7.43 |  | Práce |  |  |  | POL1_7
|  | včetně dodávky materiálu | [24 empty] | POP
116 | 735157543R00 | Otopná tělesa panelová počet desek 2, počet přídavných přestupných ploch 1, výška 500 mm, délka 700 mm, provedení ventil kompakt, pravé spodní připojení, s nuceným oběhem, čelní deska profilovaná, včetně dodávky materiálu | kus | 4 |  | 0 |  | 0 |  | 0 | 21 | 0 | 0 | 0 | 0 | 0 |  | Vlastní | Indiv | 0.929 | 3.72 |  | Práce |  |  |  | POL1_7
|  | včetně dodávky materiálu | [24 empty] | POP
117 | 735157544R00 | Otopná tělesa panelová počet desek 2, počet přídavných přestupných ploch 1, výška 500 mm, délka 800 mm, provedení ventil kompakt, pravé spodní připojení, s nuceným oběhem, čelní deska profilovaná, včetně dodávky materiálu | kus | 10 |  | 0 |  | 0 |  | 0 | 21 | 0 | 0 | 0 | 0 | 0 |  | Vlastní | Indiv | 0.945 | 9.45 |  | Práce |  |  |  | POL1_7
|  | včetně dodávky materiálu | [24 empty] | POP
118 | 735157561R00 | Otopná tělesa panelová počet desek 2, počet přídavných přestupných ploch 1, výška 600 mm, délka 500 mm, provedení ventil kompakt, pravé spodní připojení, s nuceným oběhem, čelní deska profilovaná, včetně dodávky materiálu | kus | 2 |  | 0 |  | 0 |  | 0 | 21 | 0 | 0 | 0 | 0 | 0 |  | Vlastní | Indiv | 0.913 | 1.83 |  | Práce |  |  |  | POL1_7
|  | včetně dodávky materiálu | [24 empty] | POP
119 | 735157563R00 | Otopná tělesa panelová počet desek 2, počet přídavných přestupných ploch 1, výška 600 mm, délka 700 mm, provedení ventil kompakt, pravé spodní připojení, s nuceným oběhem, čelní deska profilovaná, včetně dodávky materiálu | kus | 1 |  | 0 |  | 0 |  | 0 | 21 | 0 | 0 | 0 | 0 | 0 |  | Vlastní | Indiv | 0.929 | 0.93 |  | Práce |  |  |  | POL1_7
|  | včetně dodávky materiálu | [24 empty] | POP
120 | 735157581R00 | Otopná tělesa panelová počet desek 2, počet přídavných přestupných ploch 1, výška 900 mm, délka 500 mm, provedení ventil kompakt, pravé spodní připojení, s nuceným oběhem, čelní deska profilovaná, včetně dodávky materiálu | kus | 1 |  | 0 |  | 0 |  | 0 | 21 | 0 | 0 | 0 | 0 | 0 |  | Vlastní | Indiv | 0.928 | 0.93 |  | Práce |  |  |  | POL1_7
|  | včetně dodávky materiálu | [24 empty] | POP
121 | 735157582R00 | Otopná tělesa panelová počet desek 2, počet přídavných přestupných ploch 1, výška 900 mm, délka 600 mm, provedení ventil kompakt, pravé spodní připojení, s nuceným oběhem, čelní deska profilovaná, včetně dodávky materiálu | kus | 1 |  | 0 |  | 0 |  | 0 | 21 | 0 | 0 | 0 | 0 | 0 |  | Vlastní | Indiv | 0.951 | 0.95 |  | Práce |  |  |  | POL1_7
|  | včetně dodávky materiálu | [24 empty] | POP
122 | 735157584R00 | Otopná tělesa panelová počet desek 2, počet přídavných přestupných ploch 1, výška 900 mm, délka 800 mm, provedení ventil kompakt, pravé spodní připojení, s nuceným oběhem, čelní deska profilovaná, včetně dodávky materiálu | kus | 1 |  | 0 |  | 0 |  | 0 | 21 | 0 | 0 | 0 | 0 | 0 |  | Vlastní | Indiv | 0.975 | 0.98 |  | Práce |  |  |  | POL1_7
|  | včetně dodávky materiálu | [24 empty] | POP
123 | 735157642R00 | Otopná tělesa panelová počet desek 2, počet přídavných přestupných ploch 2, výška 500 mm, délka 600 mm, provedení ventil kompakt, pravé spodní připojení, s nuceným oběhem, čelní deska profilovaná, včetně dodávky materiálu | kus | 1 |  | 0 |  | 0 |  | 0 | 21 | 0 | 0 | 0 | 0 | 0 |  | Vlastní | Indiv | 0.929 | 0.93 |  | Práce |  |  |  | POL1_7
|  | včetně dodávky materiálu | [24 empty] | POP
124 | 735157643R00 | Otopná tělesa panelová počet desek 2, počet přídavných přestupných ploch 2, výška 500 mm, délka 700 mm, provedení ventil kompakt, pravé spodní připojení, s nuceným oběhem, čelní deska profilovaná, včetně dodávky materiálu | kus | 6 |  | 0 |  | 0 |  | 0 | 21 | 0 | 0 | 0 | 0 | 0 |  | Vlastní | Indiv | 0.929 | 5.57 |  | Práce |  |  |  | POL1_7
|  | včetně dodávky materiálu | [24 empty] | POP
125 | 735157644R00 | Otopná tělesa panelová počet desek 2, počet přídavných přestupných ploch 2, výška 500 mm, délka 800 mm, provedení ventil kompakt, pravé spodní připojení, s nuceným oběhem, čelní deska profilovaná, včetně dodávky materiálu | kus | 23 |  | 0 |  | 0 |  | 0 | 21 | 0 | 0 | 0 | 0 | 0 |  | Vlastní | Indiv | 0.945 | 21.74 |  | Práce |  |  |  | POL1_7
|  | včetně dodávky materiálu | [24 empty] | POP
126 | 735157649R00 | Otopná tělesa panelová počet desek 2, počet přídavných přestupných ploch 2, výška 500 mm, délka 1400 mm, provedení ventil kompakt, pravé spodní připojení, s nuceným oběhem, čelní deska profilovaná, včetně dodávky materiálu | kus | 1 |  | 0 |  | 0 |  | 0 | 21 | 0 | 0 | 0 | 0 | 0 |  | Vlastní | Indiv | 1.008 | 1.01 |  | Práce |  |  |  | POL1_7
|  | včetně dodávky materiálu | [24 empty] | POP
127 | 735157666R00 | Otopná tělesa panelová počet desek 2, počet přídavných přestupných ploch 2, výška 600 mm, délka 1000 mm, provedení ventil kompakt, pravé spodní připojení, s nuceným oběhem, čelní deska profilovaná, včetně dodávky materiálu | kus | 1 |  | 0 |  | 0 |  | 0 | 21 | 0 | 0 | 0 | 0 | 0 |  | Vlastní | Indiv | 0.953 | 0.95 |  | Práce |  |  |  | POL1_7
|  | včetně dodávky materiálu | [24 empty] | POP
128 | 735157681R00 | Otopná tělesa panelová počet desek 2, počet přídavných přestupných ploch 2, výška 900 mm, délka 500 mm, provedení ventil kompakt, pravé spodní připojení, s nuceným oběhem, čelní deska profilovaná, včetně dodávky materiálu | kus | 1 |  | 0 |  | 0 |  | 0 | 21 | 0 | 0 | 0 | 0 | 0 |  | Vlastní | Indiv | 0.928 | 0.93 |  | Práce |  |  |  | POL1_7
|  | včetně dodávky materiálu | [24 empty] | POP
129 | 735157682R00 | Otopná tělesa panelová počet desek 2, počet přídavných přestupných ploch 2, výška 900 mm, délka 600 mm, provedení ventil kompakt, pravé spodní připojení, s nuceným oběhem, čelní deska profilovaná, včetně dodávky materiálu | kus | 2 |  | 0 |  | 0 |  | 0 | 21 | 0 | 0 | 0 | 0 | 0 |  | Vlastní | Indiv | 0.951 | 1.9 |  | Práce |  |  |  | POL1_7
|  | včetně dodávky materiálu | [24 empty] | POP
130 | 735157686R00 | Otopná tělesa panelová počet desek 2, počet přídavných přestupných ploch 2, výška 900 mm, délka 1000 mm, provedení ventil kompakt, pravé spodní připojení, s nuceným oběhem, čelní deska profilovaná, včetně dodávky materiálu | kus | 1 |  | 0 |  | 0 |  | 0 | 21 | 0 | 0 | 0 | 0 | 0 |  | Vlastní | Indiv | 0.992 | 0.99 |  | Práce |  |  |  | POL1_7
|  | včetně dodávky materiálu | [24 empty] | POP
131 | 735159225R00 | Montáž koupelnových žebříků | kus | 12 |  | 0 |  | 0 |  | 0 | 21 | 0 | 0 | 0 | 0 | 0 |  | Vlastní | Indiv | 0 | 0 |  | Práce |  |  |  | POL1_7
132 | 735-2561 | Koupelnové těleso 1500/450 středové připojení | kus | 1 |  | 0 |  | 0 |  | 0 | 21 | 0 | 0 | 0 | 0 | 0 |  | Vlastní | Indiv | 0 | 0 |  | Specifikace |  |  |  | POL3_0
133 | 735-256 | Koupelnové těleso 1220/450 středové připojení | kus | 2 |  | 0 |  | 0 |  | 0 | 21 | 0 | 0 | 0 | 0 | 0 |  | Vlastní | Indiv | 0 | 0 |  | Specifikace |  |  |  | POL3_0
134 | 735-25611 | Koupelnové těleso 1500/600 středové připojení | kus | 9 |  | 0 |  | 0 |  | 0 | 21 | 0 | 0 | 0 | 0 | 0 |  | Vlastní | Indiv | 0 | 0 |  | Specifikace |  |  |  | POL3_0
135 | 998735201R00 | Přesun hmot pro otopná tělesa v objektech výšky do 6 m | % | 4605.74 |  | 0 |  | 0 |  | 0 | 21 | 0 | 0 | 0 | 0 | 0 |  | Vlastní | Indiv | 0 | 0 |  | Práce |  |  |  | POL1_7
Díl: | 783 | Nátěry |  |  |  | 0 |  | 0 |  | 0 |  | 0 |  | 0 |  | 0 |  |  |  |  | 1.74 | [5 empty] | DIL
136 | 783424740R00 | Nátěry potrubí a armatur syntetické potrubí, do DN 50 mm, základní | m | 4 |  | 0 |  | 0 |  | 0 | 21 | 0 | 0 | 0 | 0 | 0 |  | Vlastní | Indiv | 0.029 | 0.12 |  | Práce |  |  |  | POL1_7
137 | 783424340R00 | Nátěry potrubí a armatur syntetické potrubí, do DN 50 mm, dvojnásobné s 1x emailováním a základním nátěrem | m | 14 |  | 0 |  | 0 |  | 0 | 21 | 0 | 0 | 0 | 0 | 0 |  | Vlastní | Indiv | 0.116 | 1.62 |  | Práce |  |  |  | POL1_7
Díl: | 997 | Stavební úpravy |  |  |  | 0 |  | 0 |  | 0 |  | 0 |  | 0 |  | 0 |  |  |  |  | 236.58 | [5 empty] | DIL
138 | 971033261R00 | Vybourání otvorů ve zdivu cihelném z jakýchkoliv cihel pálených na jakoukoliv maltu vápenou nebo vápenocementovou, plochy do 0,0225 m2, tloušťky do 600 mm | kus | 25 |  | 0 |  | 0 |  | 0 | 21 | 0 | 0 | 0 | 0 | 0 |  | Vlastní | Indiv | 0.84 | 21 |  | Práce |  |  |  | POL1_1
139 | 972033171R00 | Vybourání otvorů v klenbách z cihel plochy do 0,0225 m2, tloušťky do 450 mm | kus | 4 |  | 0 |  | 0 |  | 0 | 21 | 0 | 0 | 0 | 0 | 0 |  | Vlastní | Indiv | 0.669 | 2.68 |  | Práce |  |  |  | POL1_1
140 | 310235261RT2 | Zazdívka otvorů o ploše do 0,0225 m2 ve zdivu nadzákladovém cihlami pálenými o tloušťce zdi přes 450 do 600 mm | kus | 25 |  | 0 |  | 0 |  | 0 | 21 | 0 | 0 | 0 | 0 | 0 |  | Vlastní | Indiv | 0.37337 | 9.33 |  | Práce |  |  |  | POL1_1
141 | 411387531R00 | Zabetonování otvorů do 0,25 m2 ve stropech železobetonových a tvárnicových a v klenbách cihelných nebo betonových | kus | 4 |  | 0 |  | 0 |  | 0 | 21 | 0 | 0 | 0 | 0 | 0 |  | Vlastní | Indiv | 0.77 | 3.08 |  | Práce |  |  |  | POL1_1
142 | 974031153R00 | Vysekání rýh v jakémkoliv zdivu cihelném v ploše do hloubky 100 mm, šířky do 100 mm | m | 357 |  | 0 |  | 0 |  | 0 | 21 | 0 | 0 | 0 | 0 | 0 |  | Vlastní | Indiv | 0.342 | 122.09 |  | Práce |  |  |  | POL1_1
|  | 3+3 : | [24 empty] | VV | 0
|  | 90*0,5 : | [24 empty] | VV | 0
|  | 33*7 : | [24 empty] | VV | 0
|  | 5,5+2,5+11+7*3+6+18+7+4 : | [24 empty] | VV | 0
|  | 357 |  | 357 | [22 empty] | VV | 0
143 | 612100010RA0 | Hrubá výplň rýh ve stěnách maltou včetně omítky a malby | m2 | 35.7 |  | 0 |  | 0 |  | 0 | 21 | 0 | 0 | 0 | 0 | 0 |  | Vlastní | Indiv | 2.1 | 74.97 |  | Agregovaná položka |  |  |  | POL2_1
|  | 357*0,1 : | [24 empty] | VV | 0
|  | 35,7 |  | 35.7 | [22 empty] | VV | 0
144 | 979082113R00 | Vodorovná doprava suti po suchu do 1000 m | t | 7 |  | 0 |  | 0 |  | 0 | 21 | 0 | 0 | 0 | 0 | 0 |  | Vlastní | Indiv | 0 | 0 |  | Práce |  |  |  | POL1_1
145 | 979081111R00 | Odvoz suti a vybouraných hmot na skládku do 1 km | t | 7 |  | 0 |  | 0 |  | 0 | 21 | 0 | 0 | 0 | 0 | 0 |  | Vlastní | Indiv | 0.49 | 3.43 |  | Práce |  |  |  | POL1_1
146 | 979081121R00 | Odvoz suti a vybouraných hmot na skládku příplatek za každý další 1 km | t | 70 |  | 0 |  | 0 |  | 0 | 21 | 0 | 0 | 0 | 0 | 0 |  | Vlastní | Indiv | 0 | 0 |  | Práce |  |  |  | POL1_1
147 | 979990102R00 | Poplatek za skládku směsi betonu a cihel nad 30x30 cm | t | 7 |  | 0 |  | 0 |  | 0 | 21 | 0 | 0 | 0 | 0 | 0 |  | Vlastní | Indiv | 0 | 0 |  | Práce |  |  |  | POL1_1
Díl: | 999 | Ostatní |  |  |  | 0 |  | 0 |  | 0 |  | 0 |  | 0 |  | 0 |  |  |  |  | 0 | [5 empty] | DIL
148 | 999-3 | Topná zkouška | hod | 72 |  | 0 |  | 0 |  | 0 | 21 | 0 | 0 | 0 | 0 | 0 |  | Vlastní | Indiv | 0 | 0 |  | Práce |  |  |  | POL1_1
149 | 999-4 | Servisní spuštění, zaškolení obsluhy | kpl | 2 |  | 0 |  | 0 |  | 0 | 21 | 0 | 0 | 0 | 0 | 0 |  | Vlastní | Indiv | 0 | 0 |  | Specifikace |  |  |  | POL3_0
150 | 999-5 | VRN | % | 1.5 |  | 0 |  | 0 |  | 0 | 21 | 0 | 0 | 0 | 0 | 0 |  | Vlastní | Indiv | 0 | 0 |  | Práce |  |  |  | POL1_1
151 | 999-6 | Doprava | % | 2 |  | 0 |  | 0 |  | 0 | 21 | 0 | 0 | 0 | 0 | 0 |  | Vlastní | Indiv | 0 | 0 |  | Práce |  |  |  | POL1_1
[25 empty] | 15 | 21 | DPH
| Celkem |  |  |  |  | 0 | [18 empty] | 0 | 0 | SUM
END
Note on S6: Jedná se o informaci, zda se jedná o položku, která je do rozpočtu zadána z cenové soustavy RTS, nebo vlastní.
Note on T6: Jedná se o název CÚ, která je zadána u položky rozpočtu

## 01 14 Pol
Položkový soupis prací a dodávek | [26 empty] | #TypZaznamu#
S: | 029_1 | Městská policie - Stavební úpravy objektu na p.č. 2818, k.ú. Frýdek | [24 empty] | STA
O: | 01 | Objekt | [21 empty] | STA |  |  | OBJ
R: | 14 | SILNO | [24 empty] | ROZ
P.č. | Číslo položky | Název položky | MJ | Množství | Cena / MJ | Celkem | Dodávka | Dodávka celk. | Montáž | Montáž celk. | DPH | Cena s DPH | Hmotnost / MJ | Hmotnost celk.(t) | Dem. hmotnost / MJ | Dem. hmotnost celk.(t) | Ceník | Cen. soustava / platnost | Cenová úroveň | Nhod / MJ | Nhod celk. | Dodavatel | Typ položky
Díl: | _1 | Dodávky |  |  |  | 0 |  | 0 |  | 0 |  | 0 |  | 0 |  | 0 |  |  |  |  | 0 | [5 empty] | DIL
1 | Pol__0001 | Rozváděč RE v.č.9 | ks | 1 |  | 0 |  | 0 |  | 0 | 21 | 0 | 0 | 0 | 0 | 0 |  | Vlastní | Indiv | 0 | 0 |  | Práce |  |  |  | POL1_1
2 | Pol__0002 | Rozváděč RH v.č.10 | ks | 1 |  | 0 |  | 0 |  | 0 | 21 | 0 | 0 | 0 | 0 | 0 |  | Vlastní | Indiv | 0 | 0 |  | Práce |  |  |  | POL1_1
3 | Pol__0003 | Rozváděč R1.1 v.č.11 | ks | 1 |  | 0 |  | 0 |  | 0 | 21 | 0 | 0 | 0 | 0 | 0 |  | Vlastní | Indiv | 0 | 0 |  | Práce |  |  |  | POL1_1
4 | Pol__0004 | Rozváděč R1.2 v.č.12 | ks | 1 |  | 0 |  | 0 |  | 0 | 21 | 0 | 0 | 0 | 0 | 0 |  | Vlastní | Indiv | 0 | 0 |  | Práce |  |  |  | POL1_1
5 | Pol__0005 | Rozváděč R2.1_1 v.č.13 | ks | 1 |  | 0 |  | 0 |  | 0 | 21 | 0 | 0 | 0 | 0 | 0 |  | Vlastní | Indiv | 0 | 0 |  | Práce |  |  |  | POL1_1
6 | Pol__0006 | Rozváděč R2.1_2 v.č.13 | ks | 1 |  | 0 |  | 0 |  | 0 | 21 | 0 | 0 | 0 | 0 | 0 |  | Vlastní | Indiv | 0 | 0 |  | Práce |  |  |  | POL1_1
7 | Pol__0007 | Rozváděč R2.2_1 v.č.14 | ks | 1 |  | 0 |  | 0 |  | 0 | 21 | 0 | 0 | 0 | 0 | 0 |  | Vlastní | Indiv | 0 | 0 |  | Práce |  |  |  | POL1_1
8 | Pol__0008 | Rozváděč R2.2_2 v.č.14 | ks | 1 |  | 0 |  | 0 |  | 0 | 21 | 0 | 0 | 0 | 0 | 0 |  | Vlastní | Indiv | 0 | 0 |  | Práce |  |  |  | POL1_1
9 | Pol__0009 | Rozváděč R2.2_3 v.č.14 | ks | 1 |  | 0 |  | 0 |  | 0 | 21 | 0 | 0 | 0 | 0 | 0 |  | Vlastní | Indiv | 0 | 0 |  | Práce |  |  |  | POL1_1
10 | Pol__0010 | Rozváděč R3.1 v.č.15 | ks | 1 |  | 0 |  | 0 |  | 0 | 21 | 0 | 0 | 0 | 0 | 0 |  | Vlastní | Indiv | 0 | 0 |  | Práce |  |  |  | POL1_1
11 | Pol__0011 | Rozváděč R_TM v.č.16 | ks | 1 |  | 0 |  | 0 |  | 0 | 21 | 0 | 0 | 0 | 0 | 0 |  | Vlastní | Indiv | 0 | 0 |  | Práce |  |  |  | POL1_1
12 | Pol__0012 | Záložní zdroj UPS+ BM - zálohování 10min. pro výkon 10KW; on-line, dvojitá konverze, teplotně řízené, nabíjení bateriií; 400V;50/60Hz; výstup 20kVA/18kW; vestavěný elektronický By-pass; váha UPS cca | ks | 1 |  | 0 |  | 0 |  | 0 | 21 | 0 | 0 | 0 | 0 | 0 |  | Vlastní | Indiv | 0 | 0 |  | Práce |  |  |  | POL1_1
|  | 115kg,váha BM 125 kg cena včetně instalace, dopravy, zaškolení + servisní nástěnný bypass | [24 empty] | POP
13 | Pol__0013 | Stacionární motorgenerátor s aut.startem výkon 60kVA/48kW//záložní výkon 66kVA/53kW; napětí 400V,, 50Hz; jmen.proud 95A; spotřeba 15,l při 100% zatížení 7l při 50%; nádrž 85 litrů; váha 1298 kg cena | ks | 1 |  | 0 |  | 0 |  | 0 | 21 | 0 | 0 | 0 | 0 | 0 |  | Vlastní | Indiv | 0 | 0 |  | Práce |  |  |  | POL1_1
|  | vč.kapotáže, rozvaděče převzetí zátěže, instalace, dopravy a zaškolení | [24 empty] | POP
Díl: | _3 | Cena svítidel a zdrojů vč. recyklačních poplatků |  |  |  | 0 |  | 0 |  | 0 |  | 0 |  | 0 |  | 0 |  |  |  |  | 0 | [5 empty] | DIL
14 | Pol__0014 | A- závěsné LED svítidlo/obdélník 1545x245x55_omega profil_opálový kryt +mřížka MATDP/direct; 60W;, 5023lm nestmívatelný; kpl | ks | 61 |  | 0 |  | 0 |  | 0 | 21 | 0 | 0 | 0 | 0 | 0 |  | Vlastní | Indiv | 0 | 0 |  | Práce |  |  |  | POL1_1
15 | Pol__0015 | B- závěsné LED svítidlo/obdélník 1245x245x55_omega profil_opálový kryt +mřížka MATDP/direct; 42W;, 4150lm nestmívatelný; kpl | ks | 27 |  | 0 |  | 0 |  | 0 | 21 | 0 | 0 | 0 | 0 | 0 |  | Vlastní | Indiv | 0 | 0 |  | Práce |  |  |  | POL1_1
16 | Pol__0016 | C- Přisazené svítidlo LED 1500mm, 1x LED , semiopálový kryt, přisazené, IP40; 1x 62W;100%, 6000lm,, LED 4000K, | ks | 10 |  | 0 |  | 0 |  | 0 | 21 | 0 | 0 | 0 | 0 | 0 |  | Vlastní | Indiv | 0 | 0 |  | Práce |  |  |  | POL1_1
17 | Pol__0017 | D - Přisazené svítidlo LED 1200mm, 1x LED , semiopálový kryt, IP 40; 1x 42W, 100% 42W.4000 lm, LED, 4000K; kpl | ks | 26 |  | 0 |  | 0 |  | 0 | 21 | 0 | 0 | 0 | 0 | 0 |  | Vlastní | Indiv | 0 | 0 |  | Práce |  |  |  | POL1_1
18 | Pol__0018 | E - Průmyslové LED 1x33W; svítidlo 3500lm, úzký korpus 1500mm, LED 4000K, korpus PE, opálový PC, kryt, IP65, zdroj 700mA | ks | 5 |  | 0 |  | 0 |  | 0 | 21 | 0 | 0 | 0 | 0 | 0 |  | Vlastní | Indiv | 0 | 0 |  | Práce |  |  |  | POL1_1
19 | Pol__0019 | F - Vestavné LED svítidlo nízké¨1x30W; do rastru 600, čtverec A, mřížka C, MATDP+ omega profil,4, zdroje, LED 4000K, NONSELV driver 350mA, IP20; kpl | ks | 21 |  | 0 |  | 0 |  | 0 | 21 | 0 | 0 | 0 | 0 | 0 |  | Vlastní | Indiv | 0 | 0 |  | Práce |  |  |  | POL1_1
20 | Pol__0020 | G - LED panel , vestavný/závěsný obdélník B, modul 600/300;1x 18W/1900lm, driver 350mA; IP40 ; kpl | ks | 11 |  | 0 |  | 0 |  | 0 | 21 | 0 | 0 | 0 | 0 | 0 |  | Vlastní | Indiv | 0 | 0 |  | Práce |  |  |  | POL1_1
21 | Pol__0021 | H - Podhledová downlight s LED zdroje, opálový kryt, IP 43; 1x 17W LED , 100%, 296 x296; 1800lm | ks | 61 |  | 0 |  | 0 |  | 0 | 21 | 0 | 0 | 0 | 0 | 0 |  | Vlastní | Indiv | 0 | 0 |  | Práce |  |  |  | POL1_1
22 | Pol__0022 | I - Podhledová downlight s LED zdroje, opálový kryt, IP 43; 1x 23W LED ,100% ; 296 x296; 2300lm | ks | 12 |  | 0 |  | 0 |  | 0 | 21 | 0 | 0 | 0 | 0 | 0 |  | Vlastní | Indiv | 0 | 0 |  | Práce |  |  |  | POL1_1
23 | Pol__0023 | J - Přisazené svítidlo D. 420 skleněné stínítko LED 3000* 39,5W IP43 | ks | 4 |  | 0 |  | 0 |  | 0 | 21 | 0 | 0 | 0 | 0 | 0 |  | Vlastní | Indiv | 0 | 0 |  | Práce |  |  |  | POL1_1
24 | Pol__0024 | L - Svítidlo nástěnné box antracit 1x60W/E27 + zdroj např, 18,3W,1350lm | ks | 6 |  | 0 |  | 0 |  | 0 | 21 | 0 | 0 | 0 | 0 | 0 |  | Vlastní | Indiv | 0 | 0 |  | Práce |  |  |  | POL1_1
Díl: | _4 | Montáž svítidel žárovkových se zapojením vodičů průmyslových stropních přisazených |  |  |  | 0 |  | 0 |  | 0 |  | 0 |  | 0 |  | 0 |  |  |  |  | 0 | [5 empty] | DIL
25 | Pol__0025 | K - Svítidlo tř.II, montura a stínítko polykarbonát D.310 s kovovým koše; 2x60/2x23W; IP 65 vč., zdrojů | ks | 14 |  | 0 |  | 0 |  | 0 | 21 | 0 | 0 | 0 | 0 | 0 |  | Vlastní | Indiv | 0 | 0 |  | Práce |  |  |  | POL1_1
26 | Pol__0026 | zaměření svítidel | ks | 161 |  | 0 |  | 0 |  | 0 | 21 | 0 | 0 | 0 | 0 | 0 |  | Vlastní | Indiv | 0 | 0 |  | Práce |  |  |  | POL1_1
Díl: | _5 | Montáž a dodávka nouzových LED svítidel se zapojením vodičů nástěnných přisazených- 1 hod |  |  |  | 0 |  | 0 |  | 0 |  | 0 |  | 0 |  | 0 |  |  |  |  | 0 | [5 empty] | DIL
27 | Pol__0027 | N1 - Nouzové svítidlo 8W H1SE , nouzový provoz,IP42,1x8W,23%, vč. piktogramu | ks | 29 |  | 0 |  | 0 |  | 0 | 21 | 0 | 0 | 0 | 0 | 0 |  | Vlastní | Indiv | 0 | 0 |  | Práce |  |  |  | POL1_1
28 | Pol__0028 | N2 - Nouzové svítidlo EXIT,IP40,1x3W,40%bod,LED AWEX PL,3W,250lm; vč. piktogramu | ks | 2 |  | 0 |  | 0 |  | 0 | 21 | 0 | 0 | 0 | 0 | 0 |  | Vlastní | Indiv | 0 | 0 |  | Práce |  |  |  | POL1_1
29 | Pol__0029 | N4 - Nouzové svítidlo 8W H1SE - EXIT, nouzový provoz,IP42,1x8W,23%,L8 W/740 G5,T5 BASIC 16mm,8W,, 330lm,vč. piktogramu | ks | 12 |  | 0 |  | 0 |  | 0 | 21 | 0 | 0 | 0 | 0 | 0 |  | Vlastní | Indiv | 0 | 0 |  | Práce |  |  |  | POL1_1
Díl: | _6 | Montáž a dodávka nouzových LED se zapojením vodičů vestavných - 1 hod |  |  |  | 0 |  | 0 |  | 0 |  | 0 |  | 0 |  | 0 |  |  |  |  | 0 | [5 empty] | DIL
30 | Pol__0030 | N3 - Nouzové svítidlo LVPC, vestavné, nesymetrická char. C, nouzový provoz,IP40,1x3W,100%bod,LED, AWEX,3W,250lm | ks | 6 |  | 0 |  | 0 |  | 0 | 21 | 0 | 0 | 0 | 0 | 0 |  | Vlastní | Indiv | 0 | 0 |  | Práce |  |  |  | POL1_1
31 | Pol__0031 | N5 - Nouzové svítidlo LVPO, vestavné, nesymetrická char. O, nouzový provoz,IP40,1x3W,100%bod,LED, AWEX,3W,250lm,Ra90 | ks | 6 |  | 0 |  | 0 |  | 0 | 21 | 0 | 0 | 0 | 0 | 0 |  | Vlastní | Indiv | 0 | 0 |  | Práce |  |  |  | POL1_1
Díl: | _7 | SVĚTLOMET montáž+ dodávka |  |  |  | 0 |  | 0 |  | 0 |  | 0 |  | 0 |  | 0 |  |  |  |  | 0 | [5 empty] | DIL
32 | Pol__0032 | M -asymetrický světlomet LED příkon 90W tř. II , IP66, barva stříbrnošedá, 8,45kg + montážní doplňky | ks | 2 |  | 0 |  | 0 |  | 0 | 21 | 0 | 0 | 0 | 0 | 0 |  | Vlastní | Indiv | 0 | 0 |  | Práce |  |  |  | POL1_1
Díl: | _8 | Montáž trubek elektroinstalačních-plastových ohebných |  |  |  | 0 |  | 0 |  | 0 |  | 0 |  | 0 |  | 0 |  |  |  |  | 0 | [5 empty] | DIL
33 | Pol__0033 | D40 TRUBKA 320 N PVC šedá | m | 16 |  | 0 |  | 0 |  | 0 | 21 | 0 | 0 | 0 | 0 | 0 |  | Vlastní | Indiv | 0 | 0 |  | Práce |  |  |  | POL1_1
34 | Pol__0034 | D.50 TRUBKA DVOUPL ÁŠŤOVÁ do podlahy | m | 8 |  | 0 |  | 0 |  | 0 | 21 | 0 | 0 | 0 | 0 | 0 |  | Vlastní | Indiv | 0 | 0 |  | Práce |  |  |  | POL1_1
Díl: | _9 | Montáž trubek páncéřových elektroinstalačních kovových ohebných |  |  |  | 0 |  | 0 |  | 0 |  | 0 |  | 0 |  | 0 |  |  |  |  | 0 | [5 empty] | DIL
35 | Pol__0035 | D36 TRUBKA OHEBNÁ KOVOVÁ - 750N, pevně | m | 12 |  | 0 |  | 0 |  | 0 | 21 | 0 | 0 | 0 | 0 | 0 |  | Vlastní | Indiv | 0 | 0 |  | Práce |  |  |  | POL1_1
36 | Pol__0036 | D80 TRUBKA OC. BEZ ZÁVITU | m | 4 |  | 0 |  | 0 |  | 0 | 21 | 0 | 0 | 0 | 0 | 0 |  | Vlastní | Indiv | 0 | 0 |  | Práce |  |  |  | POL1_1
Díl: | _10 | Montáž krabic elektroinstalačních protahovacích nebo odbočných nástěnných plastových kruhových |  |  |  | 0 |  | 0 |  | 0 |  | 0 |  | 0 |  | 0 |  |  |  |  | 0 | [5 empty] | DIL
37 | Pol__0037 | KU 68 LA/1 KRABICE UNIVERZÁLNÍ-SÁDR. | ks | 10 |  | 0 |  | 0 |  | 0 | 21 | 0 | 0 | 0 | 0 | 0 |  | Vlastní | Indiv | 0 | 0 |  | Práce |  |  |  | POL1_1
38 | Pol__0038 | KP 68/2 KRABICE PŘÍSTROJOVÁ | ks | 386 |  | 0 |  | 0 |  | 0 | 21 | 0 | 0 | 0 | 0 | 0 |  | Vlastní | Indiv | 0 | 0 |  | Práce |  |  |  | POL1_1
39 | Pol__0039 | KPR 68 krabice univezální | ks | 96 |  | 0 |  | 0 |  | 0 | 21 | 0 | 0 | 0 | 0 | 0 |  | Vlastní | Indiv | 0 | 0 |  | Práce |  |  |  | POL1_1
40 | Pol__0040 | KP 64/2L KRABICE PŘÍSTROJOVÁ | ks | 10 |  | 0 |  | 0 |  | 0 | 21 | 0 | 0 | 0 | 0 | 0 |  | Vlastní | Indiv | 0 | 0 |  | Práce |  |  |  | POL1_1
41 | Pol__0041 | KRABICE EL. DO ZATEPLENÍ | ks | 9 |  | 0 |  | 0 |  | 0 | 21 | 0 | 0 | 0 | 0 | 0 |  | Vlastní | Indiv | 0 | 0 |  | Práce |  |  |  | POL1_1
42 | Pol__0042 | KPR 68/71L KRABICE ELEKTROINST.SÁDR. | ks | 4 |  | 0 |  | 0 |  | 0 | 21 | 0 | 0 | 0 | 0 | 0 |  | Vlastní | Indiv | 0 | 0 |  | Práce |  |  |  | POL1_1
Díl: | _11 | Montáž krabic elektroinstalačních protahovacích nebo odbočných nástěnných plastových kruhových |  |  |  | 0 |  | 0 |  | 0 |  | 0 |  | 0 |  | 0 |  |  |  |  | 0 | [5 empty] | DIL
43 | Pol__0043 | KPR 68/L KRABICE UNIVERZÁLNÍ vč. S-66 | ks | 86 |  | 0 |  | 0 |  | 0 | 21 | 0 | 0 | 0 | 0 | 0 |  | Vlastní | Indiv | 0 | 0 |  | Práce |  |  |  | POL1_1
44 | Pol__0044 | KR 97/5 KRABICE ROZVODNÁ vč.svork. | ks | 32 |  | 0 |  | 0 |  | 0 | 21 | 0 | 0 | 0 | 0 | 0 |  | Vlastní | Indiv | 0 | 0 |  | Práce |  |  |  | POL1_1
45 | Pol__0045 | KO 125 E KRABICE ODBOČNÁ | ks | 4 |  | 0 |  | 0 |  | 0 | 21 | 0 | 0 | 0 | 0 | 0 |  | Vlastní | Indiv | 0 | 0 |  | Práce |  |  |  | POL1_1
46 | Pol__0046 | Krabice odbočná plastová, P.O prázdná, min.. 90X90X40,IP 44 | ks | 12 |  | 0 |  | 0 |  | 0 | 21 | 0 | 0 | 0 | 0 | 0 |  | Vlastní | Indiv | 0 | 0 |  | Práce |  |  |  | POL1_1
47 | Pol__0047 | Krabice odbočná plastová, P.O prázdná, min.. 100X100X40,IP 44 | ks | 42 |  | 0 |  | 0 |  | 0 | 21 | 0 | 0 | 0 | 0 | 0 |  | Vlastní | Indiv | 0 | 0 |  | Práce |  |  |  | POL1_1
Díl: | _12 | Montáž žlabů plastových |  |  |  | 0 |  | 0 |  | 0 |  | 0 |  | 0 |  | 0 |  |  |  |  | 0 | [5 empty] | DIL
48 | Pol__0048 | 140X70 D KANÁL PARAPETNÍ DUTÝvč, rohů, koncových dílů a pod. | m | 42 |  | 0 |  | 0 |  | 0 | 21 | 0 | 0 | 0 | 0 | 0 |  | Vlastní | Indiv | 0 | 0 |  | Práce |  |  |  | POL1_1
49 | Pol__0049 | přístrojové krabice do kanálu | ks | 62 |  | 0 |  | 0 |  | 0 | 21 | 0 | 0 | 0 | 0 | 0 |  | Vlastní | Indiv | 0 | 0 |  | Práce |  |  |  | POL1_1
Díl: | _13 | PODLAHOVÁ KRABICE |  |  |  | 0 |  | 0 |  | 0 |  | 0 |  | 0 |  | 0 |  |  |  |  | 0 | [5 empty] | DIL
50 | Pol__0050 | PODL. KRABICE 18M KRYT. ŠEDÁ kpl včetně rámu a pod | ks | 2 |  | 0 |  | 0 |  | 0 | 21 | 0 | 0 | 0 | 0 | 0 |  | Vlastní | Indiv | 0 | 0 |  | Práce |  |  |  | POL1_1
Díl: | _14 | KABELOVÝ ŽLAB DRÁT - ŽÁROVÝ ZINEK |  |  |  | 0 |  | 0 |  | 0 |  | 0 |  | 0 |  | 0 |  |  |  |  | 0 | [5 empty] | DIL
51 | Pol__0051 | 50/50 drátěný žlab "ZŽ" vzdálenost podpěr cca 1m, vč. podpěr/závěsů, spojek, odbočení apod. | m | 60 |  | 0 |  | 0 |  | 0 | 21 | 0 | 0 | 0 | 0 | 0 |  | Vlastní | Indiv | 0 | 0 |  | Práce |  |  |  | POL1_1
52 | Pol__0052 | 250/100 drátěný žlab "ZŽ" vzdálenost podpěr cca 1,5 m, vč. podpěr/závěsů, spojek, odbočení apod. | m | 92 |  | 0 |  | 0 |  | 0 | 21 | 0 | 0 | 0 | 0 | 0 |  | Vlastní | Indiv | 0 | 0 |  | Práce |  |  |  | POL1_1
Díl: | _15 | Montáž protipožárně odolného profilu/lišty |  |  |  | 0 |  | 0 |  | 0 |  | 0 |  | 0 |  | 0 |  |  |  |  | 0 | [5 empty] | DIL
53 | Pol__0053 | požárně odolný požární profil/kov.nosná lišta r.3000x 20x10 vč. otvorů 4,3x15mm upevnění, protipožár.vruty 6,5x60 co 600mm | m | 20 |  | 0 |  | 0 |  | 0 | 21 | 0 | 0 | 0 | 0 | 0 |  | Vlastní | Indiv | 0 | 0 |  | Práce |  |  |  | POL1_1
54 | Pol__0054 | Požárně odolný 200X4.6 PÁSEK STAHOVACÍ NEREZ// co 300mm | ks | 76 |  | 0 |  | 0 |  | 0 | 21 | 0 | 0 | 0 | 0 | 0 |  | Vlastní | Indiv | 0 | 0 |  | Práce |  |  |  | POL1_1
Díl: | _16 | SVORKOVNICE KRABICOVÁ |  |  |  | 0 |  | 0 |  | 0 |  | 0 |  | 0 |  | 0 |  |  |  |  | 0 | [5 empty] | DIL
55 | Pol__0055 | 273-104 3x1-2,5mm2 | ks | 139 |  | 0 |  | 0 |  | 0 | 21 | 0 | 0 | 0 | 0 | 0 |  | Vlastní | Indiv | 0 | 0 |  | Práce |  |  |  | POL1_1
56 | Pol__0056 | 273-105 5x1-2,5mm2 | ks | 300 |  | 0 |  | 0 |  | 0 | 21 | 0 | 0 | 0 | 0 | 0 |  | Vlastní | Indiv | 0 | 0 |  | Práce |  |  |  | POL1_1
Díl: | _17 | Montáž ostatních nosných prvků, příchytek dřevěných nebo plastových, počtu otvorů |  |  |  | 0 |  | 0 |  | 0 |  | 0 |  | 0 |  | 0 |  |  |  |  | 0 | [5 empty] | DIL
57 | Pol__0057 | Držáků kabel svazků- podhled | ks | 1288 |  | 0 |  | 0 |  | 0 | 21 | 0 | 0 | 0 | 0 | 0 |  | Vlastní | Indiv | 0 | 0 |  | Práce |  |  |  | POL1_1
Díl: | _18 | OCEL.NOSNÉ KONSTR.PRO PŘÍSTR. svítidlo G |  |  |  | 0 |  | 0 |  | 0 |  | 0 |  | 0 |  | 0 |  |  |  |  | 0 | [5 empty] | DIL
58 | Pol__0058 | svítidlo do 5kg - lankový závěs | ks | 11 |  | 0 |  | 0 |  | 0 | 21 | 0 | 0 | 0 | 0 | 0 |  | Vlastní | Indiv | 0 | 0 |  | Práce |  |  |  | POL1_1
Díl: | _19 | SPÍNAČE, PŘEPÍNAČE (se šroubovými svorkami) |  |  |  | 0 |  | 0 |  | 0 |  | 0 |  | 0 |  | 0 |  |  |  |  | 0 | [5 empty] | DIL
59 | Pol__0059 | Spínač jednopólový; řazení 1, kpl | ks | 71 |  | 0 |  | 0 |  | 0 | 21 | 0 | 0 | 0 | 0 | 0 |  | Vlastní | Indiv | 0 | 0 |  | Práce |  |  |  | POL1_1
60 | Pol__0060 | Přepínače střídavého; řazení 6, 6So (1, 1So) kpl | ks | 2 |  | 0 |  | 0 |  | 0 | 21 | 0 | 0 | 0 | 0 | 0 |  | Vlastní | Indiv | 0 | 0 |  | Práce |  |  |  | POL1_1
61 | Pol__0061 | Přepínače sériový kpl; řazení 5 | ks | 14 |  | 0 |  | 0 |  | 0 | 21 | 0 | 0 | 0 | 0 | 0 |  | Vlastní | Indiv | 0 | 0 |  | Práce |  |  |  | POL1_1
62 | Pol__0062 | Ovládače zapínacího kpl ; řazení 1/0, 1/0So, 1/0S | ks | 25 |  | 0 |  | 0 |  | 0 | 21 | 0 | 0 | 0 | 0 | 0 |  | Vlastní | Indiv | 0 | 0 |  | Práce |  |  |  | POL1_1
63 | Pol__0063 | Spínač jednopólový; řazení 1s doutnavkou sig, zapojení spotřebiče, kpl | ks | 2 |  | 0 |  | 0 |  | 0 | 21 | 0 | 0 | 0 | 0 | 0 |  | Vlastní | Indiv | 0 | 0 |  | Práce |  |  |  | POL1_1
Díl: | _20 | SPÍNAČ, OVLÁDAČ ŽALUZIOVÝ |  |  |  | 0 |  | 0 |  | 0 |  | 0 |  | 0 |  | 0 |  |  |  |  | 0 | [5 empty] | DIL
64 | Pol__0064 | Ovládač žaluziový jednopólový IP 20; řazení 1/0+1/0 s blokováním; b. bílá, kpl | ks | 1 |  | 0 |  | 0 |  | 0 | 21 | 0 | 0 | 0 | 0 | 0 |  | Vlastní | Indiv | 0 | 0 |  | Práce |  |  |  | POL1_1
Díl: | _21 | SPÍNAČ, PŘEPÍNAČ KOMPLETNÍ, oblé hrany, bílé lesklé IP 44 |  |  |  | 0 |  | 0 |  | 0 |  | 0 |  | 0 |  | 0 |  |  |  |  | 0 | [5 empty] | DIL
65 | Pol__0065 | Přepínač střídavý IP 44, zapuštěná montáž; řazení 6 (1); b. bílá | ks | 2 |  | 0 |  | 0 |  | 0 | 21 | 0 | 0 | 0 | 0 | 0 |  | Vlastní | Indiv | 0 | 0 |  | Práce |  |  |  | POL1_1
Díl: | _22 | SPÍNAČ, PŘEPÍNAČ, IP 44 (PLAST) |  |  |  | 0 |  | 0 |  | 0 |  | 0 |  | 0 |  | 0 |  |  |  |  | 0 | [5 empty] | DIL
66 | Pol__0066 | Spínač jednopólový IP 44; řazení 1; b. bílá | ks | 2 |  | 0 |  | 0 |  | 0 | 21 | 0 | 0 | 0 | 0 | 0 |  | Vlastní | Indiv | 0 | 0 |  | Práce |  |  |  | POL1_1
Díl: | _23 | OVLÁDAČ /TOTAL STOP |  |  |  | 0 |  | 0 |  | 0 |  | 0 |  | 0 |  | 0 |  |  |  |  | 0 | [5 empty] | DIL
67 | Pol__0067 | Total STOP tlačítkový ovl. 1 tlačítko/IP65,l 2r.díl, žlutý, ochr.manž.se štítkem | ks | 1 |  | 0 |  | 0 |  | 0 | 21 | 0 | 0 | 0 | 0 | 0 |  | Vlastní | Indiv | 0 | 0 |  | Práce |  |  |  | POL1_1
Díl: | _24 | SPÍNAČ TROJPÓLOVÝ PÁČKOVÝ-SPORÁKOVKA,230V |  |  |  | 0 |  | 0 |  | 0 |  | 0 |  | 0 |  | 0 |  |  |  |  | 0 | [5 empty] | DIL
68 | Pol__0068 | Spínač trojpólový páčkový, zapuštěná montáž; řazení 3; b. bílá vč.signálky kpl | ks | 5 |  | 0 |  | 0 |  | 0 | 21 | 0 | 0 | 0 | 0 | 0 |  | Vlastní | Indiv | 0 | 0 |  | Práce |  |  |  | POL1_1
Díl: | _25 | SPÍNAČ |  |  |  | 0 |  | 0 |  | 0 |  | 0 |  | 0 |  | 0 |  |  |  |  | 0 | [5 empty] | DIL
69 | Pol__0069 | Spínač , zapuštěný, se signalizační doutnavkou; řazení 3;25(10)A, 400V AC b. bílá / bílá | ks | 1 |  | 0 |  | 0 |  | 0 | 21 | 0 | 0 | 0 | 0 | 0 |  | Vlastní | Indiv | 0 | 0 |  | Práce |  |  |  | POL1_1
Díl: | _26 | SUPER-MULTIFUNKČNÍ RELÉ - do instalační krabice, pod vypínač,čidlo |  |  |  | 0 |  | 0 |  | 0 |  | 0 |  | 0 |  | 0 |  |  |  |  | 0 | [5 empty] | DIL
70 | Pol__0070 | relé/ventilátorové , čas 0.01s-10dnů, výstup 10-160VA, cívka AC 230 V, | ks | 4 |  | 0 |  | 0 |  | 0 | 21 | 0 | 0 | 0 | 0 | 0 |  | Vlastní | Indiv | 0 | 0 |  | Specifikace |  |  |  | POL3_0
Díl: | _27 | Montáž spínačů speciálních se zapojením vodičů |  |  |  | 0 |  | 0 |  | 0 |  | 0 |  | 0 |  | 0 |  |  |  |  | 0 | [5 empty] | DIL
71 | Pol__0071 | čidlo soumrakového spínače/fasáda | ks | 1 |  | 0 |  | 0 |  | 0 | 21 | 0 | 0 | 0 | 0 | 0 |  | Vlastní | Indiv | 0 | 0 |  | Práce |  |  |  | POL1_1
Díl: | _28 | Pohybové čidlo, komplet |  |  |  | 0 |  | 0 |  | 0 |  | 0 |  | 0 |  | 0 |  |  |  |  | 0 | [5 empty] | DIL
72 | Pol__0072 | Pohybové čidlo, komplet 360st IP44 | ks | 31 |  | 0 |  | 0 |  | 0 | 21 | 0 | 0 | 0 | 0 | 0 |  | Vlastní | Indiv | 0 | 0 |  | Práce |  |  |  | POL1_1
73 | Pol__0073 | Pohybové čidlo, komplet 180st IP20 | ks | 2 |  | 0 |  | 0 |  | 0 | 21 | 0 | 0 | 0 | 0 | 0 |  | Vlastní | Indiv | 0 | 0 |  | Práce |  |  |  | POL1_1
Díl: | _29 | ZÁSUVKA NN IP20 |  |  |  | 0 |  | 0 |  | 0 |  | 0 |  | 0 |  | 0 |  |  |  |  | 0 | [5 empty] | DIL
74 | Pol__0074 | Zásuvka jednonásobná, s ochranným kolíkem, s clonkami; řazení 2P+PE; ; b. bílá | ks | 102 |  | 0 |  | 0 |  | 0 | 21 | 0 | 0 | 0 | 0 | 0 |  | Vlastní | Indiv | 0 | 0 |  | Práce |  |  |  | POL1_1
75 | Pol__0075 | Zásuvka jednonásobná,45/45 ; řazení 2P+PE; ; b. bílá | ks | 2 |  | 0 |  | 0 |  | 0 | 21 | 0 | 0 | 0 | 0 | 0 |  | Vlastní | Indiv | 0 | 0 |  | Práce |  |  |  | POL1_1
76 | Pol__0076 | Zásuvka jednonásobná, s ochranným kolíkem, s clonkami; řazení 2P+PE; ; b. hnědá | ks | 1 |  | 0 |  | 0 |  | 0 | 21 | 0 | 0 | 0 | 0 | 0 |  | Vlastní | Indiv | 0 | 0 |  | Práce |  |  |  | POL1_1
77 | Pol__0077 | Zásuvka dvojnásobná, s ochrannými kolíky, s clonkami;natočenou dutinkou, řazení 2x(2P+PE);kpl, b., bílá | ks | 131 |  | 0 |  | 0 |  | 0 | 21 | 0 | 0 | 0 | 0 | 0 |  | Vlastní | Indiv | 0 | 0 |  | Práce |  |  |  | POL1_1
78 | Pol__0078 | Zásuvka dvojnásobná, s ochrannými kolíky, s clonkami;natočenou dutinkou, řazení 2x(2P+PE);kpl, b., hnědá | ks | 134 |  | 0 |  | 0 |  | 0 | 21 | 0 | 0 | 0 | 0 | 0 |  | Vlastní | Indiv | 0 | 0 |  | Práce |  |  |  | POL1_1
79 | Pol__0079 | Zásuvka dvojnásobná, s ochrannými kolíky, s clonkami;natočenou dutinkou, řazení 2x(2P+PE);kpl, b., zelená | ks | 5 |  | 0 |  | 0 |  | 0 | 21 | 0 | 0 | 0 | 0 | 0 |  | Vlastní | Indiv | 0 | 0 |  | Práce |  |  |  | POL1_1
Díl: | _30 | ZÁSUVKA NN, S OCHRANOU PŘED PŘEPĚTÍM |  |  |  | 0 |  | 0 |  | 0 |  | 0 |  | 0 |  | 0 |  |  |  |  | 0 | [5 empty] | DIL
80 | Pol__0080 | Zásuvka jednonásobná , s ochranným kolíkem, s clonkami, s ochranou před přepětím, optická, signalizace poruchy; řazení 2P+PE; b. bílá | ks | 1 |  | 0 |  | 0 |  | 0 | 21 | 0 | 0 | 0 | 0 | 0 |  | Vlastní | Indiv | 0 | 0 |  | Práce |  |  |  | POL1_1
81 | Pol__0081 | Zásuvka jednonásobná , s ochranným kolíkem, 45/45; s ochranou před přepětím, optická signalizace, poruchy; řazení 2P+PE; b. hnědá | ks | 2 |  | 0 |  | 0 |  | 0 | 21 | 0 | 0 | 0 | 0 | 0 |  | Vlastní | Indiv | 0 | 0 |  | Práce |  |  |  | POL1_1
82 | Pol__0082 | Zásuvka jednonásobná , s ochranným kolíkem, 45/45 , s ochranou před přepětím, optická signalizace, poruchy; řazení 2P+PE; b. zelená | ks | 2 |  | 0 |  | 0 |  | 0 | 21 | 0 | 0 | 0 | 0 | 0 |  | Vlastní | Indiv | 0 | 0 |  | Práce |  |  |  | POL1_1
83 | Pol__0083 | Zásuvka dvojnásobná , s ochrannými kolíky, s natočenou dutinou, s clonkami, s ochranou před přepětím, , optická signalizace poruchy; řazení 2x(2P+PE); b. bílá | ks | 45 |  | 0 |  | 0 |  | 0 | 21 | 0 | 0 | 0 | 0 | 0 |  | Vlastní | Indiv | 0 | 0 |  | Práce |  |  |  | POL1_1
84 | Pol__0084 | Zásuvka dvojnásobná , s ochrannými kolíky, s natočenou dutinou, s clonkami, s ochranou před přepětím, , optická signalizace poruchy; řazení 2x(2P+PE); b. hnědá | ks | 48 |  | 0 |  | 0 |  | 0 | 21 | 0 | 0 | 0 | 0 | 0 |  | Vlastní | Indiv | 0 | 0 |  | Práce |  |  |  | POL1_1
85 | Pol__0085 | Zásuvka dvojnásobná , s ochrannými kolíky, s natočenou dutinou, s clonkami, s ochranou před přepětím, , optická signalizace poruchy; řazení 2x(2P+PE); b. zelená | ks | 8 |  | 0 |  | 0 |  | 0 | 21 | 0 | 0 | 0 | 0 | 0 |  | Vlastní | Indiv | 0 | 0 |  | Práce |  |  |  | POL1_1
Díl: | _31 | ZÁSUVKA NN, IP 44 (PLAST)p.o. |  |  |  | 0 |  | 0 |  | 0 |  | 0 |  | 0 |  | 0 |  |  |  |  | 0 | [5 empty] | DIL
86 | Pol__0086 | Zásuvka jednonásobná IP 44, s ochranným kolíkem, s víčkem; řazení 2P+PE; ; b. bílá | ks | 6 |  | 0 |  | 0 |  | 0 | 21 | 0 | 0 | 0 | 0 | 0 |  | Vlastní | Indiv | 0 | 0 |  | Práce |  |  |  | POL1_1
Díl: | _32 | ZÁSUVKA NN, IP 44 (PLAST) |  |  |  | 0 |  | 0 |  | 0 |  | 0 |  | 0 |  | 0 |  |  |  |  | 0 | [5 empty] | DIL
87 | Pol__0087 | Zásuvka jednonásobná IP 44, s ochranným kolíkem, s víčkem; řazení 2P+PE; (na hořlavé podklady B až, D) | ks | 1 |  | 0 |  | 0 |  | 0 | 21 | 0 | 0 | 0 | 0 | 0 |  | Vlastní | Indiv | 0 | 0 |  | Práce |  |  |  | POL1_1
Díl: | _33 | Montáž zásuvek domovních se zapojením vodičů, chráněných v krabici 10/16A,pro prostředí venkovní neb |  |  |  | 0 |  | 0 |  | 0 |  | 0 |  | 0 |  | 0 |  |  |  |  | 0 | [5 empty] | DIL
88 | Pol__0088 | ZÁS. 2P+T IP55 ŠEDÁ | ks | 1 |  | 0 |  | 0 |  | 0 | 21 | 0 | 0 | 0 | 0 | 0 |  | Vlastní | Indiv | 0 | 0 |  | Práce |  |  |  | POL1_1
Díl: | _34 | Termostaty a hydrostaty |  |  |  | 0 |  | 0 |  | 0 |  | 0 |  | 0 |  | 0 |  |  |  |  | 0 | [5 empty] | DIL
89 | Pol__0089 | Hygrostat , 35-100%, IP30, 1P/6A | ks | 1 |  | 0 |  | 0 |  | 0 | 21 | 0 | 0 | 0 | 0 | 0 |  | Vlastní | Indiv | 0 | 0 |  | Práce |  |  |  | POL1_1
Díl: | _35 | KABEL SILOVÝ,IZOLACE PVC |  |  |  | 0 |  | 0 |  | 0 |  | 0 |  | 0 |  | 0 |  |  |  |  | 0 | [5 empty] | DIL
90 | Pol__0090 | CYKY-O 2x1.5 , pevně | m | 192 |  | 0 |  | 0 |  | 0 | 21 | 0 | 0 | 0 | 0 | 0 |  | Vlastní | Indiv | 0 | 0 |  | Práce |  |  |  | POL1_1
91 | Pol__0091 | CYKY-J 3x1.5 , pevně | m | 4129 |  | 0 |  | 0 |  | 0 | 21 | 0 | 0 | 0 | 0 | 0 |  | Vlastní | Indiv | 0 | 0 |  | Práce |  |  |  | POL1_1
92 | Pol__0092 | CYKY-O 3x1.5 , pevně | m | 442 |  | 0 |  | 0 |  | 0 | 21 | 0 | 0 | 0 | 0 | 0 |  | Vlastní | Indiv | 0 | 0 |  | Práce |  |  |  | POL1_1
93 | Pol__0093 | CYKY-J 3x2.5 , pevně | m | 5573 |  | 0 |  | 0 |  | 0 | 21 | 0 | 0 | 0 | 0 | 0 |  | Vlastní | Indiv | 0 | 0 |  | Práce |  |  |  | POL1_1
94 | Pol__0094 | CYKY-J 3x 6 , pevně | m | 40 |  | 0 |  | 0 |  | 0 | 21 | 0 | 0 | 0 | 0 | 0 |  | Vlastní | Indiv | 0 | 0 |  | Práce |  |  |  | POL1_1
95 | Pol__0095 | CYKY-J 5x1.5 , pevně | m | 586 |  | 0 |  | 0 |  | 0 | 21 | 0 | 0 | 0 | 0 | 0 |  | Vlastní | Indiv | 0 | 0 |  | Práce |  |  |  | POL1_1
96 | Pol__0096 | CYKY-J 5x2.5 , pevně | m | 152 |  | 0 |  | 0 |  | 0 | 21 | 0 | 0 | 0 | 0 | 0 |  | Vlastní | Indiv | 0 | 0 |  | Práce |  |  |  | POL1_1
97 | Pol__0097 | CYKY-J 5x6 , pevně | m | 54 |  | 0 |  | 0 |  | 0 | 21 | 0 | 0 | 0 | 0 | 0 |  | Vlastní | Indiv | 0 | 0 |  | Práce |  |  |  | POL1_1
98 | Pol__0098 | CYKY-J 5x16 , pevně | m | 244 |  | 0 |  | 0 |  | 0 | 21 | 0 | 0 | 0 | 0 | 0 |  | Vlastní | Indiv | 0 | 0 |  | Práce |  |  |  | POL1_1
99 | Pol__0099 | CYKY-J 5x25 , pevně | m | 52 |  | 0 |  | 0 |  | 0 | 21 | 0 | 0 | 0 | 0 | 0 |  | Vlastní | Indiv | 0 | 0 |  | Práce |  |  |  | POL1_1
100 | Pol__0100 | CYKY-J 5x35 , pevně | m | 36 |  | 0 |  | 0 |  | 0 | 21 | 0 | 0 | 0 | 0 | 0 |  | Vlastní | Indiv | 0 | 0 |  | Práce |  |  |  | POL1_1
101 | Pol__0101 | CYKY-J 3x70+50 , pevně | m | 24 |  | 0 |  | 0 |  | 0 | 21 | 0 | 0 | 0 | 0 | 0 |  | Vlastní | Indiv | 0 | 0 |  | Práce |  |  |  | POL1_1
102 | Pol__0102 | CYKY-J 3x95+50 , pevně | m | 11 |  | 0 |  | 0 |  | 0 | 21 | 0 | 0 | 0 | 0 | 0 |  | Vlastní | Indiv | 0 | 0 |  | Práce |  |  |  | POL1_1
Díl: | _37 | S FUNKČ.SCHOPNOSTÍ PŘI POŽÁRU |  |  |  | 0 |  | 0 |  | 0 |  | 0 |  | 0 |  | 0 |  |  |  |  | 0 | [5 empty] | DIL
103 | Pol__0103 | 1-CHKE-V-O 3x1.5 , pevně | m | 66 |  | 0 |  | 0 |  | 0 | 21 | 0 | 0 | 0 | 0 | 0 |  | Vlastní | Indiv | 0 | 0 |  | Práce |  |  |  | POL1_1
Díl: | _38 | ŠŇŮRA S IZOLACÍ PVC STÍNĚNÁ |  |  |  | 0 |  | 0 |  | 0 |  | 0 |  | 0 |  | 0 |  |  |  |  | 0 | [5 empty] | DIL
104 | Pol__0104 | CMFM-X 12x1.5 , pevně | m | 44 |  | 0 |  | 0 |  | 0 | 21 | 0 | 0 | 0 | 0 | 0 |  | Vlastní | Indiv | 0 | 0 |  | Práce |  |  |  | POL1_1
Díl: | _39 | VODIČ PRO POSPOJOVÁNÍ |  |  |  | 0 |  | 0 |  | 0 |  | 0 |  | 0 |  | 0 |  |  |  |  | 0 | [5 empty] | DIL
105 | Pol__0105 | CY4 Žlutozelený, pevně | m | 438 |  | 0 |  | 0 |  | 0 | 21 | 0 | 0 | 0 | 0 | 0 |  | Vlastní | Indiv | 0 | 0 |  | Práce |  |  |  | POL1_1
106 | Pol__0106 | CY16 Žlutozelený, pevně | m | 388 |  | 0 |  | 0 |  | 0 | 21 | 0 | 0 | 0 | 0 | 0 |  | Vlastní | Indiv | 0 | 0 |  | Práce |  |  |  | POL1_1
107 | Pol__0107 | CY25 Žlutozelený, pevně | m | 96 |  | 0 |  | 0 |  | 0 | 21 | 0 | 0 | 0 | 0 | 0 |  | Vlastní | Indiv | 0 | 0 |  | Práce |  |  |  | POL1_1
Díl: | _40 | UKONČENÍ VODIČŮ V ROZVADĚČÍCH |  |  |  | 0 |  | 0 |  | 0 |  | 0 |  | 0 |  | 0 |  |  |  |  | 0 | [5 empty] | DIL
108 | Pol__0108 | 6 mm2 | ks | 20 |  | 0 |  | 0 |  | 0 | 21 | 0 | 0 | 0 | 0 | 0 |  | Vlastní | Indiv | 0 | 0 |  | Práce |  |  |  | POL1_1
109 | Pol__0109 | 16 mm2 | ks | 100 |  | 0 |  | 0 |  | 0 | 21 | 0 | 0 | 0 | 0 | 0 |  | Vlastní | Indiv | 0 | 0 |  | Práce |  |  |  | POL1_1
110 | Pol__0110 | 25 mm2 | ks | 48 |  | 0 |  | 0 |  | 0 | 21 | 0 | 0 | 0 | 0 | 0 |  | Vlastní | Indiv | 0 | 0 |  | Práce |  |  |  | POL1_1
111 | Pol__0111 | 35 mm2 | ks | 40 |  | 0 |  | 0 |  | 0 | 21 | 0 | 0 | 0 | 0 | 0 |  | Vlastní | Indiv | 0 | 0 |  | Práce |  |  |  | POL1_1
112 | Pol__0112 | 50 mm2 | ks | 4 |  | 0 |  | 0 |  | 0 | 21 | 0 | 0 | 0 | 0 | 0 |  | Vlastní | Indiv | 0 | 0 |  | Práce |  |  |  | POL1_1
113 | Pol__0113 | 70 mm2 | ks | 6 |  | 0 |  | 0 |  | 0 | 21 | 0 | 0 | 0 | 0 | 0 |  | Vlastní | Indiv | 0 | 0 |  | Práce |  |  |  | POL1_1
114 | Pol__0114 | 95 mm2 | ks | 6 |  | 0 |  | 0 |  | 0 | 21 | 0 | 0 | 0 | 0 | 0 |  | Vlastní | Indiv | 0 | 0 |  | Práce |  |  |  | POL1_1
Díl: | _41 | Ukončení vodičů izolovaných s označením a zapojením v rozváděči nebo na přístroji |  |  |  | 0 |  | 0 |  | 0 |  | 0 |  | 0 |  | 0 |  |  |  |  | 0 | [5 empty] | DIL
115 | Pol__0115 | 6 mm2 | ks | 88 |  | 0 |  | 0 |  | 0 | 21 | 0 | 0 | 0 | 0 | 0 |  | Vlastní | Indiv | 0 | 0 |  | Práce |  |  |  | POL1_1
116 | Pol__0116 | Do 16 mm2 | ks | 128 |  | 0 |  | 0 |  | 0 | 21 | 0 | 0 | 0 | 0 | 0 |  | Vlastní | Indiv | 0 | 0 |  | Práce |  |  |  | POL1_1
Díl: | _42 | Ukončení vodičů izolovaných s označením a zapojením na svorkovnici s otevřením a uzavřením krytu |  |  |  | 0 |  | 0 |  | 0 |  | 0 |  | 0 |  | 0 |  |  |  |  | 0 | [5 empty] | DIL
117 | Pol__0117 | do 2,5 mm2 | ks | 628 |  | 0 |  | 0 |  | 0 | 21 | 0 | 0 | 0 | 0 | 0 |  | Vlastní | Indiv | 0 | 0 |  | Práce |  |  |  | POL1_1
Díl: | _43 | Ukončení šňůr se zapojením |  |  |  | 0 |  | 0 |  | 0 |  | 0 |  | 0 |  | 0 |  |  |  |  | 0 | [5 empty] | DIL
118 | Pol__0118 | 12x0,5 až 4 mm2 | ks | 4 |  | 0 |  | 0 |  | 0 | 21 | 0 | 0 | 0 | 0 | 0 |  | Vlastní | Indiv | 0 | 0 |  | Práce |  |  |  | POL1_1
Díl: | _44 | Montáž hromosvodného vedení - svorek na potrubí |  |  |  | 0 |  | 0 |  | 0 |  | 0 |  | 0 |  | 0 |  |  |  |  | 0 | [5 empty] | DIL
119 | Pol__0119 | ZSA 16 + Cu pásek 0,5m | ks | 24 |  | 0 |  | 0 |  | 0 | 21 | 0 | 0 | 0 | 0 | 0 |  | Vlastní | Indiv | 0 | 0 |  | Práce |  |  |  | POL1_1
Díl: | _45 | EKVIPOTENCIONÁLNÍ SVORKOVNICE |  |  |  | 0 |  | 0 |  | 0 |  | 0 |  | 0 |  | 0 |  |  |  |  | 0 | [5 empty] | DIL
120 | Pol__0120 | KO125/EQ02 | ks | 10 |  | 0 |  | 0 |  | 0 | 21 | 0 | 0 | 0 | 0 | 0 |  | Vlastní | Indiv | 0 | 0 |  | Práce |  |  |  | POL1_1
Díl: | _46 | Montáž rozváděčů litinových, hliníkových nebo plastových sestavy hmotnosti |  |  |  | 0 |  | 0 |  | 0 |  | 0 |  | 0 |  | 0 |  |  |  |  | 0 | [5 empty] | DIL
121 | Pol__0121 | do 50 kg | ks | 2 |  | 0 |  | 0 |  | 0 | 21 | 0 | 0 | 0 | 0 | 0 |  | Vlastní | Indiv | 0 | 0 |  | Práce |  |  |  | POL1_1
122 | Pol__0122 | přes 50 do 100kg | ks | 8 |  | 0 |  | 0 |  | 0 | 21 | 0 | 0 | 0 | 0 | 0 |  | Vlastní | Indiv | 0 | 0 |  | Práce |  |  |  | POL1_1
123 | Pol__0123 | přes 100 do 300 kg | ks | 1 |  | 0 |  | 0 |  | 0 | 21 | 0 | 0 | 0 | 0 | 0 |  | Vlastní | Indiv | 0 | 0 |  | Práce |  |  |  | POL1_1
Díl: | _47 | SUSIČ RUKOU |  |  |  | 0 |  | 0 |  | 0 |  | 0 |  | 0 |  | 0 |  |  |  |  | 0 | [5 empty] | DIL
124 | Pol__0124 | osušovač rukou do cca 2,2 kW nerez | ks | 2 |  | 0 |  | 0 |  | 0 | 21 | 0 | 0 | 0 | 0 | 0 |  | Vlastní | Indiv | 0 | 0 |  | Práce |  |  |  | POL1_1
Díl: | _48 | Zapojení zařízení - dodávka stavba |  |  |  | 0 |  | 0 |  | 0 |  | 0 |  | 0 |  | 0 |  |  |  |  | 0 | [5 empty] | DIL
125 | Pol__0125 | ventilátor | kus | 13 |  | 0 |  | 0 |  | 0 | 21 | 0 | 0 | 0 | 0 | 0 |  | Vlastní | Indiv | 0 | 0 |  | Práce |  |  |  | POL1_1
126 | Pol__0126 | el.ventil VZT | kus | 2 |  | 0 |  | 0 |  | 0 | 21 | 0 | 0 | 0 | 0 | 0 |  | Vlastní | Indiv | 0 | 0 |  | Práce |  |  |  | POL1_1
127 | Pol__0127 | jednotka VZT | kus | 2 |  | 0 |  | 0 |  | 0 | 21 | 0 | 0 | 0 | 0 | 0 |  | Vlastní | Indiv | 0 | 0 |  | Práce |  |  |  | POL1_1
128 | Pol__0128 | pohon rolet | kus | 3 |  | 0 |  | 0 |  | 0 | 21 | 0 | 0 | 0 | 0 | 0 |  | Vlastní | Indiv | 0 | 0 |  | Práce |  |  |  | POL1_1
129 | Pol__0129 | vývody EKV, EZS, DT | kus | 14 |  | 0 |  | 0 |  | 0 | 21 | 0 | 0 | 0 | 0 | 0 |  | Vlastní | Indiv | 0 | 0 |  | Práce |  |  |  | POL1_1
130 | Pol__0130 | zapojení digestoře/varné desky | kus | 3 |  | 0 |  | 0 |  | 0 | 21 | 0 | 0 | 0 | 0 | 0 |  | Vlastní | Indiv | 0 | 0 |  | Specifikace |  |  |  | POL3_0
131 | Pol__0131 | napojení - venkovní jednotky VZT | kus | 2 |  | 0 |  | 0 |  | 0 | 21 | 0 | 0 | 0 | 0 | 0 |  | Vlastní | Indiv | 0 | 0 |  | Práce |  |  |  | POL1_1
Díl: | _50 | Vedení |  |  |  | 0 |  | 0 |  | 0 |  | 0 |  | 0 |  | 0 |  |  |  |  | 0 | [5 empty] | DIL
132 | Pol__0132 | ZP 30x4 Zemnící páska 30x4 mm, zinek, pevně | m | 90 |  | 0 |  | 0 |  | 0 | 21 | 0 | 0 | 0 | 0 | 0 |  | Vlastní | Indiv | 0 | 0 |  | Práce |  |  |  | POL1_1
Díl: | _51 | Montáž uzemňovacího vedení-doplňků |  |  |  | 0 |  | 0 |  | 0 |  | 0 |  | 0 |  | 0 |  |  |  |  | 0 | [5 empty] | DIL
133 | Pol__0133 | Drát 10 drát o 8mm(0,40kg/m), pevně | m | 86 |  | 0 |  | 0 |  | 0 | 21 | 0 | 0 | 0 | 0 | 0 |  | Vlastní | Indiv | 0 | 0 |  | Práce |  |  |  | POL1_1
Díl: | _52 | Montáž zemnících tyčí délky |  |  |  | 0 |  | 0 |  | 0 |  | 0 |  | 0 |  | 0 |  |  |  |  | 0 | [5 empty] | DIL
134 | Pol__0134 | do 2 m | ks | 30 |  | 0 |  | 0 |  | 0 | 21 | 0 | 0 | 0 | 0 | 0 |  | Vlastní | Indiv | 0 | 0 |  | Práce |  |  |  | POL1_1
135 | Pol__0135 | 630 120 Připojovací svorka O10/ Fl 30x4 k zemniči O 20 s přítlačným šroubem FeZn | ks | 30 |  | 0 |  | 0 |  | 0 | 21 | 0 | 0 | 0 | 0 | 0 |  | Vlastní | Indiv | 0 | 0 |  | Práce |  |  |  | POL1_1
Díl: | _53 | Montáž hromosvodného vedení v.č.18 |  |  |  | 0 |  | 0 |  | 0 |  | 0 |  | 0 |  | 0 |  |  |  |  | 0 | [5 empty] | DIL
136 | Pol__0136 | Štítek pro označení svodu | ks | 11 |  | 0 |  | 0 |  | 0 | 21 | 0 | 0 | 0 | 0 | 0 |  | Vlastní | Indiv | 0 | 0 |  | Práce |  |  |  | POL1_1
137 | Pol__0137 | PJ tvarování mont.dílu | ks | 1 |  | 0 |  | 0 |  | 0 | 21 | 0 | 0 | 0 | 0 | 0 |  | Vlastní | Indiv | 0 | 0 |  | Práce |  |  |  | POL1_1
138 | Pol__0138 | JT 2 - Jímací tyč s uchycením 16-2000 kpl | ks | 4 |  | 0 |  | 0 |  | 0 | 21 | 0 | 0 | 0 | 0 | 0 |  | Vlastní | Indiv | 0 | 0 |  | Práce |  |  |  | POL1_1
139 | Pol__0139 | Vodič AlMgSi Rd 8 | m | 488 |  | 0 |  | 0 |  | 0 | 21 | 0 | 0 | 0 | 0 | 0 |  | Vlastní | Indiv | 0 | 0 |  | Práce |  |  |  | POL1_1
140 | Pol__0140 | dilatační propoj kpl. vč. svorek | ks | 16 |  | 0 |  | 0 |  | 0 | 21 | 0 | 0 | 0 | 0 | 0 |  | Vlastní | Indiv | 0 | 0 |  | Specifikace |  |  |  | POL3_0
141 | Pol__0141 | Oddálený jímač s podpůrnou trubkou na výložnících v.3000 SET | ks | 1 |  | 0 |  | 0 |  | 0 | 21 | 0 | 0 | 0 | 0 | 0 |  | Vlastní | Indiv | 0 | 0 |  | Práce |  |  |  | POL1_1
Díl: | _54 | PODPĚRA VEDENÍ |  |  |  | 0 |  | 0 |  | 0 |  | 0 |  | 0 |  | 0 |  |  |  |  | 0 | [5 empty] | DIL
142 | Pol__0142 | podpěra PV plochá střecha plast/beton | ks | 312 |  | 0 |  | 0 |  | 0 | 21 | 0 | 0 | 0 | 0 | 0 |  | Vlastní | Indiv | 0 | 0 |  | Práce |  |  |  | POL1_1
143 | Pol__0143 | 204 179 UNIsnap 205mm nerez/ plast šedý | ks | 24 |  | 0 |  | 0 |  | 0 | 21 | 0 | 0 | 0 | 0 | 0 |  | Vlastní | Indiv | 0 | 0 |  | Práce |  |  |  | POL1_1
Díl: | _55 | SVORKA HROMOSVODNÍ,UZEMŇOVACÍ |  |  |  | 0 |  | 0 |  | 0 |  | 0 |  | 0 |  | 0 |  |  |  |  | 0 | [5 empty] | DIL
144 | Pol__0144 | SO | ks | 12 |  | 0 |  | 0 |  | 0 | 21 | 0 | 0 | 0 | 0 | 0 |  | Vlastní | Indiv | 0 | 0 |  | Práce |  |  |  | POL1_1
145 | Pol__0145 | SS spojovací | ks | 124 |  | 0 |  | 0 |  | 0 | 21 | 0 | 0 | 0 | 0 | 0 |  | Vlastní | Indiv | 0 | 0 |  | Práce |  |  |  | POL1_1
146 | Pol__0146 | SP připojovací | ks | 12 |  | 0 |  | 0 |  | 0 | 21 | 0 | 0 | 0 | 0 | 0 |  | Vlastní | Indiv | 0 | 0 |  | Práce |  |  |  | POL1_1
147 | Pol__0147 | SK E křížová M6 | ks | 24 |  | 0 |  | 0 |  | 0 | 21 | 0 | 0 | 0 | 0 | 0 |  | Vlastní | Indiv | 0 | 0 |  | Práce |  |  |  | POL1_1
148 | Pol__0148 | SR 2 svorka páska-páska diagonální velká nerez | ks | 8 |  | 0 |  | 0 |  | 0 | 21 | 0 | 0 | 0 | 0 | 0 |  | Vlastní | Indiv | 0 | 0 |  | Práce |  |  |  | POL1_1
149 | Pol__0149 | SR 3b svorka páska-drát | ks | 7 |  | 0 |  | 0 |  | 0 | 21 | 0 | 0 | 0 | 0 | 0 |  | Vlastní | Indiv | 0 | 0 |  | Práce |  |  |  | POL1_1
150 | Pol__0150 | SJ 1b N k jímací tyči nerez, D=20, dvoušroubová | ks | 10 |  | 0 |  | 0 |  | 0 | 21 | 0 | 0 | 0 | 0 | 0 |  | Vlastní | Indiv | 0 | 0 |  | Práce |  |  |  | POL1_1
151 | Pol__0151 | UP-krabice se zkušební svorkou 160x160x68m pod.om. | ks | 10 |  | 0 |  | 0 |  | 0 | 21 | 0 | 0 | 0 | 0 | 0 |  | Vlastní | Indiv | 0 | 0 |  | Práce |  |  |  | POL1_1
152 | Pol__0152 | 4040HF TRUBKA TUHÁ 750 N HF | m | 110 |  | 0 |  | 0 |  | 0 | 21 | 0 | 0 | 0 | 0 | 0 |  | Vlastní | Indiv | 0 | 0 |  | Práce |  |  |  | POL1_1
153 | Pol__0153 | Podružný materiál | soubor | 1 |  | 0 |  | 0 |  | 0 | 21 | 0 | 0 | 0 | 0 | 0 |  | Vlastní | Indiv | 0 | 0 |  | Práce |  |  |  | POL1_1
Díl: | _58 | CIHELNEM DO PRUMERU 60mm |  |  |  | 0 |  | 0 |  | 0 |  | 0 |  | 0 |  | 0 |  |  |  |  | 0 | [5 empty] | DIL
154 | Pol__0154 | Stena do 300mm | ks | 204 |  | 0 |  | 0 |  | 0 | 21 | 0 | 0 | 0 | 0 | 0 |  | Vlastní | Indiv | 0 | 0 |  | Práce |  |  |  | POL1_1
155 | Pol__0155 | Stena do 450mm | ks | 70 |  | 0 |  | 0 |  | 0 | 21 | 0 | 0 | 0 | 0 | 0 |  | Vlastní | Indiv | 0 | 0 |  | Práce |  |  |  | POL1_1
156 | Pol__0156 | do d. 300//300x300 | ks | 73 |  | 0 |  | 0 |  | 0 | 21 | 0 | 0 | 0 | 0 | 0 |  | Vlastní | Indiv | 0 | 0 |  | Práce |  |  |  | POL1_1
Díl: | _60 | BETON DO PRUMERU 60mm |  |  |  | 0 |  | 0 |  | 0 |  | 0 |  | 0 |  | 0 |  |  |  |  | 0 | [5 empty] | DIL
157 | Pol__0157 | Strop do 450mm | ks | 12 |  | 0 |  | 0 |  | 0 | 21 | 0 | 0 | 0 | 0 | 0 |  | Vlastní | Indiv | 0 | 0 |  | Práce |  |  |  | POL1_1
Díl: | _62 | PRO KRABICE |  |  |  | 0 |  | 0 |  | 0 |  | 0 |  | 0 |  | 0 |  |  |  |  | 0 | [5 empty] | DIL
158 | Pol__0158 | 100x100x50 mm | ks | 326 |  | 0 |  | 0 |  | 0 | 21 | 0 | 0 | 0 | 0 | 0 |  | Vlastní | Indiv | 0 | 0 |  | Práce |  |  |  | POL1_1
159 | Pol__0159 | 150x150x100 mm | ks | 9 |  | 0 |  | 0 |  | 0 | 21 | 0 | 0 | 0 | 0 | 0 |  | Vlastní | Indiv | 0 | 0 |  | Práce |  |  |  | POL1_1
Díl: | _64 | CIHELNEM - HLOUBKA 30mm |  |  |  | 0 |  | 0 |  | 0 |  | 0 |  | 0 |  | 0 |  |  |  |  | 0 | [5 empty] | DIL
160 | Pol__0160 | Sire 30 mm | m | 2216 |  | 0 |  | 0 |  | 0 | 21 | 0 | 0 | 0 | 0 | 0 |  | Vlastní | Indiv | 0 | 0 |  | Práce |  |  |  | POL1_1
Díl: | _66 | CIHELNEM - HLOUBKA 50mm |  |  |  | 0 |  | 0 |  | 0 |  | 0 |  | 0 |  | 0 |  |  |  |  | 0 | [5 empty] | DIL
161 | Pol__0161 | Sire 70 mm | m | 122 |  | 0 |  | 0 |  | 0 | 21 | 0 | 0 | 0 | 0 | 0 |  | Vlastní | Indiv | 0 | 0 |  | Práce |  |  |  | POL1_1
162 | Pol__0162 | Sire 150 mm | m | 32 |  | 0 |  | 0 |  | 0 | 21 | 0 | 0 | 0 | 0 | 0 |  | Vlastní | Indiv | 0 | 0 |  | Práce |  |  |  | POL1_1
Díl: | _68 | PODLAHÁCH - HLOUBKA 70mm |  |  |  | 0 |  | 0 |  | 0 |  | 0 |  | 0 |  | 0 |  |  |  |  | 0 | [5 empty] | DIL
163 | Pol__0163 | Sire 70 mm | m | 6 |  | 0 |  | 0 |  | 0 | 21 | 0 | 0 | 0 | 0 | 0 |  | Vlastní | Indiv | 0 | 0 |  | Práce |  |  |  | POL1_1
Díl: | _69 | HRUBA VYPLN RYH MALTOU |  |  |  | 0 |  | 0 |  | 0 |  | 0 |  | 0 |  | 0 |  |  |  |  | 0 | [5 empty] | DIL
164 | Pol__0164 | Jakekoliv sire | m2 | 357 |  | 0 |  | 0 |  | 0 | 21 | 0 | 0 | 0 | 0 | 0 |  | Vlastní | Indiv | 0 | 0 |  | Práce |  |  |  | POL1_1
Díl: | _70 | ODVOZ SUTI A VYBOURANÝCH HMOT NA SKLÁDKU |  |  |  | 0 |  | 0 |  | 0 |  | 0 |  | 0 |  | 0 |  |  |  |  | 0 | [5 empty] | DIL
165 | Pol__0165 | Za každý další km | t | 42 |  | 0 |  | 0 |  | 0 | 21 | 0 | 0 | 0 | 0 | 0 |  | Vlastní | Indiv | 0 | 0 |  | Práce |  |  |  | POL1_1
166 | Pol__0166 | Do vzdálenosti 1 km | t | 14 |  | 0 |  | 0 |  | 0 | 21 | 0 | 0 | 0 | 0 | 0 |  | Vlastní | Indiv | 0 | 0 |  | Práce |  |  |  | POL1_1
Díl: | _71 | POPLATEK ZA SKLÁDKU |  |  |  | 0 |  | 0 |  | 0 |  | 0 |  | 0 |  | 0 |  |  |  |  | 0 | [5 empty] | DIL
167 | Pol__0167 | suť | t | 14 |  | 0 |  | 0 |  | 0 | 21 | 0 | 0 | 0 | 0 | 0 |  | Vlastní | Indiv | 0 | 0 |  | Práce |  |  |  | POL1_1
Díl: | _72 | HLOUBENÍ KABELOVÉ RÝHY |  |  |  | 0 |  | 0 |  | 0 |  | 0 |  | 0 |  | 0 |  |  |  |  | 0 | [5 empty] | DIL
168 | Pol__0168 | Zemina třídy 3, šíře 250mm,hloubka 500mm | m | 102 |  | 0 |  | 0 |  | 0 | 21 | 0 | 0 | 0 | 0 | 0 |  | Vlastní | Indiv | 0 | 0 |  | Práce |  |  |  | POL1_1
Díl: | _73 | ZÁHOZ KABELOVÉ RÝHY |  |  |  | 0 |  | 0 |  | 0 |  | 0 |  | 0 |  | 0 |  |  |  |  | 0 | [5 empty] | DIL
169 | Pol__0169 | Zemina třídy 3, šíře 250mm,hloubka 500mm | m | 102 |  | 0 |  | 0 |  | 0 | 21 | 0 | 0 | 0 | 0 | 0 |  | Vlastní | Indiv | 0 | 0 |  | Práce |  |  |  | POL1_1
170 | Pol__0170 | Zemina třídy 3, šíře 350mm,hloubka 700mm | m | 10 |  | 0 |  | 0 |  | 0 | 21 | 0 | 0 | 0 | 0 | 0 |  | Vlastní | Indiv | 0 | 0 |  | Práce |  |  |  | POL1_1
Díl: | _74 | ZŘÍZENÍ KABELOVÉHO LOŽE |  |  |  | 0 |  | 0 |  | 0 |  | 0 |  | 0 |  | 0 |  |  |  |  | 0 | [5 empty] | DIL
171 | Pol__0171 | Z prosáté zeminy, bez zakrytí, šíře do 65cm,tloušťka 5cm | m | 35 |  | 0 |  | 0 |  | 0 | 21 | 0 | 0 | 0 | 0 | 0 |  | Vlastní | Indiv | 0 | 0 |  | Práce |  |  |  | POL1_1
Díl: | _76 | ODVOZ ZEMINY |  |  |  | 0 |  | 0 |  | 0 |  | 0 |  | 0 |  | 0 |  |  |  |  | 0 | [5 empty] | DIL
172 | Pol__0172 | Do vzdálenosti 1 km | m3 | 3.1 |  | 0 |  | 0 |  | 0 | 21 | 0 | 0 | 0 | 0 | 0 |  | Vlastní | Indiv | 0 | 0 |  | Práce |  |  |  | POL1_1
173 | Pol__0173 | Za každý další km | m3 | 12.4 |  | 0 |  | 0 |  | 0 | 21 | 0 | 0 | 0 | 0 | 0 |  | Vlastní | Indiv | 0 | 0 |  | Práce |  |  |  | POL1_1
Díl: | _77 | ÚPRAVA POVRCHU |  |  |  | 0 |  | 0 |  | 0 |  | 0 |  | 0 |  | 0 |  |  |  |  | 0 | [5 empty] | DIL
174 | Pol__0174 | Provizorní úprava terénu v zemina třídy 3 | m2 | 51 |  | 0 |  | 0 |  | 0 | 21 | 0 | 0 | 0 | 0 | 0 |  | Vlastní | Indiv | 0 | 0 |  | Práce |  |  |  | POL1_1
Díl: | _78 | POPLATEK ZA SKLÁDKU |  |  |  | 0 |  | 0 |  | 0 |  | 0 |  | 0 |  | 0 |  |  |  |  | 0 | [5 empty] | DIL
175 | Pol__0175 | zemina 1m3=1,65t | t | 5.2 |  | 0 |  | 0 |  | 0 | 21 | 0 | 0 | 0 | 0 | 0 |  | Vlastní | Indiv | 0 | 0 |  | Práce |  |  |  | POL1_1
176 | Pol__0176 | Naložení,rozhoz,úprava povrchu | m3 | 3.1 |  | 0 |  | 0 |  | 0 | 21 | 0 | 0 | 0 | 0 | 0 |  | Vlastní | Indiv | 0 | 0 |  | Práce |  |  |  | POL1_1
Díl: | _80 | LESENOVE PODLAHY |  |  |  | 0 |  | 0 |  | 0 |  | 0 |  | 0 |  | 0 |  |  |  |  | 0 | [5 empty] | DIL
177 | Pol__0177 | Do 1.9 m | m2 | 1980 |  | 0 |  | 0 |  | 0 | 21 | 0 | 0 | 0 | 0 | 0 |  | Vlastní | Indiv | 0 | 0 |  | Práce |  |  |  | POL1_1
178 | Pol__0178 | EI 30 Kabel. přepážka PROMASTOP - I | m2 | 4 |  | 0 |  | 0 |  | 0 | 21 | 0 | 0 | 0 | 0 | 0 |  | Vlastní | Indiv | 0 | 0 |  | Práce |  |  |  | POL1_1
179 | Pol__0179 | Protipožární pěna na utěsnění prostupů EI45 | bal | 22 |  | 0 |  | 0 |  | 0 | 21 | 0 | 0 | 0 | 0 | 0 |  | Vlastní | Indiv | 0 | 0 |  | Práce |  |  |  | POL1_1
Díl: | _82 | HODINOVE ZUCTOVACI SAZBY |  |  |  | 0 |  | 0 |  | 0 |  | 0 |  | 0 |  | 0 |  |  |  |  | 0 | [5 empty] | DIL
180 | Pol__0180 | Demontaz stavajiciho zarizeni | hod | 217 |  | 0 |  | 0 |  | 0 | 21 | 0 | 0 | 0 | 0 | 0 |  | Vlastní | Indiv | 0 | 0 |  | Práce |  |  |  | POL1_1
Díl: | _83 | SPOLUPRACE S DODAVATELEM PRI |  |  |  | 0 |  | 0 |  | 0 |  | 0 |  | 0 |  | 0 |  |  |  |  | 0 | [5 empty] | DIL
181 | Pol__0181 | zapojovani a zkouskach | hod | 24 |  | 0 |  | 0 |  | 0 | 21 | 0 | 0 | 0 | 0 | 0 |  | Vlastní | Indiv | 0 | 0 |  | Práce |  |  |  | POL1_1
Díl: | _85 | DLE CSN 331500 |  |  |  | 0 |  | 0 |  | 0 |  | 0 |  | 0 |  | 0 |  |  |  |  | 0 | [5 empty] | DIL
182 | Pol__0182 | S ostatnimi profesemi | hod | 42 |  | 0 |  | 0 |  | 0 | 21 | 0 | 0 | 0 | 0 | 0 |  | Vlastní | Indiv | 0 | 0 |  | Práce |  |  |  | POL1_1
183 | Pol__0183 | Zauceni obsluhy | hod | 6 |  | 0 |  | 0 |  | 0 | 21 | 0 | 0 | 0 | 0 | 0 |  | Vlastní | Indiv | 0 | 0 |  | Práce |  |  |  | POL1_1
184 | Pol__0184 | Spoluprace s reviz.technikem | hod | 12 |  | 0 |  | 0 |  | 0 | 21 | 0 | 0 | 0 | 0 | 0 |  | Vlastní | Indiv | 0 | 0 |  | Práce |  |  |  | POL1_1
185 | Pol__0185 | Revizni technik | hod | 80 |  | 0 |  | 0 |  | 0 | 21 | 0 | 0 | 0 | 0 | 0 |  | Vlastní | Indiv | 0 | 0 |  | Práce |  |  |  | POL1_1
186 | Pol__0186 | Doprava, PPV | soubor | 1 |  | 0 |  | 0 |  | 0 | 21 | 0 | 0 | 0 | 0 | 0 |  | Vlastní | Indiv | 0 | 0 |  | Práce |  |  |  | POL1_1
[25 empty] | 15 | 21 | DPH
| Celkem |  |  |  |  | 0 | [18 empty] | 0 | 0 | SUM
END
Note on S6: Jedná se o informaci, zda se jedná o položku, která je do rozpočtu zadána z cenové soustavy RTS, nebo vlastní.
Note on T6: Jedná se o název CÚ, která je zadána u položky rozpočtu

## 01 16 Pol
Položkový soupis prací a dodávek | [26 empty] | #TypZaznamu#
S: | 029_1 | Městská policie - Stavební úpravy objektu na p.č. 2818, k.ú. Frýdek | [24 empty] | STA
O: | 01 | Objekt | [21 empty] | STA |  |  | OBJ
R: | 16 | SK+ICT | [24 empty] | ROZ
P.č. | Číslo položky | Název položky | MJ | Množství | Cena / MJ | Celkem | Dodávka | Dodávka celk. | Montáž | Montáž celk. | DPH | Cena s DPH | Hmotnost / MJ | Hmotnost celk.(t) | Dem. hmotnost / MJ | Dem. hmotnost celk.(t) | Ceník | Cen. soustava / platnost | Cenová úroveň | Nhod / MJ | Nhod celk. | Dodavatel | Typ položky
Díl: | _1 |  |  |  |  | 0 |  | 0 |  | 0 |  | 0 |  | 0 |  | 0 |  |  |  |  | 0 | [5 empty] | DIL
1 | Pol__0001 | Optický kabel 12-vláknový 9/125 OS1 LSOH | m | 321 |  | 0 |  | 0 |  | 0 | 21 | 0 | 0 | 0 | 0 | 0 |  | Vlastní | Indiv | 0 | 0 |  | Práce |  |  |  | POL1_1
2 | Pol__0002 | Sdělovací kabel 20x2x0.5 | m | 35 |  | 0 |  | 0 |  | 0 | 21 | 0 | 0 | 0 | 0 | 0 |  | Vlastní | Indiv | 0 | 0 |  | Práce |  |  |  | POL1_1
3 | Pol__0003 | Kabel pro venkovní prostředí Cat.5E F/UTP | m | 492 |  | 0 |  | 0 |  | 0 | 21 | 0 | 0 | 0 | 0 | 0 |  | Vlastní | Indiv | 0 | 0 |  | Práce |  |  |  | POL1_1
4 | Pol__0004 | Kabel Cat. 6A U/FTP 500 MHz LSOH | m | 13650 |  | 0 |  | 0 |  | 0 | 21 | 0 | 0 | 0 | 0 | 0 |  | Vlastní | Indiv | 0 | 0 |  | Práce |  |  |  | POL1_1
5 | Pol__0005 | Telefonní patch panel 50xRJ45 Cat.3 UTP 1U | ks | 1 |  | 0 |  | 0 |  | 0 | 21 | 0 | 0 | 0 | 0 | 0 |  | Vlastní | Indiv | 0 | 0 |  | Práce |  |  |  | POL1_1
6 | Pol__0006 | Modulární patch panel 24xRJ45 Cat.6 STP | ks | 14 |  | 0 |  | 0 |  | 0 | 21 | 0 | 0 | 0 | 0 | 0 |  | Vlastní | Indiv | 0 | 0 |  | Práce |  |  |  | POL1_1
7 | Pol__0007 | Zásuvka 2xRJ45 kat.6 STP, komplet - 2DIN | ks | 4 |  | 0 |  | 0 |  | 0 | 21 | 0 | 0 | 0 | 0 | 0 |  | Vlastní | Indiv | 0 | 0 |  | Práce |  |  |  | POL1_1
8 | Pol__0008 | Zásuvka 2xRJ45 kat.6 STP, komplet - na povrch | ks | 9 |  | 0 |  | 0 |  | 0 | 21 | 0 | 0 | 0 | 0 | 0 |  | Vlastní | Indiv | 0 | 0 |  | Práce |  |  |  | POL1_1
9 | Pol__0009 | Zásuvka 2xRJ45 kat.6 STP, komplet - pod omítku | ks | 76 |  | 0 |  | 0 |  | 0 | 21 | 0 | 0 | 0 | 0 | 0 |  | Vlastní | Indiv | 0 | 0 |  | Práce |  |  |  | POL1_1
10 | Pol__0010 | Zásuvka 2xRJ45 kat.6 STP, komplet - parapetní žlab | ks | 24 |  | 0 |  | 0 |  | 0 | 21 | 0 | 0 | 0 | 0 | 0 |  | Vlastní | Indiv | 0 | 0 |  | Práce |  |  |  | POL1_1
11 | Pol__0011 | Zásuvka 2xRJ45 kat.6 STP, komplet - podlah. krabice | ks | 2 |  | 0 |  | 0 |  | 0 | 21 | 0 | 0 | 0 | 0 | 0 |  | Vlastní | Indiv | 0 | 0 |  | Práce |  |  |  | POL1_1
12 | Pol__0012 | Vývod RJ45 kat.6 STP - patchpanel, páteřní vedení | ks | 22 |  | 0 |  | 0 |  | 0 | 21 | 0 | 0 | 0 | 0 | 0 |  | Vlastní | Indiv | 0 | 0 |  | Práce |  |  |  | POL1_1
13 | Pol__0013 | Volný vývod (KAM, EZS, DT, …) | ks | 21 |  | 0 |  | 0 |  | 0 | 21 | 0 | 0 | 0 | 0 | 0 |  | Vlastní | Indiv | 0 | 0 |  | Práce |  |  |  | POL1_1
14 | Pol__0014 | Patch kabel 2xRJ45 Cat.6 UTP LSOH 1m | ks | 20 |  | 0 |  | 0 |  | 0 | 21 | 0 | 0 | 0 | 0 | 0 |  | Vlastní | Indiv | 0 | 0 |  | Práce |  |  |  | POL1_1
15 | Pol__0015 | Patch kabel 2xRJ45 Cat.6 UTP LSOH 2m | ks | 20 |  | 0 |  | 0 |  | 0 | 21 | 0 | 0 | 0 | 0 | 0 |  | Vlastní | Indiv | 0 | 0 |  | Práce |  |  |  | POL1_1
16 | Pol__0016 | Patch kabel 2xRJ45 Cat.6 UTP LSOH 3m | ks | 20 |  | 0 |  | 0 |  | 0 | 21 | 0 | 0 | 0 | 0 | 0 |  | Vlastní | Indiv | 0 | 0 |  | Práce |  |  |  | POL1_1
17 | Pol__0017 | Patch kabel 2xRJ45 Cat.6 UTP LSOH 5m | ks | 20 |  | 0 |  | 0 |  | 0 | 21 | 0 | 0 | 0 | 0 | 0 |  | Vlastní | Indiv | 0 | 0 |  | Práce |  |  |  | POL1_1
18 | Pol__0018 | Optická vana 19" - komplet, osazená 12xSC duplex vč. kazety, sváry, adaptéry, pigtaily, … - vč., provedení svárů | ks | 2 |  | 0 |  | 0 |  | 0 | 21 | 0 | 0 | 0 | 0 | 0 |  | Vlastní | Indiv | 0 | 0 |  | Práce |  |  |  | POL1_1
19 | Pol__0019 | Optická vana 19" - komplet, osazená 24xSC duplex vč. kazety, sváry, adaptéry, pigtaily, … - vč., provedení svárů | ks | 1 |  | 0 |  | 0 |  | 0 | 21 | 0 | 0 | 0 | 0 | 0 |  | Vlastní | Indiv | 0 | 0 |  | Práce |  |  |  | POL1_1
20 | Pol__0020 | Optická spojka v zemi - komplet, 12xSC - provedení sváry - napojení na FO Technické služby MFM | ks | 1 |  | 0 |  | 0 |  | 0 | 21 | 0 | 0 | 0 | 0 | 0 |  | Vlastní | Indiv | 0 | 0 |  | Práce |  |  |  | POL1_1
21 | Pol__0021 | Patch kabel LC - SC Duplex 9/125 OS1 2m | ks | 4 |  | 0 |  | 0 |  | 0 | 21 | 0 | 0 | 0 | 0 | 0 |  | Vlastní | Indiv | 0 | 0 |  | Práce |  |  |  | POL1_1
22 | Pol__0022 | Certifikační měření kat. 6 vč. protokolu | ks | 273 |  | 0 |  | 0 |  | 0 | 21 | 0 | 0 | 0 | 0 | 0 |  | Vlastní | Indiv | 0 | 0 |  | Práce |  |  |  | POL1_1
23 | Pol__0023 | Měření FO vl. přímou metodou vč. měřícího protokolu | vl. | 36 |  | 0 |  | 0 |  | 0 | 21 | 0 | 0 | 0 | 0 | 0 |  | Vlastní | Indiv | 0 | 0 |  | Práce |  |  |  | POL1_1
24 | Pol__0024 | Práce na opt. rozváděči (vystrojení) | hod. | 14 |  | 0 |  | 0 |  | 0 | 21 | 0 | 0 | 0 | 0 | 0 |  | Vlastní | Indiv | 0 | 0 |  | Práce |  |  |  | POL1_1
25 | Pol__0025 | 19' rozvaděč stojanový 45U/600x1000 skleněné dveře | ks | 2 |  | 0 |  | 0 |  | 0 | 21 | 0 | 0 | 0 | 0 | 0 |  | Vlastní | Indiv | 0 | 0 |  | Práce |  |  |  | POL1_1
26 | Pol__0026 | 19' rozvaděč stojanový 42U/600x800 skleněné dveře | ks | 1 |  | 0 |  | 0 |  | 0 | 21 | 0 | 0 | 0 | 0 | 0 |  | Vlastní | Indiv | 0 | 0 |  | Práce |  |  |  | POL1_1
27 | Pol__0027 | Podstavec 800x1000 s filtrem 1x | ks | 2 |  | 0 |  | 0 |  | 0 | 21 | 0 | 0 | 0 | 0 | 0 |  | Vlastní | Indiv | 0 | 0 |  | Práce |  |  |  | POL1_1
28 | Pol__0028 | Podstavec 600x800 s filtrem 1x | ks | 1 |  | 0 |  | 0 |  | 0 | 21 | 0 | 0 | 0 | 0 | 0 |  | Vlastní | Indiv | 0 | 0 |  | Práce |  |  |  | POL1_1
29 | Pol__0029 | Vertikální zemnicí lišta 45U | ks | 2 |  | 0 |  | 0 |  | 0 | 21 | 0 | 0 | 0 | 0 | 0 |  | Vlastní | Indiv | 0 | 0 |  | Práce |  |  |  | POL1_1
30 | Pol__0030 | Vertikální zemnicí lišta 42U | ks | 1 |  | 0 |  | 0 |  | 0 | 21 | 0 | 0 | 0 | 0 | 0 |  | Vlastní | Indiv | 0 | 0 |  | Práce |  |  |  | POL1_1
31 | Pol__0031 | Vertikální lišta 45U | ks | 2 |  | 0 |  | 0 |  | 0 | 21 | 0 | 0 | 0 | 0 | 0 |  | Vlastní | Indiv | 0 | 0 |  | Práce |  |  |  | POL1_1
32 | Pol__0032 | Vertikální lišta 42U | ks | 1 |  | 0 |  | 0 |  | 0 | 21 | 0 | 0 | 0 | 0 | 0 |  | Vlastní | Indiv | 0 | 0 |  | Práce |  |  |  | POL1_1
33 | Pol__0033 | 19" Polička s perforací 1U/450mm, max.nosnost 40kg | ks | 6 |  | 0 |  | 0 |  | 0 | 21 | 0 | 0 | 0 | 0 | 0 |  | Vlastní | Indiv | 0 | 0 |  | Práce |  |  |  | POL1_1
34 | Pol__0034 | 19' rozvodný panel 6x220V-3m s vaničkou 1,5U přepěťová ochrana | ks | 6 |  | 0 |  | 0 |  | 0 | 21 | 0 | 0 | 0 | 0 | 0 |  | Vlastní | Indiv | 0 | 0 |  | Práce |  |  |  | POL1_1
35 | Pol__0035 | 19' vyvazovací panel 2U jednostranná plastová lišta | ks | 22 |  | 0 |  | 0 |  | 0 | 21 | 0 | 0 | 0 | 0 | 0 |  | Vlastní | Indiv | 0 | 0 |  | Práce |  |  |  | POL1_1
36 | Pol__0036 | 19' záslepka 2U | ks | 12 |  | 0 |  | 0 |  | 0 | 21 | 0 | 0 | 0 | 0 | 0 |  | Vlastní | Indiv | 0 | 0 |  | Práce |  |  |  | POL1_1
37 | Pol__0037 | Vent.j.spodní(horní)220V/90W 6 ventil. ,termostat RAL7035 | ks | 3 |  | 0 |  | 0 |  | 0 | 21 | 0 | 0 | 0 | 0 | 0 |  | Vlastní | Indiv | 0 | 0 |  | Práce |  |  |  | POL1_1
38 | Pol__0038 | Montážní sada M6 - 20x šroub, podložka a plovoucí matice | ks | 6 |  | 0 |  | 0 |  | 0 | 21 | 0 | 0 | 0 | 0 | 0 |  | Vlastní | Indiv | 0 | 0 |  | Práce |  |  |  | POL1_1
39 | Pol__0039 | Podružný instalační materiál (konektory, propoj, kabely, aj.) | ks | 1 |  | 0 |  | 0 |  | 0 | 21 | 0 | 0 | 0 | 0 | 0 |  | Vlastní | Indiv | 0 | 0 |  | Práce |  |  |  | POL1_1
40 | Pol__0040 | Oživení a parametrizace systému, funkční zkoušky | ks | 1 |  | 0 |  | 0 |  | 0 | 21 | 0 | 0 | 0 | 0 | 0 |  | Vlastní | Indiv | 0 | 0 |  | Práce |  |  |  | POL1_1
41 | Pol__0041 | Koordinace, zaškolení obsluhy, předání | h. | 34 |  | 0 |  | 0 |  | 0 | 21 | 0 | 0 | 0 | 0 | 0 |  | Vlastní | Indiv | 0 | 0 |  | Práce |  |  |  | POL1_1
Díl: | _2 |  |  |  |  | 0 |  | 0 |  | 0 |  | 0 |  | 0 |  | 0 |  |  |  |  | 0 | [5 empty] | DIL
42 | Pol__0042 | IP DT dveřní komunikátor - základní j. (bez kamery)- Signalizační protokol SIP 2.0 (RFC - 3261)-, Integrovaný mikrofon- Reproduktor 2W- Audio stream G.711, G.729, G.722, L16/16kHz- Video stream | ks | 4 |  | 0 |  | 0 |  | 0 | 21 | 0 | 0 | 0 | 0 | 0 |  | Vlastní | Indiv | 0 | 0 |  | Práce |  |  |  | POL1_1
|  | H.263+, H.263, H.264, MJPEG, MPEG-4 | [24 empty] | POP
|  | - Napájení 12V±15%/2A DC nebo PoE | [24 empty] | POP
|  | - PoE 802.3af (Class 0 - 12.95W) | [24 empty] | POP
|  | - LAN 10/100BASE-TX s Auto-MDIX, RJ-45 | [24 empty] | POP
|  | - Výstup spínače NC/NO kontakty, max 30V/1A AC/DC | [24 empty] | POP
|  | - Aktivní výstup spínače 8V-12V DC/400mA | [24 empty] | POP
43 | Pol__0043 | IP DT modul 5 tlačítek | ks | 3 |  | 0 |  | 0 |  | 0 | 21 | 0 | 0 | 0 | 0 | 0 |  | Vlastní | Indiv | 0 | 0 |  | Práce |  |  |  | POL1_1
44 | Pol__0044 | IP DT modul záslepka | ks | 1 |  | 0 |  | 0 |  | 0 | 21 | 0 | 0 | 0 | 0 | 0 |  | Vlastní | Indiv | 0 | 0 |  | Práce |  |  |  | POL1_1
45 | Pol__0045 | IP DT Rám pro instalaci do zdi, 2 moduly | ks | 4 |  | 0 |  | 0 |  | 0 | 21 | 0 | 0 | 0 | 0 | 0 |  | Vlastní | Indiv | 0 | 0 |  | Práce |  |  |  | POL1_1
46 | Pol__0046 | IP DT Krabice pro instalaci do zdi, 2 moduly | ks | 4 |  | 0 |  | 0 |  | 0 | 21 | 0 | 0 | 0 | 0 | 0 |  | Vlastní | Indiv | 0 | 0 |  | Práce |  |  |  | POL1_1
47 | Pol__0047 | IP telefon Recepce - (např. Grandstream GXV-3240), VoIP | ks | 1 |  | 0 |  | 0 |  | 0 | 21 | 0 | 0 | 0 | 0 | 0 |  | Vlastní | Indiv | 0 | 0 |  | Práce |  |  |  | POL1_1
48 | Pol__0048 | PoE injektor PSA16U-480(POE) - jednoportový 15.4W AC/DC s napájecím kabelem | ks | 4 |  | 0 |  | 0 |  | 0 | 21 | 0 | 0 | 0 | 0 | 0 |  | Vlastní | Indiv | 0 | 0 |  | Práce |  |  |  | POL1_1
49 | Pol__0049 | Silový kabel s CU jádry 2x1.0 | m | 185 |  | 0 |  | 0 |  | 0 | 21 | 0 | 0 | 0 | 0 | 0 |  | Vlastní | Indiv | 0 | 0 |  | Práce |  |  |  | POL1_1
50 | Pol__0050 | Podružný instalační materiál (konektory, propoj, kabely, aj.) | ks | 1 |  | 0 |  | 0 |  | 0 | 21 | 0 | 0 | 0 | 0 | 0 |  | Vlastní | Indiv | 0 | 0 |  | Práce |  |  |  | POL1_1
51 | Pol__0051 | Oživení a parametrizace systému, funkční zkoušky | ks | 1 |  | 0 |  | 0 |  | 0 | 21 | 0 | 0 | 0 | 0 | 0 |  | Vlastní | Indiv | 0 | 0 |  | Práce |  |  |  | POL1_1
52 | Pol__0052 | Koordinace, zaškolení obsluhy, předání | h. | 6 |  | 0 |  | 0 |  | 0 | 21 | 0 | 0 | 0 | 0 | 0 |  | Vlastní | Indiv | 0 | 0 |  | Práce |  |  |  | POL1_1
Díl: | _3 |  |  |  |  | 0 |  | 0 |  | 0 |  | 0 |  | 0 |  | 0 |  |  |  |  | 0 | [5 empty] | DIL
53 | Pol__0053 | 1G SFP LC LX TransceiverSFP transceiver 1,25Gbps, 1000BASE-LX, SM, 20km, 1310nm (FP), LC duplex, 0, až 70°C, 3,3V, kompatibilní | ks | 4 |  | 0 |  | 0 |  | 0 | 21 | 0 | 0 | 0 | 0 | 0 |  | Vlastní | Indiv | 0 | 0 |  | Práce |  |  |  | POL1_1
54 | Pol__0054 | 24G PoE+(370W) + 4xSFP SwitchManagement: Smart managed- Routing/Switching: Layer 3 Lite- 24x, PoE+100/1000 RJ45 portů + 4x SFP 1000 Mbps porty- PoE+ budget 370 W PoE+- L3 statické směrování s | ks | 1 |  | 0 |  | 0 |  | 0 | 21 | 0 | 0 | 0 | 0 | 0 |  | Vlastní | Indiv | 0 | 0 |  | Práce |  |  |  | POL1_1
|  | 32 trasami | [24 empty] | POP
|  | - Access Control List, IEEE 802.1x and VLANs guard | [24 empty] | POP
|  | - Montáž do 19“ racku | [24 empty] | POP
|  | - Doživotní záruka | [24 empty] | POP
|  | - Oprava výměnou následující pracovní den | [24 empty] | POP
55 | Pol__0055 | UPS X 3000VA Rack LCD 230V | ks | 1 |  | 0 |  | 0 |  | 0 | 21 | 0 | 0 | 0 | 0 | 0 |  | Vlastní | Indiv | 0 | 0 |  | Práce |  |  |  | POL1_1
56 | Pol__0056 | Oživení a parametrizace systému, funkční zkoušky | ks | 1 |  | 0 |  | 0 |  | 0 | 21 | 0 | 0 | 0 | 0 | 0 |  | Vlastní | Indiv | 0 | 0 |  | Práce |  |  |  | POL1_1
Díl: | _7 |  |  |  |  | 0 |  | 0 |  | 0 |  | 0 |  | 0 |  | 0 |  |  |  |  | 0 | [5 empty] | DIL
57 | Pol__0057 | - nejsou předmětem PD | ks | 0 |  | 0 |  | 0 |  | 0 | 21 | 0 | 0 | 0 | 0 | 0 |  | Vlastní | Indiv | 0 | 0 |  | Práce |  |  |  | POL1_1
Díl: | _8 |  |  |  |  | 0 |  | 0 |  | 0 |  | 0 |  | 0 |  | 0 |  |  |  |  | 0 | [5 empty] | DIL
58 | Pol__0058 | Celkem zkoušky, měření, revize | ks | 1 |  | 0 |  | 0 |  | 0 | 21 | 0 | 0 | 0 | 0 | 0 |  | Vlastní | Indiv | 0 | 0 |  | Práce |  |  |  | POL1_1
59 | Pol__0059 | Celkem dokumentace - skutečný stav | ks | 1 |  | 0 |  | 0 |  | 0 | 21 | 0 | 0 | 0 | 0 | 0 |  | Vlastní | Indiv | 0 | 0 |  | Práce |  |  |  | POL1_1
60 | Pol__0060 | Celkem doprava, přesun hmot |  | 0.05 |  | 0 |  | 0 |  | 0 | 21 | 0 | 0 | 0 | 0 | 0 |  | Vlastní | Indiv | 0 | 0 |  | Práce |  |  |  | POL1_1
61 | Pol__0061 | Celkem VRN - zařízení staveniště, odběr energií, WC, ostraha, … |  | 0.03 |  | 0 |  | 0 |  | 0 | 21 | 0 | 0 | 0 | 0 | 0 |  | Vlastní | Indiv | 0 | 0 |  | Práce |  |  |  | POL1_1
[25 empty] | 15 | 21 | DPH
| Celkem |  |  |  |  | 0 | [18 empty] | 0 | 0 | SUM
END
Note on S6: Jedná se o informaci, zda se jedná o položku, která je do rozpočtu zadána z cenové soustavy RTS, nebo vlastní.
Note on T6: Jedná se o název CÚ, která je zadána u položky rozpočtu

## 01 17 Pol
Položkový soupis prací a dodávek | [26 empty] | #TypZaznamu#
S: | 029_1 | Městská policie - Stavební úpravy objektu na p.č. 2818, k.ú. Frýdek | [24 empty] | STA
O: | 01 | Objekt | [21 empty] | STA |  |  | OBJ
R: | 17 | IP KAM | [24 empty] | ROZ
P.č. | Číslo položky | Název položky | MJ | Množství | Cena / MJ | Celkem | Dodávka | Dodávka celk. | Montáž | Montáž celk. | DPH | Cena s DPH | Hmotnost / MJ | Hmotnost celk.(t) | Dem. hmotnost / MJ | Dem. hmotnost celk.(t) | Ceník | Cen. soustava / platnost | Cenová úroveň | Nhod / MJ | Nhod celk. | Dodavatel | Typ položky
Díl: | _1 |  |  |  |  | 0 |  | 0 |  | 0 |  | 0 |  | 0 |  | 0 |  |  |  |  | 0 | [5 empty] | DIL
1 | Pol__0001 | Mini DOME IR kamera s WDR; rozlišení 4MPix; obj. 2.8/4mm - dopřesněni v rámci kamerové zkoušky a dle, požadavku uživatele1/3" CMOS Progressive scan čip komprese H.264/M-JPEG/H.264+skutečný režim | ks | 9 |  | 0 |  | 0 |  | 0 | 21 | 0 | 0 | 0 | 0 | 0 |  | Vlastní | Indiv | 0 | 0 |  | Práce |  |  |  | POL1_1
|  | DEN/NOC - ICR (IR cut filter) | [24 empty] | POP
|  | IR přísvit s dosahem max. 10m | [24 empty] | POP
|  | rozlišení 4M (2688*1520) / záznam 20sn./s. | [24 empty] | POP
|  | 10/100 Ethernet; datový tok 32Kbps~16Mbps | [24 empty] | POP
|  | citlivost 0,01Lux @ F1.2 (AGC ON) | [24 empty] | POP
|  | napájení DC12V±10% / 5W / PoE 802.3af | [24 empty] | POP
2 | Pol__0002 | 4MPix IP venkovní DOME kamera; WDR+ICR+IR+obj.2.8/4mm - dopřesněni v rámci kamerové zkoušky a dle, požadavku uživatele1/2.8" CMOS čip Progressive Scankomprese H.264 / MJPEG / H264+skutečný režim | ks | 5 |  | 0 |  | 0 |  | 0 | 21 | 0 | 0 | 0 | 0 | 0 |  | Vlastní | Indiv | 0 | 0 |  | Práce |  |  |  | POL1_1
|  | DEN/NOC - ICR (IR cut filtr) | [24 empty] | POP
|  | INFRA s dosahem 30m | [24 empty] | POP
|  | WDR 120dB | [24 empty] | POP
|  | rozlišení 4MP (2688 x 1520) @ při 20 sn/s | [24 empty] | POP
|  | 10/100 Ethernet; datový tok 32 Kbps~16Mbps | [24 empty] | POP
|  | 0,01 Lux @ F1.2 (AGC ON) / 0Lux při IR | [24 empty] | POP
|  | napájení DC12V±10% / 5,5W / 7W při IR ON / PoE (802.3af) | [24 empty] | POP
3 | Pol__0003 | Konzole na stěnu pro DOME kamery | ks | 5 |  | 0 |  | 0 |  | 0 | 21 | 0 | 0 | 0 | 0 | 0 |  | Vlastní | Indiv | 0 | 0 |  | Práce |  |  |  | POL1_1
4 | Pol__0004 | NVR max. 32 kanálů - 4K NVR pro IP kamery do 12MP s HDMI; 320Mb/256Mb; 2x LAN- max. datový tok, 320Mb / 256Mb (záznam / odchozí) - podpora RAID 0, 1, 5, 10; počet polí - 4- rozlišení pro záznam | ks | 1 |  | 0 |  | 0 |  | 0 | 21 | 0 | 0 | 0 | 0 | 0 |  | Vlastní | Indiv | 0 | 0 |  | Práce |  |  |  | POL1_1
|  | až 12Mpix, 4K (8Mpix), 6Mpix | [24 empty] | POP
|  | - Video komprese H.265/H.264+/H.264/MPEG | [24 empty] | POP
|  | - 4x video výstup (2x HDMI /2x VGA (VGA1 výstup až 2k/HDMI1 výstup až 4k; VGA2/HDMI2 výstup 2Mpix) | [24 empty] | POP
|  | - 16x synch. kanálů pro přehrávání | [24 empty] | POP
|  | - 2x AUDIO výstup / 1x AUDIO vstup pro obousměrné audio | [24 empty] | POP
|  | - 16x ALARM vstup / 4x ALARM výstup | [24 empty] | POP
|  | - podpora 8x hot swap SATA HDD/6TB (celkem 48TB) | [24 empty] | POP
|  | - 1x eSATA | [24 empty] | POP
|  | - 2x USB 2.0 (pření panel), 1x USB 3.0 (zadní panel) | [24 empty] | POP
|  | - 2x RJ45 Gb Ethernet (10/100/1000) + 1x RS485 (ovládání PTZ + klávesnice) + 1x RS-232 | [24 empty] | POP
5 | Pol__0005 | HDD 4TB AV-GP 64MB SATAIII/600 3RZ | ks | 2 |  | 0 |  | 0 |  | 0 | 21 | 0 | 0 | 0 | 0 | 0 |  | Vlastní | Indiv | 0 | 0 |  | Práce |  |  |  | POL1_1
6 | Pol__0006 | MDZ montážní deska do zateplení | ks | 8 |  | 0 |  | 0 |  | 0 | 21 | 0 | 0 | 0 | 0 | 0 |  | Vlastní | Indiv | 0 | 0 |  | Práce |  |  |  | POL1_1
7 | Pol__0007 | Zapojení a měření konektor (konektor, krytka, rack, …) | ks | 14 |  | 0 |  | 0 |  | 0 | 21 | 0 | 0 | 0 | 0 | 0 |  | Vlastní | Indiv | 0 | 0 |  | Práce |  |  |  | POL1_1
8 | Pol__0008 | Měření kat.6 vč. protokolu | ks | 14 |  | 0 |  | 0 |  | 0 | 21 | 0 | 0 | 0 | 0 | 0 |  | Vlastní | Indiv | 0 | 0 |  | Práce |  |  |  | POL1_1
9 | Pol__0009 | Kamerová zkouška před montáží - dopřesnění typů a umístění | ks | 1 |  | 0 |  | 0 |  | 0 | 21 | 0 | 0 | 0 | 0 | 0 |  | Vlastní | Indiv | 0 | 0 |  | Práce |  |  |  | POL1_1
10 | Pol__0010 | Podružný instalační materiál | ks | 1 |  | 0 |  | 0 |  | 0 | 21 | 0 | 0 | 0 | 0 | 0 |  | Vlastní | Indiv | 0 | 0 |  | Práce |  |  |  | POL1_1
11 | Pol__0011 | Oživení a parametrizace systému, funkční zkoušky | ks | 1 |  | 0 |  | 0 |  | 0 | 21 | 0 | 0 | 0 | 0 | 0 |  | Vlastní | Indiv | 0 | 0 |  | Práce |  |  |  | POL1_1
12 | Pol__0012 | Koordinace, zaškolení obsluhy, předání | h. | 18 |  | 0 |  | 0 |  | 0 | 21 | 0 | 0 | 0 | 0 | 0 |  | Vlastní | Indiv | 0 | 0 |  | Práce |  |  |  | POL1_1
13 | Pol__0013 | Výškové práce, lešení / zápůjčka plošiny | dny | 1 |  | 0 |  | 0 |  | 0 | 21 | 0 | 0 | 0 | 0 | 0 |  | Vlastní | Indiv | 0 | 0 |  | Práce |  |  |  | POL1_1
Díl: | VRN |  |  |  |  | 0 |  | 0 |  | 0 |  | 0 |  | 0 |  | 0 |  |  |  |  | 0 | [5 empty] | DIL
14 | Pol__0014 | Celkem zkoušky, měření, revize | ks | 1 |  | 0 |  | 0 |  | 0 | 21 | 0 | 0 | 0 | 0 | 0 |  | Vlastní | Indiv | 0 | 0 |  | Práce |  |  |  | POL1_1
15 | Pol__0015 | Celkem dokumentace - skutečný stav | ks | 1 |  | 0 |  | 0 |  | 0 | 21 | 0 | 0 | 0 | 0 | 0 |  | Vlastní | Indiv | 0 | 0 |  | Práce |  |  |  | POL1_1
16 | Pol__0016 | Celkem doprava, přesun hmot |  | 0.05 |  | 0 |  | 0 |  | 0 | 21 | 0 | 0 | 0 | 0 | 0 |  | Vlastní | Indiv | 0 | 0 |  | Práce |  |  |  | POL1_1
17 | Pol__0017 | Celkem VRN - zařízení staveniště, odběr energií, WC, ostraha, … |  | 0.03 |  | 0 |  | 0 |  | 0 | 21 | 0 | 0 | 0 | 0 | 0 |  | Vlastní | Indiv | 0 | 0 |  | Práce |  |  |  | POL1_1
[25 empty] | 15 | 21 | DPH
| Celkem |  |  |  |  | 0 | [18 empty] | 0 | 0 | SUM
END
Note on S6: Jedná se o informaci, zda se jedná o položku, která je do rozpočtu zadána z cenové soustavy RTS, nebo vlastní.
Note on T6: Jedná se o název CÚ, která je zadána u položky rozpočtu

## 01 18 Pol
Položkový soupis prací a dodávek | [26 empty] | #TypZaznamu#
S: | 029_1 | Městská policie - Stavební úpravy objektu na p.č. 2818, k.ú. Frýdek | [24 empty] | STA
O: | 01 | Objekt | [21 empty] | STA |  |  | OBJ
R: | 18 | STA | [24 empty] | ROZ
P.č. | Číslo položky | Název položky | MJ | Množství | Cena / MJ | Celkem | Dodávka | Dodávka celk. | Montáž | Montáž celk. | DPH | Cena s DPH | Hmotnost / MJ | Hmotnost celk.(t) | Dem. hmotnost / MJ | Dem. hmotnost celk.(t) | Ceník | Cen. soustava / platnost | Cenová úroveň | Nhod / MJ | Nhod celk. | Dodavatel | Typ položky
Díl: | _1 |  |  |  |  | 0 |  | 0 |  | 0 |  | 0 |  | 0 |  | 0 |  |  |  |  | 0 | [5 empty] | DIL
1 | Pol__0001 | Rozvodnice STA 500x700x200mm | ks | 1 |  | 0 |  | 0 |  | 0 | 21 | 0 | 0 | 0 | 0 | 0 |  | Vlastní | Indiv | 0 | 0 |  | Práce |  |  |  | POL1_1
2 | Pol__0002 | DVB-T linkový zesilovač, 47dB, 2x výstup | ks | 1 |  | 0 |  | 0 |  | 0 | 21 | 0 | 0 | 0 | 0 | 0 |  | Vlastní | Indiv | 0 | 0 |  | Práce |  |  |  | POL1_1
3 | Pol__0003 | Anténa DVB-T, 21-60, G=15dB, vč. LTE filtru | ks | 1 |  | 0 |  | 0 |  | 0 | 21 | 0 | 0 | 0 | 0 | 0 |  | Vlastní | Indiv | 0 | 0 |  | Práce |  |  |  | POL1_1
4 | Pol__0004 | Anténa FM, kruhová | ks | 1 |  | 0 |  | 0 |  | 0 | 21 | 0 | 0 | 0 | 0 | 0 |  | Vlastní | Indiv | 0 | 0 |  | Práce |  |  |  | POL1_1
5 | Pol__0005 | Přepěťové ochrany | ks | 2 |  | 0 |  | 0 |  | 0 | 21 | 0 | 0 | 0 | 0 | 0 |  | Vlastní | Indiv | 0 | 0 |  | Práce |  |  |  | POL1_1
6 | Pol__0006 | rozbočovače, odbočovače | ks | 1 |  | 0 |  | 0 |  | 0 | 21 | 0 | 0 | 0 | 0 | 0 |  | Vlastní | Indiv | 0 | 0 |  | Práce |  |  |  | POL1_1
7 | Pol__0007 | Měření signálu před montáží a návrh tech. řešení | ks | 1 |  | 0 |  | 0 |  | 0 | 21 | 0 | 0 | 0 | 0 | 0 |  | Vlastní | Indiv | 0 | 0 |  | Práce |  |  |  | POL1_1
8 | Pol__0008 | Zásuvka TV+R+SAT, design TANGO vč. rámečku | ks | 13 |  | 0 |  | 0 |  | 0 | 21 | 0 | 0 | 0 | 0 | 0 |  | Vlastní | Indiv | 0 | 0 |  | Práce |  |  |  | POL1_1
9 | Pol__0009 | Měření signálu na zásuvce STA vč. měř. protokoly | ks | 13 |  | 0 |  | 0 |  | 0 | 21 | 0 | 0 | 0 | 0 | 0 |  | Vlastní | Indiv | 0 | 0 |  | Práce |  |  |  | POL1_1
10 | Pol__0010 | Koxiální kabel | m | 450 |  | 0 |  | 0 |  | 0 | 21 | 0 | 0 | 0 | 0 | 0 |  | Vlastní | Indiv | 0 | 0 |  | Práce |  |  |  | POL1_1
11 | Pol__0011 | Koxiální kabel UV | m | 200 |  | 0 |  | 0 |  | 0 | 21 | 0 | 0 | 0 | 0 | 0 |  | Vlastní | Indiv | 0 | 0 |  | Práce |  |  |  | POL1_1
12 | Pol__0012 | Podružný instalační materiál (konektory, propoj, kabely, aj.) | ks | 1 |  | 0 |  | 0 |  | 0 | 21 | 0 | 0 | 0 | 0 | 0 |  | Vlastní | Indiv | 0 | 0 |  | Práce |  |  |  | POL1_1
13 | Pol__0013 | Oživení a parametrizace systému, funkční zkoušky | ks | 1 |  | 0 |  | 0 |  | 0 | 21 | 0 | 0 | 0 | 0 | 0 |  | Vlastní | Indiv | 0 | 0 |  | Práce |  |  |  | POL1_1
14 | Pol__0014 | Koordinace, zaškolení obsluhy, předání | h. | 8 |  | 0 |  | 0 |  | 0 | 21 | 0 | 0 | 0 | 0 | 0 |  | Vlastní | Indiv | 0 | 0 |  | Práce |  |  |  | POL1_1
Díl: | VRN |  |  |  |  | 0 |  | 0 |  | 0 |  | 0 |  | 0 |  | 0 |  |  |  |  | 0 | [5 empty] | DIL
15 | Pol__0015 | Celkem zkoušky, měření, revize | ks | 1 |  | 0 |  | 0 |  | 0 | 21 | 0 | 0 | 0 | 0 | 0 |  | Vlastní | Indiv | 0 | 0 |  | Práce |  |  |  | POL1_1
16 | Pol__0016 | Celkem dokumentace - skutečný stav | ks | 1 |  | 0 |  | 0 |  | 0 | 21 | 0 | 0 | 0 | 0 | 0 |  | Vlastní | Indiv | 0 | 0 |  | Práce |  |  |  | POL1_1
17 | Pol__0017 | Celkem doprava, přesun hmot |  | 0.05 |  | 0 |  | 0 |  | 0 | 21 | 0 | 0 | 0 | 0 | 0 |  | Vlastní | Indiv | 0 | 0 |  | Práce |  |  |  | POL1_1
18 | Pol__0018 | Celkem VRN - zařízení staveniště, odběr energií, WC, ostraha, … |  | 0.03 |  | 0 |  | 0 |  | 0 | 21 | 0 | 0 | 0 | 0 | 0 |  | Vlastní | Indiv | 0 | 0 |  | Práce |  |  |  | POL1_1
[25 empty] | 15 | 21 | DPH
| Celkem |  |  |  |  | 0 | [18 empty] | 0 | 0 | SUM
END
Note on S6: Jedná se o informaci, zda se jedná o položku, která je do rozpočtu zadána z cenové soustavy RTS, nebo vlastní.
Note on T6: Jedná se o název CÚ, která je zadána u položky rozpočtu

## 01 19 Pol
Položkový soupis prací a dodávek | [26 empty] | #TypZaznamu#
S: | 029_1 | Městská policie - Stavební úpravy objektu na p.č. 2818, k.ú. Frýdek | [24 empty] | STA
O: | 01 | Objekt | [21 empty] | STA |  |  | OBJ
R: | 19 | EZS+EKV (STAVBA) | [24 empty] | ROZ
P.č. | Číslo položky | Název položky | MJ | Množství | Cena / MJ | Celkem | Dodávka | Dodávka celk. | Montáž | Montáž celk. | DPH | Cena s DPH | Hmotnost / MJ | Hmotnost celk.(t) | Dem. hmotnost / MJ | Dem. hmotnost celk.(t) | Ceník | Cen. soustava / platnost | Cenová úroveň | Nhod / MJ | Nhod celk. | Dodavatel | Typ položky
Díl: | ústředna |  |  |  |  | 0 |  | 0 |  | 0 |  | 0 |  | 0 |  | 0 |  |  |  |  | 0 | [5 empty] | DIL
1 | Pol__0001 | ústředna EZS, 4 sl.,zdroj 13,8V/6A | ks | 1 |  | 0 |  | 0 |  | 0 | 21 | 0 | 0 | 0 | 0 | 0 |  | Vlastní | Indiv | 0 | 0 |  | Práce |  |  |  | POL1_1
2 | Pol__0002 | 2x linka DN-BUS, zásuvný modul | ks | 2 |  | 0 |  | 0 |  | 0 | 21 | 0 | 0 | 0 | 0 | 0 |  | Vlastní | Indiv | 0 | 0 |  | Práce |  |  |  | POL1_1
3 | Pol__0003 | rozhraní TCP/IP-terminál server, zásuvný modul | ks | 1 |  | 0 |  | 0 |  | 0 | 21 | 0 | 0 | 0 | 0 | 0 |  | Vlastní | Indiv | 0 | 0 |  | Práce |  |  |  | POL1_1
4 | Pol__0004 | rozhraní RS 232 pro periferie, zásuvný modul | ks | 1 |  | 0 |  | 0 |  | 0 | 21 | 0 | 0 | 0 | 0 | 0 |  | Vlastní | Indiv | 0 | 0 |  | Práce |  |  |  | POL1_1
5 | Pol__0005 | komunikátor na PCO pro DM (Contact-ID,4+2) | ks | 1 |  | 0 |  | 0 |  | 0 | 21 | 0 | 0 | 0 | 0 | 0 |  | Vlastní | Indiv | 0 | 0 |  | Práce |  |  |  | POL1_1
6 | Pol__0006 | AKU 12V/14 Ah, 151x98x95 mm, 4,30 kg | ks | 1 |  | 0 |  | 0 |  | 0 | 21 | 0 | 0 | 0 | 0 | 0 |  | Vlastní | Indiv | 0 | 0 |  | Práce |  |  |  | POL1_1
Díl: | EKV |  |  |  |  | 0 |  | 0 |  | 0 |  | 0 |  | 0 |  | 0 |  |  |  |  | 0 | [5 empty] | DIL
7 | Pol__0007 | dvoukan.řadič s pam.na 500 karet a trans, plast | ks | 3 |  | 0 |  | 0 |  | 0 | 21 | 0 | 0 | 0 | 0 | 0 |  | Vlastní | Indiv | 0 | 0 |  | Práce |  |  |  | POL1_1
8 | Pol__0008 | čtečka, 75x110x15mm | ks | 3 |  | 0 |  | 0 |  | 0 | 21 | 0 | 0 | 0 | 0 | 0 |  | Vlastní | Indiv | 0 | 0 |  | Práce |  |  |  | POL1_1
9 | Pol__0009 | SW pro evidenci přístupu,100 karet | ks | 1 |  | 0 |  | 0 |  | 0 | 21 | 0 | 0 | 0 | 0 | 0 |  | Vlastní | Indiv | 0 | 0 |  | Práce |  |  |  | POL1_1
10 | Pol__0010 | snímač pro načítání karet EM 125 kHz do USB | ks | 1 |  | 0 |  | 0 |  | 0 | 21 | 0 | 0 | 0 | 0 | 0 |  | Vlastní | Indiv | 0 | 0 |  | Specifikace |  |  |  | POL3_0
11 | Pol__0011 | PVC ISO karta (85,6 x 54 x 0,85 mm) - EM4200 | ks | 100 |  | 0 |  | 0 |  | 0 | 21 | 0 | 0 | 0 | 0 | 0 |  | Vlastní | Indiv | 0 | 0 |  | Práce |  |  |  | POL1_1
12 | Pol__0012 | PC pro instalaci SW pro evidenci přístupu | ks | 0 |  | 0 |  | 0 |  | 0 | 21 | 0 | 0 | 0 | 0 | 0 |  | Vlastní | Indiv | 0 | 0 |  | Práce |  |  |  | POL1_1
Díl: | PZTS |  |  |  |  | 0 |  | 0 |  | 0 |  | 0 |  | 0 |  | 0 |  |  |  |  | 0 | [5 empty] | DIL
13 | Pol__0013 | modul BUS, 8x dv.vstup,1x výstup relé 30V/2A | ks | 19 |  | 0 |  | 0 |  | 0 | 21 | 0 | 0 | 0 | 0 | 0 |  | Vlastní | Indiv | 0 | 0 |  | Práce |  |  |  | POL1_1
14 | Pol__0014 | zál. impulzní zdroj 13,8V/6A+4A pro bat.,kryt B2,DN-BUS | ks | 4 |  | 0 |  | 0 |  | 0 | 21 | 0 | 0 | 0 | 0 | 0 |  | Vlastní | Indiv | 0 | 0 |  | Práce |  |  |  | POL1_1
15 | Pol__0015 | akumulátor 12V/38 Ah, 197x165x170 mm, 13,8 kg | ks | 4 |  | 0 |  | 0 |  | 0 | 21 | 0 | 0 | 0 | 0 | 0 |  | Vlastní | Indiv | 0 | 0 |  | Práce |  |  |  | POL1_1
16 | Pol__0016 | klávesnice bez řadiče světle šedá, bílý displej | ks | 5 |  | 0 |  | 0 |  | 0 | 21 | 0 | 0 | 0 | 0 | 0 |  | Vlastní | Indiv | 0 | 0 |  | Práce |  |  |  | POL1_1
17 | Pol__0017 | digital PIR+MW detektor,kulová čočka 85°/15m,EOL | ks | 1 |  | 0 |  | 0 |  | 0 | 21 | 0 | 0 | 0 | 0 | 0 |  | Vlastní | Indiv | 0 | 0 |  | Práce |  |  |  | POL1_1
18 | Pol__0018 | PIR detektor, 12x12m, stojánek, 2.st. | ks | 40 |  | 0 |  | 0 |  | 0 | 21 | 0 | 0 | 0 | 0 | 0 |  | Vlastní | Indiv | 0 | 0 |  | Práce |  |  |  | POL1_1
19 | Pol__0019 | instalační krabice,8 šroubovacích svorek+T,70x56x20mm | ks | 28 |  | 0 |  | 0 |  | 0 | 21 | 0 | 0 | 0 | 0 | 0 |  | Vlastní | Indiv | 0 | 0 |  | Práce |  |  |  | POL1_1
20 | Pol__0020 | optická signalizace, červená LED, bzučák | ks | 1 |  | 0 |  | 0 |  | 0 | 21 | 0 | 0 | 0 | 0 | 0 |  | Vlastní | Indiv | 0 | 0 |  | Specifikace |  |  |  | POL3_0
21 | Pol__0021 | siréna venkovní, zálohovaná vč. Baterie | ks | 1 |  | 0 |  | 0 |  | 0 | 21 | 0 | 0 | 0 | 0 | 0 |  | Vlastní | Indiv | 0 | 0 |  | Práce |  |  |  | POL1_1
22 | Pol__0022 | opt. + tepl., samores.,12Vss, det. nad 60 nebo 77°C | ks | 42 |  | 0 |  | 0 |  | 0 | 21 | 0 | 0 | 0 | 0 | 0 |  | Vlastní | Indiv | 0 | 0 |  | Práce |  |  |  | POL1_1
Díl: | El. zámky |  |  |  |  | 0 |  | 0 |  | 0 |  | 0 |  | 0 |  | 0 |  |  |  |  | 0 | [5 empty] | DIL
23 | Pol__0023 | Elektromechanický samozamykací zámek - např. rozteč 72mm, backset 55mm - nutno dopřesnit na stavbě, dle dodavete dveří | ks | 3 |  | 0 |  | 0 |  | 0 | 21 | 0 | 0 | 0 | 0 | 0 |  | Vlastní | Indiv | 0 | 0 |  | Práce |  |  |  | POL1_1
24 | Pol__0024 | Kabel s konektorem k elektromotorickým zámkům (10 m) | ks | 3 |  | 0 |  | 0 |  | 0 | 21 | 0 | 0 | 0 | 0 | 0 |  | Vlastní | Indiv | 0 | 0 |  | Práce |  |  |  | POL1_1
25 | Pol__0025 | Bezpečnostní kování, klika-klika, vč. dělený čtyrhran | ks | 3 |  | 0 |  | 0 |  | 0 | 21 | 0 | 0 | 0 | 0 | 0 |  | Vlastní | Indiv | 0 | 0 |  | Práce |  |  |  | POL1_1
26 | Pol__0026 | Kabelová kovová zadlabávací průchodka | ks | 3 |  | 0 |  | 0 |  | 0 | 21 | 0 | 0 | 0 | 0 | 0 |  | Vlastní | Indiv | 0 | 0 |  | Práce |  |  |  | POL1_1
27 | Pol__0027 | Protiplechy k zámku (universal) | ks | 3 |  | 0 |  | 0 |  | 0 | 21 | 0 | 0 | 0 | 0 | 0 |  | Vlastní | Indiv | 0 | 0 |  | Práce |  |  |  | POL1_1
28 | Pol__0028 | Rozvodná krabice pro el.mech. zámek | ks | 3 |  | 0 |  | 0 |  | 0 | 21 | 0 | 0 | 0 | 0 | 0 |  | Vlastní | Indiv | 0 | 0 |  | Práce |  |  |  | POL1_1
|  | - systém el.mechanických zámků nutno zkoordinovat na stavbě s dodavatelem dveří a osattními profesemi (stavba, PBŘ, …) : | [24 empty] | VV | 0
|  | - stavební přípravu do křídla dveří řeší stavba : | [24 empty] | VV | 0
|  | 3 |  | 3 | [22 empty] | VV | 0
29 | Pol__0029 | Spínaný zdroj v kovovém krytu 13,8 Vss / 5A s reléovými výstupy a 75PS13V8 K40/5A | ks | 1 |  | 0 |  | 0 |  | 0 | 21 | 0 | 0 | 0 | 0 | 0 |  | Vlastní | Indiv | 0 | 0 |  | Práce |  |  |  | POL1_1
30 | Pol__0030 | AKU 18-12 - akumulátor 12V/18 Ah, 181x76x167 mm, 6,2 kg | ks | 1 |  | 0 |  | 0 |  | 0 | 21 | 0 | 0 | 0 | 0 | 0 |  | Vlastní | Indiv | 0 | 0 |  | Práce |  |  |  | POL1_1
31 | Pol__0031 | Plastová rozvodnice OBO, vč. Wago svorek | ks | 40 |  | 0 |  | 0 |  | 0 | 21 | 0 | 0 | 0 | 0 | 0 |  | Vlastní | Indiv | 0 | 0 |  | Práce |  |  |  | POL1_1
32 | Pol__0032 | Ovládání el. zámků - 4x tlačítka v Recepci | ks | 1 |  | 0 |  | 0 |  | 0 | 21 | 0 | 0 | 0 | 0 | 0 |  | Vlastní | Indiv | 0 | 0 |  | Práce |  |  |  | POL1_1
Díl: | Kabely |  |  |  |  | 0 |  | 0 |  | 0 |  | 0 |  | 0 |  | 0 |  |  |  |  | 0 | [5 empty] | DIL
33 | Pol__0033 | Stíněný kabel 2x2 Cu drát O 0,5 mm, 2x Cu drát O 1 mm, PVC plášť (YCYJ 2+2P) | m | 725 |  | 0 |  | 0 |  | 0 | 21 | 0 | 0 | 0 | 0 | 0 |  | Vlastní | Indiv | 0 | 0 |  | Práce |  |  |  | POL1_1
34 | Pol__0034 | Stíněný kabel 6x Cu drát O 0,5 mm, PVC plášť | m | 2845 |  | 0 |  | 0 |  | 0 | 21 | 0 | 0 | 0 | 0 | 0 |  | Vlastní | Indiv | 0 | 0 |  | Práce |  |  |  | POL1_1
35 | Pol__0035 | Kabel CYSY 3x2,5 | m | 250 |  | 0 |  | 0 |  | 0 | 21 | 0 | 0 | 0 | 0 | 0 |  | Vlastní | Indiv | 0 | 0 |  | Práce |  |  |  | POL1_1
36 | Pol__0036 | Kabel CYSY 2x0,5 | m | 150 |  | 0 |  | 0 |  | 0 | 21 | 0 | 0 | 0 | 0 | 0 |  | Vlastní | Indiv | 0 | 0 |  | Práce |  |  |  | POL1_1
37 | Pol__0037 | Podružný instalační materiál (konektory, propoj, kabely, aj.) | ks | 1 |  | 0 |  | 0 |  | 0 | 21 | 0 | 0 | 0 | 0 | 0 |  | Vlastní | Indiv | 0 | 0 |  | Práce |  |  |  | POL1_1
38 | Pol__0038 | Oživení a parametrizace systému, funkční zkoušky | ks | 1 |  | 0 |  | 0 |  | 0 | 21 | 0 | 0 | 0 | 0 | 0 |  | Vlastní | Indiv | 0 | 0 |  | Práce |  |  |  | POL1_1
39 | Pol__0039 | Koordinace, zaškolení obsluhy, předání | h. | 23 |  | 0 |  | 0 |  | 0 | 21 | 0 | 0 | 0 | 0 | 0 |  | Vlastní | Indiv | 0 | 0 |  | Práce |  |  |  | POL1_1
Díl: | VRN |  |  |  |  | 0 |  | 0 |  | 0 |  | 0 |  | 0 |  | 0 |  |  |  |  | 0 | [5 empty] | DIL
40 | Pol__0040 | Celkem zkoušky, měření, revize | ks | 1 |  | 0 |  | 0 |  | 0 | 21 | 0 | 0 | 0 | 0 | 0 |  | Vlastní | Indiv | 0 | 0 |  | Práce |  |  |  | POL1_1
41 | Pol__0041 | Celkem dokumentace - skutečný stav | ks | 1 |  | 0 |  | 0 |  | 0 | 21 | 0 | 0 | 0 | 0 | 0 |  | Vlastní | Indiv | 0 | 0 |  | Práce |  |  |  | POL1_1
42 | Pol__0042 | Celkem doprava, přesun hmot |  | 0.05 |  | 0 |  | 0 |  | 0 | 21 | 0 | 0 | 0 | 0 | 0 |  | Vlastní | Indiv | 0 | 0 |  | Práce |  |  |  | POL1_1
43 | Pol__0043 | Celkem VRN - zařízení staveniště, odběr energií, WC, ostraha, … |  | 0.03 |  | 0 |  | 0 |  | 0 | 21 | 0 | 0 | 0 | 0 | 0 |  | Vlastní | Indiv | 0 | 0 |  | Práce |  |  |  | POL1_1
[25 empty] | 15 | 21 | DPH
| Celkem |  |  |  |  | 0 | [18 empty] | 0 | 0 | SUM
END
Note on S6: Jedná se o informaci, zda se jedná o položku, která je do rozpočtu zadána z cenové soustavy RTS, nebo vlastní.
Note on T6: Jedná se o název CÚ, která je zadána u položky rozpočtu

## 01 2 Pol
Položkový soupis prací a dodávek | [26 empty] | #TypZaznamu#
S: | 029_1 | Městská policie - Stavební úpravy objektu na p.č. 2818, k.ú. Frýdek | [24 empty] | STA
O: | 01 | Objekt | [21 empty] | STA |  |  | OBJ
R: | 2 | VON - Vedlejší a ostatní ... | [24 empty] | ROZ
P.č. | Číslo položky | Název položky | MJ | Množství | Cena / MJ | Celkem | Dodávka | Dodávka celk. | Montáž | Montáž celk. | DPH | Cena s DPH | Hmotnost / MJ | Hmotnost celk.(t) | Dem. hmotnost / MJ | Dem. hmotnost celk.(t) | Ceník | Cen. soustava / platnost | Cenová úroveň | Nhod / MJ | Nhod celk. | Dodavatel | Typ položky
Díl: | VRN11 | VEDLEJŠÍ NÁKLADY STAVBY |  |  |  | 0 |  | 0 |  | 0 |  | 0 |  | 0 |  | 0 |  |  |  |  | 0 | [5 empty] | DIL
1 | VRN11-01 | Náklady zhotovitele související se zajištěním provozů nutných pro provádění díla - zařízení, staveniště | soubor | 1 |  | 0 |  | 0 |  | 0 | 21 | 0 | 0 | 0 | 0 | 0 |  | Vlastní | Indiv | 0 | 0 |  | Práce |  |  |  | POL1_1
2 | VRN11-02 | Náklady zhotovitele související se zajištěním provozů nutných pro provádění díla - ostatní zařízení, a práce | soubor | 1 |  | 0 |  | 0 |  | 0 | 21 | 0 | 0 | 0 | 0 | 0 |  | Vlastní | Indiv | 0 | 0 |  | Práce |  |  |  | POL1_1
|  | -Zřízení trvalé, dočasné deponie a mezideponie : | [24 empty] | VV | 0
|  | -zřízení příjezdů a přístupů na staveniště : | [24 empty] | VV | 0
|  | -úpravy staveniště z hlediska bezpečnosti a ochrany zdraví třetích osob, vč. nutných úprav pro osoby s omezenou schopností pohybu a orientace : | [24 empty] | VV | 0
|  | -uspořádání a bezpečnost staveniště z hlediska ochrany veřejných zájmů : | [24 empty] | VV | 0
|  | -dodržení podmínek pro provádění staveb z hlediska BOZP (vč. označení stavby) a sestaveného plánu BOZP : | [24 empty] | VV | 0
|  | -dodržování podmínek pro ochranu životního prostředí při výstavbě : | [24 empty] | VV | 0
|  | -dodržení podmínek - možnosti nakládání s odpady : | [24 empty] | VV | 0
|  | -splnění zvláštních požadavků na provádění stavby, které vyžadují zvláštní bezpečnostní opatření : | [24 empty] | VV | 0
|  | -dočasné / provizorní dopravní značení, osvětlení - (vyřízení+zřízení+likvidace po skončení stavby) : | [24 empty] | VV | 0
|  | 1,0 : | [24 empty] | VV | 0
|  | 1 |  | 1 | [22 empty] | VV | 0
3 | VRN11-03 | Náklady zhotovitele související se zajištěním provozů nutných pro provádění díla - likvidace, zařízení staveniště | soubor | 1 |  | 0 |  | 0 |  | 0 | 21 | 0 | 0 | 0 | 0 | 0 |  | Vlastní | Indiv | 0 | 0 |  | Práce |  |  |  | POL1_1
Díl: | VRN91 | OSTATNÍ NÁKLADY STAVBY |  |  |  | 0 |  | 0 |  | 0 |  | 0 |  | 0 |  | 0 |  |  |  |  | 0 | [5 empty] | DIL
4 | VRN91-01 | Náklady zhotovitele související se zajištěním a provedením kompletního díla dle PD a souvisejících, dokladů - kompletační činnost | soubor | 1 |  | 0 |  | 0 |  | 0 | 21 | 0 | 0 | 0 | 0 | 0 |  | Vlastní | Indiv | 0 | 0 |  | Práce |  |  |  | POL1_1
5 | VRN91-02 | Pravidelné čištění přilehlých / souvisejících komunikací a zpevněných ploch - po celou dobu stavby | soubor | 1 |  | 0 |  | 0 |  | 0 | 21 | 0 | 0 | 0 | 0 | 0 |  | Vlastní | Indiv | 0 | 0 |  | Práce |  |  |  | POL1_1
6 | VRN91-03 | Zábor potřebného veřejného prostranství / pozemků - pro stavbu, zařízení staveniště, vjezdy na, stavbu - POZEMKY KTERÉ NEJSOU VE VLASTNICTVÍ OBJEDNATELE | soubor | 1 |  | 0 |  | 0 |  | 0 | 21 | 0 | 0 | 0 | 0 | 0 |  | Vlastní | Indiv | 0 | 0 |  | Práce |  |  |  | POL1_1
|  | -zajištění + vyřízení + finanční vyrovnání : | [24 empty] | VV | 0
|  | -zpětné PROTOKOLÁRNÍ předání dotčených ploch, uvedených do původního stavu, jednotlivým zprávcům/majitelům : | [24 empty] | VV | 0
|  | 1,0 : | [24 empty] | VV | 0
|  | 1 |  | 1 | [22 empty] | VV | 0
7 | VRN91-05 | Náklady zhotovitele spojené s ochranou všech dotčených, jinde nespecifikovaných, dřevin, stromů,, porostů a vegetačních ploch při stavebních prací dle ČSN 83 9061 - po celou dobu výstavby | soubor | 1 |  | 0 |  | 0 |  | 0 | 21 | 0 | 0 | 0 | 0 | 0 |  | Vlastní | Indiv | 0 | 0 |  | Práce |  |  |  | POL1_1
8 | VRN91-11 | Zajištění všech dokladů a revizí nutných pro předání stavby a vydání kolaudačního souhlasu | soubor | 1 |  | 0 |  | 0 |  | 0 | 21 | 0 | 0 | 0 | 0 | 0 |  | Vlastní | Indiv | 0 | 0 |  | Práce |  |  |  | POL1_1
9 | VRN91-12 | Zajištění splnění podmínek vyplývajících z vydaných rozhodnutí a povolení stavby dle zadávací, dokumentace a plánu bezpečnosti | soubor | 1 |  | 0 |  | 0 |  | 0 | 21 | 0 | 0 | 0 | 0 | 0 |  | Vlastní | Indiv | 0 | 0 |  | Práce |  |  |  | POL1_1
10 | VRN91-13 | Součinnost s ostatními zúčastněnými stranami : se zástupci objednatele, projektanta, TDI, AD,, koordinátora bezpečnosti | soubor | 1 |  | 0 |  | 0 |  | 0 | 21 | 0 | 0 | 0 | 0 | 0 |  | Vlastní | Indiv | 0 | 0 |  | Práce |  |  |  | POL1_1
11 | VRN91-14 | Včasné odsouhlasení všech užitých výrobků/prvků, materiálů a technologií zástupci všech zúčastněných, stran, požadované zadávací a projektovou dokumentací - (VYVZORKOVÁNÍ) | soubor | 1 |  | 0 |  | 0 |  | 0 | 21 | 0 | 0 | 0 | 0 | 0 |  | Vlastní | Indiv | 0 | 0 |  | Práce |  |  |  | POL1_1
12 | VRN91-21 | Technická řešení - návrh a projednání nutných odchylek a změn oproti PD zjištěných v průběhu stavby | soubor | 1 |  | 0 |  | 0 |  | 0 | 21 | 0 | 0 | 0 | 0 | 0 |  | Vlastní | Indiv | 0 | 0 |  | Práce |  |  |  | POL1_1
13 | VRN91-22 | Technická řešení - návrh a projednání kolizí se skrytými konstrukcemi, vč. nákladů souvisejících s, technickým řešením případných kolizí stavby se skrytými konstrukcemi, které projektant nemohl | soubor | 1 |  | 0 |  | 0 |  | 0 | 21 | 0 | 0 | 0 | 0 | 0 |  | Vlastní | Indiv | 0 | 0 |  | Práce |  |  |  | POL1_1
|  | předvídat. | [24 empty] | POP
14 | VRN91-23 | Zabezpečení objektu, staveniště a veškeré vybavení, majetku třetích osob a stavebního materiálu, instalovaného i neinstalovaného (uskladněného) v rámci stavby proti vzniku jakýchkoliv škod či | soubor | 1 |  | 0 |  | 0 |  | 0 | 21 | 0 | 0 | 0 | 0 | 0 |  | Vlastní | Indiv | 0 | 0 |  | Práce |  |  |  | POL1_1
|  | snížení kvality vlivem klimatických podmínek, proti odcizení. | [24 empty] | POP
15 | VRN91-31 | Provedení všech zkoušek a revizí předepsaných projektovou a zadávací dokumentací, platnými normami,, návodů k obsluze - (neuvedených v jednotlivých soupisech prací) | soubor | 1 |  | 0 |  | 0 |  | 0 | 21 | 0 | 0 | 0 | 0 | 0 |  | Vlastní | Indiv | 0 | 0 |  | Práce |  |  |  | POL1_1
16 | VRN91-41 | Uvedení všech pozemků, konstrukcí a povrchů dotčených stavbou do původního stavu vč. protokolárního, zpětného předání jednotlivým vlastníkům. | soubor | 1 |  | 0 |  | 0 |  | 0 | 21 | 0 | 0 | 0 | 0 | 0 |  | Vlastní | Indiv | 0 | 0 |  | Práce |  |  |  | POL1_1
17 | VRN91-51 | Náklady na projekční práce | soubor | 1 |  | 0 |  | 0 |  | 0 | 21 | 0 | 0 | 0 | 0 | 0 |  | Vlastní | Indiv | 0 | 0 |  | Práce |  |  |  | POL1_1
|  | -vypracování dílenské / dodavatelské dokumentace stavby - dle požadavků PD a zadávací dokumentace vč. odsouhlasení ze strany autorů PDPS : | [24 empty] | VV | 0
|  | -vypracování dokumentace "skutečného provedení stavby" - dle požadavků PD a zadávací dokumentace vč. odsouhlasení ze strany autorů PDPS : | [24 empty] | VV | 0
|  | VEŠKERÉ FORMY A PŘEDÁNÍ SE ŘÍDÍ PODMÍNKAMI ZADÁVACÍ DOKUMENTACE STAVBY : | [24 empty] | VV | 0
|  | 1,0 : | [24 empty] | VV | 0
|  | 1 |  | 1 | [22 empty] | VV | 0
18 | VRN91-61 | Zpracování fotodokumentace : A) fotofokumentace stávajícího stavu před zahájením stavebních prací,, B) fotodokumentace průběhu realizace stavby, C) fotodokumentace dokončeného díla. Předání | soubor | 1 |  | 0 |  | 0 |  | 0 | 21 | 0 | 0 | 0 | 0 | 0 |  | Vlastní | Indiv | 0 | 0 |  | Práce |  |  |  | POL1_1
|  | objednateli v počtu a formě uvedené v zadávací dokumentaci. | [24 empty] | POP
19 | VRN91-71 | Náklady na označení stavby / povinná publicita - provedení DLE ZADÁVACÍCH PODMÍNEK | soubor | 1 |  | 0 |  | 0 |  | 0 | 21 | 0 | 0 | 0 | 0 | 0 |  | Vlastní | Indiv | 0 | 0 |  | Práce |  |  |  | POL1_1
20 | VRN91-81 | Vytyčení všech inženýrských sítí před zahájením prací vč. řádného zajištění. Zpětné protokolární, předání všech inženýrských sítí jednotlivým správcům vč. uvedení dotčených ploch do bezvadného | soubor | 1 |  | 0 |  | 0 |  | 0 | 21 | 0 | 0 | 0 | 0 | 0 |  | Vlastní | Indiv | 0 | 0 |  | Práce |  |  |  | POL1_1
|  | stavu. | [24 empty] | POP
21 | VRN91-82 | Geodetické a související práce | soubor | 1 |  | 0 |  | 0 |  | 0 | 21 | 0 | 0 | 0 | 0 | 0 |  | Vlastní | Indiv | 0 | 0 |  | Práce |  |  |  | POL1_1
|  | -vytyčení stavby nebo jejich částí oprávněným geodetem vč. vypracování příslušných protokolů - před zahájením stavby : | [24 empty] | VV | 0
|  | -zaměření skutečného provedení stavby nebo jejich částí vč. vypracování geometrických plánů a ostatních příslušných protokolů : | [24 empty] | VV | 0
|  | (veškeré nové a upravované stavby/konstrukce , inženýrské a liniové stavby v rámci stavby) : | [24 empty] | VV | 0
|  | VEŠKERÉ FORMY A PŘEDÁNÍ SE ŘÍDÍ PODMÍNKAMI ZADÁVACÍ DOKUMENTACE STAVBY : | [24 empty] | VV | 0
|  | 1,0 : | [24 empty] | VV | 0
|  | 1 |  | 1 | [22 empty] | VV | 0
22 | VRN91-98 | Ostatní náklady spojené s požadavky objednatele, které jsou uvedeny v jednotlivých článcích smlouvy, o dílo, pokud nejsou zahrnuty v soupisech prací | soubor | 1 |  | 0 |  | 0 |  | 0 | 21 | 0 | 0 | 0 | 0 | 0 |  | Vlastní | Indiv | 0 | 0 |  | Práce |  |  |  | POL1_1
[25 empty] | 15 | 21 | DPH
| Celkem |  |  |  |  | 0 | [18 empty] | 0 | 0 | SUM
END
Note on S6: Jedná se o informaci, zda se jedná o položku, která je do rozpočtu zadána z cenové soustavy RTS, nebo vlastní.
Note on T6: Jedná se o název CÚ, která je zadána u položky rozpočtu

## 01 20 Pol
Položkový soupis prací a dodávek | [26 empty] | #TypZaznamu#
S: | 029_1 | Městská policie - Stavební úpravy objektu na p.č. 2818, k.ú. Frýdek | [24 empty] | STA
O: | 01 | Objekt | [21 empty] | STA |  |  | OBJ
R: | 20 | EZS+EKV (TECHNOLOGIE) | [24 empty] | ROZ
P.č. | Číslo položky | Název položky | MJ | Množství | Cena / MJ | Celkem | Dodávka | Dodávka celk. | Montáž | Montáž celk. | DPH | Cena s DPH | Hmotnost / MJ | Hmotnost celk.(t) | Dem. hmotnost / MJ | Dem. hmotnost celk.(t) | Ceník | Cen. soustava / platnost | Cenová úroveň | Nhod / MJ | Nhod celk. | Dodavatel | Typ položky
Díl: | EKV |  |  |  |  | 0 |  | 0 |  | 0 |  | 0 |  | 0 |  | 0 |  |  |  |  | 0 | [5 empty] | DIL
1 | Pol__0001 | dvoukan.řadič s pam.na 500 karet a trans, plast | ks | 37 |  | 0 |  | 0 |  | 0 | 21 | 0 | 0 | 0 | 0 | 0 |  | Vlastní | Indiv | 0 | 0 |  | Práce |  |  |  | POL1_1
2 | Pol__0002 | čtečka, 75x110x15mm | ks | 37 |  | 0 |  | 0 |  | 0 | 21 | 0 | 0 | 0 | 0 | 0 |  | Vlastní | Indiv | 0 | 0 |  | Práce |  |  |  | POL1_1
Díl: | PZTS |  |  |  |  | 0 |  | 0 |  | 0 |  | 0 |  | 0 |  | 0 |  |  |  |  | 0 | [5 empty] | DIL
3 | Pol__0003 | bezdrátový přijímač, 868 MHz,obousměrná kom | ks | 4 |  | 0 |  | 0 |  | 0 | 21 | 0 | 0 | 0 | 0 | 0 |  | Vlastní | Indiv | 0 | 0 |  | Práce |  |  |  | POL1_1
4 | Pol__0004 | tísňové tlačítko 1 kanál, 868 MHz | ks | 16 |  | 0 |  | 0 |  | 0 | 21 | 0 | 0 | 0 | 0 | 0 |  | Vlastní | Indiv | 0 | 0 |  | Práce |  |  |  | POL1_1
Díl: | El. zámky |  |  |  |  | 0 |  | 0 |  | 0 |  | 0 |  | 0 |  | 0 |  |  |  |  | 0 | [5 empty] | DIL
5 | Pol__0005 | Elektrický otvírač 12V/0,3AC, 0,6DC stav.střelka, moment.kolík - nutno zkoordinovat s provedením, dveří a systému spínání dveřního mudulu | ks | 37 |  | 0 |  | 0 |  | 0 | 21 | 0 | 0 | 0 | 0 | 0 |  | Vlastní | Indiv | 0 | 0 |  | Práce |  |  |  | POL1_1
6 | Pol__0006 | Lišta levá/prava/rovná | ks | 37 |  | 0 |  | 0 |  | 0 | 21 | 0 | 0 | 0 | 0 | 0 |  | Vlastní | Indiv | 0 | 0 |  | Práce |  |  |  | POL1_1
7 | Pol__0007 | Spínaný zdroj v kovovém krytu 13,8 Vss / 5A s reléovými výstupy a 75PS13V8 K40/5A | ks | 4 |  | 0 |  | 0 |  | 0 | 21 | 0 | 0 | 0 | 0 | 0 |  | Vlastní | Indiv | 0 | 0 |  | Práce |  |  |  | POL1_1
8 | Pol__0008 | AKU 18-12 - akumulátor 12V/18 Ah, 181x76x167 mm, 6,2 kg | ks | 4 |  | 0 |  | 0 |  | 0 | 21 | 0 | 0 | 0 | 0 | 0 |  | Vlastní | Indiv | 0 | 0 |  | Práce |  |  |  | POL1_1
9 | Pol__0009 | Ovládání el. zámků - 5x tlačítka v Recepci | ks | 1 |  | 0 |  | 0 |  | 0 | 21 | 0 | 0 | 0 | 0 | 0 |  | Vlastní | Indiv | 0 | 0 |  | Práce |  |  |  | POL1_1
10 | Pol__0010 | Podružný instalační materiál (kabeláž, konektory, propoj, kabely, aj.) | ks | 1 |  | 0 |  | 0 |  | 0 | 21 | 0 | 0 | 0 | 0 | 0 |  | Vlastní | Indiv | 0 | 0 |  | Práce |  |  |  | POL1_1
11 | Pol__0011 | Oživení a parametrizace systému, funkční zkoušky | ks | 1 |  | 0 |  | 0 |  | 0 | 21 | 0 | 0 | 0 | 0 | 0 |  | Vlastní | Indiv | 0 | 0 |  | Práce |  |  |  | POL1_1
12 | Pol__0012 | Koordinace, zaškolení obsluhy, předání | h. | 18 |  | 0 |  | 0 |  | 0 | 21 | 0 | 0 | 0 | 0 | 0 |  | Vlastní | Indiv | 0 | 0 |  | Práce |  |  |  | POL1_1
Díl: | VRN |  |  |  |  | 0 |  | 0 |  | 0 |  | 0 |  | 0 |  | 0 |  |  |  |  | 0 | [5 empty] | DIL
13 | Pol__0013 | Celkem zkoušky, měření, revize | ks | 1 |  | 0 |  | 0 |  | 0 | 21 | 0 | 0 | 0 | 0 | 0 |  | Vlastní | Indiv | 0 | 0 |  | Práce |  |  |  | POL1_1
14 | Pol__0014 | Celkem dokumentace - skutečný stav | ks | 1 |  | 0 |  | 0 |  | 0 | 21 | 0 | 0 | 0 | 0 | 0 |  | Vlastní | Indiv | 0 | 0 |  | Práce |  |  |  | POL1_1
15 | Pol__0015 | Celkem doprava, přesun hmot |  | 0.05 |  | 0 |  | 0 |  | 0 | 21 | 0 | 0 | 0 | 0 | 0 |  | Vlastní | Indiv | 0 | 0 |  | Práce |  |  |  | POL1_1
16 | Pol__0016 | Celkem VRN - zařízení staveniště, odběr energií, WC, ostraha, … |  | 0.03 |  | 0 |  | 0 |  | 0 | 21 | 0 | 0 | 0 | 0 | 0 |  | Vlastní | Indiv | 0 | 0 |  | Práce |  |  |  | POL1_1
[25 empty] | 15 | 21 | DPH
| Celkem |  |  |  |  | 0 | [18 empty] | 0 | 0 | SUM
END
Note on S6: Jedná se o informaci, zda se jedná o položku, která je do rozpočtu zadána z cenové soustavy RTS, nebo vlastní.
Note on T6: Jedná se o název CÚ, která je zadána u položky rozpočtu

## 01 21 Pol
Položkový soupis prací a dodávek | [26 empty] | #TypZaznamu#
S: | 029_1 | Městská policie - Stavební úpravy objektu na p.č. 2818, k.ú. Frýdek | [24 empty] | STA
O: | 01 | Objekt | [21 empty] | STA |  |  | OBJ
R: | 21 | KT | [24 empty] | ROZ
P.č. | Číslo položky | Název položky | MJ | Množství | Cena / MJ | Celkem | Dodávka | Dodávka celk. | Montáž | Montáž celk. | DPH | Cena s DPH | Hmotnost / MJ | Hmotnost celk.(t) | Dem. hmotnost / MJ | Dem. hmotnost celk.(t) | Ceník | Cen. soustava / platnost | Cenová úroveň | Nhod / MJ | Nhod celk. | Dodavatel | Typ položky
Díl: | _1 |  |  |  |  | 0 |  | 0 |  | 0 |  | 0 |  | 0 |  | 0 |  |  |  |  | 69.7 | [5 empty] | DIL
1 | Pol__0001 | Tr. Kopoflex 50 | m | 124 |  | 0 |  | 0 |  | 0 | 21 | 0 | 0 | 0 | 0 | 0 |  | Vlastní | Indiv | 0 | 0 |  | Práce |  |  |  | POL1_1
2 | Pol__0002 | Plech. kabelový žlab plný 50*50 - vč. komplet příslušenství | m | 30 |  | 0 |  | 0 |  | 0 | 21 | 0 | 0 | 0 | 0 | 0 |  | Vlastní | Indiv | 0 | 0 |  | Práce |  |  |  | POL1_1
3 | Pol__0003 | Drátěný kabelový žlab 100*50 - vč. komplet příslušenství | m | 25 |  | 0 |  | 0 |  | 0 | 21 | 0 | 0 | 0 | 0 | 0 |  | Vlastní | Indiv | 0 | 0 |  | Práce |  |  |  | POL1_1
4 | Pol__0004 | Drátěný kabelový žlab 250*50 - vč. komplet příslušenství | m | 144 |  | 0 |  | 0 |  | 0 | 21 | 0 | 0 | 0 | 0 | 0 |  | Vlastní | Indiv | 0 | 0 |  | Práce |  |  |  | POL1_1
5 | Pol__0005 | El. instalační trubka 1429 - monoflex - pod omítku vč. zapravení | m | 644 |  | 0 |  | 0 |  | 0 | 21 | 0 | 0 | 0 | 0 | 0 |  | Vlastní | Indiv | 0 | 0 |  | Práce |  |  |  | POL1_1
6 | Pol__0006 | El. instalační trubka 1436 - monoflex - pod omítku vč. zapravení | m | 85 |  | 0 |  | 0 |  | 0 | 21 | 0 | 0 | 0 | 0 | 0 |  | Vlastní | Indiv | 0 | 0 |  | Práce |  |  |  | POL1_1
7 | Pol__0007 | El. instalační trubka 25 - pevná - vč. komplet příslušenství | m | 42 |  | 0 |  | 0 |  | 0 | 21 | 0 | 0 | 0 | 0 | 0 |  | Vlastní | Indiv | 0 | 0 |  | Práce |  |  |  | POL1_1
8 | Pol__0008 | El. instalační lišta LV40*40 - vč. komplet příslušenství | m | 68 |  | 0 |  | 0 |  | 0 | 21 | 0 | 0 | 0 | 0 | 0 |  | Vlastní | Indiv | 0 | 0 |  | Práce |  |  |  | POL1_1
9 | Pol__0009 | Parapetní kanál - oceloplech 70*130 (např. GS-S70130), vč. komplet příslušenství | m | 34 |  | 0 |  | 0 |  | 0 | 21 | 0 | 0 | 0 | 0 | 0 |  | Vlastní | Indiv | 0 | 0 |  | Práce |  |  |  | POL1_1
10 | Pol__0010 | Držák svazkový Grip 2031M/30 vč. hmoždinky, šroubu | ks | 250 |  | 0 |  | 0 |  | 0 | 21 | 0 | 0 | 0 | 0 | 0 |  | Vlastní | Indiv | 0 | 0 |  | Práce |  |  |  | POL1_1
11 | Pol__0011 | Vysekání drážky vč. zapravení | m | 729 |  | 0 |  | 0 |  | 0 | 21 | 0 | 0 | 0 | 0 | 0 |  | Vlastní | Indiv | 0 | 0 |  | Práce |  |  |  | POL1_1
12 | Pol__0012 | Průraz ve zdivu tl. 15cm, plochy do 0,025m2, vč. začištění | ks | 48 |  | 0 |  | 0 |  | 0 | 21 | 0 | 0 | 0 | 0 | 0 |  | Vlastní | Indiv | 0 | 0 |  | Práce |  |  |  | POL1_1
13 | Pol__0013 | Průraz ve zdivu tl. 30cm, plochy do 0,025m2, vč. začištění | ks | 22 |  | 0 |  | 0 |  | 0 | 21 | 0 | 0 | 0 | 0 | 0 |  | Vlastní | Indiv | 0 | 0 |  | Práce |  |  |  | POL1_1
14 | Pol__0014 | Průraz ve zdivu tl. 45cm, plochy do 0,025m2, vč. začištění | ks | 8 |  | 0 |  | 0 |  | 0 | 21 | 0 | 0 | 0 | 0 | 0 |  | Vlastní | Indiv | 0 | 0 |  | Práce |  |  |  | POL1_1
15 | Pol__0015 | Průrazy tl. 40cm | ks | 4 |  | 0 |  | 0 |  | 0 | 21 | 0 | 0 | 0 | 0 | 0 |  | Vlastní | Indiv | 0 | 0 |  | Práce |  |  |  | POL1_1
16 | 220300802R00 | Forma drátová jednostranná do 20 vodičů | ks | 85 |  | 0 |  | 0 |  | 0 | 21 | 0 | 0 | 0 | 0 | 0 |  | Vlastní | Indiv | 0.82 | 69.7 |  | Práce |  |  |  | POL1_1
17 | Pol__0017 | Vyvázání kabel. svazků formy do 20 vodičů | ks | 85 |  | 0 |  | 0 |  | 0 | 21 | 0 | 0 | 0 | 0 | 0 |  | Vlastní | Indiv | 0 | 0 |  | Práce |  |  |  | POL1_1
18 | Pol__0018 | Prostup stropem na střechu - průraz, fajfka min.pr.70 | ks | 3 |  | 0 |  | 0 |  | 0 | 21 | 0 | 0 | 0 | 0 | 0 |  | Vlastní | Indiv | 0 | 0 |  | Práce |  |  |  | POL1_1
19 | Pol__0019 | Stožár 4m, d48mm, žár. - vč. kotvení a příslušenství | ks | 3 |  | 0 |  | 0 |  | 0 | 21 | 0 | 0 | 0 | 0 | 0 |  | Vlastní | Indiv | 0 | 0 |  | Práce |  |  |  | POL1_1
20 | Pol__0020 | Krabice univerzální KU 68/2-1901, se šroubky | ks | 102 |  | 0 |  | 0 |  | 0 | 21 | 0 | 0 | 0 | 0 | 0 |  | Vlastní | Indiv | 0 | 0 |  | Práce |  |  |  | POL1_1
21 | Pol__0021 | Krabice kruhová odbočná KO125 s víčkem KO125V a svorkovnicí SP-96 | ks | 12 |  | 0 |  | 0 |  | 0 | 21 | 0 | 0 | 0 | 0 | 0 |  | Vlastní | Indiv | 0 | 0 |  | Práce |  |  |  | POL1_1
22 | Pol__0022 | Skříň rozvodná KT 250 s víkem a šroubky | ks | 4 |  | 0 |  | 0 |  | 0 | 21 | 0 | 0 | 0 | 0 | 0 |  | Vlastní | Indiv | 0 | 0 |  | Práce |  |  |  | POL1_1
23 | Pol__0023 | Podlahová krabice pro 12 modulů 45*45, kryt pro krytinu, šedá, vč. instal. krabice, vč. komplet, zásuvky: 3ks 2*kat.6 STP+8ks 230V+1ks HDMI | ks | 2 |  | 0 |  | 0 |  | 0 | 21 | 0 | 0 | 0 | 0 | 0 |  | Vlastní | Indiv | 0 | 0 |  | Práce |  |  |  | POL1_1
24 | Pol__0024 | Kabel HDMI,plochý, 10m, 3D podpora | ks | 2 |  | 0 |  | 0 |  | 0 | 21 | 0 | 0 | 0 | 0 | 0 |  | Vlastní | Indiv | 0 | 0 |  | Práce |  |  |  | POL1_1
25 | Pol__0025 | Požární ucpávky dle PBŘ | m2 | 2.4 |  | 0 |  | 0 |  | 0 | 21 | 0 | 0 | 0 | 0 | 0 |  | Vlastní | Indiv | 0 | 0 |  | Práce |  |  |  | POL1_1
26 | Pol__0026 | Drobný elektroinstalační materiál | kpl. | 1 |  | 0 |  | 0 |  | 0 | 21 | 0 | 0 | 0 | 0 | 0 |  | Vlastní | Indiv | 0 | 0 |  | Práce |  |  |  | POL1_1
27 | Pol__0027 | Spolupráce s ostatními profesemi, HZS | h. | 48 |  | 0 |  | 0 |  | 0 | 21 | 0 | 0 | 0 | 0 | 0 |  | Vlastní | Indiv | 0 | 0 |  | Práce |  |  |  | POL1_1
28 | Pol__0028 | Plošina, práce ve výškách | dny | 2 |  | 0 |  | 0 |  | 0 | 21 | 0 | 0 | 0 | 0 | 0 |  | Vlastní | Indiv | 0 | 0 |  | Práce |  |  |  | POL1_1
Díl: | VRN |  |  |  |  | 0 |  | 0 |  | 0 |  | 0 |  | 0 |  | 0 |  |  |  |  | 0 | [5 empty] | DIL
29 | Pol__0029 | Celkem zkoušky, měření, revize | ks | 1 |  | 0 |  | 0 |  | 0 | 21 | 0 | 0 | 0 | 0 | 0 |  | Vlastní | Indiv | 0 | 0 |  | Práce |  |  |  | POL1_1
30 | Pol__0030 | Celkem dokumentace - skutečný stav | ks | 1 |  | 0 |  | 0 |  | 0 | 21 | 0 | 0 | 0 | 0 | 0 |  | Vlastní | Indiv | 0 | 0 |  | Práce |  |  |  | POL1_1
31 | Pol__0031 | Celkem doprava, přesun hmot |  | 0.05 |  | 0 |  | 0 |  | 0 | 21 | 0 | 0 | 0 | 0 | 0 |  | Vlastní | Indiv | 0 | 0 |  | Práce |  |  |  | POL1_1
32 | Pol__0032 | Celkem VRN - zařízení staveniště, odběr energií, WC, ostraha, … |  | 0.03 |  | 0 |  | 0 |  | 0 | 21 | 0 | 0 | 0 | 0 | 0 |  | Vlastní | Indiv | 0 | 0 |  | Práce |  |  |  | POL1_1
[25 empty] | 15 | 21 | DPH
| Celkem |  |  |  |  | 0 | [18 empty] | 0 | 0 | SUM
END
Note on S6: Jedná se o informaci, zda se jedná o položku, která je do rozpočtu zadána z cenové soustavy RTS, nebo vlastní.
Note on T6: Jedná se o název CÚ, která je zadána u položky rozpočtu

## 01 23 Pol
Položkový soupis prací a dodávek | [26 empty] | #TypZaznamu#
S: | 029_1 | Městská policie - Stavební úpravy objektu na p.č. 2818, k.ú. Frýdek | [24 empty] | STA
O: | 01 | Objekt | [21 empty] | STA |  |  | OBJ
R: | 23 | MAR | [24 empty] | ROZ
P.č. | Číslo položky | Název položky | MJ | Množství | Cena / MJ | Celkem | Dodávka | Dodávka celk. | Montáž | Montáž celk. | DPH | Cena s DPH | Hmotnost / MJ | Hmotnost celk.(t) | Dem. hmotnost / MJ | Dem. hmotnost celk.(t) | Ceník | Cen. soustava / platnost | Cenová úroveň | Nhod / MJ | Nhod celk. | Dodavatel | Typ položky
Díl: | M21 | Elektromontáže |  |  |  | 0 |  | 0 |  | 0 |  | 0 |  | 0 |  | 0 |  |  |  |  | 45.33 | [5 empty] | DIL
1 | 210010001R00 | Montáž trubky ohebné, z PVC, uložené pod omítku, vnější průměr 16 mm, , | m | 10 |  | 0 |  | 0 |  | 0 | 21 | 0 | 0 | 0 | 0 | 0 |  | Vlastní | Indiv | 0.078 | 0.78 |  | Práce |  |  |  | POL1_9
2 | 210010323R00 | Montáž krabice plastové odbočné, čtvercové, , , , do zdiva, se zapojením, | kus | 10 |  | 0 |  | 0 |  | 0 | 21 | 0 | 0 | 0 | 0 | 0 |  | Vlastní | Indiv | 0.4325 | 4.33 |  | Práce |  |  |  | POL1_9
3 | 210020131R00 | Montáž kabelového roštu , šířky 200 mm, pro volné/pevné uložení | m | 20 |  | 0 |  | 0 |  | 0 | 21 | 0 | 0 | 0 | 0 | 0 |  | Vlastní | Indiv | 0.19317 | 3.86 |  | Práce |  |  |  | POL1_9
4 | 220301021R00 | Lišta elektroinstalační L 20 | m | 30 |  | 0 |  | 0 |  | 0 | 21 | 0 | 0 | 0 | 0 | 0 |  | Vlastní | Indiv | 0.1 | 3 |  | Práce |  |  |  | POL1_9
5 | 210100001R00 | Ukončení vodičů v rozvaděči včetně zapojení a vodičové koncovky, , průřez do 2,5 mm2 | kus | 80 |  | 0 |  | 0 |  | 0 | 21 | 0 | 0 | 0 | 0 | 0 |  | Vlastní | Indiv | 0.0505 | 4.04 |  | Práce |  |  |  | POL1_9
6 | 210100002R00 | Ukončení vodičů v rozvaděči včetně zapojení a vodičové koncovky, , průřez do 6 mm2 | kus | 1 |  | 0 |  | 0 |  | 0 | 21 | 0 | 0 | 0 | 0 | 0 |  | Vlastní | Indiv | 0.06 | 0.06 |  | Práce |  |  |  | POL1_9
7 | 210110021R00 | Montáž spínače nástěnného pro prostředí venkovní a mokré včetně zapojení, jednopólového, , řazení 1 | kus | 7 |  | 0 |  | 0 |  | 0 | 21 | 0 | 0 | 0 | 0 | 0 |  | Vlastní | Indiv | 0.39 | 2.73 |  | Práce |  |  |  | POL1_9
8 | 210110005R00 | Montáž spínače nástěnného pro prostředí obyčejné nebo vlhké včetně zapojení, křížového, , řazení 7 | kus | 1 |  | 0 |  | 0 |  | 0 | 21 | 0 | 0 | 0 | 0 | 0 |  | Vlastní | Indiv | 0.34783 | 0.35 |  | Práce |  |  |  | POL1_9
9 | 210110023R00 | Montáž spínače nástěnného pro prostředí venkovní a mokré včetně zapojení, sériového, , řazení 5 | kus | 4 |  | 0 |  | 0 |  | 0 | 21 | 0 | 0 | 0 | 0 | 0 |  | Vlastní | Indiv | 0.411 | 1.64 |  | Práce |  |  |  | POL1_9
10 | 210110023R00 | Montáž spínače nástěnného pro prostředí venkovní a mokré včetně zapojení, sériového, , řazení 5 | kus | 1 |  | 0 |  | 0 |  | 0 | 21 | 0 | 0 | 0 | 0 | 0 |  | Vlastní | Indiv | 0.411 | 0.41 |  | Práce |  |  |  | POL1_
11 | 210110003R00 | Montáž spínače nástěnného pro prostředí obyčejné nebo vlhké včetně zapojení, sériového, , řazení 5 | kus | 2 |  | 0 |  | 0 |  | 0 | 21 | 0 | 0 | 0 | 0 | 0 |  | Vlastní | Indiv | 0.32667 | 0.65 |  | Práce |  |  |  | POL1_9
12 | 210110005R00 | Montáž spínače nástěnného pro prostředí obyčejné nebo vlhké včetně zapojení, křížového, , řazení 7 | kus | 1 |  | 0 |  | 0 |  | 0 | 21 | 0 | 0 | 0 | 0 | 0 |  | Vlastní | Indiv | 0.34783 | 0.35 |  | Práce |  |  |  | POL1_
13 | 210111021R00 | Montáž zásuvky domovní v krabici včetně zapojení, , provedení 2P+PE, | kus | 2 |  | 0 |  | 0 |  | 0 | 21 | 0 | 0 | 0 | 0 | 0 |  | Vlastní | Indiv | 0.426 | 0.85 |  | Práce |  |  |  | POL1_9
14 | 210111051R00 | Montáž zásuvky pro ploché kontakty včetně zapojení, venkovní , , provedení 2P, 10A | kus | 5 |  | 0 |  | 0 |  | 0 | 21 | 0 | 0 | 0 | 0 | 0 |  | Vlastní | Indiv | 0.46383 | 2.32 |  | Práce |  |  |  | POL1_9
15 | 210111101R00 | Zásuvka průmyslová CZ 1632 H,S,Z 2P+PE | kus | 3 |  | 0 |  | 0 |  | 0 | 21 | 0 | 0 | 0 | 0 | 0 |  | Vlastní | Indiv | 0.39 | 1.17 |  | Práce |  |  |  | POL1_9
16 | 210111115R00 | Montáž zásuvky průmyslové včetně zapojení, IP 67, provedení 3P+PE, 63 A | kus | 1 |  | 0 |  | 0 |  | 0 | 21 | 0 | 0 | 0 | 0 | 0 |  | Vlastní | Indiv | 0.551 | 0.55 |  | Práce |  |  |  | POL1_9
17 | 210190002R00 | Montáž oceloplechové rozvodnice, do hmotnosti 50 kg | kus | 1 |  | 0 |  | 0 |  | 0 | 21 | 0 | 0 | 0 | 0 | 0 |  | Vlastní | Indiv | 1.6 | 1.6 |  | Práce |  |  |  | POL1_9
18 | 210810005R00 | Montáž kabelu CYKY 750 V, 3 x 1,5 mm2, volně uloženého | m | 100 |  | 0 |  | 0 |  | 0 | 21 | 0 | 0 | 0 | 0 | 0 |  | Vlastní | Indiv | 0.05096 | 5.1 |  | Práce |  |  |  | POL1_9
19 | 210810001R00 | Montáž kabelu CYKY 750 V, 2 x 1,5 mm2, volně uloženého | m | 20 |  | 0 |  | 0 |  | 0 | 21 | 0 | 0 | 0 | 0 | 0 |  | Vlastní | Indiv | 0.05096 | 1.02 |  | Práce |  |  |  | POL1_9
20 | 210860201R00 | Montáž kabelu ovládacího JYTY s Al laminovanou fólií, 2 x 1 mm, volně uloženého | m | 120 |  | 0 |  | 0 |  | 0 | 21 | 0 | 0 | 0 | 0 | 0 |  | Vlastní | Indiv | 0.04633 | 5.56 |  | Práce |  |  |  | POL1_9
21 | 210860202R00 | Montáž kabelu ovládacího JYTY s Al laminovanou fólií, 4 x 1 mm, volně uloženého | m | 30 |  | 0 |  | 0 |  | 0 | 21 | 0 | 0 | 0 | 0 | 0 |  | Vlastní | Indiv | 0.04633 | 1.39 |  | Práce |  |  |  | POL1_9
22 | 210800527R00 | Montáž vodiče H07V-U (CY), 6 mm2, uloženého volně, | m | 20 |  | 0 |  | 0 |  | 0 | 21 | 0 | 0 | 0 | 0 | 0 |  | Vlastní | Indiv | 0.04633 | 0.93 |  | Práce |  |  |  | POL1_9
23 | 210220321R00 | Montáž svorky hromosvodové "Bernard" na potrubí, včetně Cu pásku (bez vodiče a připoj. vod.) | kus | 10 |  | 0 |  | 0 |  | 0 | 21 | 0 | 0 | 0 | 0 | 0 |  | Vlastní | Indiv | 0.26417 | 2.64 |  | Práce |  |  |  | POL1_9
24 | 2102206R | Drobné stavební úpravy při lektromontážích | kpl. | 1 |  | 0 |  | 0 |  | 0 | 21 | 0 | 0 | 0 | 0 | 0 |  | Vlastní | Indiv | 0 | 0 |  | Práce |  |  |  | POL1_9
Díl: | D21 | Dodávka Elektro |  |  |  | 0 |  | 0 |  | 0 |  | 0 |  | 0.03 |  | 0 |  |  |  |  | 0 | [5 empty] | DIL
25 | 35711710R | skříň rozvodná kabelová rozvodná; přípojková (do 50mm2); celoplastový z termoplastu; konstrukce pro osazení do výklenku ve stěně; sad 1; pojistk.spodek E33(63A); způsob připojení přímé připojení plného vodiče do do konstrukční svorky | kpl. | 1 |  | 0 |  | 0 |  | 0 | 21 | 0 | 0.0035 | 0 | 0 | 0 |  | Vlastní | Indiv | 0 | 0 |  | Specifikace |  |  |  | POL3_0
|  | plného vodiče do do konstrukční svorky | [24 empty] | POP
26 | 34111000R | kabel CYKY; instalační; pro pevné uložení ve vnitřních a venk.prostorách v zemi, betonu; Cu plné holé jádro, tvar jádra RE-kulatý jednodrát; počet a průřez žil 2x1,5mm2; počet žil 2; teplota použití -30 až 70 °C; max.provoz.teplota při zkratu 160 °C; min.teplota pokládky -5 °C; průřez vodiče 1,5 mm2; samozhášivý; odolnost vůči UV záření; barva pláště černá | m | 20 |  | 0 |  | 0 |  | 0 | 21 | 0 | 0.00013 | 0 | 0 | 0 |  | Vlastní | Indiv | 0 | 0 |  | Specifikace |  |  |  | POL3_0
|  | použití -30 až 70 °C; max.provoz.teplota při zkratu 160 °C; min.teplota pokládky -5 °C; průřez vodiče 1,5 mm2; samozhášivý; odolnost vůči UV záření; barva pláště černá | [24 empty] | POP | použití -30 až 70 °C; max.provoz.teplota při zkratu 160 °C; min.teplota pokládky -5 °C; průřez vodiče 1,5 mm2; samozhášivý; odolnost vůči UV záření; barva pláště černá
27 | 34111030R | kabel CYKY; instalační; pro pevné uložení ve vnitřních a venk.prostorách v zemi, betonu; Cu plné holé jádro, tvar jádra RE-kulatý jednodrát; počet a průřez žil 3x1,5mm2; počet žil 3; teplota použití -30 až 70 °C; max.provoz.teplota při zkratu 160 °C; min.teplota pokládky -5 °C; průřez vodiče 1,5 mm2; samozhášivý; odolnost vůči UV záření; barva pláště černá | m | 100 |  | 0 |  | 0 |  | 0 | 21 | 0 | 0.00015 | 0.02 | 0 | 0 |  | Vlastní | Indiv | 0 | 0 |  | Specifikace |  |  |  | POL3_0
|  | použití -30 až 70 °C; max.provoz.teplota při zkratu 160 °C; min.teplota pokládky -5 °C; průřez vodiče 1,5 mm2; samozhášivý; odolnost vůči UV záření; barva pláště černá | [24 empty] | POP | použití -30 až 70 °C; max.provoz.teplota při zkratu 160 °C; min.teplota pokládky -5 °C; průřez vodiče 1,5 mm2; samozhášivý; odolnost vůči UV záření; barva pláště černá
28 | 34121550R | kabel JYTY; sdělovací; pevné uložení vnitřní; Cu jádra holá; počet žil 2; jmen.prům.jádra 1,00 mm; teplota použití do 70 °C; barva pláště šedá | m | 120 |  | 0 |  | 0 |  | 0 | 21 | 0 | 4e-05 | 0 | 0 | 0 |  | Vlastní | Indiv | 0 | 0 |  | Specifikace |  |  |  | POL3_0
29 | 34121554R | kabel JYTY; sdělovací; pevné uložení vnitřní; Cu jádra holá; počet žil 4; jmen.prům.jádra 1,00 mm; teplota použití do 70 °C; barva pláště šedá | m | 30 |  | 0 |  | 0 |  | 0 | 21 | 0 | 7e-05 | 0 | 0 | 0 |  | Vlastní | Indiv | 0 | 0 |  | Specifikace |  |  |  | POL3_0
30 | 34140966R | vodič CY; silový, propojovací jednožilový; pevné uložení; jádro Cu plné holé; počet žil 1; jmen.průřez jádra 6,00 mm2; vnější průměr 4,8 mm; izolace PVC; tl. izolace min 0,8 mm; odolnost proti šíření plamene | m | 20 |  | 0 |  | 0 |  | 0 | 21 | 0 | 6e-05 | 0 | 0 | 0 |  | Vlastní | Indiv | 0 | 0 |  | Specifikace |  |  |  | POL3_0
|  | proti šíření plamene | [24 empty] | POP
31 | 34571814R | korýtko elektriopnstalační, mat. PVC 100x40 s víčkem | m | 20 |  | 0 |  | 0 |  | 0 | 21 | 0 | 0.0001 | 0 | 0 | 0 |  | Vlastní | Indiv | 0 | 0 |  | Specifikace |  |  |  | POL3_0
32 | 34572109R | lišta elektroinstalační vkládací; mat. PVC samozhášivé; Š x V 24 x 22 mm; délka 3,00 m; bílá; stupeň hořlavosti A1-F; teplot.rozsah -5 až 60 °C | m | 30 |  | 0 |  | 0 |  | 0 | 21 | 0 | 0.00021 | 0.01 | 0 | 0 |  | Vlastní | Indiv | 0 | 0 |  | Specifikace |  |  |  | POL3_0
33 | 34551476.AR | zásuvka jednonásobná, s ochranným kolíkem, s víčkem; řazení 2P+PE; 16 A, 250 V AC; IP 44 | kus | 2 |  | 0 |  | 0 |  | 0 | 21 | 0 | 0.00018 | 0 | 0 | 0 |  | Vlastní | Indiv | 0 | 0 |  | Specifikace |  |  |  | POL3_0
34 | 34561302R | příslušenství svornic svorka bezšroubová BS 1/8 | kus | 50 |  | 0 |  | 0 |  | 0 | 21 | 0 | 0 | 0 | 0 | 0 |  | Vlastní | Indiv | 0 | 0 |  | Specifikace |  |  |  | POL3_0
35 | 345714250R | krabice elektroinstalační do prostředí se zvýšení vlhkostí, prachem; s průchodkami, provedení uzavřené; mat. PVC samozhášivé, tmavě šedá RAL 7012; stupeň krytí IP 54; teplot.rozsah -5 až 60 °C; určeno pro rozvody s napětím 400 V a proudem max. 16 A; rozměry-průměr,hloubka 95x95x50 mm | kus | 10 |  | 0 |  | 0 |  | 0 | 21 | 0 | 0.00016 | 0 | 0 | 0 |  | Vlastní | Indiv | 0 | 0 |  | Specifikace |  |  |  | POL3_0
|  | určeno pro rozvody s napětím 400 V a proudem max. 16 A; rozměry-průměr,hloubka 95x95x50 mm | [24 empty] | POP
36 | 357-11718 | HOP - lišta ochr.pospojování | kus | 1 |  | 0 |  | 0 |  | 0 | 21 | 0 | 0 | 0 | 0 | 0 |  | Vlastní | Indiv | 0 | 0 |  | Práce |  |  |  | POL1_1
37 | 34572304R | páska stahovací 160x4,5; PA | 1C | 2 |  | 0 |  | 0 |  | 0 | 21 | 0 | 0 | 0 | 0 | 0 |  | Vlastní | Indiv | 0 | 0 |  | Specifikace |  |  |  | POL3_0
Díl: | D22 | Dodávka MaR |  |  |  | 0 |  | 0 |  | 0 |  | 0 |  | 0 |  | 0 |  |  |  |  | 0 | [5 empty] | DIL
38 | 220-100 | Regulátor PLC, 8xAI,4xAO,8xDI,8xDO,RS485,RS232,Ethernet,Web serve | kus | 1 |  | 0 |  | 0 |  | 0 | 21 | 0 | 0.00012 | 0 | 0 | 0 |  | Vlastní | Indiv | 0 | 0 |  | Práce |  |  |  | POL1_1
39 | 220-101 | Rozšířující modul - 8UI8DO | kus | 1 |  | 0 |  | 0 |  | 0 | 21 | 0 | 0 | 0 | 0 | 0 |  | Vlastní | Indiv | 0 | 0 |  | Práce |  |  |  | POL1_1
40 | 220-102 | Modul kaskády OCI | kus | 2 |  | 0 |  | 0 |  | 0 | 21 | 0 | 0 | 0 | 0 | 0 |  | Vlastní | Indiv | 0 | 0 |  | Práce |  |  |  | POL1_1
41 | 220-103 | Modul AVS- řízení 0-10V | kus | 1 |  | 0 |  | 0 |  | 0 | 21 | 0 | 0 | 0 | 0 | 0 |  | Vlastní | Indiv | 0 | 0 |  | Práce |  |  |  | POL1_1
42 | 220-104 | Venkovní čidlo Ni1000/5500ppm | kus | 1 |  | 0 |  | 0 |  | 0 | 21 | 0 | 0 | 0 | 0 | 0 |  | Vlastní | Indiv | 0 | 0 |  | Práce |  |  |  | POL1_1
43 | 220-105 | Čidlo příložné Ni1000/5500ppm | kus | 4 |  | 0 |  | 0 |  | 0 | 21 | 0 | 0 | 0 | 0 | 0 |  | Vlastní | Indiv | 0 | 0 |  | Práce |  |  |  | POL1_1
44 | 220-106 | Čidlo do jímky do AKU, Ni1000/5500ppm | kus | 1 |  | 0 |  | 0 |  | 0 | 21 | 0 | 0 | 0 | 0 | 0 |  | Vlastní | Indiv | 0 | 0 |  | Práce |  |  |  | POL1_1
45 | 220-107 | Čidlo plynu dvoustupňové GS... | kus | 1 |  | 0 |  | 0 |  | 0 | 21 | 0 | 0 | 0 | 0 | 0 |  | Vlastní | Indiv | 0 | 0 |  | Práce |  |  |  | POL1_1
46 | 220-108 | GSM modul s baterií | kus | 1 |  | 0 |  | 0 |  | 0 | 21 | 0 | 0 | 0 | 0 | 0 |  | Vlastní | Indiv | 0 | 0 |  | Práce |  |  |  | POL1_1
47 | 220-109 | Servopohon ÚT, 24V AC, 0-10V řízení | kus | 3 |  | 0 |  | 0 |  | 0 | 21 | 0 | 0 | 0 | 0 | 0 |  | Vlastní | Indiv | 0 | 0 |  | Práce |  |  |  | POL1_1
48 | 220-110 | Čidlo-příložné NTC | kus | 2 |  | 0 |  | 0 |  | 0 | 21 | 0 | 0 | 0 | 0 | 0 |  | Vlastní | Indiv | 0 | 0 |  | Práce |  |  |  | POL1_1
49 | 220-111 | Houkačka se světlem 230V | kpl. | 1 |  | 0 |  | 0 |  | 0 | 21 | 0 | 0 | 0 | 0 | 0 |  | Vlastní | Indiv | 0 | 0 |  | Práce |  |  |  | POL1_1
50 | 220-112 | Čidlo zaplavení-plovákové | kus | 1 |  | 0 |  | 0 |  | 0 | 21 | 0 | 0 | 0 | 0 | 0 |  | Vlastní | Indiv | 0 | 0 |  | Práce |  |  |  | POL1_1
51 | 220-113 | Termostat přehřátí TV, příložný 0-90st. | kus | 1 |  | 0 |  | 0 |  | 0 | 21 | 0 | 0 | 0 | 0 | 0 |  | Vlastní | Indiv | 0 | 0 |  | Práce |  |  |  | POL1_1
52 | 220-114 | Čidlo prostoru kotelny | kus | 1 |  | 0 |  | 0 |  | 0 | 21 | 0 | 0 | 0 | 0 | 0 |  | Vlastní | Indiv | 0 | 0 |  | Práce |  |  |  | POL1_1
53 | 220-117 | Tlakovéčidlo 0-60´bar, 4-20mA, G1/2" | kus | 1 |  | 0 |  | 0 |  | 0 | 21 | 0 | 0 | 0 | 0 | 0 |  | Vlastní | Indiv | 0 | 0 |  | Práce |  |  |  | POL1_1
54 | 220-118 | Centrál STOP v krabičce se sklem | kpl. | 1 |  | 0 |  | 0 |  | 0 | 21 | 0 | 0 | 0 | 0 | 0 |  | Vlastní | Indiv | 0 | 0 |  | Práce |  |  |  | POL1_1
55 | 220-115 | Servisní nastavení kaskádového modulu kotlů | kpl. | 1 |  | 0 |  | 0 |  | 0 | 21 | 0 | 0 | 0 | 0 | 0 |  | Vlastní | Indiv | 0 | 0 |  | Práce |  |  |  | POL1_1
56 | 220-116 | Uživatelský SW pro PLC regulátor | DB | 26 |  | 0 |  | 0 |  | 0 | 21 | 0 | 0 | 0 | 0 | 0 |  | Vlastní | Indiv | 0 | 0 |  | Práce |  |  |  | POL1_1
Díl: | VRN | Vedlejší rozp.náklady |  |  |  | 0 |  | 0 |  | 0 |  | 0 |  | 0 |  | 0 |  |  |  |  | 0 | [5 empty] | DIL
57 | R100 | Výchozí revizní zpráva Elektroinstalací | kpl. | 1 |  | 0 |  | 0 |  | 0 | 21 | 0 | 0 | 0 | 0 | 0 |  | Vlastní | Indiv | 0 | 0 |  | Práce |  |  |  | POL1_1
58 | R101 | Nastavení GSM modulu | kpl. | 1 |  | 0 |  | 0 |  | 0 | 21 | 0 | 0 | 0 | 0 | 0 |  | Vlastní | Indiv | 0 | 0 |  | Práce |  |  |  | POL1_1
59 | R102 | Zaškolení obsluhy | kpl. | 1 |  | 0 |  | 0 |  | 0 | 21 | 0 | 0 | 0 | 0 | 0 |  | Vlastní | Indiv | 0 | 0 |  | Práce |  |  |  | POL1_1
60 | R103 | Mimostaveništní doprava | kpl. | 1 |  | 0 |  | 0 |  | 0 | 21 | 0 | 0 | 0 | 0 | 0 |  | Vlastní | Indiv | 0 | 0 |  | Práce |  |  |  | POL1_1
61 | R104 | Projekt skutečného stavu | kpl. | 1 |  | 0 |  | 0 |  | 0 | 21 | 0 | 0 | 0 | 0 | 0 |  | Vlastní | Indiv | 0 | 0 |  | Práce |  |  |  | POL1_1
[25 empty] | 15 | 21 | DPH
| Celkem |  |  |  |  | 0 | [18 empty] | 0 | 0 | SUM
END
Note on S6: Jedná se o informaci, zda se jedná o položku, která je do rozpočtu zadána z cenové soustavy RTS, nebo vlastní.
Note on T6: Jedná se o název CÚ, která je zadána u položky rozpočtu

## 01 24 Pol
Položkový soupis prací a dodávek | [26 empty] | #TypZaznamu#
S: | 029_1 | Městská policie - Stavební úpravy objektu na p.č. 2818, k.ú. Frýdek | [24 empty] | STA
O: | 01 | Objekt | [21 empty] | STA |  |  | OBJ
R: | 24 | D.2 - SO 02 - ZPEVNĚNÉ PL... | [24 empty] | ROZ
P.č. | Číslo položky | Název položky | MJ | Množství | Cena / MJ | Celkem | Dodávka | Dodávka celk. | Montáž | Montáž celk. | DPH | Cena s DPH | Hmotnost / MJ | Hmotnost celk.(t) | Dem. hmotnost / MJ | Dem. hmotnost celk.(t) | Ceník | Cen. soustava / platnost | Cenová úroveň | Nhod / MJ | Nhod celk. | Dodavatel | Typ položky
Díl: | 1 | Zemní práce |  |  |  | 0 |  | 0 |  | 0 |  | 0 |  | 0.04 |  | 229.22 |  |  |  |  | 252.31 | [5 empty] | DIL
1 | 111101101R00 | Odstranění travin při celkové ploše do 0,1 ha | ha | 0.048 |  | 0 |  | 0 |  | 0 | 21 | 0 | 0 | 0 | 0 | 0 |  | Vlastní | Indiv | 111 | 5.33 |  | Práce |  |  |  | POL1_1
2 | 111201101R00 | Odstranění křovin a stromů o průměru do 10 cm při celkové ploše do 1 000 m2 | m2 | 40 |  | 0 |  | 0 |  | 0 | 21 | 0 | 0 | 0 | 0 | 0 |  | Vlastní | Indiv | 0.172 | 6.88 |  | Práce |  |  |  | POL1_1
|  | "D.2-SO02 v.č. C2, detaily, TZ - BP viz výpis prvků" 40,0 : | [24 empty] | VV | 0
|  | 40 |  | 40 | [22 empty] | VV | 0
3 | 111201401R00 | Spálení odstraněných křovin a stromů o průměru kmene do 100 mm, na hromadách, pro jakoukoliv plochu | m2 | 40 |  | 0 |  | 0 |  | 0 | 21 | 0 | 0.00018 | 0.01 | 0 | 0 |  | Vlastní | Indiv | 0.03 | 1.2 |  | Práce |  |  |  | POL1_1
|  | "D.2-SO02 v.č. C2, detaily, TZ - BP viz výpis prvků" 40,0 : | [24 empty] | VV | 0
|  | 40 |  | 40 | [22 empty] | VV | 0
4 | 113106122 | Rozebrání dlažeb komunikací pro pěší z kamenných dlaždic | m2 | 37 |  | 0 |  | 0 |  | 0 | 21 | 0 | 0 | 0 | 0.235 | 8.7 |  | Vlastní | Indiv | 0 | 0 |  | Práce |  |  |  | POL1_1
|  | "D.2-SO02 v.č. C2, detaily, TZ - BP viz výpis prvků" : | [24 empty] | VV | 0
|  | 37,0 : | [24 empty] | VV | 0
|  | 37 |  | 37 | [22 empty] | VV | 0
5 | 113106231R00 | Rozebrání vozovek a ploch s jakoukoliv výplní spár v jakékoliv ploše, ze zámkové dlažky, kladených do lože z kameniva | m2 | 139 |  | 0 |  | 0 |  | 0 | 21 | 0 | 0 | 0 | 0.26 | 36.14 |  | Vlastní | Indiv | 0.142 | 19.74 |  | Práce |  |  |  | POL1_1
|  | "D.2-SO02 v.č. C2, detaily, TZ - BP viz výpis prvků" : | [24 empty] | VV | 0
|  | 139,0 : | [24 empty] | VV | 0
|  | 139 |  | 139 | [22 empty] | VV | 0
6 | 113107143R00 | Odstranění podkladů nebo krytů v ploše jednotlivě do 200 m2, živičných, o tloušťce vrstvy přes 100 do 150 mm | m2 | 23 |  | 0 |  | 0 |  | 0 | 21 | 0 | 0 | 0 | 0.316 | 7.27 |  | Vlastní | Indiv | 0.625 | 14.38 |  | Práce |  |  |  | POL1_1
|  | "D.2-SO02 v.č. C2, detaily, TZ - BP viz výpis prvků" 23,0 : | [24 empty] | VV | 0
|  | 23 |  | 23 | [22 empty] | VV | 0
7 | 113107222R00 | Odstranění podkladů nebo krytů v ploše jednotlivě přes 200 m2, z kameniva hrubého drceného, o tloušťce vrstvy přes 100 do 200 mm | m2 | 373 |  | 0 |  | 0 |  | 0 | 21 | 0 | 0 | 0 | 0.235 | 87.66 |  | Vlastní | Indiv | 0.073 | 27.23 |  | Práce |  |  |  | POL1_1
|  | "D.2-SO02 v.č. C2, detaily, TZ - BP viz výpis prvků" : | [24 empty] | VV | 0
|  | 139+37+23+174,0 : | [24 empty] | VV | 0
|  | 373 |  | 373 | [22 empty] | VV | 0
8 | 113151111R00 | Rozebrání zpevněných ploch rozebrání ploch ze silničních panelů | m2 | 174 |  | 0 |  | 0 |  | 0 | 21 | 0 | 0 | 0 | 0.355 | 61.77 |  | Vlastní | Indiv | 0.062 | 10.79 |  | Práce |  |  |  | POL1_1
|  | "D.2-SO02 v.č. C2, detaily, TZ - BP viz výpis prvků" 174,0 : | [24 empty] | VV | 0
|  | 174 |  | 174 | [22 empty] | VV | 0
9 | 113202111R00 | Vytrhání obrub z krajníků nebo obrubníků stojatých | m | 135 |  | 0 |  | 0 |  | 0 | 21 | 0 | 0 | 0 | 0.205 | 27.68 |  | Vlastní | Indiv | 0.123 | 16.61 |  | Práce |  |  |  | POL1_1
|  | "D.2-SO02 v.č. C2, detaily, TZ" : | [24 empty] | VV | 0
|  | 53+82 : | [24 empty] | VV | 0
|  | 135 |  | 135 | [22 empty] | VV | 0
10 | 122101101R00 | Odkopávky a prokopávky nezapažené v horninách 1 a 2 do 100 m3 | m3 | 14 |  | 0 |  | 0 |  | 0 | 21 | 0 | 0 | 0 | 0 | 0 |  | Vlastní | Indiv | 0.204 | 2.86 |  | Práce |  |  |  | POL1_1
|  | "D.2-SO02 v.č. C2, detaily, TZ - NS viz výpis prvků" : | [24 empty] | VV | 0
|  | "v rámci terénních úprav" 14,0 : | [24 empty] | VV | 0
|  | 14 |  | 14 | [22 empty] | VV | 0
11 | 122201102R00 | Odkopávky a prokopávky nezapažené v hornině 3 přes 100 do 1 000 m3 | m3 | 319.52 |  | 0 |  | 0 |  | 0 | 21 | 0 | 0 | 0 | 0 | 0 |  | Vlastní | Indiv | 0.187 | 59.75 |  | Práce |  |  |  | POL1_1
|  | "D.2-SO02 v.č. C2, detaily, TZ - NS viz výpis prvků" : | [24 empty] | VV | 0
|  | 94,0 : | [24 empty] | VV | 0
|  | "zpevněné plochy" : | [24 empty] | VV | 0
|  | 1,1*((110,0*0,65)+(107,0*0,4)+(107*0,7)+(6,0*0,5)) : | [24 empty] | VV | 0
|  | Mezisoučet : | [24 empty] | VV | 0
|  | "ostatní" 0,15*94,0 : | [24 empty] | VV | 0
|  | 319,52 |  | 319.52 | [22 empty] | VV | 0
12 | 131201111R00 | Hloubení nezapažených jam a zářezů do 100 m3, v hornině 3, hloubení strojně | m3 | 23 |  | 0 |  | 0 |  | 0 | 21 | 0 | 0 | 0 | 0 | 0 |  | Vlastní | Indiv | 0.12 | 2.76 |  | Práce |  |  |  | POL1_1
|  | "D.2-SO02 v.č. C2, detaily, TZ - viz výpis prvků" : | [24 empty] | VV | 0
|  | "v rámci bourání základových prvků" 23,0 : | [24 empty] | VV | 0
|  | 23 |  | 23 | [22 empty] | VV | 0
13 | 131203101I10 | Hloubení jam ručním nebo pneum nářadím v soudržných horninách tř. 3 | m3 | 27.3 |  | 0 |  | 0 |  | 0 | 21 | 0 | 0 | 0 | 0 | 0 |  | Vlastní | Indiv | 0 | 0 |  | Práce |  |  |  | POL1_1
|  | "D.2-SO02 v.č. C2, detaily, TZ - NS viz výpis prvků" : | [24 empty] | VV | 0
|  | "základy - zábradlí" 1,3 : | [24 empty] | VV | 0
|  | "základy - přístřešek" 26,0 : | [24 empty] | VV | 0
|  | 27,3 |  | 27.3 | [22 empty] | VV | 0
14 | 132201111R00 | Hloubení rýh šířky do 60 cm do 100 m3, v hornině 3, hloubení strojně | m3 | 16.2 |  | 0 |  | 0 |  | 0 | 21 | 0 | 0 | 0 | 0 | 0 |  | Vlastní | Indiv | 0.23 | 3.73 |  | Práce |  |  |  | POL1_1
|  | "D.2-SO02 v.č. C2, detaily, TZ - NS viz výpis prvků" : | [24 empty] | VV | 0
|  | "obruby" 0,4*0,3*(53,0+82,0) : | [24 empty] | VV | 0
|  | 16,2 |  | 16.2 | [22 empty] | VV | 0
15 | 162201102R00 | Vodorovné přemístění výkopku z horniny 1 až 4, na vzdálenost přes 20 do 50 m | m3 | 59.54 |  | 0 |  | 0 |  | 0 | 21 | 0 | 0 | 0 | 0 | 0 |  | Vlastní | Indiv | 0.074 | 4.41 |  | Práce |  |  |  | POL1_1
16 | 356212I10 | Vodorovné přemístění do 10000 m výkopku/sypaniny z horniny tř. 1 až 4 | m3 | 340.46 |  | 0 |  | 0 |  | 0 | 21 | 0 | 0 | 0 | 0 | 0 |  | Vlastní | Indiv | 0 | 0 |  | Práce |  |  |  | POL1_1
|  | "D.2-SO02 v.č. C2, detaily, TZ - NS viz výpis prvků" : | [24 empty] | VV | 0
|  | "odkopávky" 94,0 : | [24 empty] | VV | 0
|  | "v rámci terénních úprav" 14,0 : | [24 empty] | VV | 0
|  | "hloubení" (192,2) : | [24 empty] | VV | 0
|  | "viz obruby" 16,2*0,8 : | [24 empty] | VV | 0
|  | "viz základové patky" 27,3 : | [24 empty] | VV | 0
|  | 340,46 |  | 340.46 | [22 empty] | VV | 0
17 | 354413I10 | Uložení sypaniny na skládky | m3 | 340.46 |  | 0 |  | 0 |  | 0 | 21 | 0 | 0 | 0 | 0 | 0 |  | Vlastní | Indiv | 0 | 0 |  | Práce |  |  |  | POL1_1
18 | 171201211 | Poplatek za uložení odpadu ze sypaniny na skládce (skládkovné) | t | 680.92 |  | 0 |  | 0 |  | 0 | 21 | 0 | 0 | 0 | 0 | 0 |  | Vlastní | Indiv | 0 | 0 |  | Práce |  |  |  | POL1_1
|  | 340,46*2 'Přepočtené koeficientem množství : | [24 empty] | VV | 0
|  | 680,92 |  | 680.92 | [22 empty] | VV | 0
19 | 354946I10 | Zásyp jam, šachet rýh nebo kolem objektů sypaninou se zhutněním | m3 | 59.54 |  | 0 |  | 0 |  | 0 | 21 | 0 | 0 | 0 | 0 | 0 |  | Vlastní | Indiv | 0 | 0 |  | Práce |  |  |  | POL1_1
|  | "D.2-SO02 v.č. C2, detaily, TZ - NS viz výpis prvků" : | [24 empty] | VV | 0
|  | "hloubení" (94,0*0,15)+19,2 : | [24 empty] | VV | 0
|  | "ostatní" 23,0 : | [24 empty] | VV | 0
|  | "viz obruby" 16,2*0,2 : | [24 empty] | VV | 0
|  | 59,54 |  | 59.54 | [22 empty] | VV | 0
20 | 181301102R00 | Rozprostření a urovnání ornice v rovině v souvislé ploše do 500 m2, tloušťka vrstvy přes 100 do 150 mm | m2 | 433 |  | 0 |  | 0 |  | 0 | 21 | 0 | 0 | 0 | 0 | 0 |  | Vlastní | Indiv | 0.177 | 76.64 |  | Práce |  |  |  | POL1_1
21 | 011001R01 | dodávka orniční vrstvy - specifikace dle PD a TZ | m3 | 75.775 |  | 0 |  | 0 |  | 0 | 21 | 0 | 0 | 0 | 0 | 0 |  | Vlastní | Indiv | 0 | 0 |  | Specifikace |  |  |  | POL3_0
|  | 433*0,175 'Přepočtené koeficientem množství : | [24 empty] | VV | 0
|  | 75,775 |  | 75.78 | [22 empty] | VV | 0
22 | 181411131 | Založení parkového trávníku výsevem plochy do 1000 m2 v rovině a ve svahu do 1:5 | m2 | 855 |  | 0 |  | 0 |  | 0 | 21 | 0 | 0 | 0 | 0 | 0 |  | Vlastní | Indiv | 0 | 0 |  | Práce |  |  |  | POL1_1
|  | "D.2-SO02 v.č. C2, detaily, TZ - NS viz výpis prvků" : | [24 empty] | VV | 0
|  | 433,0+422,0 : | [24 empty] | VV | 0
|  | 855 |  | 855 | [22 empty] | VV | 0
23 | 005724100 | osivo směs travní parková | kg | 34.2 |  | 0 |  | 0 |  | 0 | 21 | 0 | 0.001 | 0.03 | 0 | 0 |  | Vlastní | Indiv | 0 | 0 |  | Specifikace |  |  |  | POL3_0
|  | 855*0,04 'Přepočtené koeficientem množství : | [24 empty] | VV | 0
|  | 34,2 |  | 34.2 | [22 empty] | VV | 0
24 | 183552R13 | Hnojení travnatých ploch - specifikace dle PD a TZ | m2 | 855 |  | 0 |  | 0 |  | 0 | 21 | 0 | 0 | 0 | 0 | 0 |  | Vlastní | Indiv | 0 | 0 |  | Práce |  |  |  | POL1_1
|  | "kompletní provedení dle specifikace PD a TZ vč. všech souvisejících prací a dodávek" : | [24 empty] | VV | 0
|  | 433,0+422,0 : | [24 empty] | VV | 0
|  | 855 |  | 855 | [22 empty] | VV | 0
25 | 183552R22 | Vertikulace trávníku + vyhrabání stařiny - stávající plochy - specifikace dle PD a TZ | m2 | 422 |  | 0 |  | 0 |  | 0 | 21 | 0 | 0 | 0 | 0 | 0 |  | Vlastní | Indiv | 0 | 0 |  | Práce |  |  |  | POL1_1
|  | "kompletní provedení dle specifikace PD a TZ vč. všech souvisejících prací a dodávek" : | [24 empty] | VV | 0
|  | 422,0 : | [24 empty] | VV | 0
|  | 422 |  | 422 | [22 empty] | VV | 0
26 | 460120019 | Naložení výkopku strojně z hornin třídy 1až4 | m3 | 459.56 |  | 0 |  | 0 |  | 0 | 21 | 0 | 0 | 0 | 0 | 0 |  | Vlastní | Indiv | 0 | 0 |  | Práce |  |  |  | POL1_1
Díl: | 2 | Zakládání |  |  |  | 0 |  | 0 |  | 0 |  | 0 |  | 62.5 |  | 0 |  |  |  |  | 129.01 | [5 empty] | DIL
27 | 272321311R00 | Beton základových kleneb železový třídy C 16/20 | m3 | 27.3 |  | 0 |  | 0 |  | 0 | 21 | 0 | 2.2563 | 61.6 | 0 | 0 |  | Vlastní | Indiv | 0.48 | 13.1 |  | Práce |  |  |  | POL1_1
|  | "D.2-SO02 v.č. C2, detaily, TZ - NS viz výpis prvků" : | [24 empty] | VV | 0
|  | "zábradlí" 1,3 : | [24 empty] | VV | 0
|  | "přístřešek" 26,0 : | [24 empty] | VV | 0
|  | 27,3 |  | 27.3 | [22 empty] | VV | 0
28 | 275351215R00 | Bednění stěn základových patek zřízení | m2 | 71.104 |  | 0 |  | 0 |  | 0 | 21 | 0 | 0.00103 | 0.07 | 0 | 0 |  | Vlastní | Indiv | 1.05 | 74.66 |  | Práce |  |  |  | POL1_1
|  | "D.2-SO02 v.č. C2, detaily, TZ - NS viz výpis prvků" : | [24 empty] | VV | 0
|  | 1,2*0,8*14 : | [24 empty] | VV | 0
|  | 6,4*1,0*8 : | [24 empty] | VV | 0
|  | Mezisoučet : | [24 empty] | VV | 0
|  | "ztratné" 0,1*64,64 : | [24 empty] | VV | 0
|  | 71,104 |  | 71.1 | [22 empty] | VV | 0
29 | 275351216R00 | Bednění stěn základových patek odstranění | m2 | 71.104 |  | 0 |  | 0 |  | 0 | 21 | 0 | 0 | 0 | 0 | 0 |  | Vlastní | Indiv | 0.32 | 22.75 |  | Práce |  |  |  | POL1_1
30 | 275361321R00 | Výztuž základových patek z betonářské oceli 11373 | t | 0.786 |  | 0 |  | 0 |  | 0 | 21 | 0 | 1.0592 | 0.83 | 0 | 0 |  | Vlastní | Indiv | 23.531 | 18.5 |  | Práce |  |  |  | POL1_1
Díl: | 3 | Svislé a kompletní konstrukce |  |  |  | 0 |  | 0 |  | 0 |  | 0 |  | 22.93 |  | 0 |  |  |  |  | 131.13 | [5 empty] | DIL
31 | 341321510R00 | Beton stěn nosných a výplňových železový třídy C 20/25 | m3 | 9 |  | 0 |  | 0 |  | 0 | 21 | 0 | 2.4533 | 22.08 | 0 | 0 |  | Vlastní | Indiv | 1.356 | 12.2 |  | Práce |  |  |  | POL1_1
|  | "D.2-SO02 v.č. C2, detaily, TZ - NS viz výpis prvků" : | [24 empty] | VV | 0
|  | (9,0) : | [24 empty] | VV | 0
|  | 9 |  | 9 | [22 empty] | VV | 0
32 | 341351105R00 | Bednění stěn a příček oboustranné zřízení | m2 | 114 |  | 0 |  | 0 |  | 0 | 21 | 0 | 0.00449 | 0.51 | 0 | 0 |  | Vlastní | Indiv | 0.65 | 74.1 |  | Práce |  |  |  | POL1_1
33 | 341351106R00 | Bednění stěn a příček oboustranné odstranění | m2 | 114 |  | 0 |  | 0 |  | 0 | 21 | 0 | 0 | 0 | 0 | 0 |  | Vlastní | Indiv | 0.35 | 39.9 |  | Práce |  |  |  | POL1_1
34 | 341362021R00 | Výztuž stěn a příček ze svařovaných sítí | t | 0.324 |  | 0 |  | 0 |  | 0 | 21 | 0 | 1.0531 | 0.34 | 0 | 0 |  | Vlastní | Indiv | 15.231 | 4.93 |  | Práce |  |  |  | POL1_1
Díl: | 4 | Vodorovné konstrukce |  |  |  | 0 |  | 0 |  | 0 |  | 0 |  | 6.73 |  | 0 |  |  |  |  | 0 | [5 empty] | DIL
35 | 451315114 | Podkladní nebo výplňová vrstva z betonu C 12/15 tl do 100 mm | m2 | 29.5 |  | 0 |  | 0 |  | 0 | 21 | 0 | 0.22798 | 6.73 | 0 | 0 |  | Vlastní | Indiv | 0 | 0 |  | Práce |  |  |  | POL1_1
Díl: | 5 | Komunikace pozemní |  |  |  | 0 |  | 0 |  | 0 |  | 0 |  | 472.41 |  | 0 |  |  |  |  | 27.47 | [5 empty] | DIL
36 | 564201111R00 | Podklad nebo podsyp ze štěrkopísku tloušťka po zhutnění 40 mm | m2 | 259 |  | 0 |  | 0 |  | 0 | 21 | 0 | 0.08096 | 20.97 | 0 | 0 |  | Vlastní | Indiv | 0.023 | 5.96 |  | Práce |  |  |  | POL1_1
|  | "D.2-SO02 v.č. C2, detaily, TZ - NS viz výpis prvků" : | [24 empty] | VV | 0
|  | "D1" 110,0 : | [24 empty] | VV | 0
|  | "D2" 107,0 : | [24 empty] | VV | 0
|  | "D3" 42,0 : | [24 empty] | VV | 0
|  | 259 |  | 259 | [22 empty] | VV | 0
37 | 564731111R00 | Podklad nebo kryt z kameniva hrubého drceného tloušťka po zhutnění 100 mm | m2 | 149 |  | 0 |  | 0 |  | 0 | 21 | 0 | 0.19695 | 29.35 | 0 | 0 |  | Vlastní | Indiv | 0.025 | 3.73 |  | Práce |  |  |  | POL1_1
|  | "D.2-SO02 v.č. C2, detaily, TZ - NS viz výpis prvků" : | [24 empty] | VV | 0
|  | "D2" 107,0 : | [24 empty] | VV | 0
|  | "D3" 42,0 : | [24 empty] | VV | 0
|  | 149 |  | 149 | [22 empty] | VV | 0
38 | 564761111 | Podklad z kameniva hrubého drceného vel. 0-63 mm tl 200 mm | m2 | 6.9 |  | 0 |  | 0 |  | 0 | 21 | 0 | 0.38625 | 2.67 | 0 | 0 |  | Vlastní | Indiv | 0 | 0 |  | Práce |  |  |  | POL1_1
|  | "D.2-SO02 v.č. C2, detaily, TZ - NS viz výpis prvků" : | [24 empty] | VV | 0
|  | "B1" 1,15*6,0 : | [24 empty] | VV | 0
|  | 6,9 |  | 6.9 | [22 empty] | VV | 0
39 | 564811111R00 | Podklad ze štěrkodrti s rozprostřením a zhutněním frakce 0-32 mm, tloušťka po zhutnění 50 mm | m2 | 107 |  | 0 |  | 0 |  | 0 | 21 | 0 | 0.0982 | 10.51 | 0 | 0 |  | Vlastní | Indiv | 0.021 | 2.25 |  | Práce |  |  |  | POL1_1
|  | "D.2-SO02 v.č. C2, detaily, TZ - NS viz výpis prvků" : | [24 empty] | VV | 0
|  | "D2" 107,0 : | [24 empty] | VV | 0
|  | 107 |  | 107 | [22 empty] | VV | 0
40 | 564851111I10 | Podklad ze štěrkodrtě ŠD tl 150 mm | m2 | 324 |  | 0 |  | 0 |  | 0 | 21 | 0 | 0.27994 | 90.7 | 0 | 0 |  | Vlastní | Indiv | 0 | 0 |  | Práce |  |  |  | POL1_1
|  | "D.2-SO02 v.č. C2, detaily, TZ - NS viz výpis prvků" : | [24 empty] | VV | 0
|  | "D1" 110,0 : | [24 empty] | VV | 0
|  | "A1" 107,0+107,0 : | [24 empty] | VV | 0
|  | 324 |  | 324 | [22 empty] | VV | 0
41 | 564861111R00 | Podklad ze štěrkodrti s rozprostřením a zhutněním frakce 0-63 mm, tloušťka po zhutnění 200 mm | m2 | 123.05 |  | 0 |  | 0 |  | 0 | 21 | 0 | 0.378 | 46.51 | 0 | 0 |  | Vlastní | Indiv | 0.029 | 3.57 |  | Práce |  |  |  | POL1_1
|  | "D.2-SO02 v.č. C2, detaily, TZ - NS viz výpis prvků" : | [24 empty] | VV | 0
|  | "D2" 1,15*107,0 : | [24 empty] | VV | 0
|  | 123,05 |  | 123.05 | [22 empty] | VV | 0
42 | 564871116 | Podklad ze štěrkodrtě ŠD tl. 300 mm | m2 | 249.55 |  | 0 |  | 0 |  | 0 | 21 | 0 | 0.567 | 141.49 | 0 | 0 |  | Vlastní | Indiv | 0 | 0 |  | Práce |  |  |  | POL1_1
|  | "D.2-SO02 v.č. C2, detaily, TZ - NS viz výpis prvků" : | [24 empty] | VV | 0
|  | "D1" 110,0*1,15 : | [24 empty] | VV | 0
|  | "A1" 1,15*107,0 : | [24 empty] | VV | 0
|  | 249,55 |  | 249.55 | [22 empty] | VV | 0
43 | 564952111 | Podklad z mechanicky zpevněného kameniva MZK tl 150 mm | m2 | 110 |  | 0 |  | 0 |  | 0 | 21 | 0 | 0.3719 | 40.91 | 0 | 0 |  | Vlastní | Indiv | 0 | 0 |  | Práce |  |  |  | POL1_1
|  | "D.2-SO02 v.č. C2, detaily, TZ - NS viz výpis prvků" : | [24 empty] | VV | 0
|  | "D1" 110,0 : | [24 empty] | VV | 0
|  | 110 |  | 110 | [22 empty] | VV | 0
44 | 565131111R00 | Podklad z kameniva obaleného asfaltem ACP 16+, v pruhu šířky do 3 m, třídy 1, tloušťka po zhutnění 50 mm | m2 | 107 |  | 0 |  | 0 |  | 0 | 21 | 0 | 0.13188 | 14.11 | 0 | 0 |  | Vlastní | Indiv | 0.049 | 5.24 |  | Práce |  |  |  | POL1_1
|  | "D.2-SO02 v.č. C2, detaily, TZ - NS viz výpis prvků" : | [24 empty] | VV | 0
|  | "A1" 107,0 : | [24 empty] | VV | 0
|  | 107 |  | 107 | [22 empty] | VV | 0
45 | 573111112 | Postřik živičný infiltrační s posypem z asfaltu množství 1 kg/m2 | m2 | 127 |  | 0 |  | 0 |  | 0 | 21 | 0 | 0.00601 | 0.76 | 0 | 0 |  | Vlastní | Indiv | 0 | 0 |  | Práce |  |  |  | POL1_1
46 | 573231111 | Postřik živičný spojovací ze silniční emulze v množství do 0,7 kg/m2 | m2 | 127 |  | 0 |  | 0 |  | 0 | 21 | 0 | 0.00071 | 0.09 | 0 | 0 |  | Vlastní | Indiv | 0 | 0 |  | Práce |  |  |  | POL1_1
47 | 577134131 | Asfaltový beton vrstva obrusná ACO 11 (ABS) tř. I tl 40 mm š do 3 m z modifikovaného asfaltu | m2 | 127 |  | 0 |  | 0 |  | 0 | 21 | 0 | 0.10373 | 13.17 | 0 | 0 |  | Vlastní | Indiv | 0 | 0 |  | Práce |  |  |  | POL1_1
|  | "D.2-SO02 v.č. C2, detaily, TZ - NS viz výpis prvků" : | [24 empty] | VV | 0
|  | "A1" 107,0 : | [24 empty] | VV | 0
|  | "opravy-předpoklad" 20,0 : | [24 empty] | VV | 0
|  | 127 |  | 127 | [22 empty] | VV | 0
48 | 581151115 | Kryt cementobetonový ploch skupiny CB I tl 300 mm | m2 | 6 |  | 0 |  | 0 |  | 0 | 21 | 0 | 0.74717 | 4.48 | 0 | 0 |  | Vlastní | Indiv | 0 | 0 |  | Práce |  |  |  | POL1_1
|  | "D.2-SO02 v.č. C2, detaily, TZ - NS viz výpis prvků" : | [24 empty] | VV | 0
|  | "B1" 6,0 : | [24 empty] | VV | 0
|  | 6 |  | 6 | [22 empty] | VV | 0
49 | 273351215R00 | Bednění stěn základových desek zřízení | m2 | 3.5 |  | 0 |  | 0 |  | 0 | 21 | 0 | 0.00103 | 0 | 0 | 0 |  | Vlastní | Indiv | 1.6 | 5.6 |  | Práce |  |  |  | POL1_1
50 | 273351216R00 | Bednění stěn základových desek odstranění | m2 | 3.5 |  | 0 |  | 0 |  | 0 | 21 | 0 | 0 | 0 | 0 | 0 |  | Vlastní | Indiv | 0.32 | 1.12 |  | Práce |  |  |  | POL1_1
51 | 596211112 | Kladení zámkové dlažby komunikací pro pěší tl 60 mm skupiny A pl do 300 m2 | m2 | 107 |  | 0 |  | 0 |  | 0 | 21 | 0 | 0.08425 | 9.01 | 0 | 0 |  | Vlastní | Indiv | 0 | 0 |  | Práce |  |  |  | POL1_1
|  | "D.2-SO02 v.č. C2, detaily, TZ - NS viz výpis prvků" : | [24 empty] | VV | 0
|  | "D2" 107,0 : | [24 empty] | VV | 0
|  | 107 |  | 107 | [22 empty] | VV | 0
52 | 592450380 | dlažba zámková HBB 60 mm přírodní - specifikace dle PD a TZ | m2 | 117.7 |  | 0 |  | 0 |  | 0 | 21 | 0 | 0.14 | 16.48 | 0 | 0 |  | Vlastní | Indiv | 0 | 0 |  | Specifikace |  |  |  | POL3_0
|  | 107*1,1 'Přepočtené koeficientem množství : | [24 empty] | VV | 0
|  | 117,7 |  | 117.7 | [22 empty] | VV | 0
53 | 596211212 | Kladení zámkové dlažby komunikací pro pěší tl 80 mm skupiny A pl do 300 m2 | m2 | 110 |  | 0 |  | 0 |  | 0 | 21 | 0 | 0.08565 | 9.42 | 0 | 0 |  | Vlastní | Indiv | 0 | 0 |  | Práce |  |  |  | POL1_1
|  | "D.2-SO02 v.č. C2, detaily, TZ - NS viz výpis prvků" : | [24 empty] | VV | 0
|  | "D1" 110,0 : | [24 empty] | VV | 0
|  | 110 |  | 110 | [22 empty] | VV | 0
54 | 592450070 | dlažba zámková HBB 80 mm přírodní - specifikace dle PD a TZ | m2 | 121 |  | 0 |  | 0 |  | 0 | 21 | 0 | 0.18 | 21.78 | 0 | 0 |  | Vlastní | Indiv | 0 | 0 |  | Specifikace |  |  |  | POL3_0
|  | 110*1,1 'Přepočtené koeficientem množství : | [24 empty] | VV | 0
|  | 121 |  | 121 | [22 empty] | VV | 0
Díl: | 6 | Úpravy povrchů, podlahy a osazování výplní |  |  |  | 0 |  | 0 |  | 0 |  | 0 |  | 11.91 |  | 0 |  |  |  |  | 0 | [5 empty] | DIL
55 | 637211122 | Okapový chodník z betonových dlaždic tl 50 mm kladených do ŠP | m2 | 42 |  | 0 |  | 0 |  | 0 | 21 | 0 | 0.28362 | 11.91 | 0 | 0 |  | Vlastní | Indiv | 0 | 0 |  | Práce |  |  |  | POL1_1
|  | "D.2-SO02 v.č. C2, detaily, TZ - NS viz výpis prvků" : | [24 empty] | VV | 0
|  | "D3" 42,0 : | [24 empty] | VV | 0
|  | 42 |  | 42 | [22 empty] | VV | 0
Díl: | 9 | Ostatní konstrukce a práce, bourání |  |  |  | 0 |  | 0 |  | 0 |  | 0 |  | 57.36 |  | 118.49 |  |  |  |  | 413.35 | [5 empty] | DIL
56 | 916131213 | Osazení silničního obrubníku betonového s boční opěrou do lože z betonu prostého | m | 53 |  | 0 |  | 0 |  | 0 | 21 | 0 | 0.1554 | 8.24 | 0 | 0 |  | Vlastní | Indiv | 0 | 0 |  | Práce |  |  |  | POL1_1
|  | "D.2-SO02 v.č. C2, detaily, TZ - NS viz výpis prvků" : | [24 empty] | VV | 0
|  | 53,0 : | [24 empty] | VV | 0
|  | 53 |  | 53 | [22 empty] | VV | 0
57 | 592174R50 | obrubník betonový silniční Standard 100x15x30 cm | kus | 58.3 |  | 0 |  | 0 |  | 0 | 21 | 0 | 0.0821 | 4.79 | 0 | 0 |  | Vlastní | Indiv | 0 | 0 |  | Specifikace |  |  |  | POL3_0
|  | 53*1,1 'Přepočtené koeficientem množství : | [24 empty] | VV | 0
|  | 58,3 |  | 58.3 | [22 empty] | VV | 0
58 | 916231213 | Osazení chodníkového obrubníku betonového s boční opěrou do lože z betonu prostého | m | 82 |  | 0 |  | 0 |  | 0 | 21 | 0 | 0.1295 | 10.62 | 0 | 0 |  | Vlastní | Indiv | 0 | 0 |  | Práce |  |  |  | POL1_1
|  | "D.2-SO02 v.č. C2, detaily, TZ - NS viz výpis prvků" : | [24 empty] | VV | 0
|  | 82,0 : | [24 empty] | VV | 0
|  | 82 |  | 82 | [22 empty] | VV | 0
59 | 592174090 | obrubník betonový chodníkový standard 100x8x25 cm | kus | 90.2 |  | 0 |  | 0 |  | 0 | 21 | 0 | 0.045 | 4.06 | 0 | 0 |  | Vlastní | Indiv | 0 | 0 |  | Specifikace |  |  |  | POL3_0
|  | 82*1,1 'Přepočtené koeficientem množství : | [24 empty] | VV | 0
|  | 90,2 |  | 90.2 | [22 empty] | VV | 0
60 | 589329310 | směs pro beton třída C25-30 X0 frakce do 8 mm | m3 | 8.5 |  | 0 |  | 0 |  | 0 | 21 | 0 | 2.429 | 20.65 | 0 | 0 |  | Vlastní | Indiv | 0 | 0 |  | Specifikace |  |  |  | POL3_0
61 | 919716111 | Výztuž cementobetonového krytu ze svařovaných sítí KARI hmotnosti do 7,5 kg/m2 | t | 0.09 |  | 0 |  | 0 |  | 0 | 21 | 0 | 1.0152 | 0.09 | 0 | 0 |  | Vlastní | Indiv | 0 | 0 |  | Práce |  |  |  | POL1_1
62 | 935111111 | Osazení příkopového žlabu do štěrkopísku tl 100 mm z betonových tvárnic š 500 mm | m | 29 |  | 0 |  | 0 |  | 0 | 21 | 0 | 0.11808 | 3.42 | 0 | 0 |  | Vlastní | Indiv | 0 | 0 |  | Práce |  |  |  | POL1_1
|  | "D.2-SO02 v.č. C2, detaily, TZ - NS viz výpis prvků" 29,0 : | [24 empty] | VV | 0
|  | 29 |  | 29 | [22 empty] | VV | 0
63 | 592275130 | tvárnice žlabová betonová 80/500/250 mm | kus | 127.6 |  | 0 |  | 0 |  | 0 | 21 | 0 | 0.043 | 5.49 | 0 | 0 |  | Vlastní | Indiv | 0 | 0 |  | Specifikace |  |  |  | POL3_0
|  | 29*4,4 'Přepočtené koeficientem množství : | [24 empty] | VV | 0
|  | 127,6 |  | 127.6 | [22 empty] | VV | 0
64 | 961044111R00 | Bourání základů z betonu prostého | m3 | 2.3 |  | 0 |  | 0 |  | 0 | 21 | 0 | 0 | 0 | 2 | 4.6 |  | Vlastní | Indiv | 6.436 | 14.8 |  | Práce |  |  |  | POL1_1
|  | "D.2-SO02 v.č. C2, detaily, TZ - BP viz výpis prvků" : | [24 empty] | VV | 0
|  | "základové patky oplocení" 46,0*(0,25*0,25*0,8) : | [24 empty] | VV | 0
|  | 2,3 |  | 2.3 | [22 empty] | VV | 0
65 | 961055111R00 | Bourání základů železobetonových | m3 | 10 |  | 0 |  | 0 |  | 0 | 21 | 0 | 0 | 0 | 2.4 | 24 |  | Vlastní | Indiv | 13.301 | 133.01 |  | Práce |  |  |  | POL1_1
|  | "D.2-SO02 v.č. C2, detaily, TZ - BP viz výpis prvků" : | [24 empty] | VV | 0
|  | "předpoklad-jnde neuvedené" 10,0 : | [24 empty] | VV | 0
|  | 10 |  | 10 | [22 empty] | VV | 0
66 | 962052211R00 | Bourání zdiva železobetonového nadzákladového | m3 | 31.24 |  | 0 |  | 0 |  | 0 | 21 | 0 | 0 | 0 | 2.4 | 74.98 |  | Vlastní | Indiv | 8.5 | 265.54 |  | Práce |  |  |  | POL1_1
|  | "D.2-SO02 v.č. C2, detaily, TZ - BP viz výpis prvků" : | [24 empty] | VV | 0
|  | "betonová stěna" 8,0 : | [24 empty] | VV | 0
|  | "šachty" 0,6*0,6*1,5*6 : | [24 empty] | VV | 0
|  | "stěny-panel" 25*3,2*0,25 : | [24 empty] | VV | 0
|  | 31,24 |  | 31.24 | [22 empty] | VV | 0
67 | 966008211 | Bourání odvodňovacího žlabu z betonových příkopových tvárnic | m | 45 |  | 0 |  | 0 |  | 0 | 21 | 0 | 0 | 0 | 0.25 | 11.25 |  | Vlastní | Indiv | 0 | 0 |  | Práce |  |  |  | POL1_1
|  | "D.2-SO02 v.č. C2, detaily, TZ - BP viz výpis prvků" 45,0 : | [24 empty] | VV | 0
|  | 45 |  | 45 | [22 empty] | VV | 0
68 | 966071711 | Bourání sloupků a vzpěr plotových ocelových do 2,5 m zabetonovaných | kus | 46 |  | 0 |  | 0 |  | 0 | 21 | 0 | 0 | 0 | 0.0657 | 3.02 |  | Vlastní | Indiv | 0 | 0 |  | Práce |  |  |  | POL1_1
|  | "D.2-SO02 v.č. C2, detaily, TZ - BP viz výpis prvků" : | [24 empty] | VV | 0
|  | (85+30,0)/2,5 : | [24 empty] | VV | 0
|  | 46 |  | 46 | [22 empty] | VV | 0
69 | 966071821 | Rozebrání drátěného pletiva se čtvercovými oky výšky do 1,6 m | m | 85 |  | 0 |  | 0 |  | 0 | 21 | 0 | 0 | 0 | 0.00198 | 0.17 |  | Vlastní | Indiv | 0 | 0 |  | Práce |  |  |  | POL1_1
|  | "D.2-SO02 v.č. C2, detaily, TZ - BP viz výpis prvků" 85,0 : | [24 empty] | VV | 0
|  | 85 |  | 85 | [22 empty] | VV | 0
70 | 966071822 | Rozebrání drátěného pletiva se čtvercovými oky výšky do 2,0 m | m | 30 |  | 0 |  | 0 |  | 0 | 21 | 0 | 0 | 0 | 0.00248 | 0.07 |  | Vlastní | Indiv | 0 | 0 |  | Práce |  |  |  | POL1_1
|  | "D.2-SO02 v.č. C2, detaily, TZ - BP viz výpis prvků" 30,0 : | [24 empty] | VV | 0
|  | 30 |  | 30 | [22 empty] | VV | 0
71 | 966073813 | Rozebrání vrat a vrátek k oplocení plochy do 20 m2 | kus | 1 |  | 0 |  | 0 |  | 0 | 21 | 0 | 0 | 0 | 0.4 | 0.4 |  | Vlastní | Indiv | 0 | 0 |  | Práce |  |  |  | POL1_1
|  | "D.2-SO02 v.č. C2, detaily, TZ - BP viz výpis prvků" : | [24 empty] | VV | 0
|  | "6500/1800 mm" 1,0 : | [24 empty] | VV | 0
|  | 1 |  | 1 | [22 empty] | VV | 0
Díl: | 997 | Přesun sutě |  |  |  | 0 |  | 0 |  | 0 |  | 0 |  | 0 |  | 0 |  |  |  |  | 0 | [5 empty] | DIL
72 | 181951102I10 | Úprava pláně v hornině tř. 1 až 4 se zhutněním | m2 | 409.2 |  | 0 |  | 0 |  | 0 | 21 | 0 | 0 | 0 | 0 | 0 |  | Vlastní | Indiv | 0 | 0 |  | Práce |  |  |  | POL1_1
|  | "D.2-SO02 v.č. C2, detaily, TZ - NS viz výpis prvků" : | [24 empty] | VV | 0
|  | 1,1*(110,0+107+107+42+6) : | [24 empty] | VV | 0
|  | 409,2 |  | 409.2 | [22 empty] | VV | 0
73 | 997013R31 | Poplatek za uložení stavebního odpadu vč. nebezpečných, bez rozlišení, na skládce (skládkovné) | t | 347.694 |  | 0 |  | 0 |  | 0 | 21 | 0 | 0 | 0 | 0 | 0 |  | Vlastní | Indiv | 0 | 0 |  | Práce |  |  |  | POL1_1
74 | 997321511 | Vodorovná doprava suti a vybouraných hmot po suchu do 1 km | t | 347.694 |  | 0 |  | 0 |  | 0 | 21 | 0 | 0 | 0 | 0 | 0 |  | Vlastní | Indiv | 0 | 0 |  | Práce |  |  |  | POL1_1
75 | 997321519 | Příplatek ZKD 1km vodorovné dopravy suti a vybouraných hmot po suchu | t | 3476.94 |  | 0 |  | 0 |  | 0 | 21 | 0 | 0 | 0 | 0 | 0 |  | Vlastní | Indiv | 0 | 0 |  | Práce |  |  |  | POL1_1
|  | 347,694*10 'Přepočtené koeficientem množství : | [24 empty] | VV | 0
|  | 3476,94 |  | 3476.94 | [22 empty] | VV | 0
76 | 997321611 | Nakládání nebo překládání suti a vybouraných hmot | t | 347.694 |  | 0 |  | 0 |  | 0 | 21 | 0 | 0 | 0 | 0 | 0 |  | Vlastní | Indiv | 0 | 0 |  | Práce |  |  |  | POL1_1
Díl: | 998 | Přesun hmot |  |  |  | 0 |  | 0 |  | 0 |  | 0 |  | 0 |  | 0 |  |  |  |  | 247.22 | [5 empty] | DIL
77 | 998223011R00 | Přesun hmot pozemních komunikací, kryt dlážděný jakékoliv délky objektu | t | 633.8883 |  | 0 |  | 0 |  | 0 | 21 | 0 | 0 | 0 | 0 | 0 |  | Vlastní | Indiv | 0.39 | 247.22 |  | Práce |  |  |  | POL1_1
Díl: | 711 | Izolace proti vodě, vlhkosti a plynům |  |  |  | 0 |  | 0 |  | 0 |  | 0 |  | 0 |  | 0 |  |  |  |  | 0 | [5 empty] | DIL
78 | 711015R01 | Dodávka a aplikace hydroizolační bitumenové stěrky do exteriéru | m2 | 57 |  | 0 |  | 0 |  | 0 | 21 | 0 | 0 | 0 | 0 | 0 |  | Vlastní | Indiv | 0 | 0 |  | Práce |  |  |  | POL1_7
|  | "kompletní provedení dle specifikace PD a TZ vč. všech souvisejících prací a dodávek" : | [24 empty] | VV | 0
|  | "zídka - rampa" 57,0 : | [24 empty] | VV | 0
|  | 57 |  | 57 | [22 empty] | VV | 0
Díl: | 764 | Konstrukce klempířské |  |  |  | 0 |  | 0 |  | 0 |  | 0 |  | 0 |  | 0 |  |  |  |  | 0 | [5 empty] | DIL
79 | 764010R01 | K-01 - D+M systémové řešení okapového systému - svod kruhový rš 250 mm | m | 12 |  | 0 |  | 0 |  | 0 | 21 | 0 | 0 | 0 | 0 | 0 |  | Vlastní | Indiv | 0 | 0 |  | Práce |  |  |  | POL1_7
|  | "kompletní provedení dle specifikace PD a TZ vč. všech souvisejících prací dodávek, příslušenství a komponentů dle výpisu" : | [24 empty] | VV | 0
|  | "v jednotkové ceně započítáno: dodávka, výroba, montáž/osazení/kotvení (vč.kotvících prvků), povrchová úprava" : | [24 empty] | VV | 0
|  | "kompletní specifikace viz výpis klempířských výrobků" : | [24 empty] | VV | 0
|  | 12,0 : | [24 empty] | VV | 0
|  | 12 |  | 12 | [22 empty] | VV | 0
80 | 764010R02 | K-02 - D+M systémové řešení okapového systému - podokapní žlab rš 250 mm | m | 27 |  | 0 |  | 0 |  | 0 | 21 | 0 | 0 | 0 | 0 | 0 |  | Vlastní | Indiv | 0 | 0 |  | Práce |  |  |  | POL1_7
|  | "kompletní provedení dle specifikace PD a TZ vč. všech souvisejících prací dodávek, příslušenství a komponentů dle výpisu" : | [24 empty] | VV | 0
|  | "v jednotkové ceně započítáno: dodávka, výroba, montáž/osazení/kotvení (vč.kotvících prvků), povrchová úprava" : | [24 empty] | VV | 0
|  | "kompletní specifikace viz výpis klempířských výrobků" : | [24 empty] | VV | 0
|  | 27,0 : | [24 empty] | VV | 0
|  | 27 |  | 27 | [22 empty] | VV | 0
81 | 764010R03 | K-03 - D+M oplechování - okapnice rš 330 mm | m | 27 |  | 0 |  | 0 |  | 0 | 21 | 0 | 0 | 0 | 0 | 0 |  | Vlastní | Indiv | 0 | 0 |  | Práce |  |  |  | POL1_7
|  | "kompletní provedení dle specifikace PD a TZ vč. všech souvisejících prací dodávek, příslušenství a komponentů dle výpisu" : | [24 empty] | VV | 0
|  | "v jednotkové ceně započítáno: dodávka, výroba, montáž/osazení/kotvení (vč.kotvících prvků), povrchová úprava" : | [24 empty] | VV | 0
|  | "kompletní specifikace viz výpis klempířských výrobků" : | [24 empty] | VV | 0
|  | 27,0 : | [24 empty] | VV | 0
|  | 27 |  | 27 | [22 empty] | VV | 0
82 | 764010R04 | K-04 - D+M oplechování - závětrná lišta rš 330 mm | m | 40 |  | 0 |  | 0 |  | 0 | 21 | 0 | 0 | 0 | 0 | 0 |  | Vlastní | Indiv | 0 | 0 |  | Práce |  |  |  | POL1_7
|  | "kompletní provedení dle specifikace PD a TZ vč. všech souvisejících prací dodávek, příslušenství a komponentů dle výpisu" : | [24 empty] | VV | 0
|  | "v jednotkové ceně započítáno: dodávka, výroba, montáž/osazení/kotvení (vč.kotvících prvků), povrchová úprava" : | [24 empty] | VV | 0
|  | "kompletní specifikace viz výpis klempířských výrobků" : | [24 empty] | VV | 0
|  | 40,0 : | [24 empty] | VV | 0
|  | 40 |  | 40 | [22 empty] | VV | 0
Díl: | 767 | Konstrukce zámečnické |  |  |  | 0 |  | 0 |  | 0 |  | 0 |  | 0 |  | 0 |  |  |  |  | 0 | [5 empty] | DIL
83 | 767003R01 | Z01- ocelové zábradlí rampy - S 235 | kg | 412.2 |  | 0 |  | 0 |  | 0 | 21 | 0 | 0 | 0 | 0 | 0 |  | Vlastní | Indiv | 0 | 0 |  | Práce |  |  |  | POL1_7
|  | "kompletní provedení dle specifikace PD a TZ vč. všech souvisejících prací dodávek, příslušenství a komponentů dle výpisu" : | [24 empty] | VV | 0
|  | "v jednotkové ceně započítáno: dodávka, výroba, montáž/osazení/kotvení (vč.kotvících prvků), povrchová úprava" : | [24 empty] | VV | 0
|  | "kompletní specifikace viz výpis zámečnických prvků" : | [24 empty] | VV | 0
|  | 206,1*2 : | [24 empty] | VV | 0
|  | 412,2 |  | 412.2 | [22 empty] | VV | 0
84 | 767003R02 | Z02- ocelová konstrukce a zastropení přístřešku pro automobily - Pz S 235 | kg | 8736.5 |  | 0 |  | 0 |  | 0 | 21 | 0 | 0 | 0 | 0 | 0 |  | Vlastní | Indiv | 0 | 0 |  | Práce |  |  |  | POL1_7
|  | "kompletní provedení dle specifikace PD a TZ vč. všech souvisejících prací dodávek, příslušenství a komponentů dle výpisu" : | [24 empty] | VV | 0
|  | "v jednotkové ceně započítáno: dodávka, výroba, montáž/osazení/kotvení (vč.kotvících prvků), povrchová úprava" : | [24 empty] | VV | 0
|  | "kompletní specifikace viz výpis zámečnických prvků" : | [24 empty] | VV | 0
|  | 8736,5 : | [24 empty] | VV | 0
|  | 8736,5 |  | 8736.5 | [22 empty] | VV | 0
85 | 767003R03 | Z03- elektrická rolovací mříž 3200/3400 mm | kus | 1 |  | 0 |  | 0 |  | 0 | 21 | 0 | 0 | 0 | 0 | 0 |  | Vlastní | Indiv | 0 | 0 |  | Práce |  |  |  | POL1_7
|  | "kompletní provedení dle specifikace PD a TZ vč. všech souvisejících prací dodávek, příslušenství a komponentů dle výpisu" : | [24 empty] | VV | 0
|  | "v jednotkové ceně započítáno: dodávka, výroba, montáž/osazení/kotvení (vč.kotvících prvků), povrchová úprava" : | [24 empty] | VV | 0
|  | "kompletní specifikace viz výpis zámečnických prvků" : | [24 empty] | VV | 0
|  | 1,0 : | [24 empty] | VV | 0
|  | 1 |  | 1 | [22 empty] | VV | 0
Díl: | 783 | Dokončovací práce - nátěry |  |  |  | 0 |  | 0 |  | 0 |  | 0 |  | 0.01 |  | 0 |  |  |  |  | 0 | [5 empty] | DIL
86 | 783827R05 | Ochranný dvojnásobný nátěr betonových povrchů včetně penetrace (do exteriérů) | m2 | 25 |  | 0 |  | 0 |  | 0 | 21 | 0 | 0.00027 | 0.01 | 0 | 0 |  | Vlastní | Indiv | 0 | 0 |  | Práce |  |  |  | POL1_7
|  | "D.2-SO02 v.č. C2, detaily, TZ - NS viz výpis prvků" : | [24 empty] | VV | 0
|  | "B1" 6,0 : | [24 empty] | VV | 0
|  | "zídka" 19,0 : | [24 empty] | VV | 0
|  | 25 |  | 25 | [22 empty] | VV | 0
Díl: | HZS | Hodinové zúčtovací sazby |  |  |  | 0 |  | 0 |  | 0 |  | 0 |  | 0 |  | 0 |  |  |  |  | 0 | [5 empty] | DIL
87 | HZS1291 | Hodinová zúčtovací sazba pomocný stavební dělník | hod | 100 |  | 0 |  | 0 |  | 0 | 21 | 0 | 0 | 0 | 0 | 0 |  | Vlastní | Indiv | 0 | 0 |  | Práce |  |  |  | POL1_1
88 | HZS1292 | Hodinová zúčtovací sazba stavební dělník | hod | 150 |  | 0 |  | 0 |  | 0 | 21 | 0 | 0 | 0 | 0 | 0 |  | Vlastní | Indiv | 0 | 0 |  | Práce |  |  |  | POL1_1
89 | HZS1301 | Hodinová zúčtovací sazba zedník | hod | 50 |  | 0 |  | 0 |  | 0 | 21 | 0 | 0 | 0 | 0 | 0 |  | Vlastní | Indiv | 0 | 0 |  | Práce |  |  |  | POL1_1
90 | HZS1412 | Hodinová zúčtovací sazba dlaždič odborný | hod | 50 |  | 0 |  | 0 |  | 0 | 21 | 0 | 0 | 0 | 0 | 0 |  | Vlastní | Indiv | 0 | 0 |  | Práce |  |  |  | POL1_1
91 | HZS2491 | Hodinová zúčtovací sazba dělník zednických výpomocí | hod | 50 |  | 0 |  | 0 |  | 0 | 21 | 0 | 0 | 0 | 0 | 0 |  | Vlastní | Indiv | 0 | 0 |  | Práce |  |  |  | POL1_1
Díl: | OST | Ostatní |  |  |  | 0 |  | 0 |  | 0 |  | 0 |  | 0 |  | 0 |  |  |  |  | 0 | [5 empty] | DIL
92 | 795008R01 | P04 - D+M zapuštěná exteriérová čistící rohož 1000/500 mm | ks | 2 |  | 0 |  | 0 |  | 0 | 21 | 0 | 0 | 0 | 0 | 0 |  | Vlastní | Indiv | 0 | 0 |  | Práce |  |  |  | POL1_1
|  | "kompletní provedení dle specifikace PD a TZ vč. všech souvisejících prací dodávek, příslušenství a komponentů dle výpisu" : | [24 empty] | VV | 0
|  | "v jednotkové ceně započítáno: dodávka, výroba, montáž/osazení/kotvení (vč.kotvících a základových prvků), povrchová úprava" : | [24 empty] | VV | 0
|  | "kompletní specifikace viz výpis výrobků" : | [24 empty] | VV | 0
|  | 2,0 : | [24 empty] | VV | 0
|  | 2 |  | 2 | [22 empty] | VV | 0
93 | 795008R02 | P05 - D+M kabelová chránička - dělená PVC a HDPE | m | 45 |  | 0 |  | 0 |  | 0 | 21 | 0 | 0 | 0 | 0 | 0 |  | Vlastní | Indiv | 0 | 0 |  | Práce |  |  |  | POL1_1
|  | "kompletní provedení dle specifikace PD a TZ vč. všech souvisejících prací dodávek, příslušenství a komponentů dle výpisu" : | [24 empty] | VV | 0
|  | "kompletní specifikace viz výpis výrobků" : | [24 empty] | VV | 0
|  | 45,0 : | [24 empty] | VV | 0
|  | 45 |  | 45 | [22 empty] | VV | 0
94 | 795008R03 | D+M grafické vyznačení parkovacích stání na stávající zpevněné ploše | kus | 1 |  | 0 |  | 0 |  | 0 | 21 | 0 | 0 | 0 | 0 | 0 |  | Vlastní | Indiv | 0 | 0 |  | Práce |  |  |  | POL1_1
|  | "kompletní provedení dle specifikace PD a TZ vč. všech souvisejících prací dodávek, příslušenství a komponentů dle výpisu" : | [24 empty] | VV | 0
|  | 1,0 : | [24 empty] | VV | 0
|  | 1 |  | 1 | [22 empty] | VV | 0
[25 empty] | 15 | 21 | DPH
| Celkem |  |  |  |  | 0 | [18 empty] | 0 | 0 | SUM
END
Note on S6: Jedná se o informaci, zda se jedná o položku, která je do rozpočtu zadána z cenové soustavy RTS, nebo vlastní.
Note on T6: Jedná se o název CÚ, která je zadána u položky rozpočtu

## 01 25 Pol
Položkový soupis prací a dodávek | [26 empty] | #TypZaznamu#
S: | 029_1 | Městská policie - Stavební úpravy objektu na p.č. 2818, k.ú. Frýdek | [24 empty] | STA
O: | 01 | Objekt | [21 empty] | STA |  |  | OBJ
R: | 25 | D.3 - SO 03 - Dešťová kan... | [24 empty] | ROZ
P.č. | Číslo položky | Název položky | MJ | Množství | Cena / MJ | Celkem | Dodávka | Dodávka celk. | Montáž | Montáž celk. | DPH | Cena s DPH | Hmotnost / MJ | Hmotnost celk.(t) | Dem. hmotnost / MJ | Dem. hmotnost celk.(t) | Ceník | Cen. soustava / platnost | Cenová úroveň | Nhod / MJ | Nhod celk. | Dodavatel | Typ položky
Díl: | 1 | Zemní práce |  |  |  | 0 |  | 0 |  | 0 |  | 0 |  | 173.53 |  | 0 |  |  |  |  | 422.68 | [5 empty] | DIL
1 | 115101204R00 | Čerpání vody na dopravní výšku do 10 m s uvažovaným průměrným přítokem přes 2 000 do 4 000 l/min | hod | 50 |  | 0 |  | 0 |  | 0 | 21 | 0 | 0 | 0 | 0 | 0 |  | Vlastní | Indiv | 0.603 | 30.15 |  | Práce |  |  |  | POL1_1
|  | "předpoklad" 50,0 : | [24 empty] | VV | 0
|  | 50 |  | 50 | [22 empty] | VV | 0
2 | 115101304R00 | Pohotovost záložní čerpací soupravy na dopravní výšku do 10 m s uvažovaným průměrným přítokem přes 2 000 do 4 000 l/min | den | 20 |  | 0 |  | 0 |  | 0 | 21 | 0 | 0 | 0 | 0 | 0 |  | Vlastní | Indiv | 0 | 0 |  | Práce |  |  |  | POL1_1
|  | "předpoklad" 20,0 : | [24 empty] | VV | 0
|  | 20 |  | 20 | [22 empty] | VV | 0
3 | 132201112R00 | Hloubení rýh šířky do 60 cm nad 100 m3, v hornině 3, hloubení strojně | m3 | 259.2 |  | 0 |  | 0 |  | 0 | 21 | 0 | 0 | 0 | 0 | 0 |  | Vlastní | Indiv | 0.22 | 57.02 |  | Práce |  |  |  | POL1_1
|  | "viz v.č. SO 03, detaily, TZ" : | [24 empty] | VV | 0
|  | 1,5*0,6*288,0 : | [24 empty] | VV | 0
|  | 259,2 |  | 259.2 | [22 empty] | VV | 0
4 | 151101101R00 | Zřízení pažení a rozepření stěn rýh příložné pro jakoukoliv mezerovitost, hloubky do 2 m | m2 | 864 |  | 0 |  | 0 |  | 0 | 21 | 0 | 0.00084 | 0.73 | 0 | 0 |  | Vlastní | Indiv | 0.236 | 203.9 |  | Práce |  |  |  | POL1_1
|  | "viz v.č. SO 03, detaily, TZ" : | [24 empty] | VV | 0
|  | 288,0*1,5*2 : | [24 empty] | VV | 0
|  | 864 |  | 864 | [22 empty] | VV | 0
5 | 151101111R00 | Odstranění pažení a rozepření rýh příložné , hloubky do 2 m | m2 | 864 |  | 0 |  | 0 |  | 0 | 21 | 0 | 0 | 0 | 0 | 0 |  | Vlastní | Indiv | 0.07 | 60.48 |  | Práce |  |  |  | POL1_1
6 | 161101101R00 | Svislé přemístění výkopku z horniny 1 až 4, při hloubce výkopu přes 1 do 2,5 m | m3 | 172.8 |  | 0 |  | 0 |  | 0 | 21 | 0 | 0 | 0 | 0 | 0 |  | Vlastní | Indiv | 0.345 | 59.62 |  | Práce |  |  |  | POL1_1
|  | "viz v.č. SO 03, detaily, TZ" : | [24 empty] | VV | 0
|  | 259,2/3*2 : | [24 empty] | VV | 0
|  | 172,8 |  | 172.8 | [22 empty] | VV | 0
7 | 162201102R00 | Vodorovné přemístění výkopku z horniny 1 až 4, na vzdálenost přes 20 do 50 m | m3 | 155.52 |  | 0 |  | 0 |  | 0 | 21 | 0 | 0 | 0 | 0 | 0 |  | Vlastní | Indiv | 0.074 | 11.51 |  | Práce |  |  |  | POL1_1
8 | 356212I10 | Vodorovné přemístění do 10000 m výkopku/sypaniny z horniny tř. 1 až 4 | m3 | 103.68 |  | 0 |  | 0 |  | 0 | 21 | 0 | 0 | 0 | 0 | 0 |  | Vlastní | Indiv | 0 | 0 |  | Práce |  |  |  | POL1_1
|  | 86,4+17,28 : | [24 empty] | VV | 0
|  | 103,68 |  | 103.68 | [22 empty] | VV | 0
9 | 354413I10 | Uložení sypaniny na skládky | m3 | 103.68 |  | 0 |  | 0 |  | 0 | 21 | 0 | 0 | 0 | 0 | 0 |  | Vlastní | Indiv | 0 | 0 |  | Práce |  |  |  | POL1_1
10 | 171201211 | Poplatek za uložení odpadu ze sypaniny na skládce (skládkovné) | t | 207.36 |  | 0 |  | 0 |  | 0 | 21 | 0 | 0 | 0 | 0 | 0 |  | Vlastní | Indiv | 0 | 0 |  | Práce |  |  |  | POL1_1
|  | 103,68*2 'Přepočtené koeficientem množství : | [24 empty] | VV | 0
|  | 207,36 |  | 207.36 | [22 empty] | VV | 0
11 | 354946I10 | Zásyp jam, šachet rýh nebo kolem objektů sypaninou se zhutněním | m3 | 155.52 |  | 0 |  | 0 |  | 0 | 21 | 0 | 0 | 0 | 0 | 0 |  | Vlastní | Indiv | 0 | 0 |  | Práce |  |  |  | POL1_1
|  | "viz v.č. SO 03, detaily, TZ" 259,2-(86,4+17,28) : | [24 empty] | VV | 0
|  | 155,52 |  | 155.52 | [22 empty] | VV | 0
12 | 175151101 | Obsypání potrubí strojně sypaninou bez prohození, uloženou do 3 m | m3 | 86.4 |  | 0 |  | 0 |  | 0 | 21 | 0 | 0 | 0 | 0 | 0 |  | Vlastní | Indiv | 0 | 0 |  | Práce |  |  |  | POL1_1
|  | "viz v.č. SO 03, detaily, TZ" : | [24 empty] | VV | 0
|  | 0,6*0,5*(288,0) : | [24 empty] | VV | 0
|  | 86,4 |  | 86.4 | [22 empty] | VV | 0
13 | 583312000 | štěrkopísek netříděný zásypový materiál | t | 172.8 |  | 0 |  | 0 |  | 0 | 21 | 0 | 1 | 172.8 | 0 | 0 |  | Vlastní | Indiv | 0 | 0 |  | Specifikace |  |  |  | POL3_0
|  | 86,4*2 'Přepočtené koeficientem množství : | [24 empty] | VV | 0
|  | 172,8 |  | 172.8 | [22 empty] | VV | 0
14 | 181951102I10 | Úprava pláně v hornině tř. 1 až 4 se zhutněním | m2 | 172.8 |  | 0 |  | 0 |  | 0 | 21 | 0 | 0 | 0 | 0 | 0 |  | Vlastní | Indiv | 0 | 0 |  | Práce |  |  |  | POL1_1
|  | "viz v.č. SO 03, detaily, TZ" : | [24 empty] | VV | 0
|  | "potrubí" 0,6*288,0 : | [24 empty] | VV | 0
|  | 172,8 |  | 172.8 | [22 empty] | VV | 0
15 | 460120016 | Naložení výkopku ručně z hornin třídy 1až4 | m3 | 414.72 |  | 0 |  | 0 |  | 0 | 21 | 0 | 0 | 0 | 0 | 0 |  | Vlastní | Indiv | 0 | 0 |  | Práce |  |  |  | POL1_1
Díl: | 4 | Vodorovné konstrukce |  |  |  | 0 |  | 0 |  | 0 |  | 0 |  | 0 |  | 0 |  |  |  |  | 22.76 | [5 empty] | DIL
16 | 451573111R00 | Lože pod potrubí, stoky a drobné objekty z písku a štěrkopísku do 65 mm | m3 | 17.28 |  | 0 |  | 0 |  | 0 | 21 | 0 | 0 | 0 | 0 | 0 |  | Vlastní | Indiv | 1.317 | 22.76 |  | Práce |  |  |  | POL1_1
|  | "viz v.č. SO 03, detaily, TZ" : | [24 empty] | VV | 0
|  | 0,6*0,1*(288,0) : | [24 empty] | VV | 0
|  | 17,28 |  | 17.28 | [22 empty] | VV | 0
Díl: | 8 | Trubní vedení |  |  |  | 0 |  | 0 |  | 0 |  | 0 |  | 0.09 |  | 0 |  |  |  |  | 15.63 | [5 empty] | DIL
17 | 801001R00 | D+M - liniové odvodnění 12,5t | m | 2.5 |  | 0 |  | 0 |  | 0 | 21 | 0 | 0 | 0 | 0 | 0 |  | Vlastní | Indiv | 0 | 0 |  | Práce |  |  |  | POL1_1
|  | "kompletní provedení dle specifikace PD a TZ vč. všech souvisejících prací a dodávek" : | [24 empty] | VV | 0
|  | -provedení souvisejících zemních prací / obsypů a zásypů : | [24 empty] | VV | 0
|  | -systémová dodávka + kompletní osazení vč. příslušné zdvihací techniky : | [24 empty] | VV | 0
|  | 2,5 : | [24 empty] | VV | 0
|  | 2,5 |  | 2.5 | [22 empty] | VV | 0
18 | 801001R01 | D+M - liniové odvodnění 40t | m | 9 |  | 0 |  | 0 |  | 0 | 21 | 0 | 0 | 0 | 0 | 0 |  | Vlastní | Indiv | 0 | 0 |  | Práce |  |  |  | POL1_1
|  | "kompletní provedení dle specifikace PD a TZ vč. všech souvisejících prací a dodávek" : | [24 empty] | VV | 0
|  | -provedení souvisejících zemních prací / obsypů a zásypů : | [24 empty] | VV | 0
|  | -systémová dodávka + kompletní osazení vč. příslušné zdvihací techniky : | [24 empty] | VV | 0
|  | 9,0 : | [24 empty] | VV | 0
|  | 9 |  | 9 | [22 empty] | VV | 0
19 | 801011R00 | D+M - Kanalizační vpust se suchou klapou DN 1110 vč. litinové mříže | kus | 2 |  | 0 |  | 0 |  | 0 | 21 | 0 | 0 | 0 | 0 | 0 |  | Vlastní | Indiv | 0 | 0 |  | Práce |  |  |  | POL1_1
|  | "kompletní provedení dle specifikace PD a TZ vč. všech souvisejících prací a dodávek" : | [24 empty] | VV | 0
|  | -provedení souvisejících zemních prací / obsypů a zásypů : | [24 empty] | VV | 0
|  | -systémová dodávka + kompletní osazení vč. příslušné zdvihací techniky : | [24 empty] | VV | 0
|  | 2,0 : | [24 empty] | VV | 0
|  | 2 |  | 2 | [22 empty] | VV | 0
20 | 801011R01 | D+M - Kanalizační bodová vpusť 300/300 s integrovanou pachovou uzávěrou + litinový rošt 12,5t | kus | 1 |  | 0 |  | 0 |  | 0 | 21 | 0 | 0 | 0 | 0 | 0 |  | Vlastní | Indiv | 0 | 0 |  | Práce |  |  |  | POL1_1
|  | "kompletní provedení dle specifikace PD a TZ vč. všech souvisejících prací a dodávek" : | [24 empty] | VV | 0
|  | -provedení souvisejících zemních prací / obsypů a zásypů : | [24 empty] | VV | 0
|  | -systémová dodávka + kompletní osazení vč. příslušné zdvihací techniky : | [24 empty] | VV | 0
|  | 1,0 : | [24 empty] | VV | 0
|  | 1 |  | 1 | [22 empty] | VV | 0
21 | 801012R00 | D+M - kanalizační betonová šachta DN 1000 mm | kus | 2 |  | 0 |  | 0 |  | 0 | 21 | 0 | 0 | 0 | 0 | 0 |  | Vlastní | Indiv | 0 | 0 |  | Práce |  |  |  | POL1_1
|  | "kompletní provedení dle specifikace PD a TZ vč. všech souvisejících prací a dodávek" : | [24 empty] | VV | 0
|  | -provedení souvisejících zemních prací / obsypů a zásypů : | [24 empty] | VV | 0
|  | -systémová dodávka + kompletní osazení vč. příslušné zdvihací techniky : | [24 empty] | VV | 0
|  | 2,0 : | [24 empty] | VV | 0
|  | 2 |  | 2 | [22 empty] | VV | 0
22 | 801012R01 | D+M - kanalizační šachta DN 315 mm | kus | 6 |  | 0 |  | 0 |  | 0 | 21 | 0 | 0 | 0 | 0 | 0 |  | Vlastní | Indiv | 0 | 0 |  | Práce |  |  |  | POL1_1
|  | "kompletní provedení dle specifikace PD a TZ vč. všech souvisejících prací a dodávek" : | [24 empty] | VV | 0
|  | -provedení souvisejících zemních prací / obsypů a zásypů : | [24 empty] | VV | 0
|  | -systémová dodávka + kompletní osazení vč. příslušné zdvihací techniky : | [24 empty] | VV | 0
|  | 6,0 : | [24 empty] | VV | 0
|  | 6 |  | 6 | [22 empty] | VV | 0
23 | 801015R20 | D+M - Kanalizace dešťová - KGEM 110 DN 100 mm | m | 29.7 |  | 0 |  | 0 |  | 0 | 21 | 0 | 0 | 0 | 0 | 0 |  | Vlastní | Indiv | 0 | 0 |  | Práce |  |  |  | POL1_1
|  | "kompletní provedení dle specifikace PD a TZ vč. všech souvisejících prací a dodávek" : | [24 empty] | VV | 0
|  | 1,1*27,0 : | [24 empty] | VV | 0
|  | 29,7 |  | 29.7 | [22 empty] | VV | 0
24 | 801016R20 | D+M - Kanalizace dešťová - KGEM DN 125 mm | m | 133.1 |  | 0 |  | 0 |  | 0 | 21 | 0 | 0 | 0 | 0 | 0 |  | Vlastní | Indiv | 0 | 0 |  | Práce |  |  |  | POL1_1
|  | "kompletní provedení dle specifikace PD a TZ vč. všech souvisejících prací a dodávek" : | [24 empty] | VV | 0
|  | 1,1*121,0 : | [24 empty] | VV | 0
|  | 133,1 |  | 133.1 | [22 empty] | VV | 0
25 | 801015R21 | D+M - Kanalizace dešťová - KGEM 160 DN 150 mm | m | 154 |  | 0 |  | 0 |  | 0 | 21 | 0 | 0 | 0 | 0 | 0 |  | Vlastní | Indiv | 0 | 0 |  | Práce |  |  |  | POL1_1
|  | "kompletní provedení dle specifikace PD a TZ vč. všech souvisejících prací a dodávek" : | [24 empty] | VV | 0
|  | 1,1*(140,0) : | [24 empty] | VV | 0
|  | 154 |  | 154 | [22 empty] | VV | 0
26 | 892271111R00 | Tlakové zkoušky vodovodního potrubí DN 100 nebo 125 mm | m | 162.8 |  | 0 |  | 0 |  | 0 | 21 | 0 | 0 | 0 | 0 | 0 |  | Vlastní | Indiv | 0.044 | 7.16 |  | Práce |  |  |  | POL1_1
27 | 892351111R00 | Tlakové zkoušky vodovodního potrubí DN 150 nebo 200 mm | m | 154 |  | 0 |  | 0 |  | 0 | 21 | 0 | 0 | 0 | 0 | 0 |  | Vlastní | Indiv | 0.055 | 8.47 |  | Práce |  |  |  | POL1_1
28 | 899721111 | Signalizační vodič DN do 150 mm na potrubí PVC | m | 162.8 |  | 0 |  | 0 |  | 0 | 21 | 0 | 0.00019 | 0.03 | 0 | 0 |  | Vlastní | Indiv | 0 | 0 |  | Práce |  |  |  | POL1_1
|  | "viz v.č. SO 03, detaily, TZ" 29,7+133,1 : | [24 empty] | VV | 0
|  | 162,8 |  | 162.8 | [22 empty] | VV | 0
29 | 899721112 | Signalizační vodič DN nad 150 mm na potrubí PVC | m | 154 |  | 0 |  | 0 |  | 0 | 21 | 0 | 0.0002 | 0.03 | 0 | 0 |  | Vlastní | Indiv | 0 | 0 |  | Práce |  |  |  | POL1_1
|  | "viz v.č. SO 03, detaily, TZ" 154,0 : | [24 empty] | VV | 0
|  | 154 |  | 154 | [22 empty] | VV | 0
30 | 899722113 | Krytí potrubí z plastů výstražnou fólií z PVC 34cm | m | 288 |  | 0 |  | 0 |  | 0 | 21 | 0 | 9e-05 | 0.03 | 0 | 0 |  | Vlastní | Indiv | 0 | 0 |  | Práce |  |  |  | POL1_1
|  | "viz v.č. SO 03, detaily, TZ" : | [24 empty] | VV | 0
|  | 27+121+140 : | [24 empty] | VV | 0
|  | 288 |  | 288 | [22 empty] | VV | 0
Díl: | 998 | Přesun hmot |  |  |  | 0 |  | 0 |  | 0 |  | 0 |  | 0 |  | 0 |  |  |  |  | 0 | [5 empty] | DIL
31 | 998276R01 | Přesun hmot pro trubní vedení z trub otevřený výkop | t | 173.613 |  | 0 |  | 0 |  | 0 | 21 | 0 | 0 | 0 | 0 | 0 |  | Vlastní | Indiv | 0 | 0 |  | Práce |  |  |  | POL1_1
Díl: | 721 | Zdravotechnika |  |  |  | 0 |  | 0 |  | 0 |  | 0 |  | 0.03 |  | 0 |  |  |  |  | 10.06 | [5 empty] | DIL
32 | 721242115R00 | Lapač střešních splavenin DN 100, litina, včetně dodávky materiálu | kus | 18 |  | 0 |  | 0 |  | 0 | 21 | 0 | 0.00143 | 0.03 | 0 | 0 |  | Vlastní | Indiv | 0.559 | 10.06 |  | Práce |  |  |  | POL1_7
[25 empty] | 15 | 21 | DPH
| Celkem |  |  |  |  | 0 | [18 empty] | 0 | 0 | SUM
END
Note on S6: Jedná se o informaci, zda se jedná o položku, která je do rozpočtu zadána z cenové soustavy RTS, nebo vlastní.
Note on T6: Jedná se o název CÚ, která je zadána u položky rozpočtu

## 01 26 Pol
Položkový soupis prací a dodávek | [26 empty] | #TypZaznamu#
S: | 029_1 | Městská policie - Stavební úpravy objektu na p.č. 2818, k.ú. Frýdek | [24 empty] | STA
O: | 01 | Objekt | [21 empty] | STA |  |  | OBJ
R: | 26 | D.4 - SO 04 - Přípojka vody | [24 empty] | ROZ
P.č. | Číslo položky | Název položky | MJ | Množství | Cena / MJ | Celkem | Dodávka | Dodávka celk. | Montáž | Montáž celk. | DPH | Cena s DPH | Hmotnost / MJ | Hmotnost celk.(t) | Dem. hmotnost / MJ | Dem. hmotnost celk.(t) | Ceník | Cen. soustava / platnost | Cenová úroveň | Nhod / MJ | Nhod celk. | Dodavatel | Typ položky
Díl: | 1 | Zemní práce |  |  |  | 0 |  | 0 |  | 0 |  | 0 |  | 4.34 |  | 0 |  |  |  |  | 30.82 | [5 empty] | DIL
1 | 115101204R00 | Čerpání vody na dopravní výšku do 10 m s uvažovaným průměrným přítokem přes 2 000 do 4 000 l/min | hod | 20 |  | 0 |  | 0 |  | 0 | 21 | 0 | 0 | 0 | 0 | 0 |  | Vlastní | Indiv | 0.603 | 12.06 |  | Práce |  |  |  | POL1_1
|  | "předpoklad" 20,0 : | [24 empty] | VV | 0
|  | 20 |  | 20 | [22 empty] | VV | 0
2 | 115101304R00 | Pohotovost záložní čerpací soupravy na dopravní výšku do 10 m s uvažovaným průměrným přítokem přes 2 000 do 4 000 l/min | den | 15 |  | 0 |  | 0 |  | 0 | 21 | 0 | 0 | 0 | 0 | 0 |  | Vlastní | Indiv | 0 | 0 |  | Práce |  |  |  | POL1_1
|  | "předpoklad" 15,0 : | [24 empty] | VV | 0
|  | 15 |  | 15 | [22 empty] | VV | 0
3 | 132201112R00 | Hloubení rýh šířky do 60 cm nad 100 m3, v hornině 3, hloubení strojně | m3 | 19.28 |  | 0 |  | 0 |  | 0 | 21 | 0 | 0 | 0 | 0 | 0 |  | Vlastní | Indiv | 0.22 | 4.24 |  | Práce |  |  |  | POL1_1
|  | "viz v.č. SO 04, detaily, TZ" : | [24 empty] | VV | 0
|  | "potrubí" (0,6*1,6*9,0)*2 : | [24 empty] | VV | 0
|  | "šachta" (2,0) : | [24 empty] | VV | 0
|  | 19,28 |  | 19.28 | [22 empty] | VV | 0
4 | 151101101R00 | Zřízení pažení a rozepření stěn rýh příložné pro jakoukoliv mezerovitost, hloubky do 2 m | m2 | 28.8 |  | 0 |  | 0 |  | 0 | 21 | 0 | 0.00084 | 0.02 | 0 | 0 |  | Vlastní | Indiv | 0.236 | 6.8 |  | Práce |  |  |  | POL1_1
|  | "viz v.č. SO 04, detaily, TZ" 9,0*1,6*2 : | [24 empty] | VV | 0
|  | 28,8 |  | 28.8 | [22 empty] | VV | 0
5 | 151101111R00 | Odstranění pažení a rozepření rýh příložné , hloubky do 2 m | m2 | 28.8 |  | 0 |  | 0 |  | 0 | 21 | 0 | 0 | 0 | 0 | 0 |  | Vlastní | Indiv | 0.07 | 2.02 |  | Práce |  |  |  | POL1_1
6 | 161101101R00 | Svislé přemístění výkopku z horniny 1 až 4, při hloubce výkopu přes 1 do 2,5 m | m3 | 12.853 |  | 0 |  | 0 |  | 0 | 21 | 0 | 0 | 0 | 0 | 0 |  | Vlastní | Indiv | 0.345 | 4.43 |  | Práce |  |  |  | POL1_1
|  | "viz v.č. SO 04, detaily, TZ" : | [24 empty] | VV | 0
|  | 19,28/3*2 : | [24 empty] | VV | 0
|  | 12,853 |  | 12.85 | [22 empty] | VV | 0
7 | 162201102R00 | Vodorovné přemístění výkopku z horniny 1 až 4, na vzdálenost přes 20 do 50 m | m3 | 17.12 |  | 0 |  | 0 |  | 0 | 21 | 0 | 0 | 0 | 0 | 0 |  | Vlastní | Indiv | 0.074 | 1.27 |  | Práce |  |  |  | POL1_1
8 | 356212I10 | Vodorovné přemístění do 10000 m výkopku/sypaniny z horniny tř. 1 až 4 | m3 | 2.7 |  | 0 |  | 0 |  | 0 | 21 | 0 | 0 | 0 | 0 | 0 |  | Vlastní | Indiv | 0 | 0 |  | Práce |  |  |  | POL1_1
|  | "viz v.č. SO 04, detaily, TZ" : | [24 empty] | VV | 0
|  | 2,16+0,54 : | [24 empty] | VV | 0
|  | 2,7 |  | 2.7 | [22 empty] | VV | 0
9 | 354413I10 | Uložení sypaniny na skládky | m3 | 2.7 |  | 0 |  | 0 |  | 0 | 21 | 0 | 0 | 0 | 0 | 0 |  | Vlastní | Indiv | 0 | 0 |  | Práce |  |  |  | POL1_1
10 | 171201211 | Poplatek za uložení odpadu ze sypaniny na skládce (skládkovné) | t | 5.4 |  | 0 |  | 0 |  | 0 | 21 | 0 | 0 | 0 | 0 | 0 |  | Vlastní | Indiv | 0 | 0 |  | Práce |  |  |  | POL1_1
|  | 2,7*2 'Přepočtené koeficientem množství : | [24 empty] | VV | 0
|  | 5,4 |  | 5.4 | [22 empty] | VV | 0
11 | 354946I10 | Zásyp jam, šachet rýh nebo kolem objektů sypaninou se zhutněním | m3 | 17.12 |  | 0 |  | 0 |  | 0 | 21 | 0 | 0 | 0 | 0 | 0 |  | Vlastní | Indiv | 0 | 0 |  | Práce |  |  |  | POL1_1
|  | "viz v.č. SO 04, detaily, TZ" : | [24 empty] | VV | 0
|  | 19,28-(2,16) : | [24 empty] | VV | 0
|  | 17,12 |  | 17.12 | [22 empty] | VV | 0
12 | 175151101 | Obsypání potrubí strojně sypaninou bez prohození, uloženou do 3 m | m3 | 2.16 |  | 0 |  | 0 |  | 0 | 21 | 0 | 0 | 0 | 0 | 0 |  | Vlastní | Indiv | 0 | 0 |  | Práce |  |  |  | POL1_1
|  | "viz v.č. SO 04, detaily, TZ" : | [24 empty] | VV | 0
|  | 0,6*0,4*(9,0) : | [24 empty] | VV | 0
|  | 2,16 |  | 2.16 | [22 empty] | VV | 0
13 | 583312000 | štěrkopísek netříděný zásypový materiál | t | 4.32 |  | 0 |  | 0 |  | 0 | 21 | 0 | 1 | 4.32 | 0 | 0 |  | Vlastní | Indiv | 0 | 0 |  | Specifikace |  |  |  | POL3_0
|  | 2,16*2 'Přepočtené koeficientem množství : | [24 empty] | VV | 0
|  | 4,32 |  | 4.32 | [22 empty] | VV | 0
14 | 181951102I10 | Úprava pláně v hornině tř. 1 až 4 se zhutněním | m2 | 5.4 |  | 0 |  | 0 |  | 0 | 21 | 0 | 0 | 0 | 0 | 0 |  | Vlastní | Indiv | 0 | 0 |  | Práce |  |  |  | POL1_1
|  | "viz v.č. SO 04, detaily, TZ" : | [24 empty] | VV | 0
|  | "potrubí" 0,6*9,0 : | [24 empty] | VV | 0
|  | 5,4 |  | 5.4 | [22 empty] | VV | 0
15 | 460120016 | Naložení výkopku ručně z hornin třídy 1až4 | m3 | 36.4 |  | 0 |  | 0 |  | 0 | 21 | 0 | 0 | 0 | 0 | 0 |  | Vlastní | Indiv | 0 | 0 |  | Práce |  |  |  | POL1_1
Díl: | 4 | Vodorovné konstrukce |  |  |  | 0 |  | 0 |  | 0 |  | 0 |  | 0 |  | 0 |  |  |  |  | 0.71 | [5 empty] | DIL
16 | 451573111R00 | Lože pod potrubí, stoky a drobné objekty z písku a štěrkopísku do 65 mm | m3 | 0.54 |  | 0 |  | 0 |  | 0 | 21 | 0 | 0 | 0 | 0 | 0 |  | Vlastní | Indiv | 1.317 | 0.71 |  | Práce |  |  |  | POL1_1
|  | "viz v.č. SO 04, detaily, TZ" : | [24 empty] | VV | 0
|  | 0,6*0,1*(9,0) : | [24 empty] | VV | 0
|  | 0,54 |  | 0.54 | [22 empty] | VV | 0
Díl: | 8 | Trubní vedení |  |  |  | 0 |  | 0 |  | 0 |  | 0 |  | 0 |  | 0 |  |  |  |  | 0.37 | [5 empty] | DIL
17 | 801012R01 | D+M - vodoměrné šachty | kus | 1 |  | 0 |  | 0 |  | 0 | 21 | 0 | 0 | 0 | 0 | 0 |  | Vlastní | Indiv | 0 | 0 |  | Práce |  |  |  | POL1_1
|  | "kompletní provedení dle specifikace PD a TZ vč. všech souvisejících prací a dodávek" : | [24 empty] | VV | 0
|  | -provedení souvisejících zemních prací / obsypů a zásypů : | [24 empty] | VV | 0
|  | -systémová dodávka + kompletní osazení vč. příslušné zdvihací techniky : | [24 empty] | VV | 0
|  | 1,0 : | [24 empty] | VV | 0
|  | 1 |  | 1 | [22 empty] | VV | 0
18 | 801014R01 | D+M - přípojka vody - PE potrubí HDPE PE 100 50x4,6,0 mm, PN 16 SDR 11 | m | 9.35 |  | 0 |  | 0 |  | 0 | 21 | 0 | 0 | 0 | 0 | 0 |  | Vlastní | Indiv | 0 | 0 |  | Práce |  |  |  | POL1_1
|  | "kompletní provedení dle specifikace PD a TZ vč. všech souvisejících prací a dodávek" : | [24 empty] | VV | 0
|  | "viz v.č. SO 04, detaily, TZ" : | [24 empty] | VV | 0
|  | 1,1*(8,5) : | [24 empty] | VV | 0
|  | 9,35 |  | 9.35 | [22 empty] | VV | 0
19 | 801014R02 | D+M - napojení na vodovodní řád vč. armatur a poklopu | kus | 1 |  | 0 |  | 0 |  | 0 | 21 | 0 | 0 | 0 | 0 | 0 |  | Vlastní | Indiv | 0 | 0 |  | Práce |  |  |  | POL1_1
|  | "kompletní provedení dle specifikace PD a TZ vč. všech souvisejících prací a dodávek" : | [24 empty] | VV | 0
|  | "viz v.č. SO 04, detaily, TZ" : | [24 empty] | VV | 0
|  | 1,0 : | [24 empty] | VV | 0
|  | 1 |  | 1 | [22 empty] | VV | 0
20 | 892241111R00 | Tlakové zkoušky vodovodního potrubí DN do 80 mm | m | 8.5 |  | 0 |  | 0 |  | 0 | 21 | 0 | 0 | 0 | 0 | 0 |  | Vlastní | Indiv | 0.044 | 0.37 |  | Práce |  |  |  | POL1_1
21 | 899721111 | Signalizační vodič DN do 150 mm na potrubí PVC | m | 11.5 |  | 0 |  | 0 |  | 0 | 21 | 0 | 0.00019 | 0 | 0 | 0 |  | Vlastní | Indiv | 0 | 0 |  | Práce |  |  |  | POL1_1
22 | 899722113 | Krytí potrubí z plastů výstražnou fólií z PVC 34cm | m | 8.5 |  | 0 |  | 0 |  | 0 | 21 | 0 | 9e-05 | 0 | 0 | 0 |  | Vlastní | Indiv | 0 | 0 |  | Práce |  |  |  | POL1_1
|  | "viz v.č. SO 04, detaily, TZ" 8,5 : | [24 empty] | VV | 0
|  | 8,5 |  | 8.5 | [22 empty] | VV | 0
Díl: | 998 | Přesun hmot |  |  |  | 0 |  | 0 |  | 0 |  | 0 |  | 0 |  | 0 |  |  |  |  | 0 | [5 empty] | DIL
23 | 998276R01 | Přesun hmot pro trubní vedení z trub otevřený výkop | t | 4.347 |  | 0 |  | 0 |  | 0 | 21 | 0 | 0 | 0 | 0 | 0 |  | Vlastní | Indiv | 0 | 0 |  | Práce |  |  |  | POL1_1
[25 empty] | 15 | 21 | DPH
| Celkem |  |  |  |  | 0 | [18 empty] | 0 | 0 | SUM
END
Note on S6: Jedná se o informaci, zda se jedná o položku, která je do rozpočtu zadána z cenové soustavy RTS, nebo vlastní.
Note on T6: Jedná se o název CÚ, která je zadána u položky rozpočtu

## 01 27 Pol
Položkový soupis prací a dodávek | [26 empty] | #TypZaznamu#
S: | 029_1 | Městská policie - Stavební úpravy objektu na p.č. 2818, k.ú. Frýdek | [24 empty] | STA
O: | 01 | Objekt | [21 empty] | STA |  |  | OBJ
R: | 27 | D.5 - SO 05 - Přípojka sp... | [24 empty] | ROZ
P.č. | Číslo položky | Název položky | MJ | Množství | Cena / MJ | Celkem | Dodávka | Dodávka celk. | Montáž | Montáž celk. | DPH | Cena s DPH | Hmotnost / MJ | Hmotnost celk.(t) | Dem. hmotnost / MJ | Dem. hmotnost celk.(t) | Ceník | Cen. soustava / platnost | Cenová úroveň | Nhod / MJ | Nhod celk. | Dodavatel | Typ položky
Díl: | 1 | Zemní práce |  |  |  | 0 |  | 0 |  | 0 |  | 0 |  | 3.62 |  | 0 |  |  |  |  | 17.06 | [5 empty] | DIL
1 | 115101204R00 | Čerpání vody na dopravní výšku do 10 m s uvažovaným průměrným přítokem přes 2 000 do 4 000 l/min | hod | 10 |  | 0 |  | 0 |  | 0 | 21 | 0 | 0 | 0 | 0 | 0 |  | Vlastní | Indiv | 0.603 | 6.03 |  | Práce |  |  |  | POL1_1
|  | "předpoklad" 10,0 : | [24 empty] | VV | 0
|  | 10 |  | 10 | [22 empty] | VV | 0
2 | 115101304R00 | Pohotovost záložní čerpací soupravy na dopravní výšku do 10 m s uvažovaným průměrným přítokem přes 2 000 do 4 000 l/min | den | 15 |  | 0 |  | 0 |  | 0 | 21 | 0 | 0 | 0 | 0 | 0 |  | Vlastní | Indiv | 0 | 0 |  | Práce |  |  |  | POL1_1
|  | "předpoklad" 15,0 : | [24 empty] | VV | 0
|  | 15 |  | 15 | [22 empty] | VV | 0
3 | 132201111R00 | Hloubení rýh šířky do 60 cm do 100 m3, v hornině 3, hloubení strojně | m3 | 7.2 |  | 0 |  | 0 |  | 0 | 21 | 0 | 0 | 0 | 0 | 0 |  | Vlastní | Indiv | 0.23 | 1.66 |  | Práce |  |  |  | POL1_1
|  | "viz v.č. SO 03, detaily, TZ" : | [24 empty] | VV | 0
|  | "potrubí" 0,6*2,0*(6,0) : | [24 empty] | VV | 0
|  | 7,2 |  | 7.2 | [22 empty] | VV | 0
4 | 151101101R00 | Zřízení pažení a rozepření stěn rýh příložné pro jakoukoliv mezerovitost, hloubky do 2 m | m2 | 24 |  | 0 |  | 0 |  | 0 | 21 | 0 | 0.00084 | 0.02 | 0 | 0 |  | Vlastní | Indiv | 0.236 | 5.66 |  | Práce |  |  |  | POL1_1
|  | "viz v.č. SO 03, detaily, TZ" : | [24 empty] | VV | 0
|  | 6,0*2,0*2 : | [24 empty] | VV | 0
|  | 24 |  | 24 | [22 empty] | VV | 0
5 | 151101111R00 | Odstranění pažení a rozepření rýh příložné , hloubky do 2 m | m2 | 24 |  | 0 |  | 0 |  | 0 | 21 | 0 | 0 | 0 | 0 | 0 |  | Vlastní | Indiv | 0.07 | 1.68 |  | Práce |  |  |  | POL1_1
6 | 161101101R00 | Svislé přemístění výkopku z horniny 1 až 4, při hloubce výkopu přes 1 do 2,5 m | m3 | 4.8 |  | 0 |  | 0 |  | 0 | 21 | 0 | 0 | 0 | 0 | 0 |  | Vlastní | Indiv | 0.345 | 1.66 |  | Práce |  |  |  | POL1_1
|  | "viz v.č. SO 03, detaily, TZ" : | [24 empty] | VV | 0
|  | "potrubí" (0,6*2,0*(6,0))/3*2 : | [24 empty] | VV | 0
|  | 4,8 |  | 4.8 | [22 empty] | VV | 0
7 | 162201102R00 | Vodorovné přemístění výkopku z horniny 1 až 4, na vzdálenost přes 20 do 50 m | m3 | 5.04 |  | 0 |  | 0 |  | 0 | 21 | 0 | 0 | 0 | 0 | 0 |  | Vlastní | Indiv | 0.074 | 0.37 |  | Práce |  |  |  | POL1_1
8 | 356212I10 | Vodorovné přemístění do 10000 m výkopku/sypaniny z horniny tř. 1 až 4 | m3 | 2.16 |  | 0 |  | 0 |  | 0 | 21 | 0 | 0 | 0 | 0 | 0 |  | Vlastní | Indiv | 0 | 0 |  | Práce |  |  |  | POL1_1
|  | "viz v.č. SO 03, detaily, TZ" : | [24 empty] | VV | 0
|  | lože,zásypy/obsypy, polštáře, desky, objem podzemních objektů : | [24 empty] | VV | 0
|  | 1,8+0,36 : | [24 empty] | VV | 0
|  | 2,16 |  | 2.16 | [22 empty] | VV | 0
9 | 354413I10 | Uložení sypaniny na skládky | m3 | 2.16 |  | 0 |  | 0 |  | 0 | 21 | 0 | 0 | 0 | 0 | 0 |  | Vlastní | Indiv | 0 | 0 |  | Práce |  |  |  | POL1_1
10 | 171201211 | Poplatek za uložení odpadu ze sypaniny na skládce (skládkovné) | t | 4.32 |  | 0 |  | 0 |  | 0 | 21 | 0 | 0 | 0 | 0 | 0 |  | Vlastní | Indiv | 0 | 0 |  | Práce |  |  |  | POL1_1
|  | 2,16*2 'Přepočtené koeficientem množství : | [24 empty] | VV | 0
|  | 4,32 |  | 4.32 | [22 empty] | VV | 0
11 | 354946I10 | Zásyp jam, šachet rýh nebo kolem objektů sypaninou se zhutněním | m3 | 5.04 |  | 0 |  | 0 |  | 0 | 21 | 0 | 0 | 0 | 0 | 0 |  | Vlastní | Indiv | 0 | 0 |  | Práce |  |  |  | POL1_1
|  | "viz v.č. SO 03, detaily, TZ" : | [24 empty] | VV | 0
|  | 7,2-2,16 : | [24 empty] | VV | 0
|  | 5,04 |  | 5.04 | [22 empty] | VV | 0
12 | 175151101 | Obsypání potrubí strojně sypaninou bez prohození, uloženou do 3 m | m3 | 1.8 |  | 0 |  | 0 |  | 0 | 21 | 0 | 0 | 0 | 0 | 0 |  | Vlastní | Indiv | 0 | 0 |  | Práce |  |  |  | POL1_1
|  | "viz v.č. SO 03, detaily, TZ" : | [24 empty] | VV | 0
|  | 0,6*0,5*6,0 : | [24 empty] | VV | 0
|  | 1,8 |  | 1.8 | [22 empty] | VV | 0
13 | 583312000 | štěrkopísek netříděný zásypový materiál | t | 3.6 |  | 0 |  | 0 |  | 0 | 21 | 0 | 1 | 3.6 | 0 | 0 |  | Vlastní | Indiv | 0 | 0 |  | Specifikace |  |  |  | POL3_0
|  | 1,8*2 'Přepočtené koeficientem množství : | [24 empty] | VV | 0
|  | 3,6 |  | 3.6 | [22 empty] | VV | 0
14 | 181951102I10 | Úprava pláně v hornině tř. 1 až 4 se zhutněním | m2 | 3.6 |  | 0 |  | 0 |  | 0 | 21 | 0 | 0 | 0 | 0 | 0 |  | Vlastní | Indiv | 0 | 0 |  | Práce |  |  |  | POL1_1
|  | "viz v.č. SO 03, detaily, TZ" : | [24 empty] | VV | 0
|  | "potrubí" 0,6*(6,0) : | [24 empty] | VV | 0
|  | 3,6 |  | 3.6 | [22 empty] | VV | 0
15 | 460120016 | Naložení výkopku ručně z hornin třídy 1až4 | m3 | 12.24 |  | 0 |  | 0 |  | 0 | 21 | 0 | 0 | 0 | 0 | 0 |  | Vlastní | Indiv | 0 | 0 |  | Práce |  |  |  | POL1_1
Díl: | 4 | Vodorovné konstrukce |  |  |  | 0 |  | 0 |  | 0 |  | 0 |  | 0 |  | 0 |  |  |  |  | 0.47 | [5 empty] | DIL
16 | 451573111R00 | Lože pod potrubí, stoky a drobné objekty z písku a štěrkopísku do 65 mm | m3 | 0.36 |  | 0 |  | 0 |  | 0 | 21 | 0 | 0 | 0 | 0 | 0 |  | Vlastní | Indiv | 1.317 | 0.47 |  | Práce |  |  |  | POL1_1
|  | "viz v.č. SO 03, detaily, TZ" : | [24 empty] | VV | 0
|  | 0,6*0,1*(6,0) : | [24 empty] | VV | 0
|  | 0,36 |  | 0.36 | [22 empty] | VV | 0
Díl: | 8 | Trubní vedení |  |  |  | 0 |  | 0 |  | 0 |  | 0 |  | 0 |  | 0 |  |  |  |  | 0.33 | [5 empty] | DIL
17 | 801012R01 | D+M - kanalizační šachta DN 425 mm | kus | 1 |  | 0 |  | 0 |  | 0 | 21 | 0 | 0 | 0 | 0 | 0 |  | Vlastní | Indiv | 0 | 0 |  | Práce |  |  |  | POL1_1
|  | "kompletní provedení dle specifikace PD a TZ vč. všech souvisejících prací a dodávek" : | [24 empty] | VV | 0
|  | -provedení souvisejících zemních prací / obsypů a zásypů : | [24 empty] | VV | 0
|  | -systémová dodávka + kompletní osazení vč. příslušné zdvihací techniky : | [24 empty] | VV | 0
|  | 1,0 : | [24 empty] | VV | 0
|  | 1 |  | 1 | [22 empty] | VV | 0
18 | 801015R21 | D+M - Kanalizace dešťová - KGEM 160 DN 150 mm | m | 6.6 |  | 0 |  | 0 |  | 0 | 21 | 0 | 0 | 0 | 0 | 0 |  | Vlastní | Indiv | 0 | 0 |  | Práce |  |  |  | POL1_1
|  | "kompletní provedení dle specifikace PD a TZ vč. všech souvisejících prací a dodávek" : | [24 empty] | VV | 0
|  | "viz v.č. SO 03, detaily, TZ" : | [24 empty] | VV | 0
|  | 1,1*(6,0) : | [24 empty] | VV | 0
|  | 6,6 |  | 6.6 | [22 empty] | VV | 0
19 | 892351111R00 | Tlakové zkoušky vodovodního potrubí DN 150 nebo 200 mm | m | 6 |  | 0 |  | 0 |  | 0 | 21 | 0 | 0 | 0 | 0 | 0 |  | Vlastní | Indiv | 0.055 | 0.33 |  | Práce |  |  |  | POL1_1
20 | 899721112 | Signalizační vodič DN nad 150 mm na potrubí PVC | m | 6 |  | 0 |  | 0 |  | 0 | 21 | 0 | 0.0002 | 0 | 0 | 0 |  | Vlastní | Indiv | 0 | 0 |  | Práce |  |  |  | POL1_1
21 | 899722113 | Krytí potrubí z plastů výstražnou fólií z PVC 34cm | m | 6 |  | 0 |  | 0 |  | 0 | 21 | 0 | 9e-05 | 0 | 0 | 0 |  | Vlastní | Indiv | 0 | 0 |  | Práce |  |  |  | POL1_1
Díl: | 998 | Přesun hmot |  |  |  | 0 |  | 0 |  | 0 |  | 0 |  | 0 |  | 0 |  |  |  |  | 0 | [5 empty] | DIL
22 | 998276R01 | Přesun hmot pro trubní vedení z trub otevřený výkop | t | 3.622 |  | 0 |  | 0 |  | 0 | 21 | 0 | 0 | 0 | 0 | 0 |  | Vlastní | Indiv | 0 | 0 |  | Práce |  |  |  | POL1_1
[25 empty] | 15 | 21 | DPH
| Celkem |  |  |  |  | 0 | [18 empty] | 0 | 0 | SUM
END
Note on S6: Jedná se o informaci, zda se jedná o položku, která je do rozpočtu zadána z cenové soustavy RTS, nebo vlastní.
Note on T6: Jedná se o název CÚ, která je zadána u položky rozpočtu

## 01 29 Pol
Položkový soupis prací a dodávek | [26 empty] | #TypZaznamu#
S: | 029_1 | Městská policie - Stavební úpravy objektu na p.č. 2818, k.ú. Frýdek | [24 empty] | STA
O: | 01 | Objekt | [21 empty] | STA |  |  | OBJ
R: | 29 | SO06 | [24 empty] | ROZ
P.č. | Číslo položky | Název položky | MJ | Množství | Cena / MJ | Celkem | Dodávka | Dodávka celk. | Montáž | Montáž celk. | DPH | Cena s DPH | Hmotnost / MJ | Hmotnost celk.(t) | Dem. hmotnost / MJ | Dem. hmotnost celk.(t) | Ceník | Cen. soustava / platnost | Cenová úroveň | Nhod / MJ | Nhod celk. | Dodavatel | Typ položky
Díl: | _4 | TŘÍDA IZOLACE I |  |  |  | 0 |  | 0 |  | 0 |  | 0 |  | 0 |  | 0 |  |  |  |  | 0 | [5 empty] | DIL
1 | Pol__0001 | O - Průmyslová svítidla kryt - PS-WR ,1x36W,IP66 kompenzované, kpl včetně zdroje | ks | 10 |  | 0 |  | 0 |  | 0 | 21 | 0 | 0 | 0 | 0 | 0 |  | Vlastní | Indiv | 0 | 0 |  | Práce |  |  |  | POL1_1
Díl: | _5 | SVĚTLOMET montáž+ dodávka |  |  |  | 0 |  | 0 |  | 0 |  | 0 |  | 0 |  | 0 |  |  |  |  | 0 | [5 empty] | DIL
2 | Pol__0002 | M -asymetrický světlomet LED příkon 90W tř. II , IP66, barva stříbrnošedá, 8,45kg + montážní doplňky | ks | 3 |  | 0 |  | 0 |  | 0 | 21 | 0 | 0 | 0 | 0 | 0 |  | Vlastní | Indiv | 0 | 0 |  | Práce |  |  |  | POL1_1
Díl: | _6 | Montáž trubek elektroinstalačních-plastových ohebných |  |  |  | 0 |  | 0 |  | 0 |  | 0 |  | 0 |  | 0 |  |  |  |  | 0 | [5 empty] | DIL
3 | Pol__0003 | D25 TRUBKA 320 N PVC šedá vč.příchytek | m | 32 |  | 0 |  | 0 |  | 0 | 21 | 0 | 0 | 0 | 0 | 0 |  | Vlastní | Indiv | 0 | 0 |  | Práce |  |  |  | POL1_1
Díl: | _7 | Montáž krabic elektroinstalačních protahovacích nebo odbočných nástěnných plastových kruhových/čtver |  |  |  | 0 |  | 0 |  | 0 |  | 0 |  | 0 |  | 0 |  |  |  |  | 0 | [5 empty] | DIL
4 | Pol__0004 | Krabice odbočná plastová, prázdná, min.. 90X90X40,IP 44 | ks | 15 |  | 0 |  | 0 |  | 0 | 21 | 0 | 0 | 0 | 0 | 0 |  | Vlastní | Indiv | 0 | 0 |  | Práce |  |  |  | POL1_1
Díl: | _8 | Montáž lišt a kanálků protahovacích, šířky |  |  |  | 0 |  | 0 |  | 0 |  | 0 |  | 0 |  | 0 |  |  |  |  | 0 | [5 empty] | DIL
5 | Pol__0005 | 24X22 LIŠTA VKLÁDACÍ | m | 10 |  | 0 |  | 0 |  | 0 | 21 | 0 | 0 | 0 | 0 | 0 |  | Vlastní | Indiv | 0 | 0 |  | Práce |  |  |  | POL1_1
6 | Pol__0006 | 40X15 LIŠTA VKLÁDACÍ | m | 40 |  | 0 |  | 0 |  | 0 | 21 | 0 | 0 | 0 | 0 | 0 |  | Vlastní | Indiv | 0 | 0 |  | Práce |  |  |  | POL1_1
Díl: | _9 | SVORKOVNICE KRABICOVÁ |  |  |  | 0 |  | 0 |  | 0 |  | 0 |  | 0 |  | 0 |  |  |  |  | 0 | [5 empty] | DIL
7 | Pol__0007 | 273-104 3x1-2,5mm2 | ks | 12 |  | 0 |  | 0 |  | 0 | 21 | 0 | 0 | 0 | 0 | 0 |  | Vlastní | Indiv | 0 | 0 |  | Práce |  |  |  | POL1_1
Díl: | _10 | Montáž kovových nosných a doplňkových kontrukcí se zhotovením pro upevnění přístrojů a zařízení o ce |  |  |  | 0 |  | 0 |  | 0 |  | 0 |  | 0 |  | 0 |  |  |  |  | 0 | [5 empty] | DIL
8 | Pol__0008 | svítidel | ks | 10 |  | 0 |  | 0 |  | 0 | 21 | 0 | 0 | 0 | 0 | 0 |  | Vlastní | Indiv | 0 | 0 |  | Práce |  |  |  | POL1_1
Díl: | _11 | Montáž spínačů jedno nebo dvoupólových nástěnných se zapojením vodičů, pro prostředí venkovní a mokr |  |  |  | 0 |  | 0 |  | 0 |  | 0 |  | 0 |  | 0 |  |  |  |  | 0 | [5 empty] | DIL
9 | Pol__0009 | IP55 SPÍNAČ Č.1 ŠEDÝ | ks | 1 |  | 0 |  | 0 |  | 0 | 21 | 0 | 0 | 0 | 0 | 0 |  | Vlastní | Indiv | 0 | 0 |  | Práce |  |  |  | POL1_1
Díl: | _12 | Pohybové čidlo, komplet |  |  |  | 0 |  | 0 |  | 0 |  | 0 |  | 0 |  | 0 |  |  |  |  | 0 | [5 empty] | DIL
10 | Pol__0010 | Pohybové čidlo, komplet 180st IP55 | ks | 2 |  | 0 |  | 0 |  | 0 | 21 | 0 | 0 | 0 | 0 | 0 |  | Vlastní | Indiv | 0 | 0 |  | Práce |  |  |  | POL1_1
Díl: | _13 | Montáž zásuvek domovních se zapojením vodičů, chráněných v krabici 10/16A,pro prostředí venkovní neb |  |  |  | 0 |  | 0 |  | 0 |  | 0 |  | 0 |  | 0 |  |  |  |  | 0 | [5 empty] | DIL
11 | Pol__0011 | ZÁS. 2P+T IP55 ŠEDÁ | ks | 2 |  | 0 |  | 0 |  | 0 | 21 | 0 | 0 | 0 | 0 | 0 |  | Vlastní | Indiv | 0 | 0 |  | Práce |  |  |  | POL1_1
Díl: | _14 | KABEL SILOVÝ,IZOLACE PVC |  |  |  | 0 |  | 0 |  | 0 |  | 0 |  | 0 |  | 0 |  |  |  |  | 0 | [5 empty] | DIL
12 | Pol__0012 | CYKY-O 2x1.5 , pevně | m | 9 |  | 0 |  | 0 |  | 0 | 21 | 0 | 0 | 0 | 0 | 0 |  | Vlastní | Indiv | 0 | 0 |  | Práce |  |  |  | POL1_1
13 | Pol__0013 | CYKY-J 3x1.5 , pevně | m | 232 |  | 0 |  | 0 |  | 0 | 21 | 0 | 0 | 0 | 0 | 0 |  | Vlastní | Indiv | 0 | 0 |  | Práce |  |  |  | POL1_1
14 | Pol__0014 | CYKY-J 3x2.5 , pevně | m | 198 |  | 0 |  | 0 |  | 0 | 21 | 0 | 0 | 0 | 0 | 0 |  | Vlastní | Indiv | 0 | 0 |  | Práce |  |  |  | POL1_1
Díl: | _15 | Ukončení vodičů izolovaných s označením a zapojením v rozváděči nebo na přístroji |  |  |  | 0 |  | 0 |  | 0 |  | 0 |  | 0 |  | 0 |  |  |  |  | 0 | [5 empty] | DIL
15 | Pol__0015 | do 2,5 mm2 | ks | 12 |  | 0 |  | 0 |  | 0 | 21 | 0 | 0 | 0 | 0 | 0 |  | Vlastní | Indiv | 0 | 0 |  | Práce |  |  |  | POL1_1
Díl: | _16 | Ukončení vodičů izolovaných s označením a zapojením na svorkovnici s otevřením a uzavřením krytu |  |  |  | 0 |  | 0 |  | 0 |  | 0 |  | 0 |  | 0 |  |  |  |  | 0 | [5 empty] | DIL
16 | Pol__0016 | do 2,5 mm2 | ks | 6 |  | 0 |  | 0 |  | 0 | 21 | 0 | 0 | 0 | 0 | 0 |  | Vlastní | Indiv | 0 | 0 |  | Práce |  |  |  | POL1_1
Díl: | _17 | Zapojení zařízení - dodávka stavba |  |  |  | 0 |  | 0 |  | 0 |  | 0 |  | 0 |  | 0 |  |  |  |  | 0 | [5 empty] | DIL
17 | Pol__0017 | napojení - ROLOVACÍ MŘÍŽE | kus | 1 |  | 0 |  | 0 |  | 0 | 21 | 0 | 0 | 0 | 0 | 0 |  | Vlastní | Indiv | 0 | 0 |  | Práce |  |  |  | POL1_1
18 | Pol__0018 | Podružný materiál | soubor | 1 |  | 0 |  | 0 |  | 0 | 21 | 0 | 0 | 0 | 0 | 0 |  | Vlastní | Indiv | 0 | 0 |  | Práce |  |  |  | POL1_1
Díl: | _20 | CIHELNEM DO PRUMERU 60mm |  |  |  | 0 |  | 0 |  | 0 |  | 0 |  | 0 |  | 0 |  |  |  |  | 0 | [5 empty] | DIL
19 | Pol__0019 | Stena do 450mm | ks | 1 |  | 0 |  | 0 |  | 0 | 21 | 0 | 0 | 0 | 0 | 0 |  | Vlastní | Indiv | 0 | 0 |  | Práce |  |  |  | POL1_1
Díl: | _21 | HLOUBENÍ KABELOVÉ RÝHY |  |  |  | 0 |  | 0 |  | 0 |  | 0 |  | 0 |  | 0 |  |  |  |  | 0 | [5 empty] | DIL
20 | Pol__0020 | Zemina třídy 3, šíře 250mm,hloubka 500mm | m | 35 |  | 0 |  | 0 |  | 0 | 21 | 0 | 0 | 0 | 0 | 0 |  | Vlastní | Indiv | 0 | 0 |  | Práce |  |  |  | POL1_1
Díl: | _22 | ZÁHOZ KABELOVÉ RÝHY |  |  |  | 0 |  | 0 |  | 0 |  | 0 |  | 0 |  | 0 |  |  |  |  | 0 | [5 empty] | DIL
21 | Pol__0021 | Zemina třídy 3, šíře 250mm,hloubka 500mm | m | 35 |  | 0 |  | 0 |  | 0 | 21 | 0 | 0 | 0 | 0 | 0 |  | Vlastní | Indiv | 0 | 0 |  | Práce |  |  |  | POL1_1
Díl: | _23 | ZŘÍZENÍ KABELOVÉHO LOŽE |  |  |  | 0 |  | 0 |  | 0 |  | 0 |  | 0 |  | 0 |  |  |  |  | 0 | [5 empty] | DIL
22 | Pol__0022 | Z prosáté zeminy, bez zakrytí, šíře do 65cm,tloušťka 5cm | m | 35 |  | 0 |  | 0 |  | 0 | 21 | 0 | 0 | 0 | 0 | 0 |  | Vlastní | Indiv | 0 | 0 |  | Práce |  |  |  | POL1_1
Díl: | _24 | KABELOVÝ PROSTUP Z PVC TRUBKY |  |  |  | 0 |  | 0 |  | 0 |  | 0 |  | 0 |  | 0 |  |  |  |  | 0 | [5 empty] | DIL
23 | Pol__0023 | Světlost do D50mm | m | 76 |  | 0 |  | 0 |  | 0 | 21 | 0 | 0 | 0 | 0 | 0 |  | Vlastní | Indiv | 0 | 0 |  | Práce |  |  |  | POL1_1
Díl: | _25 | NÁSYP ZEMINY VČETNĚ DUSÁNÍ |  |  |  | 0 |  | 0 |  | 0 |  | 0 |  | 0 |  | 0 |  |  |  |  | 0 | [5 empty] | DIL
24 | Pol__0024 | Násyp v zemine třídy 3-4 | m3 | 1.8 |  | 0 |  | 0 |  | 0 | 21 | 0 | 0 | 0 | 0 | 0 |  | Vlastní | Indiv | 0 | 0 |  | Práce |  |  |  | POL1_1
Díl: | _26 | FOLIE VÝSTRAŽNÁ Z PVC |  |  |  | 0 |  | 0 |  | 0 |  | 0 |  | 0 |  | 0 |  |  |  |  | 0 | [5 empty] | DIL
25 | Pol__0025 | Do šířky 20cm | m | 76 |  | 0 |  | 0 |  | 0 | 21 | 0 | 0 | 0 | 0 | 0 |  | Vlastní | Indiv | 0 | 0 |  | Práce |  |  |  | POL1_1
Díl: | _27 | ODVOZ ZEMINY |  |  |  | 0 |  | 0 |  | 0 |  | 0 |  | 0 |  | 0 |  |  |  |  | 0 | [5 empty] | DIL
26 | Pol__0026 | Do vzdálenosti 1 km | m3 | 3.4 |  | 0 |  | 0 |  | 0 | 21 | 0 | 0 | 0 | 0 | 0 |  | Vlastní | Indiv | 0 | 0 |  | Práce |  |  |  | POL1_1
27 | Pol__0027 | Za každý další km | m3 | 10.2 |  | 0 |  | 0 |  | 0 | 21 | 0 | 0 | 0 | 0 | 0 |  | Vlastní | Indiv | 0 | 0 |  | Práce |  |  |  | POL1_1
Díl: | _28 | ÚPRAVA POVRCHU |  |  |  | 0 |  | 0 |  | 0 |  | 0 |  | 0 |  | 0 |  |  |  |  | 0 | [5 empty] | DIL
28 | Pol__0028 | Provizorní úprava terénu v zemina třídy 3 | m2 | 18 |  | 0 |  | 0 |  | 0 | 21 | 0 | 0 | 0 | 0 | 0 |  | Vlastní | Indiv | 0 | 0 |  | Práce |  |  |  | POL1_1
Díl: | _29 | POPLATEK ZA SKLÁDKU |  |  |  | 0 |  | 0 |  | 0 |  | 0 |  | 0 |  | 0 |  |  |  |  | 0 | [5 empty] | DIL
29 | Pol__0029 | zemina 1m3=1,65t | t | 5.6 |  | 0 |  | 0 |  | 0 | 21 | 0 | 0 | 0 | 0 | 0 |  | Vlastní | Indiv | 0 | 0 |  | Práce |  |  |  | POL1_1
Díl: | _31 | SPOLUPRACE S DODAVATELEM PRI |  |  |  | 0 |  | 0 |  | 0 |  | 0 |  | 0 |  | 0 |  |  |  |  | 0 | [5 empty] | DIL
30 | Pol__0030 | zapojovani a zkouskach | hod | 1 |  | 0 |  | 0 |  | 0 | 21 | 0 | 0 | 0 | 0 | 0 |  | Vlastní | Indiv | 0 | 0 |  | Specifikace |  |  |  | POL3_0
Díl: | _33 | DLE CSN 331500 |  |  |  | 0 |  | 0 |  | 0 |  | 0 |  | 0 |  | 0 |  |  |  |  | 0 | [5 empty] | DIL
31 | Pol__0031 | S ostatnimi profesemi | hod | 1 |  | 0 |  | 0 |  | 0 | 21 | 0 | 0 | 0 | 0 | 0 |  | Vlastní | Indiv | 0 | 0 |  | Práce |  |  |  | POL1_1
32 | Pol__0032 | Spoluprace s reviz.technikem | hod | 1 |  | 0 |  | 0 |  | 0 | 21 | 0 | 0 | 0 | 0 | 0 |  | Vlastní | Indiv | 0 | 0 |  | Práce |  |  |  | POL1_1
33 | Pol__0033 | Revizni technik | hod | 8 |  | 0 |  | 0 |  | 0 | 21 | 0 | 0 | 0 | 0 | 0 |  | Vlastní | Indiv | 0 | 0 |  | Práce |  |  |  | POL1_1
[25 empty] | 15 | 21 | DPH
| Celkem |  |  |  |  | 0 | [18 empty] | 0 | 0 | SUM
END
Note on S6: Jedná se o informaci, zda se jedná o položku, která je do rozpočtu zadána z cenové soustavy RTS, nebo vlastní.
Note on T6: Jedná se o název CÚ, která je zadána u položky rozpočtu

## 01 3 Pol
Položkový soupis prací a dodávek | [26 empty] | #TypZaznamu#
S: | 029_1 | Městská policie - Stavební úpravy objektu na p.č. 2818, k.ú. Frýdek | [24 empty] | STA
O: | 01 | Objekt | [21 empty] | STA |  |  | OBJ
R: | 3 | D.1.1 - Architektonicko-s... | [24 empty] | ROZ
P.č. | Číslo položky | Název položky | MJ | Množství | Cena / MJ | Celkem | Dodávka | Dodávka celk. | Montáž | Montáž celk. | DPH | Cena s DPH | Hmotnost / MJ | Hmotnost celk.(t) | Dem. hmotnost / MJ | Dem. hmotnost celk.(t) | Ceník | Cen. soustava / platnost | Cenová úroveň | Nhod / MJ | Nhod celk. | Dodavatel | Typ položky
Díl: | 1 | Zemní práce |  |  |  | 0 |  | 0 |  | 0 |  | 0 |  | 788.2 |  | 0 |  |  |  |  | 2979.41 | [5 empty] | DIL
1 | 132212201 | Hloubení rýh š přes 600 do 2000 mm ručním nebo pneum nářadím v soudržných horninách tř. 3 | m3 | 139.872 |  | 0 |  | 0 |  | 0 | 21 | 0 | 0 | 0 | 0 | 0 |  | Vlastní | Indiv | 0 | 0 |  | Práce |  |  |  | POL1_1
|  | "D.1.1 - v.č. 2/21, detaily, TZ-NS-spodní stavba" : | [24 empty] | VV | 0
|  | 145,7*1,2*0,8 : | [24 empty] | VV | 0
|  | 139,872 |  | 139.87 | [22 empty] | VV | 0
2 | 139711101R00 | Vykopávka v uzavřených prostorách v hornině 1-4 | m3 | 269.283 |  | 0 |  | 0 |  | 0 | 21 | 0 | 0 | 0 | 0 | 0 |  | Vlastní | Indiv | 6.3 | 1696.48 |  | Práce |  |  |  | POL1_1
3 | 161101501R00 | Svislé přemístění výkopku nošením z horniny 1 až 4 | m3 | 152.086 |  | 0 |  | 0 |  | 0 | 21 | 0 | 0 | 0 | 0 | 0 |  | Vlastní | Indiv | 3.81 | 579.45 |  | Práce |  |  |  | POL1_1
4 | 162201211R00 | Vodorovné přemístění výkopku příplatek za každých dalších 10 m z horniny 1 až 4, kbelíkem | m3 | 152.086 |  | 0 |  | 0 |  | 0 | 21 | 0 | 0 | 0 | 0 | 0 |  | Vlastní | Indiv | 0.998 | 151.78 |  | Práce |  |  |  | POL1_1
5 | 162201219I10 | Příplatek k vodorovnému přemístění výkopku z horniny tř. 1 až 4 stavebním kolečkem ZKD 10 m | m3 | 260.43 |  | 0 |  | 0 |  | 0 | 21 | 0 | 0 | 0 | 0 | 0 |  | Vlastní | Indiv | 0 | 0 |  | Práce |  |  |  | POL1_1
|  | 52,086*5 'Přepočtené koeficientem množství : | [24 empty] | VV | 0
|  | 260,43 |  | 260.43 | [22 empty] | VV | 0
6 | 356212I10 | Vodorovné přemístění do 10000 m výkopku/sypaniny z horniny tř. 1 až 4 | m3 | 80.06 |  | 0 |  | 0 |  | 0 | 21 | 0 | 0 | 0 | 0 | 0 |  | Vlastní | Indiv | 0 | 0 |  | Práce |  |  |  | POL1_1
|  | "D.1.1 - v.č. 2/21, detaily, TZ-NS" : | [24 empty] | VV | 0
|  | "vykopávky - interiér" 52,086 : | [24 empty] | VV | 0
|  | "hloubení rýh" 139,872*0,2 : | [24 empty] | VV | 0
|  | 80,06 |  | 80.06 | [22 empty] | VV | 0
7 | 354413I10 | Uložení sypaniny na skládky | m3 | 80.06 |  | 0 |  | 0 |  | 0 | 21 | 0 | 0 | 0 | 0 | 0 |  | Vlastní | Indiv | 0 | 0 |  | Práce |  |  |  | POL1_1
8 | 171201211 | Poplatek za uložení odpadu ze sypaniny na skládce (skládkovné) | t | 160.12 |  | 0 |  | 0 |  | 0 | 21 | 0 | 0 | 0 | 0 | 0 |  | Vlastní | Indiv | 0 | 0 |  | Práce |  |  |  | POL1_1
|  | 80,06*2 'Přepočtené koeficientem množství : | [24 empty] | VV | 0
|  | 160,12 |  | 160.12 | [22 empty] | VV | 0
9 | 354946I10 | Zásyp jam, šachet rýh nebo kolem objektů sypaninou se zhutněním | m3 | 111.776 |  | 0 |  | 0 |  | 0 | 21 | 0 | 0 | 0 | 0 | 0 |  | Vlastní | Indiv | 0 | 0 |  | Práce |  |  |  | POL1_1
|  | "D.1.1 - v.č. 2/21, detaily, TZ-NS-spodní stavba" : | [24 empty] | VV | 0
|  | "hloubení rýh" 139,72*0,8 : | [24 empty] | VV | 0
|  | 111,776 |  | 111.78 | [22 empty] | VV | 0
10 | 174101102R00 | Zásyp sypaninou se zhutněním v uzavřených prostorách s urovnáním povrchu zásypu s ručním zhutněním | m3 | 117.737 |  | 0 |  | 0 |  | 0 | 21 | 0 | 0 | 0 | 0 | 0 |  | Vlastní | Indiv | 1.15 | 135.4 |  | Práce |  |  |  | POL1_1
|  | "viz v.č. D.1.1b-02/21, detaily, TZ" : | [24 empty] | VV | 0
|  | "viz rozvody ZTI" 86,462-(32,1+8,025) : | [24 empty] | VV | 0
|  | "podchycení základového zdiva" 21*2*1,7 : | [24 empty] | VV | 0
|  | 117,737 |  | 117.74 | [22 empty] | VV | 0
11 | 174101102R00 | Zásyp sypaninou se zhutněním v uzavřených prostorách s urovnáním povrchu zásypu s ručním zhutněním | m3 | 362 |  | 0 |  | 0 |  | 0 | 21 | 0 | 0 | 0 | 0 | 0 |  | Vlastní | Indiv | 1.15 | 416.3 |  | Práce |  |  |  | POL1_1
|  | "D.1.1 - viz v.č. 02/22, detaily, TZ" : | [24 empty] | VV | 0
|  | "sanace-1.NP" 181,0*2,0 : | [24 empty] | VV | 0
|  | 362 |  | 362 | [22 empty] | VV | 0
12 | 583442290 | dodávka externího nenamrzavého, zhutnitelného zásypového materiálu frakce 0-63 | t | 724 |  | 0 |  | 0 |  | 0 | 21 | 0 | 1 | 724 | 0 | 0 |  | Vlastní | Indiv | 0 | 0 |  | Specifikace |  |  |  | POL3_0
|  | 362*2 'Přepočtené koeficientem množství : | [24 empty] | VV | 0
|  | 724 |  | 724 | [22 empty] | VV | 0
13 | 175111101 | Obsypání potrubí ručně sypaninou bez prohození, uloženou do 3 m | m3 | 32.1 |  | 0 |  | 0 |  | 0 | 21 | 0 | 0 | 0 | 0 | 0 |  | Vlastní | Indiv | 0 | 0 |  | Práce |  |  |  | POL1_1
|  | "viz v.č. D.1.1b-02/21, detaily, TZ" : | [24 empty] | VV | 0
|  | "viz rozvody ZTI" (125+12+23,5)*0,5*0,4 : | [24 empty] | VV | 0
|  | 32,1 |  | 32.1 | [22 empty] | VV | 0
14 | 583312000 | štěrkopísek netříděný zásypový materiál | t | 64.2 |  | 0 |  | 0 |  | 0 | 21 | 0 | 1 | 64.2 | 0 | 0 |  | Vlastní | Indiv | 0 | 0 |  | Specifikace |  |  |  | POL3_0
|  | 32,1*2 'Přepočtené koeficientem množství : | [24 empty] | VV | 0
|  | 64,2 |  | 64.2 | [22 empty] | VV | 0
15 | 460120016 | Naložení výkopku ručně z hornin třídy 1až4 | m3 | 244.76 |  | 0 |  | 0 |  | 0 | 21 | 0 | 0 | 0 | 0 | 0 |  | Vlastní | Indiv | 0 | 0 |  | Práce |  |  |  | POL1_1
16 | 460120019 | Naložení výkopku strojně z hornin třídy 1až4 | m3 | 264.935 |  | 0 |  | 0 |  | 0 | 21 | 0 | 0 | 0 | 0 | 0 |  | Vlastní | Indiv | 0 | 0 |  | Práce |  |  |  | POL1_1
Díl: | 2 | Zakládání |  |  |  | 0 |  | 0 |  | 0 |  | 0 |  | 51.93 |  | 0 |  |  |  |  | 230.62 | [5 empty] | DIL
17 | 274351215R00 | Bednění stěn základových pasů zřízení | m2 | 32.34 |  | 0 |  | 0 |  | 0 | 21 | 0 | 0.00103 | 0.03 | 0 | 0 |  | Vlastní | Indiv | 1.05 | 33.96 |  | Práce |  |  |  | POL1_1
|  | "D.1.1 - viz v.č. 02/22, detaily, TZ" : | [24 empty] | VV | 0
|  | "podchycení základového zdiva" 21*0,7*2 : | [24 empty] | VV | 0
|  | Mezisoučet : | [24 empty] | VV | 0
|  | "ztratné" 0,1*29,4 : | [24 empty] | VV | 0
|  | 32,34 |  | 32.34 | [22 empty] | VV | 0
18 | 274351292R00 | Bednění stěn základových pasů odstranění | m2 | 32.34 |  | 0 |  | 0 |  | 0 | 21 | 0 | 0 | 0 | 0 | 0 |  | Vlastní | Indiv | 0.32 | 10.35 |  | Práce |  |  |  | POL1_1
19 | 274361821R00 | Výztuž základových pasů z betonářské oceli 10 505 (R) | t | 1.035 |  | 0 |  | 0 |  | 0 | 21 | 0 | 1.0602 | 1.1 | 0 | 0 |  | Vlastní | Indiv | 23.531 | 24.35 |  | Práce |  |  |  | POL1_1
|  | "předpoklad" 50,0/1000*20,706 : | [24 empty] | VV | 0
|  | 1,035 |  | 1.03 | [22 empty] | VV | 0
20 | 279311115R00 | Postupné podbetonování základového zdiva z betonu třídy C 20/25 | m3 | 20.706 |  | 0 |  | 0 |  | 0 | 21 | 0 | 2.4533 | 50.8 | 0 | 0 |  | Vlastní | Indiv | 7.822 | 161.96 |  | Práce |  |  |  | POL1_1
|  | "D.1.1 - viz v.č. 02/22, detaily, TZ" : | [24 empty] | VV | 0
|  | "podchycení základového zdiva" 21*1,45*0,68 : | [24 empty] | VV | 0
|  | 20,706 |  | 20.71 | [22 empty] | VV | 0
Díl: | 3 | Svislé a kompletní konstrukce |  |  |  | 0 |  | 0 |  | 0 |  | 0 |  | 317.33 |  | 0 |  |  |  |  | 318.26 | [5 empty] | DIL
21 | 310238411R00 | Zazdívka otvorů o ploše přes 0,25 m2 do 1 m2 ve zdivu nadzákladovém cihlami pálenými pro jakoukoliv maltu cementovou | m3 | 4.233 |  | 0 |  | 0 |  | 0 | 21 | 0 | 1.8775 | 7.95 | 0 | 0 |  | Vlastní | Indiv | 4.794 | 20.29 |  | Práce |  |  |  | POL1_1
|  | "viz v.č. D.1.1b-02/21, detaily, TZ" : | [24 empty] | VV | 0
|  | "3.NP/střecha" (0,5*0,55*15)+(0,3*0,3*0,15*8) : | [24 empty] | VV | 0
|  | 4,233 |  | 4.23 | [22 empty] | VV | 0
22 | 311231126R00 | Zdivo nosné z cihel a tvarovek pálených pod omítku z cihel plných, 290x140x65 mm, P 25, na maltu MC 10 | m3 | 41.16 |  | 0 |  | 0 |  | 0 | 21 | 0 | 1.7864 | 73.53 | 0 | 0 |  | Vlastní | Indiv | 3.765 | 154.97 |  | Práce |  |  |  | POL1_1
|  | "viz v.č. D.1.1b-02/21, detaily, TZ" : | [24 empty] | VV | 0
|  | "3.NP/střecha" 1,4*0,2*147,0 : | [24 empty] | VV | 0
|  | 41,16 |  | 41.16 | [22 empty] | VV | 0
23 | 311231126.1 | Zdivo nosné a zazdívky otvorů z cihel dl 290 mm pevnosti P 20 až 25 na MC 10 | m3 | 72.213 |  | 0 |  | 0 |  | 0 | 21 | 0 | 1.7864 | 129 | 0 | 0 |  | Vlastní | Indiv | 0 | 0 |  | Práce |  |  |  | POL1_1
|  | "D.1.1 - v.č. 02/21, detaily, TZ" : | [24 empty] | VV | 0
|  | 1.NP : | [24 empty] | VV | 0
|  | (1,72*0,63*3,8)+(1,5*0,6*3,8)+(0,6*0,6*0,45*2)+(0,8*0,75*0,8)+(1,3*2,2*0,7*2)+(1,5*0,3*3,8) : | [24 empty] | VV | 0
|  | (0,9*2,2*0,65*5)+(0,9*2,2*0,8*4)+(1,55*2,2*0,7*2)+(1,8*0,15*3,8)+(0,85*0,4*3,8) : | [24 empty] | VV | 0
|  | 2.NP : | [24 empty] | VV | 0
|  | (1,8*2,1*0,7)+(0,6*0,7*3,75)+(0,6*0,45*3,75)+(0,6*0,85*3,75)+(1,8*2,1*0,7)+(0,6*0,75*3,75) : | [24 empty] | VV | 0
|  | (0,8*2,2*0,35)+(0,45*0,425*3,75)+(1,08*2,2*0,45)+(1,55*0,45*3,75)+(0,9*2,2*0,37) : | [24 empty] | VV | 0
|  | (1,5*0,3*3,75)+(0,9*0,5*3,75)+(1,5*0,3*3,75)+(0,5*0,8*3,75) : | [24 empty] | VV | 0
|  | "ostatní bourání - uvolněné zdivo při bouracích pracech-předpoklad" 10,0 : | [24 empty] | VV | 0
|  | "ostatní bourání - ostatní-předpoklad" 4,5 : | [24 empty] | VV | 0
|  | 72,213 |  | 72.21 | [22 empty] | VV | 0
24 | 317141R12 | Překlady z pórobetonu 150/249/1250 mm pro světlost otvoru do 1000 mm | kus | 15 |  | 0 |  | 0 |  | 0 | 21 | 0 | 0.01913 | 0.29 | 0 | 0 |  | Vlastní | Indiv | 0 | 0 |  | Práce |  |  |  | POL1_1
25 | 317141R13 | Překlady z pórobetonu 100/249/1250 mm pro světlost otvoru do 1000 mm | kus | 5 |  | 0 |  | 0 |  | 0 | 21 | 0 | 0.01913 | 0.1 | 0 | 0 |  | Vlastní | Indiv | 0 | 0 |  | Práce |  |  |  | POL1_1
26 | 317944321 | Válcované nosníky do č.12 dodatečně osazované do připravených otvorů | t | 6.918 |  | 0 |  | 0 |  | 0 | 21 | 0 | 1.09 | 7.54 | 0 | 0 |  | Vlastní | Indiv | 0 | 0 |  | Práce |  |  |  | POL1_1
|  | "D.1.1 - v.č. 2/21, detaily, TZ" : | [24 empty] | VV | 0
|  | "viz výpis prvků" : | [24 empty] | VV | 0
|  | 1/1000*((117*11)+(142*1)+(187,0*1)+(119,0*2)+(59*5)+(129*2)+(44*2)+(93,0*1)+(129*1)+(117*1)) : | [24 empty] | VV | 0
|  | 1/1000*((142*1)+(117*18)) : | [24 empty] | VV | 0
|  | 1/1000*((59*6)+(52*1)+(44*4)+(38*33)) : | [24 empty] | VV | 0
|  | 6,918 |  | 6.92 | [22 empty] | VV | 0
27 | 317944323I10 | Válcované nosníky č.14 až 22 dodatečně osazované do připravených otvorů | t | 2.989 |  | 0 |  | 0 |  | 0 | 21 | 0 | 1.09 | 3.26 | 0 | 0 |  | Vlastní | Indiv | 0 | 0 |  | Práce |  |  |  | POL1_1
|  | "D.1.1 - v.č. 2/21, detaily, TZ" : | [24 empty] | VV | 0
|  | "viz výpis prvků" : | [24 empty] | VV | 0
|  | 1/1000*((19,0*1)+(381*1)+(700*1)+(1587,0*1)+(302,0*1)) : | [24 empty] | VV | 0
|  | 2,989 |  | 2.99 | [22 empty] | VV | 0
28 | 319201321 | Vyrovnání nerovného povrchu zdiva tl do 30 mm maltou | m2 | 354.875 |  | 0 |  | 0 |  | 0 | 21 | 0 | 0.02857 | 10.14 | 0 | 0 |  | Vlastní | Indiv | 0 | 0 |  | Práce |  |  |  | POL1_1
29 | 319231212 | Dodatečná izolace PE fólií zdiva cihelného tl do 300 mm podřezáním řetězovou pilou | m2 | 8.133 |  | 0 |  | 0 |  | 0 | 21 | 0 | 0.02212 | 0.18 | 0 | 0 |  | Vlastní | Indiv | 0 | 0 |  | Práce |  |  |  | POL1_1
|  | "sanace HI spodní stavby - viz v.č07, detail A, B" : | [24 empty] | VV | 0
|  | 0,3*(6,65+5,26+4,25+10,95) : | [24 empty] | VV | 0
|  | 8,133 |  | 8.13 | [22 empty] | VV | 0
30 | 319231213 | Dodatečná izolace PE fólií zdiva cihelného tl do 600 mm podřezáním řetězovou pilou | m2 | 28.92 |  | 0 |  | 0 |  | 0 | 21 | 0 | 0.02496 | 0.72 | 0 | 0 |  | Vlastní | Indiv | 0 | 0 |  | Práce |  |  |  | POL1_1
|  | "sanace HI spodní stavby - viz v.č07, detail A, B" : | [24 empty] | VV | 0
|  | 0,6*(9,5+13+12,6+13,1) : | [24 empty] | VV | 0
|  | 28,92 |  | 28.92 | [22 empty] | VV | 0
31 | 319231214 | Dodatečná izolace PE fólií zdiva cihelného tl do 800 mm podřezáním řetězovou pilou | m2 | 58.28 |  | 0 |  | 0 |  | 0 | 21 | 0 | 0.02526 | 1.47 | 0 | 0 |  | Vlastní | Indiv | 0 | 0 |  | Práce |  |  |  | POL1_1
|  | "sanace HI spodní stavby - viz v.č07, detail A, B" : | [24 empty] | VV | 0
|  | 0,8*(13,15+6,8+4,35+6,8+16+6,3+6,35+13,1) : | [24 empty] | VV | 0
|  | 58,28 |  | 58.28 | [22 empty] | VV | 0
32 | 319231215 | Dodatečná izolace PE fólií zdiva cihelného tl do 1000 mm podřezáním řetězovou pilou | m2 | 137.313 |  | 0 |  | 0 |  | 0 | 21 | 0 | 0.02595 | 3.56 | 0 | 0 |  | Vlastní | Indiv | 0 | 0 |  | Práce |  |  |  | POL1_1
|  | "sanace HI spodní stavby - viz v.č07, detail A, B" : | [24 empty] | VV | 0
|  | 0,95*(144,54) : | [24 empty] | VV | 0
|  | 137,313 |  | 137.31 | [22 empty] | VV | 0
33 | 340291111 | Dodatečné ukotvení příček montážní polyuretanovou pěnou tl příčky do 100 mm | m | 77.5 |  | 0 |  | 0 |  | 0 | 21 | 0 | 8e-05 | 0.01 | 0 | 0 |  | Vlastní | Indiv | 0 | 0 |  | Práce |  |  |  | POL1_1
34 | 340291112 | Dodatečné ukotvení příček montážní polyuretanovou pěnou tl příčky přes 100 mm | m | 96.45 |  | 0 |  | 0 |  | 0 | 21 | 0 | 0.00012 | 0.01 | 0 | 0 |  | Vlastní | Indiv | 0 | 0 |  | Práce |  |  |  | POL1_1
35 | 342272323 | Příčky tl 100 mm z pórobetonových přesných hladkých příčkovek objemové hmotnosti 500 kg/m3 | m2 | 73.471 |  | 0 |  | 0 |  | 0 | 21 | 0 | 0.06982 | 5.13 | 0 | 0 |  | Vlastní | Indiv | 0 | 0 |  | Práce |  |  |  | POL1_1
|  | "D.1.1 - v.č. 2/21, detaily, TZ" : | [24 empty] | VV | 0
|  | 3,65*(18,74) : | [24 empty] | VV | 0
|  | 3,9*(1,3) : | [24 empty] | VV | 0
|  | 73,471 |  | 73.47 | [22 empty] | VV | 0
36 | 342272523 | Příčky tl 150 mm z pórobetonových přesných hladkých příčkovek objemové hmotnosti 500 kg/m3 | m2 | 396.391 |  | 0 |  | 0 |  | 0 | 21 | 0 | 0.10422 | 41.31 | 0 | 0 |  | Vlastní | Indiv | 0 | 0 |  | Práce |  |  |  | POL1_1
|  | "D.1.1 - v.č. 2/21, detaily, TZ" : | [24 empty] | VV | 0
|  | 3,65*(101,655) : | [24 empty] | VV | 0
|  | 3,9*(6,5) : | [24 empty] | VV | 0
|  | 396,391 |  | 396.39 | [22 empty] | VV | 0
37 | 342291131 | Ukotvení zdiva ke stávajícím konstrukcím plochými kotvami (4kus/m2) | m2 | 205.8 |  | 0 |  | 0 |  | 0 | 21 | 0 | 0.0002 | 0.04 | 0 | 0 |  | Vlastní | Indiv | 0 | 0 |  | Práce |  |  |  | POL1_1
|  | "3.NP/střecha" 1,4*147,0 : | [24 empty] | VV | 0
|  | 205,8 |  | 205.8 | [22 empty] | VV | 0
38 | 342311711R00 | Beton stěn a příček výplňový prostý třídy C 25/30 | m3 | 4.916 |  | 0 |  | 0 |  | 0 | 21 | 0 | 2.4533 | 12.06 | 0 | 0 |  | Vlastní | Indiv | 1.197 | 5.88 |  | Práce |  |  |  | POL1_1
|  | "D.1.1 - v.č. 02/21, detaily, TZ" : | [24 empty] | VV | 0
|  | "betonáž komínových průduchů - technolog. postup dle TZ" : | [24 empty] | VV | 0
|  | 0,15*0,15*11,5*(19,0) : | [24 empty] | VV | 0
|  | 4,916 |  | 4.92 | [22 empty] | VV | 0
39 | 346244382R00 | Plentování ocelových nosníků jednostranné výšky od 200 mm do 300 mm | m2 | 121.345 |  | 0 |  | 0 |  | 0 | 21 | 0 | 0.1733 | 21.03 | 0 | 0 |  | Vlastní | Indiv | 1.13 | 137.12 |  | Práce |  |  |  | POL1_1
|  | "D.1.1 - v.č. 2/21, detaily, TZ" : | [24 empty] | VV | 0
|  | "viz ocelové překlady a nosníky" : | [24 empty] | VV | 0
|  | 1,0*((1,3*11)+(1,6*1)+(2,4*1)+(3,4*1)+(1,0*1)+(1,7*1)+(1,4*1)+(1,9*1)+(1,4*18)) : | [24 empty] | VV | 0
|  | 1,2*(1,6*2) : | [24 empty] | VV | 0
|  | 1,5*((3,4*1)+(1,65*1)+(5,2*1)+(1*2)+(2,2*1)) : | [24 empty] | VV | 0
|  | 0,6*((1,3*5)+(1,3*2)+(2,4*6)+(1,6*1)+(1,3*4)+(1,25*33)) : | [24 empty] | VV | 0
|  | 121,345 |  | 121.34 | [22 empty] | VV | 0
Díl: | 4 | Vodorovné konstrukce |  |  |  | 0 |  | 0 |  | 0 |  | 0 |  | 96.46 |  | 0 |  |  |  |  | 291.13 | [5 empty] | DIL
40 | 417321414R00 | Železobeton ztužujících pásů a věnců třídy C 25/30 | m3 | 28.98 |  | 0 |  | 0 |  | 0 | 21 | 0 | 2.4534 | 71.1 | 0 | 0 |  | Vlastní | Indiv | 1.448 | 41.96 |  | Práce |  |  |  | POL1_1
|  | "viz v.č. D.1.1b-02/21, detaily, TZ" : | [24 empty] | VV | 0
|  | "3.NP" (0,15*0,4*10,5*2)+(0,35*0,55*144,0) : | [24 empty] | VV | 0
|  | 28,98 |  | 28.98 | [22 empty] | VV | 0
41 | 417351115R00 | Bednění bočnic ztužujících pásů a věnců včetně vzpěr zřízení | m2 | 192.72 |  | 0 |  | 0 |  | 0 | 21 | 0 | 0.00519 | 1 | 0 | 0 |  | Vlastní | Indiv | 0.79 | 152.25 |  | Práce |  |  |  | POL1_1
|  | (10,5*2*0,4*2)+(144,0*0,55*2) : | [24 empty] | VV | 0
|  | Mezisoučet : | [24 empty] | VV | 0
|  | "ztratné" 0,1*175,2 : | [24 empty] | VV | 0
|  | 192,72 |  | 192.72 | [22 empty] | VV | 0
42 | 417351116R00 | Bednění bočnic ztužujících pásů a věnců včetně vzpěr odstranění | m2 | 192.72 |  | 0 |  | 0 |  | 0 | 21 | 0 | 0 | 0 | 0 | 0 |  | Vlastní | Indiv | 0.24 | 46.25 |  | Práce |  |  |  | POL1_1
43 | 417361821R00 | Výztuž ztužujících pásů a věnců z betonářské oceli 10 505(R) | t | 1.449 |  | 0 |  | 0 |  | 0 | 21 | 0 | 1.0526 | 1.53 | 0 | 0 |  | Vlastní | Indiv | 27.673 | 40.1 |  | Práce |  |  |  | POL1_1
|  | "viz v.č. D.1.1b-02/21, detaily, TZ" : | [24 empty] | VV | 0
|  | "3.NP-předpoklad" 28,98*50/1000 : | [24 empty] | VV | 0
|  | 1,449 |  | 1.45 | [22 empty] | VV | 0
44 | 451315115 | Podkladní nebo výplňová vrstva z betonu C 16/20 tl do 100 mm | m2 | 33.6 |  | 0 |  | 0 |  | 0 | 21 | 0 | 0.22798 | 7.66 | 0 | 0 |  | Vlastní | Indiv | 0 | 0 |  | Práce |  |  |  | POL1_1
|  | "D.1.1 - viz v.č. 02/22, detaily, TZ" : | [24 empty] | VV | 0
|  | "podchycení základového zdiva" 1,6*21 : | [24 empty] | VV | 0
|  | 33,6 |  | 33.6 | [22 empty] | VV | 0
45 | 451573111R00 | Lože pod potrubí, stoky a drobné objekty z písku a štěrkopísku do 65 mm | m3 | 8.025 |  | 0 |  | 0 |  | 0 | 21 | 0 | 1.8908 | 15.17 | 0 | 0 |  | Vlastní | Indiv | 1.317 | 10.57 |  | Práce |  |  |  | POL1_1
|  | "viz v.č. D.1.1b-02/21, detaily, TZ" : | [24 empty] | VV | 0
|  | "viz rozvody ZTI" 160,5*0,5*0,1 : | [24 empty] | VV | 0
|  | 8,025 |  | 8.03 | [22 empty] | VV | 0
Díl: | 6 | Úpravy povrchů, podlahy a osazování výplní |  |  |  | 0 |  | 0 |  | 0 |  | 0 |  | 436.08 |  | 0 |  |  |  |  | 65.02 | [5 empty] | DIL
46 | 611131102 | Cementový postřik vnitřních stropů nanášený síťovitě ručně | m2 | 504.912 |  | 0 |  | 0 |  | 0 | 21 | 0 | 0.00494 | 2.49 | 0 | 0 |  | Vlastní | Indiv | 0 | 0 |  | Práce |  |  |  | POL1_1
47 | 611142001 | Potažení vnitřních stropů sklovláknitým pletivem vtlačeným do tenkovrstvé hmoty | m2 | 50.491 |  | 0 |  | 0 |  | 0 | 21 | 0 | 0.00489 | 0.25 | 0 | 0 |  | Vlastní | Indiv | 0 | 0 |  | Práce |  |  |  | POL1_1
|  | "viz v.č. D.1.1b-02/21, detaily, TZ" : | [24 empty] | VV | 0
|  | "zpevnění podkladů" 0,1*504,912 : | [24 empty] | VV | 0
|  | 50,491 |  | 50.49 | [22 empty] | VV | 0
48 | 611311131 | Potažení vnitřních rovných stropů vápenným štukem tloušťky do 3 mm | m2 | 504.912 |  | 0 |  | 0 |  | 0 | 21 | 0 | 0.003 | 1.51 | 0 | 0 |  | Vlastní | Indiv | 0 | 0 |  | Práce |  |  |  | POL1_1
|  | "viz v.č. D.1.1b-02/21, detaily, TZ" : | [24 empty] | VV | 0
|  | "viz omítka hrubá" 504,912 : | [24 empty] | VV | 0
|  | 504,912 |  | 504.91 | [22 empty] | VV | 0
49 | 611321111 | Vápenocementová omítka hrubá jednovrstvá zatřená vnitřních stropů rovných nanášená ručně | m2 | 504.912 |  | 0 |  | 0 |  | 0 | 21 | 0 | 0.01575 | 7.95 | 0 | 0 |  | Vlastní | Indiv | 0 | 0 |  | Práce |  |  |  | POL1_1
|  | "viz v.č. D.1.1b-02/21, detaily, TZ" : | [24 empty] | VV | 0
|  | "1.NP" 407,1 : | [24 empty] | VV | 0
|  | "2.NP" 81,51*1,2 : | [24 empty] | VV | 0
|  | 504,912 |  | 504.91 | [22 empty] | VV | 0
50 | 611321191 | Příplatek k vápenocementové omítce vnitřních stropů za každých dalších 5 mm tloušťky ručně | m2 | 1009.824 |  | 0 |  | 0 |  | 0 | 21 | 0 | 0.0079 | 7.98 | 0 | 0 |  | Vlastní | Indiv | 0 | 0 |  | Práce |  |  |  | POL1_1
|  | 504,912*2 'Přepočtené koeficientem množství : | [24 empty] | VV | 0
|  | 1009,824 |  | 1009.82 | [22 empty] | VV | 0
51 | 611403399R00 | Hrubé zaplnění rýh ve stropech maltou z komponent jakékoliv šířky | m2 | 25.246 |  | 0 |  | 0 |  | 0 | 21 | 0 | 0.10712 | 2.7 | 0 | 0 |  | Vlastní | Indiv | 0.80545 | 20.33 |  | Práce |  |  |  | POL1_1
|  | "předpoklad 5% plochy" 0,05*(504,912) : | [24 empty] | VV | 0
|  | 25,246 |  | 25.25 | [22 empty] | VV | 0
52 | 612131102 | Cementový postřik vnitřních stěn nanášený síťovitě ručně | m2 | 3435.388 |  | 0 |  | 0 |  | 0 | 21 | 0 | 0.00494 | 16.97 | 0 | 0 |  | Vlastní | Indiv | 0 | 0 |  | Práce |  |  |  | POL1_1
53 | 612142001 | Potažení vnitřních stěn sklovláknitým pletivem vtlačeným do tenkovrstvé hmoty | m2 | 1283.258 |  | 0 |  | 0 |  | 0 | 21 | 0 | 0.00489 | 6.28 | 0 | 0 |  | Vlastní | Indiv | 0 | 0 |  | Práce |  |  |  | POL1_1
|  | "D.1.1 - v.č. 2/21, detaily, TZ" : | [24 empty] | VV | 0
|  | "zdivo porobeton" (2*73,471)+(2*396,391) : | [24 empty] | VV | 0
|  | "zpevnění podkladu" 3435,338*0,1 : | [24 empty] | VV | 0
|  | 1283,258 |  | 1283.26 | [22 empty] | VV | 0
54 | 6121430R0 | Příplatek za dodávku a osazení veškerých omítkových lišt, rohovníků a profilů vnitřních omítek stěn, - viz specifikace systému a TP výrobce, TZ | m2 | 4729.937 |  | 0 |  | 0 |  | 0 | 21 | 0 | 0 | 0 | 0 | 0 |  | Vlastní | Indiv | 0 | 0 |  | Práce |  |  |  | POL1_1
|  | "kompletní provedení dle specifikace PD a TZ vč. všech souvisejících prací a dodávek" : | [24 empty] | VV | 0
|  | "množství vztaženo k celkové výměře povrchů stěn" 4375,062+354,875 : | [24 empty] | VV | 0
|  | 4729,937 |  | 4729.94 | [22 empty] | VV | 0
55 | 612321111 | Vápenocementová omítka hrubá jednovrstvá zatřená vnitřních stěn nanášená ručně | m2 | 3435.338 |  | 0 |  | 0 |  | 0 | 21 | 0 | 0.01575 | 54.11 | 0 | 0 |  | Vlastní | Indiv | 0 | 0 |  | Práce |  |  |  | POL1_1
|  | "D.1.1 - v.č. 2/21, detaily, TZ" : | [24 empty] | VV | 0
|  | "viz zdivo stávající" 3435,338 : | [24 empty] | VV | 0
|  | 3435,338 |  | 3435.34 | [22 empty] | VV | 0
56 | 612321121 | Vápenocementová omítka hladká jednovrstvá vnitřních stěn nanášená ručně | m2 | 205.8 |  | 0 |  | 0 |  | 0 | 21 | 0 | 0.0154 | 3.17 | 0 | 0 |  | Vlastní | Indiv | 0 | 0 |  | Práce |  |  |  | POL1_1
|  | "viz v.č. D.1.1b-02/21, detaily, TZ" : | [24 empty] | VV | 0
|  | "3.NP/střecha" 1,4*147,0 : | [24 empty] | VV | 0
|  | 205,8 |  | 205.8 | [22 empty] | VV | 0
57 | 612321191 | Příplatek k vápenocementové omítce vnitřních stěn za každých dalších 5 mm tloušťky ručně | m2 | 6870.676 |  | 0 |  | 0 |  | 0 | 21 | 0 | 0.0079 | 54.28 | 0 | 0 |  | Vlastní | Indiv | 0 | 0 |  | Práce |  |  |  | POL1_1
|  | 3435,338*2 'Přepočtené koeficientem množství : | [24 empty] | VV | 0
|  | 6870,676 |  | 6870.68 | [22 empty] | VV | 0
58 | 612311131 | Potažení vnitřních stěn vápenným štukem tloušťky do 3 mm | m2 | 3901.446 |  | 0 |  | 0 |  | 0 | 21 | 0 | 0.003 | 11.7 | 0 | 0 |  | Vlastní | Indiv | 0 | 0 |  | Práce |  |  |  | POL1_1
|  | "D.1.1 - v.č. 2/21, detaily, TZ" : | [24 empty] | VV | 0
|  | "viz omítka hrubá" 3435,338 : | [24 empty] | VV | 0
|  | "porobeton" 939,724 : | [24 empty] | VV | 0
|  | Mezisoučet : | [24 empty] | VV | 0
|  | "odečet obkladů stěn" -473,616 : | [24 empty] | VV | 0
|  | 3901,446 |  | 3901.45 | [22 empty] | VV | 0
59 | 612321191 | Příplatek k vápenocementové omítce vnitřních stěn za každých dalších 5 mm tloušťky ručně | m2 | 411.6 |  | 0 |  | 0 |  | 0 | 21 | 0 | 0.0079 | 3.25 | 0 | 0 |  | Vlastní | Indiv | 0 | 0 |  | Práce |  |  |  | POL1_1
|  | 205,8*2 'Přepočtené koeficientem množství : | [24 empty] | VV | 0
|  | 411,6 |  | 411.6 | [22 empty] | VV | 0
60 | 612325302 | Vápenocementová štuková omítka ostění nebo nadpraží | m2 | 354.875 |  | 0 |  | 0 |  | 0 | 21 | 0 | 0.03358 | 11.92 | 0 | 0 |  | Vlastní | Indiv | 0 | 0 |  | Práce |  |  |  | POL1_1
61 | 612821012 | Vnitřní sanační štuková omítka pro vlhké a zasolené zdivo prováděná ručně | m2 | 361.968 |  | 0 |  | 0 |  | 0 | 21 | 0 | 0.0345 | 12.49 | 0 | 0 |  | Vlastní | Indiv | 0 | 0 |  | Práce |  |  |  | POL1_1
|  | "sanace HI spodní stavby - viz v.č07, detail A, B" 361,968 : | [24 empty] | VV | 0
|  | 361,968 |  | 361.97 | [22 empty] | VV | 0
62 | 612821031 | Vnitřní vyrovnávací sanační omítka prováděná ručně | m2 | 361.968 |  | 0 |  | 0 |  | 0 | 21 | 0 | 0.016 | 5.79 | 0 | 0 |  | Vlastní | Indiv | 0 | 0 |  | Práce |  |  |  | POL1_1
|  | "sanace HI spodní stavby - viz v.č07, detail A, B"361,968 : | [24 empty] | VV | 0
|  | 361,968 |  | 361.97 | [22 empty] | VV | 0
63 | 612821061 | Příplatek k sanační omítce pro vlhké zasolené zdivo ZKD 10 mm prováděné ručně ve více vrstvách | m2 | 723.936 |  | 0 |  | 0 |  | 0 | 21 | 0 | 0.01 | 7.24 | 0 | 0 |  | Vlastní | Indiv | 0 | 0 |  | Práce |  |  |  | POL1_1
|  | 361,968*2 'Přepočtené koeficientem množství : | [24 empty] | VV | 0
|  | 723,936 |  | 723.94 | [22 empty] | VV | 0
64 | 615142012 | Potažení vnitřních nosníků rabicovým pletivem | m2 | 121.345 |  | 0 |  | 0 |  | 0 | 21 | 0 | 0.00085 | 0.1 | 0 | 0 |  | Vlastní | Indiv | 0 | 0 |  | Práce |  |  |  | POL1_1
|  | "D.1.1 - v.č. 2/21, detaily, TZ" : | [24 empty] | VV | 0
|  | "viz ocelové překlady a nosníky" : | [24 empty] | VV | 0
|  | 1,0*((1,3*11)+(1,6*1)+(2,4*1)+(3,4*1)+(1,0*1)+(1,7*1)+(1,4*1)+(1,9*1)+(1,4*18)) : | [24 empty] | VV | 0
|  | 1,2*(1,6*2) : | [24 empty] | VV | 0
|  | 1,5*((3,4*1)+(1,65*1)+(5,2*1)+(1*2)+(2,2*1)) : | [24 empty] | VV | 0
|  | 0,6*((1,3*5)+(1,3*2)+(2,4*6)+(1,6*1)+(1,3*4)+(1,25*33)) : | [24 empty] | VV | 0
|  | 121,345 |  | 121.34 | [22 empty] | VV | 0
65 | 622142001 | Potažení vnějších stěn sklovláknitým pletivem vtlačeným do tenkovrstvé hmoty | m2 | 50.995 |  | 0 |  | 0 |  | 0 | 21 | 0 | 0.00489 | 0.25 | 0 | 0 |  | Vlastní | Indiv | 0 | 0 |  | Práce |  |  |  | POL1_1
|  | "D.1.1 - v.č. 2/21, detaily, TZ-NS-fasáda" : | [24 empty] | VV | 0
|  | "viz nazateplené části" 145,7*0,35 : | [24 empty] | VV | 0
|  | 50,995 |  | 50.99 | [22 empty] | VV | 0
66 | 622211031 | Montáž kontaktního zateplení vnějších stěn z polystyrénových desek tl do 160 mm | m2 | 43.71 |  | 0 |  | 0 |  | 0 | 21 | 0 | 0.0085 | 0.37 | 0 | 0 |  | Vlastní | Indiv | 0 | 0 |  | Práce |  |  |  | POL1_1
|  | "D.1.1 - v.č. 2/21, detaily, TZ-NS-fasáda" : | [24 empty] | VV | 0
|  | "soklová část" 145,7*0,3 : | [24 empty] | VV | 0
|  | 43,71 |  | 43.71 | [22 empty] | VV | 0
67 | 283763570 | deska fasádní polystyrénová izolační Perimeter (EPS P) 1250 x 600 x 150 mm | m2 | 48.081 |  | 0 |  | 0 |  | 0 | 21 | 0 | 0.0049 | 0.24 | 0 | 0 |  | Vlastní | Indiv | 0 | 0 |  | Specifikace |  |  |  | POL3_0
|  | 43,71*1,1 'Přepočtené koeficientem množství : | [24 empty] | VV | 0
|  | 48,081 |  | 48.08 | [22 empty] | VV | 0
68 | 622211031 | Montáž kontaktního zateplení vnějších stěn z polystyrénových desek tl do 160 mm | m2 | 1184.31 |  | 0 |  | 0 |  | 0 | 21 | 0 | 0.0085 | 10.07 | 0 | 0 |  | Vlastní | Indiv | 0 | 0 |  | Práce |  |  |  | POL1_1
|  | "D.1.1 - v.č. 2/21, detaily, TZ-NS-fasáda" : | [24 empty] | VV | 0
|  | "pohledová plocha" 1404,57 : | [24 empty] | VV | 0
|  | "odečet EPS-P" -43,71 : | [24 empty] | VV | 0
|  | "odečet výplní otvorů" -176,55 : | [24 empty] | VV | 0
|  | 1184,31 |  | 1184.31 | [22 empty] | VV | 0
69 | 283759350 | deska fasádní polystyrénová EPS 70 F 1000 x 500 x 150 mm | m2 | 1302.741 |  | 0 |  | 0 |  | 0 | 21 | 0 | 0.00255 | 3.32 | 0 | 0 |  | Vlastní | Indiv | 0 | 0 |  | Specifikace |  |  |  | POL3_0
|  | 1184,31*1,1 'Přepočtené koeficientem množství : | [24 empty] | VV | 0
|  | 1302,741 |  | 1302.74 | [22 empty] | VV | 0
70 | 622212001 | Montáž kontaktního zateplení vnějšího ostění hl. špalety do 200 mm z polystyrenu tl do 40 mm | m | 417.5 |  | 0 |  | 0 |  | 0 | 21 | 0 | 0.00168 | 0.7 | 0 | 0 |  | Vlastní | Indiv | 0 | 0 |  | Práce |  |  |  | POL1_1
|  | "D.1.1 - v.č. 2/21, detaily, TZ-NS-fasáda" 417,5 : | [24 empty] | VV | 0
|  | 417,5 |  | 417.5 | [22 empty] | VV | 0
71 | 283759320 | deska fasádní polystyrénová EPS 70 F 1000 x 500 x 40 mm | m2 | 91.85 |  | 0 |  | 0 |  | 0 | 21 | 0 | 0.00068 | 0.06 | 0 | 0 |  | Vlastní | Indiv | 0 | 0 |  | Specifikace |  |  |  | POL3_0
|  | 417,5*0,22 'Přepočtené koeficientem množství : | [24 empty] | VV | 0
|  | 91,85 |  | 91.85 | [22 empty] | VV | 0
72 | 622221021 | Montáž kontaktního zateplení vnitřních stěn z minerální vlny s podélnou orientací vláken tl do 120, mm | m2 | 260.456 |  | 0 |  | 0 |  | 0 | 21 | 0 | 0.00938 | 2.44 | 0 | 0 |  | Vlastní | Indiv | 0 | 0 |  | Práce |  |  |  | POL1_1
|  | "viz v.č. D.1.1b-02/21, detaily, TZ" : | [24 empty] | VV | 0
|  | "3.NP/střecha" (10,5*2*3,5)+(133,54*1,4) : | [24 empty] | VV | 0
|  | 260,456 |  | 260.46 | [22 empty] | VV | 0
73 | 631515270 | deska minerální izolační TF PROFI tl. 100 mm | m2 | 286.502 |  | 0 |  | 0 |  | 0 | 21 | 0 | 0.0135 | 3.87 | 0 | 0 |  | Vlastní | Indiv | 0 | 0 |  | Specifikace |  |  |  | POL3_0
|  | 260,456*1,1 'Přepočtené koeficientem množství : | [24 empty] | VV | 0
|  | 286,502 |  | 286.5 | [22 empty] | VV | 0
74 | 622325102 | Oprava vnější vápenné nebo vápenocementové hladké omítky složitosti 1 stěn v rozsahu do 30% | m2 | 1370.865 |  | 0 |  | 0 |  | 0 | 21 | 0 | 0.01146 | 15.71 | 0 | 0 |  | Vlastní | Indiv | 0 | 0 |  | Práce |  |  |  | POL1_1
75 | 622331191 | Příplatek k cementové omítce vnějších stěn za každých dalších 5 mm tloušťky ručně | m2 | 233.12 |  | 0 |  | 0 |  | 0 | 21 | 0 | 0.0105 | 2.45 | 0 | 0 |  | Vlastní | Indiv | 0 | 0 |  | Práce |  |  |  | POL1_1
|  | 116,56*2 'Přepočtené koeficientem množství : | [24 empty] | VV | 0
|  | 233,12 |  | 233.12 | [22 empty] | VV | 0
76 | 622331101 | Cementová omítka hrubá jednovrstvá nezatřená vnějších stěn nanášená ručně | m2 | 116.56 |  | 0 |  | 0 |  | 0 | 21 | 0 | 0.0315 | 3.67 | 0 | 0 |  | Vlastní | Indiv | 0 | 0 |  | Práce |  |  |  | POL1_1
|  | "D.1.1 - v.č. 2/21, detaily, TZ-NS-spodní stavba" 116,56 : | [24 empty] | VV | 0
|  | 116,56 |  | 116.56 | [22 empty] | VV | 0
77 | 622454R04 | Příplatek ke KZS za systémové doplňky a příslušenství | m2 | 1370.865 |  | 0 |  | 0 |  | 0 | 21 | 0 | 0 | 0 | 0 | 0 |  | Vlastní | Indiv | 0 | 0 |  | Práce |  |  |  | POL1_1
|  | "kompletní provedení dle specifikace PD a TZ vč. všech souvisejících prací a dodávek" : | [24 empty] | VV | 0
|  | "dle TP konkrétního výrobce KZS + požadavky PD a TZ" : | [24 empty] | VV | 0
|  | -veškeré systémové lišty, rohovníky, profily, zapuštěné kotevní prvky : | [24 empty] | VV | 0
|  | Množství vztaženo na plochu KZS. : | [24 empty] | VV | 0
|  | 1370,865 : | [24 empty] | VV | 0
|  | 1370,865 |  | 1370.87 | [22 empty] | VV | 0
78 | 622532011 | Tenkovrstvá silikonová hydrofilní zrnitá omítka tl. 1,5 mm včetně penetrace vnějších stěn | m2 | 1370.865 |  | 0 |  | 0 |  | 0 | 21 | 0 | 0.00268 | 3.67 | 0 | 0 |  | Vlastní | Indiv | 0 | 0 |  | Práce |  |  |  | POL1_1
|  | "D.1.1 - v.č. 2/21, detaily, TZ-NS-fasáda" : | [24 empty] | VV | 0
|  | 43,71+1184,31+91,85+50,995 : | [24 empty] | VV | 0
|  | 1370,865 |  | 1370.87 | [22 empty] | VV | 0
79 | 355282I10 | Zakrytí výplní otvorů a svislých ploch fólií přilepenou lepící páskou | m2 | 353.1 |  | 0 |  | 0 |  | 0 | 21 | 0 | 0.00012 | 0.04 | 0 | 0 |  | Vlastní | Indiv | 0 | 0 |  | Práce |  |  |  | POL1_1
|  | "D.1.1 - v.č. 2/21, detaily, TZ-NS-fasáda" : | [24 empty] | VV | 0
|  | "viz výpis výplní otvor" 176,55*2 : | [24 empty] | VV | 0
|  | 353,1 |  | 353.1 | [22 empty] | VV | 0
80 | 629995101 | Očištění vnějších ploch tlakovou vodou | m2 | 1898.685 |  | 0 |  | 0 |  | 0 | 21 | 0 | 0 | 0 | 0 | 0 |  | Vlastní | Indiv | 0 | 0 |  | Práce |  |  |  | POL1_1
|  | "D.1.1 - v.č. 2/21, detaily, TZ-NS-fasáda" : | [24 empty] | VV | 0
|  | "plocha+oprava" 1370,865+(1370,865*0,3) : | [24 empty] | VV | 0
|  | "D.1.1 - v.č. 2/21, detaily, TZ-NS-spodní stavba" : | [24 empty] | VV | 0
|  | 145,7*0,8 : | [24 empty] | VV | 0
|  | 1898,685 |  | 1898.68 | [22 empty] | VV | 0
81 | 631311115 | Mazanina tl do 80 mm z betonu prostého bez zvýšených nároků na prostředí tř. C 20/25 | m3 | 1.837 |  | 0 |  | 0 |  | 0 | 21 | 0 | 2.4533 | 4.51 | 0 | 0 |  | Vlastní | Indiv | 0 | 0 |  | Práce |  |  |  | POL1_1
|  | "D.1.1 - v.č. 2/21, detaily, TZ" : | [24 empty] | VV | 0
|  | "P15" 22,96*0,08 : | [24 empty] | VV | 0
|  | 1,837 |  | 1.84 | [22 empty] | VV | 0
82 | 631311125 | Mazanina tl do 120 mm z betonu prostého bez zvýšených nároků na prostředí tř. C 20/25 | m3 | 63.678 |  | 0 |  | 0 |  | 0 | 21 | 0 | 2.4533 | 156.22 | 0 | 0 |  | Vlastní | Indiv | 0 | 0 |  | Práce |  |  |  | POL1_1
|  | "viz v.č. D.1.1b-02/21, detaily, TZ" : | [24 empty] | VV | 0
|  | "P11" 87,86*0,12 : | [24 empty] | VV | 0
|  | "P12" 246,06*0,12 : | [24 empty] | VV | 0
|  | "P13" 4,83*0,12 : | [24 empty] | VV | 0
|  | "P31" 185,9*0,12 : | [24 empty] | VV | 0
|  | "P32" 6,0*0,12 : | [24 empty] | VV | 0
|  | 63,678 |  | 63.68 | [22 empty] | VV | 0
83 | 631319171R00 | Příplatek za stržení povrchu tloušťka mazaniny do 80 mm | m3 | 1.837 |  | 0 |  | 0 |  | 0 | 21 | 0 | 0 | 0 | 0 | 0 |  | Vlastní | Indiv | 0.82 | 1.51 |  | Práce |  |  |  | POL1_1
84 | 631319173R00 | Příplatek za stržení povrchu tloušťka mazaniny od 80 mm do 120 mm | m3 | 63.678 |  | 0 |  | 0 |  | 0 | 21 | 0 | 0 | 0 | 0 | 0 |  | Vlastní | Indiv | 0.41 | 26.11 |  | Práce |  |  |  | POL1_1
85 | 356206I10 | Výztuž mazanin svařovanými sítěmi Kari | t | 2.768 |  | 0 |  | 0 |  | 0 | 21 | 0 | 1.0531 | 2.91 | 0 | 0 |  | Vlastní | Indiv | 0 | 0 |  | Práce |  |  |  | POL1_1
|  | "předpoklad" 5/1000*(87,86+246,06+4,83+22,96+185,9+6,0) : | [24 empty] | VV | 0
|  | 2,768 |  | 2.77 | [22 empty] | VV | 0
86 | 632450124 | Vyrovnávací cementový potěr tl do 50 mm ze suchých směsí provedený v pásu | m2 | 85.043 |  | 0 |  | 0 |  | 0 | 21 | 0 | 0.105 | 8.93 | 0 | 0 |  | Vlastní | Indiv | 0 | 0 |  | Práce |  |  |  | POL1_1
|  | "D.1.1 - v.č. 2/21, detaily, TZ-NS-výměna výplní otvorů" : | [24 empty] | VV | 0
|  | "vyrovnání vnitřních parapetů" 100,05*0,85 : | [24 empty] | VV | 0
|  | 85,043 |  | 85.04 | [22 empty] | VV | 0
87 | 632450124.1 | Vyrovnávací cementový potěr tl prům. 50 mm ze suchých směsí provedený v pásu | m2 | 17.6 |  | 0 |  | 0 |  | 0 | 21 | 0 | 0.105 | 1.85 | 0 | 0 |  | Vlastní | Indiv | 0 | 0 |  | Práce |  |  |  | POL1_1
|  | "D.1.1 - v.č. 2/21, detaily, TZ" : | [24 empty] | VV | 0
|  | "P13" 4,83 : | [24 empty] | VV | 0
|  | "P16" 12,77 : | [24 empty] | VV | 0
|  | 17,6 |  | 17.6 | [22 empty] | VV | 0
88 | 632451111R00 | Potěr pískocementový na mazaninách hlazený dřevěným hladítkem o tloušťce do 10 mm | m2 | 75.51 |  | 0 |  | 0 |  | 0 | 21 | 0 | 0.0612 | 4.62 | 0 | 0 |  | Vlastní | Indiv | 0.226 | 17.07 |  | Práce |  |  |  | POL1_1
|  | "D.1.1 - v.č. 2/21, detaily, TZ" : | [24 empty] | VV | 0
|  | "P14" 75,51 : | [24 empty] | VV | 0
|  | 75,51 |  | 75.51 | [22 empty] | VV | 0
Díl: | 9 | Ostatní konstrukce a práce, bourání |  |  |  | 0 |  | 0 |  | 0 |  | 0 |  | 10.42 |  | 1231.61 |  |  |  |  | 4426.1 | [5 empty] | DIL
89 | 919726122 | Geotextilie pro ochranu, separaci a filtraci netkaná měrná hmotnost do 300 g/m2 | m2 | 718.22 |  | 0 |  | 0 |  | 0 | 21 | 0 | 0.00047 | 0.34 | 0 | 0 |  | Vlastní | Indiv | 0 | 0 |  | Práce |  |  |  | POL1_1
|  | "viz v.č. D.1.1b-02/21, detaily, TZ" : | [24 empty] | VV | 0
|  | "3.NP" 13,47*53,32 : | [24 empty] | VV | 0
|  | 718,22 |  | 718.22 | [22 empty] | VV | 0
90 | 941211112 | Montáž lešení řadového rámového lehkého zatížení do 200 kg/m2 š do 0,9 m v do 25 m | m2 | 1477.29 |  | 0 |  | 0 |  | 0 | 21 | 0 | 0 | 0 | 0 | 0 |  | Vlastní | Indiv | 0 | 0 |  | Práce |  |  |  | POL1_1
|  | "D.1.1 - v.č. 2/21, detaily, TZ-NS-fasáda" : | [24 empty] | VV | 0
|  | (145,7*10,1)-67,0 : | [24 empty] | VV | 0
|  | Mezisoučet : | [24 empty] | VV | 0
|  | "přesahy+OSTATNÍ PLOCHY" 6*1,2*10,1 : | [24 empty] | VV | 0
|  | 1477,29 |  | 1477.29 | [22 empty] | VV | 0
91 | 941211211I10 | Příplatek k lešení řadovému rámovému lehkému š 0,9 m v do 25 m za první a ZKD den použití | m2 | 88637.4 |  | 0 |  | 0 |  | 0 | 21 | 0 | 0 | 0 | 0 | 0 |  | Vlastní | Indiv | 0 | 0 |  | Práce |  |  |  | POL1_1
|  | 1477,29*60 'Přepočtené koeficientem množství : | [24 empty] | VV | 0
|  | 88637,4 |  | 88637.4 | [22 empty] | VV | 0
92 | 941211812 | Demontáž lešení řadového rámového lehkého zatížení do 200 kg/m2 š do 0,9 m v do 25 m | m2 | 1477.29 |  | 0 |  | 0 |  | 0 | 21 | 0 | 0 | 0 | 0 | 0 |  | Vlastní | Indiv | 0 | 0 |  | Práce |  |  |  | POL1_1
93 | 944511111 | Montáž ochranné sítě z textilie z umělých vláken | m2 | 147.29 |  | 0 |  | 0 |  | 0 | 21 | 0 | 0 | 0 | 0 | 0 |  | Vlastní | Indiv | 0 | 0 |  | Práce |  |  |  | POL1_1
94 | 944511211 | Příplatek k ochranné síti za první a ZKD den použití | m2 | 8837.4 |  | 0 |  | 0 |  | 0 | 21 | 0 | 0 | 0 | 0 | 0 |  | Vlastní | Indiv | 0 | 0 |  | Práce |  |  |  | POL1_1
|  | 147,29*60 'Přepočtené koeficientem množství : | [24 empty] | VV | 0
|  | 8837,4 |  | 8837.4 | [22 empty] | VV | 0
95 | 944511811 | Demontáž ochranné sítě z textilie z umělých vláken | m2 | 3811 |  | 0 |  | 0 |  | 0 | 21 | 0 | 0 | 0 | 0 | 0 |  | Vlastní | Indiv | 0 | 0 |  | Práce |  |  |  | POL1_1
96 | 949101111 | Lešení pomocné pro objekty pozemních staveb s lešeňovou podlahou v do 1,9 m zatížení do 150 kg/m2 | m2 | 1271.46 |  | 0 |  | 0 |  | 0 | 21 | 0 | 0.00013 | 0.17 | 0 | 0 |  | Vlastní | Indiv | 0 | 0 |  | Práce |  |  |  | POL1_1
|  | 625,99+645,47 : | [24 empty] | VV | 0
|  | 1271,46 |  | 1271.46 | [22 empty] | VV | 0
97 | 952901111R00 | Vyčištění budov a ostatních objektů budov bytové nebo občanské výstavby - zametení a umytí podlah, dlažeb, obkladů, schodů v místnostech, chodbách a schodištích, vyčištění a umytí oken, dveří s rámy, zárubněmi, umytí a vyčištění jiných zasklených a natíraných ploch a zařizovacích předmětů před předáním do užívání světlá výška podlaží do 4 m | m2 | 2700 |  | 0 |  | 0 |  | 0 | 21 | 0 | 4e-05 | 0.11 | 0 | 0 |  | Vlastní | Indiv | 0.308 | 831.6 |  | Práce |  |  |  | POL1_1
|  | zárubněmi, umytí a vyčištění jiných zasklených a natíraných ploch a zařizovacích předmětů před předáním do užívání světlá výška podlaží do 4 m | [24 empty] | POP |  | zárubněmi, umytí a vyčištění jiných zasklených a natíraných ploch a zařizovacích předmětů před předáním do užívání světlá výška podlaží do 4 m
98 | 962031132R00 | Bourání příček | m2 | 194.918 |  | 0 |  | 0 |  | 0 | 21 | 0 | 0 | 0 | 0.131 | 25.53 |  | Vlastní | Indiv | 0.207 | 40.35 |  | Práce |  |  |  | POL1_1
|  | "D.1.1 - v.č. 2/21, detaily, TZ" : | [24 empty] | VV | 0
|  | 3,65*(31,05+3,6) : | [24 empty] | VV | 0
|  | 3,9*(17,55) : | [24 empty] | VV | 0
|  | 194,918 |  | 194.92 | [22 empty] | VV | 0
99 | 962031133R00 | Bourání příček | m2 | 307.396 |  | 0 |  | 0 |  | 0 | 21 | 0 | 0 | 0 | 0.261 | 80.23 |  | Vlastní | Indiv | 0.258 | 79.31 |  | Práce |  |  |  | POL1_1
|  | "D.1.1 - v.č. 2/21, detaily, TZ" : | [24 empty] | VV | 0
|  | 3,65*(10,25+6,15+38,27+1,8+3,6) : | [24 empty] | VV | 0
|  | 3,9*(22,6) : | [24 empty] | VV | 0
|  | 307,396 |  | 307.4 | [22 empty] | VV | 0
100 | 962032231R00 | Bourání zdiva nadzákladového z cihel pálených nebo vápenopískových, na maltu vápenou nebo vápenocementovou | m3 | 117.169 |  | 0 |  | 0 |  | 0 | 21 | 0 | 0 | 0 | 1.8 | 210.9 |  | Vlastní | Indiv | 1.52 | 178.1 |  | Práce |  |  |  | POL1_1
|  | "viz v.č. D.1.1b-02/21, detaily, TZ" : | [24 empty] | VV | 0
|  | "3.NP" 144,0*0,55*0,35 : | [24 empty] | VV | 0
|  | "1-2.NP" : | [24 empty] | VV | 0
|  | 0,85*((0,6*1)+(0,6*1)+(2,8*2,9)+(1,8*2,9)+(4,5*2,925)+(1,25*2,1)) : | [24 empty] | VV | 0
|  | 3,65*((4*0,2)+(6,55*0,2)+(6,3*0,2)+(4,25*0,2)) : | [24 empty] | VV | 0
|  | (2,8*3,2*0,65)+(2*2,3*0,5)+(0,9*2,3*0,5*7) : | [24 empty] | VV | 0
|  | 0,7*((0,6*1,5)+(1,15*2,4*2)) : | [24 empty] | VV | 0
|  | 0,45*(1,0*2,3*6) : | [24 empty] | VV | 0
|  | 0,3*(1*2,3*3) : | [24 empty] | VV | 0
|  | 0,5*(1,3*2,5) : | [24 empty] | VV | 0
|  | Mezisoučet : | [24 empty] | VV | 0
|  | "ostatní uvolněné zdivi při bouracích pracech" 18,5 : | [24 empty] | VV | 0
|  | 117,169 |  | 117.17 | [22 empty] | VV | 0
101 | 962032641R00 | Bourání zdiva nadzákladového komínového z jakýchkoliv cihel pálených, šamotových nebo vápenopískových nad střechou, na maltu cementovou | m3 | 23 |  | 0 |  | 0 |  | 0 | 21 | 0 | 0 | 0 | 1.671 | 38.43 |  | Vlastní | Indiv | 2.79 | 64.17 |  | Práce |  |  |  | POL1_1
|  | "D.1.1 - v.č. 2/21, detaily, TZ-NS-střecha/3.NP" 23,0 : | [24 empty] | VV | 0
|  | 23 |  | 23 | [22 empty] | VV | 0
102 | 963031439R00 | Bourání cihelných kleneb na jakoukoliv maltu vápenou nebo vápenocementovou, tloušťky do 450 mm | m2 | 181 |  | 0 |  | 0 |  | 0 | 21 | 0 | 0 | 0 | 0.837 | 151.5 |  | Vlastní | Indiv | 0.684 | 123.8 |  | Práce |  |  |  | POL1_1
|  | "D.1.1 - v.č. 02/21, detaily, TZ" 181,0 : | [24 empty] | VV | 0
|  | 181 |  | 181 | [22 empty] | VV | 0
103 | 965042141R00 | Bourání podkladů pod dlažby nebo litých celistvých dlažeb a mazanin betonových nebo z litého asfaltu, tloušťky do 100 mm, plochy přes 4 m2 | m3 | 63.103 |  | 0 |  | 0 |  | 0 | 21 | 0 | 0 | 0 | 2.2 | 138.83 |  | Vlastní | Indiv | 7.195 | 454.03 |  | Práce |  |  |  | POL1_1
|  | "D.1.1 - v.č. 02/21, detaily, TZ" : | [24 empty] | VV | 0
|  | "P11a" 481,45*0,1 : | [24 empty] | VV | 0
|  | "P11b" 119,16*0,1 : | [24 empty] | VV | 0
|  | "S11c" 30,42*0,1 : | [24 empty] | VV | 0
|  | 63,103 |  | 63.1 | [22 empty] | VV | 0
104 | 965043321R00 | Bourání podkladů pod dlažby nebo litých celistvých dlažeb a mazanin betonových s potěrem nebo teracem, tloušťky do 100 mm, plochy do 1 m2 | m3 | 4.252 |  | 0 |  | 0 |  | 0 | 21 | 0 | 0 | 0 | 2.2 | 9.35 |  | Vlastní | Indiv | 14.31 | 60.85 |  | Práce |  |  |  | POL1_1
|  | "D.1.1 - v.č. 2/21, detaily, TZ-NS-výměna výplní otvorů" : | [24 empty] | VV | 0
|  | "parapet" 100,05*0,85*0,05 : | [24 empty] | VV | 0
|  | 4,252 |  | 4.25 | [22 empty] | VV | 0
105 | 965043341R00 | Bourání podkladů pod dlažby nebo litých celistvých dlažeb a mazanin betonových s potěrem nebo teracem, tloušťky do 100 mm, plochy přes 4 m2 | m3 | 24.073 |  | 0 |  | 0 |  | 0 | 21 | 0 | 0 | 0 | 2.2 | 52.96 |  | Vlastní | Indiv | 7.51 | 180.79 |  | Práce |  |  |  | POL1_1
|  | "D.1.1 - v.č. 02/21, detaily, TZ" : | [24 empty] | VV | 0
|  | "P11a" 0,05*481,45 : | [24 empty] | VV | 0
|  | 24,073 |  | 24.07 | [22 empty] | VV | 0
106 | 965049111R00 | Bourání podkladů pod dlažby nebo litých celistvých dlažeb a mazanin příplatek za bourání mazanin vyztužených svařovanou sítí, tloušťky do 100 mm | m3 | 63.103 |  | 0 |  | 0 |  | 0 | 21 | 0 | 0 | 0 | 0.044 | 2.78 |  | Vlastní | Indiv | 4.828 | 304.66 |  | Práce |  |  |  | POL1_1
107 | 965081113R00 | Bourání podlah z dlaždic půdních, , plochy přes 1 m2 | m2 | 718.22 |  | 0 |  | 0 |  | 0 | 21 | 0 | 0 | 0 | 0.045 | 32.32 |  | Vlastní | Indiv | 0.133 | 95.52 |  | Práce |  |  |  | POL1_1
|  | "viz v.č. D.1.1b-02/21, detaily, TZ" : | [24 empty] | VV | 0
|  | "S21" 53,32*13,47 : | [24 empty] | VV | 0
|  | 718,22 |  | 718.22 | [22 empty] | VV | 0
108 | 965081213 | Bourání podlah z dlaždic keramických nebo xylolitových tl do 10 mm plochy přes 1 m2 | m2 | 390.97 |  | 0 |  | 0 |  | 0 | 21 | 0 | 0 | 0 | 0.035 | 13.68 |  | Vlastní | Indiv | 0 | 0 |  | Práce |  |  |  | POL1_1
|  | "D.1.1 - v.č. 02/21, detaily, TZ" : | [24 empty] | VV | 0
|  | "1.NP" 284,68 : | [24 empty] | VV | 0
|  | "2.NP" 106,29 : | [24 empty] | VV | 0
|  | 390,97 |  | 390.97 | [22 empty] | VV | 0
109 | 965081313 | Bourání podlah z dlaždic betonových, teracových nebo čedičových tl do 20 mm plochy přes 1 m2 | m2 | 481.45 |  | 0 |  | 0 |  | 0 | 21 | 0 | 0 | 0 | 0.059 | 28.41 |  | Vlastní | Indiv | 0 | 0 |  | Práce |  |  |  | POL1_1
|  | "D.1.1 - v.č. 02/21, detaily, TZ" : | [24 empty] | VV | 0
|  | "P11a" 481,45 : | [24 empty] | VV | 0
|  | 481,45 |  | 481.45 | [22 empty] | VV | 0
110 | 965082923R00 | Odstranění násypu pod podlahami a ochranného na střechách tloušťky do 100 mm, plochy přes 2 m2 | m3 | 11.916 |  | 0 |  | 0 |  | 0 | 21 | 0 | 0 | 0 | 1.4 | 16.68 |  | Vlastní | Indiv | 1.257 | 14.98 |  | Práce |  |  |  | POL1_1
|  | "viz v.č. D.1.1b-02/21, detaily, TZ" : | [24 empty] | VV | 0
|  | "P11b" 119,16*0,1 : | [24 empty] | VV | 0
|  | 11,916 |  | 11.92 | [22 empty] | VV | 0
111 | 965082933R00 | Odstranění násypu pod podlahami a ochranného na střechách tloušťky do 200 mm, plochy přes 2 m2 | m3 | 23.832 |  | 0 |  | 0 |  | 0 | 21 | 0 | 0 | 0 | 1.4 | 33.36 |  | Vlastní | Indiv | 1.051 | 25.05 |  | Práce |  |  |  | POL1_1
|  | "D.1.1 - v.č. 02/21, detaily, TZ" : | [24 empty] | VV | 0
|  | "P11b" 119,16*0,2 : | [24 empty] | VV | 0
|  | 23,832 |  | 23.83 | [22 empty] | VV | 0
112 | 967031132R00 | Přisekání rovných ostění ve zdivu cihelném na jakoukoliv maltu vápennou nebo vépenocementovou | m2 | 354.875 |  | 0 |  | 0 |  | 0 | 21 | 0 | 0 | 0 | 0.055 | 19.52 |  | Vlastní | Indiv | 0.425 | 150.82 |  | Práce |  |  |  | POL1_1
|  | "D.1.1 - v.č. 2/21, detaily, TZ-NS-výměna výplní otvorů" : | [24 empty] | VV | 0
|  | 417,5*0,85 : | [24 empty] | VV | 0
|  | 354,875 |  | 354.88 | [22 empty] | VV | 0
113 | 968062R00 | Vybourání výplní otvorů bez materiálového a plošného rozlišení | m2 | 203.033 |  | 0 |  | 0 |  | 0 | 21 | 0 | 0 | 0 | 0.062 | 12.59 |  | Vlastní | Indiv | 0 | 0 |  | Práce |  |  |  | POL1_1
|  | "kompletní provedení dle specifikace PD a TZ vč. všech souvisejících prací a dodávek" : | [24 empty] | VV | 0
|  | "D.1.1 - v.č. 2/21, detaily, TZ-NS-výměna výplní otvorů" : | [24 empty] | VV | 0
|  | "viz výpis prvků"176,55 : | [24 empty] | VV | 0
|  | Mezisoučet : | [24 empty] | VV | 0
|  | "ostatní plocha - zazděné prvky" 0,15*176,55 : | [24 empty] | VV | 0
|  | 203,033 |  | 203.03 | [22 empty] | VV | 0
114 | 968072455R00 | Vybourání a vyjmutí kovových rámů a rolet rámů, včetně pomocného lešení o výšce podlahy do 1900 mm a pro zatížení do 1,5 kPa (150 kg/m2) dveřních zárubní, plochy do 2 m2 | m2 | 154 |  | 0 |  | 0 |  | 0 | 21 | 0 | 0 | 0 | 0.076 | 11.7 |  | Vlastní | Indiv | 0.939 | 144.61 |  | Práce |  |  |  | POL1_1
|  | 77*2 'Přepočtené koeficientem množství : | [24 empty] | VV | 0
|  | 154 |  | 154 | [22 empty] | VV | 0
115 | 971033561R00 | Vybourání otvorů ve zdivu cihelném z jakýchkoliv cihel pálených na jakoukoliv maltu vápenou nebo vápenocementovou, plochy do 1 m2, tloušťky do 600 mm | m3 | 6.942 |  | 0 |  | 0 |  | 0 | 21 | 0 | 0 | 0 | 1.8 | 12.5 |  | Vlastní | Indiv | 5.796 | 40.24 |  | Práce |  |  |  | POL1_1
|  | "viz v.č. D.1.1b-02/21, detaily, TZ" : | [24 empty] | VV | 0
|  | "3.NP/střecha" 0,85*0,45*0,55*33 : | [24 empty] | VV | 0
|  | 6,942 |  | 6.94 | [22 empty] | VV | 0
116 | 973041511R00 | Vysekání výklenků a kapes ve zdivu betonovém výklenků pohledové plochy větší než 0,25 m2 | m3 | 3.5 |  | 0 |  | 0 |  | 0 | 21 | 0 | 0 | 0 | 2.2 | 7.7 |  | Vlastní | Indiv | 43.426 | 151.99 |  | Práce |  |  |  | POL1_1
|  | "D.1.1 - v.č. 2/21, detaily, TZ" : | [24 empty] | VV | 0
|  | "předpoklad" 3,5 : | [24 empty] | VV | 0
|  | 3,5 |  | 3.5 | [22 empty] | VV | 0
117 | 974031165R00 | Vysekání rýh v jakémkoliv zdivu cihelném v ploše do hloubky 150 mm, šířky do 200 mm | m | 284.2 |  | 0 |  | 0 |  | 0 | 21 | 0 | 0 | 0 | 0.054 | 15.35 |  | Vlastní | Indiv | 0.729 | 207.18 |  | Práce |  |  |  | POL1_1
|  | "D.1.1 - v.č. 2/21, detaily, TZ" : | [24 empty] | VV | 0
|  | "viz ocelové překlady a nosníky" : | [24 empty] | VV | 0
|  | ((1,3*11)+(1,6*1)+(2,4*1)+(3,4*1)+(1,0*1)+(1,7*1)+(1,4*1)+(1,9*1)+(1,4*18))*2 : | [24 empty] | VV | 0
|  | (1,6*2)*2 : | [24 empty] | VV | 0
|  | ((3,4*1)+(1,65*1)+(5,2*1)+(1*2)+(2,2*1))*2 : | [24 empty] | VV | 0
|  | ((1,3*5)+(1,3*2)+(2,4*6)+(1,6*1)+(1,3*4)+(1,25*33))*2 : | [24 empty] | VV | 0
|  | 284,2 |  | 284.2 | [22 empty] | VV | 0
118 | 961055111R00 | Bourání základů železobetonových | m3 | 5 |  | 0 |  | 0 |  | 0 | 21 | 0 | 0 | 0 | 2.4 | 12 |  | Vlastní | Indiv | 13.301 | 66.51 |  | Práce |  |  |  | POL1_1
|  | "předpoklad" 5,0 : | [24 empty] | VV | 0
|  | 5 |  | 5 | [22 empty] | VV | 0
119 | 962052211R00 | Bourání zdiva železobetonového nadzákladového | m3 | 7 |  | 0 |  | 0 |  | 0 | 21 | 0 | 0 | 0 | 2.4 | 16.8 |  | Vlastní | Indiv | 8.5 | 59.5 |  | Práce |  |  |  | POL1_1
|  | "D.1.1 - v.č. 02/21, detaily, TZ" : | [24 empty] | VV | 0
|  | "schodiště 1.PP - předpoklad" 4,0 : | [24 empty] | VV | 0
|  | "ostatní nespecifikované kce - předpoklad" 3,0 : | [24 empty] | VV | 0
|  | 7 |  | 7 | [22 empty] | VV | 0
120 | 966031313R00 | Vybourání částí říms z cihel vyložených do 25 cm tloušťky do 300 mm | m | 85.65 |  | 0 |  | 0 |  | 0 | 21 | 0 | 0 | 0 | 0.082 | 7.02 |  | Vlastní | Indiv | 0.421 | 36.06 |  | Práce |  |  |  | POL1_1
121 | 973031325R00 | Vysekání v cihelném zdivu výklenků a kapes kapes na jakoukoliv maltu vápennou nebo vápenocementovou, plochy do 0,1 m2, hloubky do 300 mm | kus | 18 |  | 0 |  | 0 |  | 0 | 21 | 0 | 0 | 0 | 0.031 | 0.56 |  | Vlastní | Indiv | 0.772 | 13.9 |  | Práce |  |  |  | POL1_1
|  | "D.1.1 - v.č. 02/21, detaily, TZ" : | [24 empty] | VV | 0
|  | "výměny pro těžké příčky" 18,0 : | [24 empty] | VV | 0
|  | 18 |  | 18 | [22 empty] | VV | 0
122 | 973031344R00 | Vysekání v cihelném zdivu výklenků a kapes kapes na jakoukoliv maltu vápennou nebo vápenocementovou, plochy do 0,25 m2, hloubky do 150 mm | kus | 110 |  | 0 |  | 0 |  | 0 | 21 | 0 | 0 | 0 | 0.049 | 5.39 |  | Vlastní | Indiv | 0.803 | 88.33 |  | Práce |  |  |  | POL1_1
123 | 973031842R00 | Vysekání v cihelném zdivu výklenků a kapes kapes pro zavázání nových příček na maltu cementovou, tloušťky do 100 mm | m | 181.4 |  | 0 |  | 0 |  | 0 | 21 | 0 | 0 | 0 | 0.008 | 1.45 |  | Vlastní | Indiv | 0.356 | 64.58 |  | Práce |  |  |  | POL1_1
124 | 973031843R00 | Vysekání v cihelném zdivu výklenků a kapes kapes pro zavázání nových příček na maltu cementovou, tloušťky do 150 mm | m | 154.8 |  | 0 |  | 0 |  | 0 | 21 | 0 | 0 | 0 | 0.012 | 1.86 |  | Vlastní | Indiv | 0.677 | 104.8 |  | Práce |  |  |  | POL1_1
125 | 973031844R00 | Vysekání v cihelném zdivu výklenků a kapes kapes pro zavázání nových zdí na maltu cementovou, tloušťky do 300 mm | m | 98.5 |  | 0 |  | 0 |  | 0 | 21 | 0 | 0 | 0 | 0.012 | 1.18 |  | Vlastní | Indiv | 0.75 | 73.88 |  | Práce |  |  |  | POL1_1
126 | 973031845R00 | Vysekání v cihelném zdivu výklenků a kapes kapes pro zavázání nových zdí na maltu cementovou, tloušťky do 450 mm | m | 61 |  | 0 |  | 0 |  | 0 | 21 | 0 | 0 | 0 | 0.02 | 1.22 |  | Vlastní | Indiv | 0.88 | 53.68 |  | Práce |  |  |  | POL1_1
127 | 973031846R00 | Vysekání v cihelném zdivu výklenků a kapes kapes pro zavázání nových zdí na maltu cementovou, tloušťky do 600 mm | m | 35 |  | 0 |  | 0 |  | 0 | 21 | 0 | 0 | 0 | 0.03 | 1.05 |  | Vlastní | Indiv | 1.03 | 36.05 |  | Práce |  |  |  | POL1_1
128 | 97501RR21 | Podpěrné dřevení / systémové ocelové stojky + roznášecí prvky - podchycení a podpěrné konstrukce,, stropů a tesařských kcí při bouracích pracech | m | 215 |  | 0 |  | 0 |  | 0 | 21 | 0 | 0.04557 | 9.8 | 0 | 0 |  | Vlastní | Indiv | 0 | 0 |  | Práce |  |  |  | POL1_1
|  | "kompletní provedení dle specifikace PD a TZ vč. všech souvisejících prací a dodávek" : | [24 empty] | VV | 0
|  | DLE TECHNOLOGICKÝCH POSTUPŮ SCHVÁLENÝCH STATIKEM GP !! : | [24 empty] | VV | 0
|  | -složité a technologicky náročné konstrukce : | [24 empty] | VV | 0
|  | (1,0) : | [24 empty] | VV | 0
|  | 215 |  | 215 | [22 empty] | VV | 0
129 | 978011191R00 | Otlučení omítek vápenných nebo vápenocementových vnitřních s vyškrabáním spár, s očištěním zdiva stropů, v rozsahu do 100 % | m2 | 407.1 |  | 0 |  | 0 |  | 0 | 21 | 0 | 0 | 0 | 0.05 | 20.36 |  | Vlastní | Indiv | 0.33 | 134.34 |  | Práce |  |  |  | POL1_1
|  | "viz v.č. D.1.1b-02/21, detaily, TZ" : | [24 empty] | VV | 0
|  | "1.NP" 407,1 : | [24 empty] | VV | 0
|  | 407,1 |  | 407.1 | [22 empty] | VV | 0
130 | 978012191R00 | Otlučení omítek vápenných nebo vápenocementových vnitřních s vyškrabáním spár, s očištěním zdiva stropů rákosovaných, v rozsahu do 100 % | m2 | 709.698 |  | 0 |  | 0 |  | 0 | 21 | 0 | 0 | 0 | 0.05 | 35.48 |  | Vlastní | Indiv | 0.462 | 327.88 |  | Práce |  |  |  | POL1_1
|  | "D.1.1 - v.č. 02/21, detaily, TZ" : | [24 empty] | VV | 0
|  | (645,18*1,1) : | [24 empty] | VV | 0
|  | 709,698 |  | 709.7 | [22 empty] | VV | 0
131 | 978013191.1 | Otlučení vnitřních omítek stěn MV nebo MVC stěn o rozsahu do 100 % | m2 | 3435.338 |  | 0 |  | 0 |  | 0 | 21 | 0 | 0 | 0 | 0.046 | 158.03 |  | Vlastní | Indiv | 0 | 0 |  | Práce |  |  |  | POL1_1
|  | "D.1.1 - v.č. 02/21, detaily, TZ" : | [24 empty] | VV | 0
|  | "stávající stěny 1.NP" : | [24 empty] | VV | 0
|  | 3,65*(38,6+21,8+16,72+15,14+15,14+28,3+33,4+17,4+25,7+25,1+25,5+32,6+20,2+22+36,3+63,9) : | [24 empty] | VV | 0
|  | "stávající stěny 2.NP" : | [24 empty] | VV | 0
|  | 3,9*(49,1+17,2+15,1+18,06+20,7+15,5+16,6+4,4+314,46) : | [24 empty] | VV | 0
|  | 3435,338 |  | 3435.34 | [22 empty] | VV | 0
132 | 978059541 | Odsekání a odebrání obkladů stěn z vnitřních obkládaček pl přes 1 m2 | m2 | 143.5 |  | 0 |  | 0 |  | 0 | 21 | 0 | 0 | 0 | 0.068 | 9.76 |  | Vlastní | Indiv | 0 | 0 |  | Práce |  |  |  | POL1_1
|  | "D.1.1 - v.č. 02/21, detaily, TZ" : | [24 empty] | VV | 0
|  | "na stávajících stěnách mimo bourané" (2,0*39,45)+(2,0*32,3) : | [24 empty] | VV | 0
|  | 143,5 |  | 143.5 | [22 empty] | VV | 0
133 | 978013191R00 | Otlučení omítek vápenných nebo vápenocementových vnitřních s vyškrabáním spár, s očištěním zdiva stěn, v rozsahu do 100 % | m2 | 354.875 |  | 0 |  | 0 |  | 0 | 21 | 0 | 0 | 0 | 0.046 | 16.32 |  | Vlastní | Indiv | 0.26 | 92.27 |  | Práce |  |  |  | POL1_1
|  | "D.1.1 - v.č. 2/21, detaily, TZ-NS-výměna výplní otvorů" : | [24 empty] | VV | 0
|  | 417,5*0,85 : | [24 empty] | VV | 0
|  | 354,875 |  | 354.88 | [22 empty] | VV | 0
134 | 978015391R00 | Otlučení omítek vápenných nebo vápenocementových vnějších s vyškrabáním spár, s očištěním zdiva 5. až 7. stupni složitosti, v rozsahu do 100 % | m2 | 116.56 |  | 0 |  | 0 |  | 0 | 21 | 0 | 0 | 0 | 0.059 | 6.88 |  | Vlastní | Indiv | 0.26 | 30.31 |  | Práce |  |  |  | POL1_1
|  | "D.1.1 - v.č. 2/21, detaily, TZ-NS-spodní stavba" 145,7*0,8 : | [24 empty] | VV | 0
|  | 116,56 |  | 116.56 | [22 empty] | VV | 0
135 | 978036141R00 | Otlučení vnějších omítek šlechtěných břizolitových, v rozsahu do 30 % | m2 | 1370.865 |  | 0 |  | 0 |  | 0 | 21 | 0 | 0 | 0 | 0.016 | 21.93 |  | Vlastní | Indiv | 0.07 | 95.96 |  | Práce |  |  |  | POL1_1
|  | "D.1.1 - v.č. 2/21, detaily, TZ-NS-fasáda" : | [24 empty] | VV | 0
|  | "předpoklad" 1370,865 : | [24 empty] | VV | 0
|  | 1370,865 |  | 1370.87 | [22 empty] | VV | 0
136 | 999281R11 | Přesun hmot pro opravy a údržbu budov v do 25 m | t | 2890.614 |  | 0 |  | 0 |  | 0 | 21 | 0 | 0 | 0 | 0 | 0 |  | Vlastní | Indiv | 0 | 0 |  | Práce |  |  |  | POL1_1
Díl: | 95 | Různé dokončovací konstrukce a práce pozemních staveb |  |  |  | 0 |  | 0 |  | 0 |  | 0 |  | 0 |  | 0 |  |  |  |  | 0 | [5 empty] | DIL
137 | 950015R01 | Provedení prostupů přes základové konstrukce vč. příslušných systémových chrániček a utěsnění | kus | 40 |  | 0 |  | 0 |  | 0 | 21 | 0 | 0 | 0 | 0 | 0 |  | Vlastní | Indiv | 0 | 0 |  | Práce |  |  |  | POL1_1
|  | "kompletní provedení dle specifikace PD a TZ vč. specialistů" : | [24 empty] | VV | 0
|  | 40,0 : | [24 empty] | VV | 0
|  | 40 |  | 40 | [22 empty] | VV | 0
138 | 950125R02 | Stavební a zednické výpomoce řemesel , ostatní | HZS | 1550 |  | 0 |  | 0 |  | 0 | 21 | 0 | 0 | 0 | 0 | 0 |  | Vlastní | Indiv | 0 | 0 |  | Práce |  |  |  | POL1_1
|  | "kompletní provedení dle specifikace PD a TZ vč. všech souvisejících prací a dodávek" : | [24 empty] | VV | 0
|  | Stávající prvky a zařízení - demontáže / u vybraných prvků úprava kotvících bodů + zpětná montáž + uvedení do provozu. : | [24 empty] | VV | 0
|  | "fasáda-větrací mřížky,tabulky, vývěsky, veškerá vedení+zařízení, konzoly, drobné OK a ostatní prvky" 150,0 : | [24 empty] | VV | 0
|  | "střecha-větrací komínky, antény, poklopy, světlíky, drobné OK a ostatní , jinde nespecifikované, prvky a zařízení" 100,0 : | [24 empty] | VV | 0
|  | "Demontáže a vyklizení / přesuny a likvidace dle zákona o odpadech - interiér" 250,0 : | [24 empty] | VV | 0
|  | -vnitřního vybavení a interiérového zařízení : | [24 empty] | VV | 0
|  | -drobné ocelové prvky a konstrukce : | [24 empty] | VV | 0
|  | -ostatní vyklízecí a demontážní práce v interiéru (dřevěné obklady, prvky, ostatní) : | [24 empty] | VV | 0
|  | "bourací práce, stavební výpomoce, demontáže / přesuny a likvidace dle zákona o odpadech " 1050,0 : | [24 empty] | VV | 0
|  | (technika prostředí budov) : | [24 empty] | VV | 0
|  | -demontáže vnitřních zařizovacích předmětů a zařízení / vnitřního vedení : | [24 empty] | VV | 0
|  | -vysekání drážek pro jednotlivé rozvody ve svislých a vodorovných konstrukcích : | [24 empty] | VV | 0
|  | -provedení kompletních prostupů a průrazů přes svislé a vodorovné konstrukce (bez rozlišení) : | [24 empty] | VV | 0
|  | -přesuny a likvidace suti dle zákona o odpadech : | [24 empty] | VV | 0
|  | -zazdění drážek CP na MVC : | [24 empty] | VV | 0
|  | -zednické zapravení drážek pro rozvody - vyplnění drážek MVC - (hrubá) : | [24 empty] | VV | 0
|  | -zazdívky průrazů a prostupů vč. utěsnění dle TZ a PD / PBŘ : | [24 empty] | VV | 0
|  | -veškeré přesuny příslušných hmot : | [24 empty] | VV | 0
|  | 1550 |  | 1550 | [22 empty] | VV | 0
139 | 950155R22 | Broušení schodišťových stupňů - úprava / výškové vyrovnání | soubor | 1 |  | 0 |  | 0 |  | 0 | 21 | 0 | 0 | 0 | 0 | 0 |  | Vlastní | Indiv | 0 | 0 |  | Práce |  |  |  | POL1_1
|  | "kompletní provedení dle specifikace PD a TZ vč. všech souvisejících prací a dodávek" : | [24 empty] | VV | 0
|  | 1,0 : | [24 empty] | VV | 0
|  | 1 |  | 1 | [22 empty] | VV | 0
140 | 950155R33 | Stávající střešní plášť - (rozebrání pásu stávající krytiny (vlnitý plech + demontáž lemování zdi),, zpětné položení krytiny | m2 | 14.65 |  | 0 |  | 0 |  | 0 | 21 | 0 | 0 | 0 | 0 | 0 |  | Vlastní | Indiv | 0 | 0 |  | Práce |  |  |  | POL1_1
|  | "kompletní provedení dle specifikace PD a TZ vč. všech souvisejících prací a dodávek" : | [24 empty] | VV | 0
|  | (14,65*1,0) : | [24 empty] | VV | 0
|  | 14,65 |  | 14.65 | [22 empty] | VV | 0
Díl: | 997 | Přesun sutě |  |  |  | 0 |  | 0 |  | 0 |  | 0 |  | 0 |  | 0 |  |  |  |  | 0 | [5 empty] | DIL
141 | 997013R31 | Poplatek za uložení stavebního odpadu vč. nebezpečných, bez rozlišení, na skládce (skládkovné) | t | 1617.149 |  | 0 |  | 0 |  | 0 | 21 | 0 | 0 | 0 | 0 | 0 |  | Vlastní | Indiv | 0 | 0 |  | Práce |  |  |  | POL1_1
142 | 997211111 | Svislá doprava suti na v 3,5 m | t | 1617.149 |  | 0 |  | 0 |  | 0 | 21 | 0 | 0 | 0 | 0 | 0 |  | Vlastní | Indiv | 0 | 0 |  | Práce |  |  |  | POL1_1
143 | 997211119 | Příplatek ZKD 3,5 m výšky u svislé dopravy suti | t | 3292.873 |  | 0 |  | 0 |  | 0 | 21 | 0 | 0 | 0 | 0 | 0 |  | Vlastní | Indiv | 0 | 0 |  | Práce |  |  |  | POL1_1
|  | 1317,149*2,5 'Přepočtené koeficientem množství : | [24 empty] | VV | 0
|  | 3292,873 |  | 3292.87 | [22 empty] | VV | 0
144 | 997321511 | Vodorovná doprava suti a vybouraných hmot po suchu do 1 km | t | 1617.149 |  | 0 |  | 0 |  | 0 | 21 | 0 | 0 | 0 | 0 | 0 |  | Vlastní | Indiv | 0 | 0 |  | Práce |  |  |  | POL1_1
145 | 997321519 | Příplatek ZKD 1km vodorovné dopravy suti a vybouraných hmot po suchu | t | 16171.49 |  | 0 |  | 0 |  | 0 | 21 | 0 | 0 | 0 | 0 | 0 |  | Vlastní | Indiv | 0 | 0 |  | Práce |  |  |  | POL1_1
146 | 997321611 | Nakládání nebo překládání suti a vybouraných hmot | t | 1617.149 |  | 0 |  | 0 |  | 0 | 21 | 0 | 0 | 0 | 0 | 0 |  | Vlastní | Indiv | 0 | 0 |  | Práce |  |  |  | POL1_1
Díl: | 711 | Izolace proti vodě, vlhkosti a plynům |  |  |  | 0 |  | 0 |  | 0 |  | 0 |  | 9.1 |  | 0.48 |  |  |  |  | 154.58 | [5 empty] | DIL
147 | 711111001R00 | Provedení izolace proti zemní vlhkosti natěradly za studena na ploše vodorovné nátěrem penetračním, 1 x nátěr, materiál ve specifikaci | m2 | 570 |  | 0 |  | 0 |  | 0 | 21 | 0 | 0 | 0 | 0 | 0 |  | Vlastní | Indiv | 0.0275 | 15.68 |  | Práce |  |  |  | POL1_7
|  | "viz v.č. D.1.1b-02/21, detaily, TZ" : | [24 empty] | VV | 0
|  | "P11" 570,0 : | [24 empty] | VV | 0
|  | 570 |  | 570 | [22 empty] | VV | 0
148 | 111631500 | lak asfaltový ALP/9 (t) bal 9 kg | t | 0.171 |  | 0 |  | 0 |  | 0 | 21 | 0 | 1 | 0.17 | 0 | 0 |  | Vlastní | Indiv | 0 | 0 |  | Specifikace |  |  |  | POL3_0
|  | 570*0,0003 'Přepočtené koeficientem množství : | [24 empty] | VV | 0
|  | 0,171 |  | 0.17 | [22 empty] | VV | 0
149 | 711112001R00 | Provedení izolace proti zemní vlhkosti natěradly za studena na ploše svislé, včetně pomocného lešení o výšce podlahy do 1900 mm a pro zatížení do 1,5 kPa. nátěrem penetračním, 1x nátěr, materiál ve specifikaci | m2 | 160.27 |  | 0 |  | 0 |  | 0 | 21 | 0 | 0 | 0 | 0 | 0 |  | Vlastní | Indiv | 0.049 | 7.85 |  | Práce |  |  |  | POL1_7
|  | specifikaci | [24 empty] | POP
|  | "D.1.1 - v.č. 2/21, detaily, TZ-NS-spodní stavba" : | [24 empty] | VV | 0
|  | 145,7*1,1 : | [24 empty] | VV | 0
|  | 160,27 |  | 160.27 | [22 empty] | VV | 0
150 | 111631500 | lak asfaltový ALP/9 (t) bal 9 kg | t | 0.056 |  | 0 |  | 0 |  | 0 | 21 | 0 | 1 | 0.06 | 0 | 0 |  | Vlastní | Indiv | 0 | 0 |  | Specifikace |  |  |  | POL3_0
|  | 160,27*0,00035 'Přepočtené koeficientem množství : | [24 empty] | VV | 0
|  | 0,056 |  | 0.06 | [22 empty] | VV | 0
151 | 711113117.1 | Izolace proti vlhkosti vodorovná za studena - stěrková tl. 2x1,5 mm vč. systémové penetrace | m2 | 183.69 |  | 0 |  | 0 |  | 0 | 21 | 0 | 0.003 | 0.55 | 0 | 0 |  | Vlastní | Indiv | 0 | 0 |  | Práce |  |  |  | POL1_7
|  | "kompletní provedení dle specifikace PD a TZ vč. všech souvisejících prací a dodávek" : | [24 empty] | VV | 0
|  | "viz v.č. D.1.1b-02/21, detaily, TZ" : | [24 empty] | VV | 0
|  | "P11" 87,86 : | [24 empty] | VV | 0
|  | "P13" 4,83 : | [24 empty] | VV | 0
|  | "P15" 22,96 : | [24 empty] | VV | 0
|  | "P16" 12,77 : | [24 empty] | VV | 0
|  | "P17" 55,27 : | [24 empty] | VV | 0
|  | 183,69 |  | 183.69 | [22 empty] | VV | 0
152 | 711113118.1 | Izolace proti vlhkosti svislá za studena - stěrková tl. 2x1,0 mm vč. systémové penetrace | m2 | 157.872 |  | 0 |  | 0 |  | 0 | 21 | 0 | 0.003 | 0.47 | 0 | 0 |  | Vlastní | Indiv | 0 | 0 |  | Práce |  |  |  | POL1_7
|  | "kompletní provedení dle specifikace PD a TZ vč. všech souvisejících prací a dodávek" : | [24 empty] | VV | 0
|  | "viz v.č. D.1.1b-02/21, detaily, TZ" : | [24 empty] | VV | 0
|  | 473,616/3 : | [24 empty] | VV | 0
|  | 157,872 |  | 157.87 | [22 empty] | VV | 0
153 | 7111131R6 | Izolace proti vlhkosti a vodě svislá za studena těsnící stěrkou tl. 3 mm vč. systémových koutových a, těsnících pásků | m2 | 43.71 |  | 0 |  | 0 |  | 0 | 21 | 0 | 0.003 | 0.13 | 0 | 0 |  | Vlastní | Indiv | 0 | 0 |  | Práce |  |  |  | POL1_7
|  | "kompletní provedení dle specifikace PD a TZ vč. všech souvisejících prací a dodávek" : | [24 empty] | VV | 0
|  | "hydroizolační disperzní nátěrový stěrkový systém tl. 3 mm" 43,71 : | [24 empty] | VV | 0
|  | 43,71 |  | 43.71 | [22 empty] | VV | 0
154 | 7111131R7 | Izolace proti vlhkosti a vodě svislá za studena těsnící stěrkou tl. 3 mm vč. systémových koutových a, těsnících pásků | m2 | 398.165 |  | 0 |  | 0 |  | 0 | 21 | 0 | 0.003 | 1.19 | 0 | 0 |  | Vlastní | Indiv | 0 | 0 |  | Práce |  |  |  | POL1_7
|  | "kompletní provedení dle specifikace PD a TZ vč. všech souvisejících prací a dodávek" : | [24 empty] | VV | 0
|  | "hydrosilikátový izolační stěrkový systém tl. 3 mm" 398,165 : | [24 empty] | VV | 0
|  | 398,165 |  | 398.17 | [22 empty] | VV | 0
155 | 7111131R8 | Izolace proti vlhkosti a vodě svislá za studena těsnícím hydrofobizačním nátěrem | m2 | 361.968 |  | 0 |  | 0 |  | 0 | 21 | 0 | 0.003 | 1.09 | 0 | 0 |  | Vlastní | Indiv | 0 | 0 |  | Práce |  |  |  | POL1_7
|  | "sanace HI spodní stavby - viz v.č07, detail A, B" 361,968 : | [24 empty] | VV | 0
|  | 361,968 |  | 361.97 | [22 empty] | VV | 0
156 | 7111131R9 | Izolace proti vlhkosti a vodě svislá za studena - bitumenová jednosložková hydroizolační stěrka tl., 3 mm | m2 | 274.28 |  | 0 |  | 0 |  | 0 | 21 | 0 | 0.003 | 0.82 | 0 | 0 |  | Vlastní | Indiv | 0 | 0 |  | Práce |  |  |  | POL1_7
|  | "kompletní provedení dle specifikace PD a TZ vč. všech souvisejících prací a dodávek" : | [24 empty] | VV | 0
|  | "sanace HI spodní stavby - viz v.č07, detail A, B" 216,0 : | [24 empty] | VV | 0
|  | "D.1.1 - v.č. 2/21, detaily, TZ-NS-fasáda" 145,7*0,4 : | [24 empty] | VV | 0
|  | 274,28 |  | 274.28 | [22 empty] | VV | 0
157 | 7111155R0 | D+M vodorovní hydroizolační injektáže stávajících stěn - KOMPLETNÍ SYSTÉMOVÉ ŘEŠENÍ DLE POŽADAVKŮ PD, A TZ | m2 | 12.5 |  | 0 |  | 0 |  | 0 | 21 | 0 | 0.003 | 0.04 | 0 | 0 |  | Vlastní | Indiv | 0 | 0 |  | Práce |  |  |  | POL1_7
|  | "kompletní provedení dle specifikace PD a TZ vč. všech souvisejících prací a dodávek" : | [24 empty] | VV | 0
|  | "sanace HI spodní stavby - viz v.č07, detail A, B" 12,5 : | [24 empty] | VV | 0
|  | 12,5 |  | 12.5 | [22 empty] | VV | 0
158 | 7111155R1 | D+M plošné hydroizolační injektáže stávajícího zdiva ze strany interiéru - KOMPLETNÍ SYSTÉMOVÉ, ŘEŠENÍ DLE POŽADAVKŮ PD A TZ | m2 | 232.646 |  | 0 |  | 0 |  | 0 | 21 | 0 | 0.003 | 0.7 | 0 | 0 |  | Vlastní | Indiv | 0 | 0 |  | Práce |  |  |  | POL1_7
|  | "kompletní provedení dle specifikace PD a TZ vč. všech souvisejících prací a dodávek" : | [24 empty] | VV | 0
|  | "sanace HI spodní stavby - viz v.č07, detail A, B" 8,133+28,92+58,28+137,313 : | [24 empty] | VV | 0
|  | 232,646 |  | 232.65 | [22 empty] | VV | 0
159 | 711131811 | Odstranění izolace proti zemní vlhkosti vodorovné | m2 | 119.16 |  | 0 |  | 0 |  | 0 | 21 | 0 | 0 | 0 | 0.004 | 0.48 |  | Vlastní | Indiv | 0 | 0 |  | Práce |  |  |  | POL1_7
|  | "viz v.č. D.1.1b-02/21, detaily, TZ" : | [24 empty] | VV | 0
|  | "P11b" 119,16 : | [24 empty] | VV | 0
|  | 119,16 |  | 119.16 | [22 empty] | VV | 0
160 | 711141559R00 | Provedení izolace proti zemní vlhkosti pásy přitavením vodorovná, 1 vrstva, bez dodávky izolačních pásů, | m2 | 570 |  | 0 |  | 0 |  | 0 | 21 | 0 | 0.0004 | 0.23 | 0 | 0 |  | Vlastní | Indiv | 0.22991 | 131.05 |  | Práce |  |  |  | POL1_7
161 | 628361100 | pás těžký asfaltovaný - specifikace dle PD a TZ | m2 | 655.5 |  | 0 |  | 0 |  | 0 | 21 | 0 | 0.0041 | 2.69 | 0 | 0 |  | Vlastní | Indiv | 0 | 0 |  | Specifikace |  |  |  | POL3_0
|  | 570*1,15 'Přepočtené koeficientem množství : | [24 empty] | VV | 0
|  | 655,5 |  | 655.5 | [22 empty] | VV | 0
162 | 354928I10 | Provedení izolace proti zemní vlhkosti pásy přitavením svislé NAIP | m2 | 160.27 |  | 0 |  | 0 |  | 0 | 21 | 0 | 0.0004 | 0.06 | 0 | 0 |  | Vlastní | Indiv | 0 | 0 |  | Práce |  |  |  | POL1_7
163 | 628361100 | pás těžký asfaltovaný - specifikace dle PD a TZ | m2 | 192.324 |  | 0 |  | 0 |  | 0 | 21 | 0 | 0.0041 | 0.79 | 0 | 0 |  | Vlastní | Indiv | 0 | 0 |  | Specifikace |  |  |  | POL3_0
|  | 160,27*1,2 'Přepočtené koeficientem množství : | [24 empty] | VV | 0
|  | 192,324 |  | 192.32 | [22 empty] | VV | 0
164 | 711161302 | Izolace proti zemní vlhkosti stěn foliemi nopovými pro běžné podmínky tl. 0,4 mm šířky 1,0 m | m2 | 116.56 |  | 0 |  | 0 |  | 0 | 21 | 0 | 0.00059 | 0.07 | 0 | 0 |  | Vlastní | Indiv | 0 | 0 |  | Práce |  |  |  | POL1_7
165 | 711161382 | Izolace proti zemní vlhkosti foliemi nopovými ukončené horní provětrávací lištou | m | 145.7 |  | 0 |  | 0 |  | 0 | 21 | 0 | 0.00028 | 0.04 | 0 | 0 |  | Vlastní | Indiv | 0 | 0 |  | Práce |  |  |  | POL1_7
166 | 998711202R00 | Přesun hmot pro izolace proti vodě svisle do 12 m | % | 10570.7695 |  | 0 |  | 0 |  | 0 | 21 | 0 | 0 | 0 | 0 | 0 |  | Vlastní | Indiv | 0 | 0 |  | Práce |  |  |  | POL1_7
Díl: | 712 | Povlakové krytiny |  |  |  | 0 |  | 0 |  | 0 |  | 0 |  | 0 |  | 9.38 |  |  |  |  | 57.22 | [5 empty] | DIL
167 | 712525R01 | Střešní krytina - plechová falcovaná krytina s dvojitou stojatou drážkou - lakovaný hliník, (skladba R11) provedení vč.všech systémových doplňků v šedé barvě dle výběru investora | m2 | 1134 |  | 0 |  | 0 |  | 0 | 21 | 0 | 0 | 0 | 0 | 0 |  | Vlastní | Indiv | 0 | 0 |  | Práce |  |  |  | POL1_7
|  | "kompletní provedení dle specifikace PD a TZ vč. všech souvisejících prací a dodávek" : | [24 empty] | VV | 0
|  | KOMPLETNÍ SYSTÉMOVÉ ŘEŠENÍ ROVNÝCH A ŠIKMÝCH STŘECH : | [24 empty] | VV | 0
|  | v jednotkové ceně zahrnuty náklady na veškeré systémové lišty, profily, doplňky, příslušenství, detaily : | [24 empty] | VV | 0
|  | v jednotkové ceně zahrnuty všechny prořezy a navýšení materiálů : | [24 empty] | VV | 0
|  | 1080,0 : | [24 empty] | VV | 0
|  | Mezisoučet : | [24 empty] | VV | 0
|  | "vytažení" 0,05*1080,0 : | [24 empty] | VV | 0
|  | 1134 |  | 1134 | [22 empty] | VV | 0
168 | 712600832R00 | Odstranění povlakové krytiny a mechu na střechách šikmých nad 30° povlakové krytiny dvouvrstvé, | m2 | 938 |  | 0 |  | 0 |  | 0 | 21 | 0 | 0 | 0 | 0.01 | 9.38 |  | Vlastní | Indiv | 0.061 | 57.22 |  | Práce |  |  |  | POL1_7
169 | 998712203R00 | Přesun hmot pro povlakové krytiny v objektech výšky přes 12 do 24 m | % | 8722.616 |  | 0 |  | 0 |  | 0 | 21 | 0 | 0 | 0 | 0 | 0 |  | Vlastní | Indiv | 0 | 0 |  | Práce |  |  |  | POL1_7
Díl: | 713 | Izolace tepelné |  |  |  | 0 |  | 0 |  | 0 |  | 0 |  | 12.21 |  | 0 |  |  |  |  | 330.12 | [5 empty] | DIL
170 | 713121111R00 | Montáž tepelné izolace podlah jednovrstvá, bez dodávky materiálu | m2 | 525.82 |  | 0 |  | 0 |  | 0 | 21 | 0 | 0 | 0 | 0 | 0 |  | Vlastní | Indiv | 0.08 | 42.07 |  | Práce |  |  |  | POL1_7
|  | "viz v.č. D.1.1b-02/21, detaily, TZ" : | [24 empty] | VV | 0
|  | "P11" 87,86 : | [24 empty] | VV | 0
|  | "P12" 246,06 : | [24 empty] | VV | 0
|  | "P31" 185,9 : | [24 empty] | VV | 0
|  | "P32" 6,0 : | [24 empty] | VV | 0
|  | 525,82 |  | 525.82 | [22 empty] | VV | 0
171 | 283759260 | deska z pěnového polystyrenu EPS 200 S 1000 x 500 x 100 mm | m2 | 552.111 |  | 0 |  | 0 |  | 0 | 21 | 0 | 0.0035 | 1.93 | 0 | 0 |  | Vlastní | Indiv | 0 | 0 |  | Specifikace |  |  |  | POL3_0
|  | 525,82*1,05 'Přepočtené koeficientem množství : | [24 empty] | VV | 0
|  | 552,111 |  | 552.11 | [22 empty] | VV | 0
172 | 713121111R00 | Montáž tepelné izolace podlah jednovrstvá, bez dodávky materiálu | m2 | 4.83 |  | 0 |  | 0 |  | 0 | 21 | 0 | 0 | 0 | 0 | 0 |  | Vlastní | Indiv | 0.08 | 0.39 |  | Práce |  |  |  | POL1_7
|  | "D.1.1 - v.č. 2/21, detaily, TZ" : | [24 empty] | VV | 0
|  | "P13" 4,83 : | [24 empty] | VV | 0
|  | 4,83 |  | 4.83 | [22 empty] | VV | 0
173 | 283759210R | deska izolační EPS 70 F; pěnový polystyren; povrch hladký; rovná hrana; tl. 200,0 mm; součinitel tepelné vodivosti 0,038 W/mK; R = 5,263 m2K/W; obj. hmotnost 17,00 kg/m3 | m2 | 5.072 |  | 0 |  | 0 |  | 0 | 21 | 0 | 0.00175 | 0.01 | 0 | 0 |  | Vlastní | Indiv | 0 | 0 |  | Specifikace |  |  |  | POL3_0
|  | 4,83*1,05 'Přepočtené koeficientem množství : | [24 empty] | VV | 0
|  | 5,072 |  | 5.07 | [22 empty] | VV | 0
174 | 713121111R00 | Montáž tepelné izolace podlah jednovrstvá, bez dodávky materiálu | m2 | 35.73 |  | 0 |  | 0 |  | 0 | 21 | 0 | 0 | 0 | 0 | 0 |  | Vlastní | Indiv | 0.08 | 2.86 |  | Práce |  |  |  | POL1_7
|  | "D.1.1 - v.č. 2/21, detaily, TZ" : | [24 empty] | VV | 0
|  | "P15" 22,96 : | [24 empty] | VV | 0
|  | "P16" 12,77 : | [24 empty] | VV | 0
|  | 35,73 |  | 35.73 | [22 empty] | VV | 0
175 | 283766400 | deska polystyrénová pro snížení kročejového hluku EPS T 5000 1000x500x20-2mm | m2 | 39.303 |  | 0 |  | 0 |  | 0 | 21 | 0 | 0.00041 | 0.02 | 0 | 0 |  | Vlastní | Indiv | 0 | 0 |  | Specifikace |  |  |  | POL3_0
|  | 35,73*1,1 'Přepočtené koeficientem množství : | [24 empty] | VV | 0
|  | 39,303 |  | 39.3 | [22 empty] | VV | 0
176 | 713121121R00 | Montáž tepelné izolace podlah dvouvrstvá, bez dodávky materiálu | m2 | 718.22 |  | 0 |  | 0 |  | 0 | 21 | 0 | 0 | 0 | 0 | 0 |  | Vlastní | Indiv | 0.15 | 107.73 |  | Práce |  |  |  | POL1_7
|  | "viz v.č. D.1.1b-02/21, detaily, TZ" : | [24 empty] | VV | 0
|  | "3.NP" 718,22 : | [24 empty] | VV | 0
|  | 718,22 |  | 718.22 | [22 empty] | VV | 0
177 | 631537080 | deska izolační minerální 610x1000x120 mm - specifikace dle PD a TZ | m2 | 1580.084 |  | 0 |  | 0 |  | 0 | 21 | 0 | 0.00365 | 5.77 | 0 | 0 |  | Vlastní | Indiv | 0 | 0 |  | Specifikace |  |  |  | POL3_0
|  | 718,22*2,2 'Přepočtené koeficientem množství : | [24 empty] | VV | 0
|  | 1580,084 |  | 1580.08 | [22 empty] | VV | 0
178 | 713131141R00 | Montáž izolace lepením a zajištění hmoždinkami na tmel a hmoždinky - 4 ks/m2, na pórobeton | m2 | 20.01 |  | 0 |  | 0 |  | 0 | 21 | 0 | 0.006 | 0.12 | 0 | 0 |  | Vlastní | Indiv | 0.36 | 7.2 |  | Práce |  |  |  | POL1_7
|  | "D.1.1 - v.č. 2/21, detaily, TZ-NS-fasáda" : | [24 empty] | VV | 0
|  | "zateplení vnějších parapetů" 100,05*0,2 : | [24 empty] | VV | 0
|  | 20,01 |  | 20.01 | [22 empty] | VV | 0
179 | 283763650 | polystyren extrudovaný XPS - 1250 x 600 x 40 mm | m2 | 22.011 |  | 0 |  | 0 |  | 0 | 21 | 0 | 0.0012 | 0.03 | 0 | 0 |  | Vlastní | Indiv | 0 | 0 |  | Specifikace |  |  |  | POL3_0
|  | 20,01*1,1 'Přepočtené koeficientem množství : | [24 empty] | VV | 0
|  | 22,011 |  | 22.01 | [22 empty] | VV | 0
180 | 713131141R00 | Montáž izolace lepením a zajištění hmoždinkami na tmel a hmoždinky - 4 ks/m2, na pórobeton | m2 | 355.293 |  | 0 |  | 0 |  | 0 | 21 | 0 | 0.006 | 2.13 | 0 | 0 |  | Vlastní | Indiv | 0.36 | 127.91 |  | Práce |  |  |  | POL1_7
|  | "D.1.1 - v.č. 2/21, detaily, TZ-NS-fasáda" : | [24 empty] | VV | 0
|  | "vyrovnání svislosti/rovinatosti- předpoklad" 1184,31*0,3 : | [24 empty] | VV | 0
|  | 355,293 |  | 355.29 | [22 empty] | VV | 0
181 | 283759310 | deska fasádní polystyrénová EPS 70 F 1000 x 500 x prům. tl.30 mm | m2 | 390.822 |  | 0 |  | 0 |  | 0 | 21 | 0 | 0.00051 | 0.2 | 0 | 0 |  | Vlastní | Indiv | 0 | 0 |  | Specifikace |  |  |  | POL3_0
|  | 355,293*1,1 'Přepočtené koeficientem množství : | [24 empty] | VV | 0
|  | 390,822 |  | 390.82 | [22 empty] | VV | 0
182 | 713131141R00 | Montáž izolace lepením a zajištění hmoždinkami na tmel a hmoždinky - 4 ks/m2, na pórobeton | m2 | 116.56 |  | 0 |  | 0 |  | 0 | 21 | 0 | 0.006 | 0.7 | 0 | 0 |  | Vlastní | Indiv | 0.36 | 41.96 |  | Práce |  |  |  | POL1_7
|  | "D.1.1 - v.č. 2/21, detaily, TZ-NS-spodní stavba" : | [24 empty] | VV | 0
|  | 145,7*0,8 : | [24 empty] | VV | 0
|  | 116,56 |  | 116.56 | [22 empty] | VV | 0
183 | 283763570 | deska fasádní polystyrénová izolační Perimeter (EPS P) 1250 x 600 x 150 mm | m2 | 128.216 |  | 0 |  | 0 |  | 0 | 21 | 0 | 0.0049 | 0.63 | 0 | 0 |  | Vlastní | Indiv | 0 | 0 |  | Specifikace |  |  |  | POL3_0
|  | 116,56*1,1 'Přepočtené koeficientem množství : | [24 empty] | VV | 0
|  | 128,216 |  | 128.22 | [22 empty] | VV | 0
184 | 713191133 | Montáž izolace tepelné podlah, stropů vrchem nebo střech překrytí fólií s přelepeným spojem | m2 | 718.22 |  | 0 |  | 0 |  | 0 | 21 | 0 | 1e-05 | 0.01 | 0 | 0 |  | Vlastní | Indiv | 0 | 0 |  | Práce |  |  |  | POL1_7
185 | 283233R00 | třívrstvá folie vyztužená PE mřížkou + laminování polyesterovou folií - specifikace dle PD a TZ | m2 | 790.042 |  | 0 |  | 0 |  | 0 | 21 | 0 | 0.0002 | 0.16 | 0 | 0 |  | Vlastní | Indiv | 0 | 0 |  | Specifikace |  |  |  | POL3_0
|  | 718,22*1,1 'Přepočtené koeficientem množství : | [24 empty] | VV | 0
|  | 790,042 |  | 790.04 | [22 empty] | VV | 0
186 | 713191R31 | Izolace tepelné podlah , střech překrytí separační / parotěsnou folií , vč. okrajových pásků (tl. 10, mm) vytažených na stěny | m2 | 796.291 |  | 0 |  | 0 |  | 0 | 21 | 0 | 0.00041 | 0.33 | 0 | 0 |  | Vlastní | Indiv | 0 | 0 |  | Práce |  |  |  | POL1_7
|  | "kompletní provedení dle specifikace PD a TZ vč. všech souvisejících prací a dodávek" : | [24 empty] | VV | 0
|  | "viz v.č. D.1.1b-02/21, detaily, TZ" : | [24 empty] | VV | 0
|  | 1,15*(87,86+246,06+4,83+22,96+22,96+12,77+12,77+185,9+6,0) : | [24 empty] | VV | 0
|  | 692,427*1,15 'Přepočtené koeficientem množství : | [24 empty] | VV | 0
|  | 796,291 |  | 796.29 | [22 empty] | VV | 0
187 | 713291333 | Montáž izolace tepelné zábrany podlah difuzně otevřenou folií | m2 | 718.22 |  | 0 |  | 0 |  | 0 | 21 | 0 | 4e-05 | 0.03 | 0 | 0 |  | Vlastní | Indiv | 0 | 0 |  | Práce |  |  |  | POL1_7
|  | "viz v.č. D.1.1b-02/21, detaily, TZ" : | [24 empty] | VV | 0
|  | "3.NP" 13,47*53,32 : | [24 empty] | VV | 0
|  | 718,22 |  | 718.22 | [22 empty] | VV | 0
188 | 283292R00 | zábrana difuzně otevřená role 1,5 x 50 m - specifikace dle PD a TZ | m2 | 825.953 |  | 0 |  | 0 |  | 0 | 21 | 0 | 0.00017 | 0.14 | 0 | 0 |  | Vlastní | Indiv | 0 | 0 |  | Specifikace |  |  |  | POL3_0
|  | 718,22*1,15 'Přepočtené koeficientem množství : | [24 empty] | VV | 0
|  | 825,953 |  | 825.95 | [22 empty] | VV | 0
189 | 998713203R00 | Přesun hmot pro izolace tepelné v objektech výšky do 24 m | % | 7189.661 |  | 0 |  | 0 |  | 0 | 21 | 0 | 0 | 0 | 0 | 0 |  | Vlastní | Indiv | 0 | 0 |  | Práce |  |  |  | POL1_7
Díl: | 725 | Zdravotechnika - zařizovací předměty |  |  |  | 0 |  | 0 |  | 0 |  | 0 |  | 0 |  | 0.32 |  |  |  |  | 8.2 | [5 empty] | DIL
190 | 725110811R00 | Demontáž klozetů splachovacích | soubor | 8 |  | 0 |  | 0 |  | 0 | 21 | 0 | 0 | 0 | 0.01933 | 0.15 |  | Vlastní | Indiv | 0.59 | 4.72 |  | Práce |  |  |  | POL1_7
191 | 725122813R00 | Demontáž pisoárů s nádrží + 1 záchodkem | soubor | 2 |  | 0 |  | 0 |  | 0 | 21 | 0 | 0 | 0 | 0.0172 | 0.03 |  | Vlastní | Indiv | 0.403 | 0.81 |  | Práce |  |  |  | POL1_7
192 | 725210821R00 | Demontáž umyvadel umyvadel bez výtokových armatur | soubor | 7 |  | 0 |  | 0 |  | 0 | 21 | 0 | 0 | 0 | 0.01946 | 0.14 |  | Vlastní | Indiv | 0.382 | 2.67 |  | Práce |  |  |  | POL1_7
193 | 998725203R00 | Přesun hmot pro zařizovací předměty v objektech výšky do 24 m | % | 31.55 |  | 0 |  | 0 |  | 0 | 21 | 0 | 0 | 0 | 0 | 0 |  | Vlastní | Indiv | 0 | 0 |  | Práce |  |  |  | POL1_7
Díl: | 762 | Konstrukce tesařské |  |  |  | 0 |  | 0 |  | 0 |  | 0 |  | 59.61 |  | 121.3 |  |  |  |  | 932.29 | [5 empty] | DIL
194 | 762083111 | Impregnace řeziva proti dřevokaznému hmyzu a houbám máčením třída ohrožení 1 a 2 | m3 | 66 |  | 0 |  | 0 |  | 0 | 21 | 0 | 0.00122 | 0.08 | 0 | 0 |  | Vlastní | Indiv | 0 | 0 |  | Práce |  |  |  | POL1_7
195 | 762083R11 | Impregnace řeziva proti dřevokaznému hmyzu a houbám injektáží - stávající dřevěné prvky a konstrukce | m2 | 938 |  | 0 |  | 0 |  | 0 | 21 | 0 | 0.00122 | 1.14 | 0 | 0 |  | Vlastní | Indiv | 0 | 0 |  | Práce |  |  |  | POL1_7
|  | "kompletní provedení dle specifikace PD a TZ vč. všech souvisejících prací a dodávek" : | [24 empty] | VV | 0
|  | "množství a rozsah vztažen na plochu střešního pláště - počítáno s ošetřením stávajících prvků ze 100%" 938,0 : | [24 empty] | VV | 0
|  | 938 |  | 938 | [22 empty] | VV | 0
196 | 762191963 | Provedení ochrany svislé hydroizolace vnějších stěn deskami tvrdými plochy jednotlivě do 8 m2 | m2 | 116.56 |  | 0 |  | 0 |  | 0 | 21 | 0 | 7e-05 | 0.01 | 0 | 0 |  | Vlastní | Indiv | 0 | 0 |  | Práce |  |  |  | POL1_7
|  | "D.1.1 - v.č. 2/21, detaily, TZ-NS-spodní stavba" : | [24 empty] | VV | 0
|  | 145,7*0,8 : | [24 empty] | VV | 0
|  | 116,56 |  | 116.56 | [22 empty] | VV | 0
197 | 607262720 | deska dřevoštěpková OSB 3 500x675x15 mm | m2 | 128.216 |  | 0 |  | 0 |  | 0 | 21 | 0 | 0.009 | 1.15 | 0 | 0 |  | Vlastní | Indiv | 0 | 0 |  | Specifikace |  |  |  | POL3_0
|  | 116,56*1,1 'Přepočtené koeficientem množství : | [24 empty] | VV | 0
|  | 128,216 |  | 128.22 | [22 empty] | VV | 0
198 | 762331R00 | Demontáž vázaných kcí krovů z hranolů postupným rozebráním | m3 | 100.52 |  | 0 |  | 0 |  | 0 | 21 | 0 | 0 | 0 | 0.8 | 80.42 |  | Vlastní | Indiv | 0 | 0 |  | Práce |  |  |  | POL1_7
|  | "kompletní provedení dle specifikace PD a TZ vč. všech souvisejících prací a dodávek" : | [24 empty] | VV | 0
|  | -kompletní specifikace viz v.č. 10 : | [24 empty] | VV | 0
|  | -v jednotkové ceně zahrnuty náklady na "bezpečné" přesuny likvidovaného řeziva - dle TP a PD : | [24 empty] | VV | 0
|  | 18,22+1,0+81,3 : | [24 empty] | VV | 0
|  | 100,52 |  | 100.52 | [22 empty] | VV | 0
199 | 762332R01 | položka zrušena | soubor | 0 |  | 0 |  | 0 |  | 0 | 21 | 0 | 0 | 0 | 0 | 0 |  | Vlastní | Indiv | 0 | 0 |  | Práce |  |  |  | POL1_7
200 | 762332R02 | položka zrušena | m3 | 0 |  | 0 |  | 0 |  | 0 | 21 | 0 | 0 | 0 | 0 | 0 |  | Vlastní | Indiv | 0 | 0 |  | Práce |  |  |  | POL1_7
201 | 762332R03 | položka zrušena | m3 | 0 |  | 0 |  | 0 |  | 0 | 21 | 0 | 0 | 0 | 0 | 0 |  | Vlastní | Indiv | 0 | 0 |  | Práce |  |  |  | POL1_7
202 | 762341037 | Bednění střech rovných z desek OSB tl 25 mm na sraz šroubovaných na rošt | m2 | 50.995 |  | 0 |  | 0 |  | 0 | 21 | 0 | 0.01621 | 0.83 | 0 | 0 |  | Vlastní | Indiv | 0 | 0 |  | Práce |  |  |  | POL1_7
|  | "D.1.1 - v.č. 2/21, detaily, TZ-NS-fasáda" : | [24 empty] | VV | 0
|  | 145,7*0,35 : | [24 empty] | VV | 0
|  | 50,995 |  | 50.99 | [22 empty] | VV | 0
203 | 762341210R00 | Montáž bednění střech rovných o sklonu do 60° z prken hrubých na sraz tloušťky do 32 mm včetně vyřezání otvorů , | m2 | 1080 |  | 0 |  | 0 |  | 0 | 21 | 0 | 0 | 0 | 0 | 0 |  | Vlastní | Indiv | 0.27 | 291.6 |  | Práce |  |  |  | POL1_7
|  | "D.1.1 - v.č. 2/21, detaily, TZ-NS-střecha/3.NP" 1080,0 : | [24 empty] | VV | 0
|  | 1080 |  | 1080 | [22 empty] | VV | 0
204 | 605151110 | řezivo jehličnaté boční prkno jakost I.-II. 2 - 3 cm | m3 | 29.7 |  | 0 |  | 0 |  | 0 | 21 | 0 | 0.55 | 16.34 | 0 | 0 |  | Vlastní | Indiv | 0 | 0 |  | Specifikace |  |  |  | POL3_0
|  | 1080*0,0275 'Přepočtené koeficientem množství : | [24 empty] | VV | 0
|  | 29,7 |  | 29.7 | [22 empty] | VV | 0
205 | 762341811R00 | Demontáž bednění a laťování bednění střech rovných, obloukových, o sklonu do 60 stupňů včetně všech nadstřešních konstrukcí z prken hrubých | m2 | 938 |  | 0 |  | 0 |  | 0 | 21 | 0 | 0 | 0 | 0.015 | 14.07 |  | Vlastní | Indiv | 0.09 | 84.42 |  | Práce |  |  |  | POL1_7
|  | "D.1.1 - v.č. 2/21, detaily, TZ-NS-střecha/3.NP" 908,0+30,0 : | [24 empty] | VV | 0
|  | 938 |  | 938 | [22 empty] | VV | 0
206 | 762395000R00 | Spojovací a ochranné prostředky svory, prkna, hřebíky, pásová ocel, vruty, impregnace | m3 | 42.867 |  | 0 |  | 0 |  | 0 | 21 | 0 | 0.02337 | 1 | 0 | 0 |  | Vlastní | Indiv | 0 | 0 |  | Práce |  |  |  | POL1_7
207 | 762431110R00 | Obložení stěn montáž deskou dřevovláknitou nelisovanou, tloušťky do 12 mm | m2 | 534.23 |  | 0 |  | 0 |  | 0 | 21 | 0 | 0 | 0 | 0 | 0 |  | Vlastní | Indiv | 0.109 | 58.23 |  | Práce |  |  |  | POL1_7
|  | "D.1.1 - v.č. 2/21, detaily, TZ" : | [24 empty] | VV | 0
|  | "P17" 55,27 : | [24 empty] | VV | 0
|  | "P21" 242,46 : | [24 empty] | VV | 0
|  | "P31" 236,5 : | [24 empty] | VV | 0
|  | 534,23 |  | 534.23 | [22 empty] | VV | 0
208 | 607151580 | hobra tl. 20 mm rozměr 1000 x 1200 mm | m2 | 587.653 |  | 0 |  | 0 |  | 0 | 21 | 0 | 0.00437 | 2.57 | 0 | 0 |  | Vlastní | Indiv | 0 | 0 |  | Specifikace |  |  |  | POL3_0
|  | 534,23*1,1 'Přepočtené koeficientem množství : | [24 empty] | VV | 0
|  | 587,653 |  | 587.65 | [22 empty] | VV | 0
209 | 762511267 | Podlahové kce podkladové z desek OSB tl 25 mm nebroušených na pero a drážku šroubovaných | m2 | 919.23 |  | 0 |  | 0 |  | 0 | 21 | 0 | 0.01571 | 14.44 | 0 | 0 |  | Vlastní | Indiv | 0 | 0 |  | Práce |  |  |  | POL1_7
|  | "D.1.1 - v.č. 2/21, detaily, TZ" : | [24 empty] | VV | 0
|  | "P17" 55,27 : | [24 empty] | VV | 0
|  | "P21" 242,46 : | [24 empty] | VV | 0
|  | "P33" 236,5 : | [24 empty] | VV | 0
|  | 385,0 : | [24 empty] | VV | 0
|  | 919,23 |  | 919.23 | [22 empty] | VV | 0
210 | 762511277 | Podlahové kce podkladové z desek OSB tl 25 mm broušených na pero a drážku šroubovaných | m2 | 105.6 |  | 0 |  | 0 |  | 0 | 21 | 0 | 0.01574 | 1.66 | 0 | 0 |  | Vlastní | Indiv | 0 | 0 |  | Práce |  |  |  | POL1_7
|  | "viz v.č. D.1.1b-02/21, detaily, TZ" : | [24 empty] | VV | 0
|  | "3.NP - kontrolní lávka" 96,0 : | [24 empty] | VV | 0
|  | Mezisoučet : | [24 empty] | VV | 0
|  | "ztratné/ostatní" 0,1*96,0 : | [24 empty] | VV | 0
|  | 105,6 |  | 105.6 | [22 empty] | VV | 0
211 | 762521108R00 | Položení podlah montáž hrubých fošen nehoblovaných na sraz | m2 | 701 |  | 0 |  | 0 |  | 0 | 21 | 0 | 0 | 0 | 0 | 0 |  | Vlastní | Indiv | 0.287 | 201.19 |  | Práce |  |  |  | POL1_7
|  | "D.1.1 - v.č. 2/21, detaily, TZ" 701,0 : | [24 empty] | VV | 0
|  | 701 |  | 701 | [22 empty] | VV | 0
212 | 605110210 | řezivo jehličnaté - středové SM/BO tl. 33-100 mm, jakost I, 3-5 m | m3 | 23.133 |  | 0 |  | 0 |  | 0 | 21 | 0 | 0.55 | 12.72 | 0 | 0 |  | Vlastní | Indiv | 0 | 0 |  | Specifikace |  |  |  | POL3_0
|  | 701*0,033 'Přepočtené koeficientem množství : | [24 empty] | VV | 0
|  | 23,133 |  | 23.13 | [22 empty] | VV | 0
213 | 762521811R00 | Demontáž podlah bez polštářů , z prken, tloušťky do 32 mm | m2 | 478.814 |  | 0 |  | 0 |  | 0 | 21 | 0 | 0 | 0 | 0.016 | 7.66 |  | Vlastní | Indiv | 0.14 | 67.03 |  | Práce |  |  |  | POL1_7
|  | "viz v.č. D.1.1b-02/21, detaily, TZ" : | [24 empty] | VV | 0
|  | "3.NP-předpoklad" (13,47*53,32)/3*2 : | [24 empty] | VV | 0
|  | 478,814 |  | 478.81 | [22 empty] | VV | 0
214 | 762521811R00 | Demontáž podlah bez polštářů , z prken, tloušťky do 32 mm | m2 | 1196.92 |  | 0 |  | 0 |  | 0 | 21 | 0 | 0 | 0 | 0.016 | 19.15 |  | Vlastní | Indiv | 0.14 | 167.57 |  | Práce |  |  |  | POL1_7
|  | "viz v.č. D.1.1b-02/21, detaily, TZ" : | [24 empty] | VV | 0
|  | "P11b" 119,16 : | [24 empty] | VV | 0
|  | "S11b" 538,88*2 : | [24 empty] | VV | 0
|  | 1196,92 |  | 1196.92 | [22 empty] | VV | 0
215 | 762595001 | Spojovací prostředky pro položení dřevěných podlah a zakrytí kanálů | m2 | 2260.06 |  | 0 |  | 0 |  | 0 | 21 | 0 | 0.00019 | 0.43 | 0 | 0 |  | Vlastní | Indiv | 0 | 0 |  | Práce |  |  |  | POL1_7
216 | 762811100R00 | Záklop stropů montáž z hrubých prken, vrchního přesahovaného | m2 | 478.814 |  | 0 |  | 0 |  | 0 | 21 | 0 | 0 | 0 | 0 | 0 |  | Vlastní | Indiv | 0.13 | 62.25 |  | Práce |  |  |  | POL1_7
217 | 605151110 | řezivo jehličnaté boční prkno jakost I.-II. 2 - 3 cm | m3 | 13.167 |  | 0 |  | 0 |  | 0 | 21 | 0 | 0.55 | 7.24 | 0 | 0 |  | Vlastní | Indiv | 0 | 0 |  | Specifikace |  |  |  | POL3_0
|  | 478,814*0,0275 'Přepočtené koeficientem množství : | [24 empty] | VV | 0
|  | 13,167 |  | 13.17 | [22 empty] | VV | 0
218 | 998762203R00 | Přesun hmot pro konstrukce tesařské v objektech výšky do 24 m | % | 22901.9678 |  | 0 |  | 0 |  | 0 | 21 | 0 | 0 | 0 | 0 | 0 |  | Vlastní | Indiv | 0 | 0 |  | Práce |  |  |  | POL1_7
Díl: | 763 | Konstrukce suché výstavby |  |  |  | 0 |  | 0 |  | 0 |  | 0 |  | 59.87 |  | 0 |  |  |  |  | 0 | [5 empty] | DIL
219 | 763111314 | SDK příčka tl 100 mm profil CW+UW 75 desky 1xA 12,5 TI 60 mm EI 30 Rw 47 DB | m2 | 63.375 |  | 0 |  | 0 |  | 0 | 21 | 0 | 0.02504 | 1.59 | 0 | 0 |  | Vlastní | Indiv | 0 | 0 |  | Práce |  |  |  | POL1_7
|  | "D.1.1 - v.č. 2/21, detaily, TZ" : | [24 empty] | VV | 0
|  | 3,9*(6,4+9,85) : | [24 empty] | VV | 0
|  | 63,375 |  | 63.38 | [22 empty] | VV | 0
220 | 763111431 | SDK příčka tl 100 mm profil CW+UW 50 desky 2xH2 12,5 TI 50 mm EI 60 Rw 50 dB | m2 | 113.1 |  | 0 |  | 0 |  | 0 | 21 | 0 | 0.04536 | 5.13 | 0 | 0 |  | Vlastní | Indiv | 0 | 0 |  | Práce |  |  |  | POL1_7
|  | "D.1.1 - v.č. 2/21, detaily, TZ" : | [24 empty] | VV | 0
|  | 3,9*(11,4+5,3+1,8+10,5) : | [24 empty] | VV | 0
|  | 113,1 |  | 113.1 | [22 empty] | VV | 0
221 | 763111717 | SDK příčka základní penetrační nátěr | m2 | 403.494 |  | 0 |  | 0 |  | 0 | 21 | 0 | 0.0002 | 0.08 | 0 | 0 |  | Vlastní | Indiv | 0 | 0 |  | Práce |  |  |  | POL1_7
|  | 2,0*(63,375+113,1+17,355+7,917) : | [24 empty] | VV | 0
|  | 403,494 |  | 403.49 | [22 empty] | VV | 0
222 | 763111771 | Příplatek k SDK příčce za rovinnost kvality Q3 | m2 | 403.494 |  | 0 |  | 0 |  | 0 | 21 | 0 | 0.0002 | 0.08 | 0 | 0 |  | Vlastní | Indiv | 0 | 0 |  | Práce |  |  |  | POL1_7
223 | 763113349 | SDK příčka instalační tl 300 mm zdvojený profil CW+UW 100 desky 2xH2 12,5 TI 80 mm EI 60 55 dB | m2 | 17.355 |  | 0 |  | 0 |  | 0 | 21 | 0 | 0.04993 | 0.87 | 0 | 0 |  | Vlastní | Indiv | 0 | 0 |  | Práce |  |  |  | POL1_7
|  | "D.1.1 - v.č. 2/21, detaily, TZ" : | [24 empty] | VV | 0
|  | 3,9*(4,45) : | [24 empty] | VV | 0
|  | 17,355 |  | 17.36 | [22 empty] | VV | 0
224 | 763114211 | SDK příčka bezpečnostní tl 150 mm 2xplech zdvojený profil CW+UW 50 desky 2xA 12,5 TI 50+50 EI60 61dB | m2 | 7.917 |  | 0 |  | 0 |  | 0 | 21 | 0 | 0.06953 | 0.55 | 0 | 0 |  | Vlastní | Indiv | 0 | 0 |  | Práce |  |  |  | POL1_7
|  | "D.1.1 - v.č. 2/21, detaily, TZ" : | [24 empty] | VV | 0
|  | 3,9*(2,03) : | [24 empty] | VV | 0
|  | 7,917 |  | 7.92 | [22 empty] | VV | 0
225 | 763115R01 | D+M rastrový kazetobý podhled - D11 | m2 | 188.3 |  | 0 |  | 0 |  | 0 | 21 | 0 | 0 | 0 | 0 | 0 |  | Vlastní | Indiv | 0 | 0 |  | Práce |  |  |  | POL1_7
|  | "kompletní provedení dle specifikace PD a TZ vč. všech souvisejících prací a dodávek" : | [24 empty] | VV | 0
|  | 24,19+164,11 : | [24 empty] | VV | 0
|  | 188,3 |  | 188.3 | [22 empty] | VV | 0
226 | 763121467 | SDK stěna předsazená tl 150 mm profil CW+UW 100 desky 2xH2 12,5 | m2 | 26.301 |  | 0 |  | 0 |  | 0 | 21 | 0 | 0.02771 | 0.73 | 0 | 0 |  | Vlastní | Indiv | 0 | 0 |  | Práce |  |  |  | POL1_7
|  | "D.1.1 - v.č. 2/21, detaily, TZ" : | [24 empty] | VV | 0
|  | "1.NP" 1,25*(1,0+1,0+2,5+1,77+0,8+0,9) : | [24 empty] | VV | 0
|  | 3,65*(1,0) : | [24 empty] | VV | 0
|  | "2.NP" 1,25*(4,55+2,9+0,8+0,95+0,95) : | [24 empty] | VV | 0
|  | 26,301 |  | 26.3 | [22 empty] | VV | 0
227 | 763121714 | SDK stěna předsazená základní penetrační nátěr | m2 | 26.301 |  | 0 |  | 0 |  | 0 | 21 | 0 | 0.0001 | 0 | 0 | 0 |  | Vlastní | Indiv | 0 | 0 |  | Práce |  |  |  | POL1_7
228 | 763131411 | SDK podhled desky 1xA 12,5 bez TI dvouvrstvá spodní kce profil CD+UD | m2 | 489.4 |  | 0 |  | 0 |  | 0 | 21 | 0 | 0.01223 | 5.99 | 0 | 0 |  | Vlastní | Indiv | 0 | 0 |  | Práce |  |  |  | POL1_7
|  | "D.1.1 - v.č. 2/21, detaily, TZ" : | [24 empty] | VV | 0
|  | "D21" 125,28+364,12 : | [24 empty] | VV | 0
|  | 489,4 |  | 489.4 | [22 empty] | VV | 0
229 | 763131451 | SDK podhled deska 1xH2 12,5 bez TI dvouvrstvá spodní kce profil CD+UD | m2 | 43.41 |  | 0 |  | 0 |  | 0 | 21 | 0 | 0.01254 | 0.54 | 0 | 0 |  | Vlastní | Indiv | 0 | 0 |  | Práce |  |  |  | POL1_7
|  | "D.1.1 - v.č. 2/21, detaily, TZ" : | [24 empty] | VV | 0
|  | "D22" 7,68+35,73 : | [24 empty] | VV | 0
|  | 43,41 |  | 43.41 | [22 empty] | VV | 0
230 | 763131714 | SDK podhled základní penetrační nátěr | m2 | 529.81 |  | 0 |  | 0 |  | 0 | 21 | 0 | 0.0001 | 0.05 | 0 | 0 |  | Vlastní | Indiv | 0 | 0 |  | Práce |  |  |  | POL1_7
|  | 486,4+43,41 : | [24 empty] | VV | 0
|  | 529,81 |  | 529.81 | [22 empty] | VV | 0
231 | 763131771 | Příplatek k SDK podhledu za rovinnost kvality Q3 | m2 | 529.81 |  | 0 |  | 0 |  | 0 | 21 | 0 | 0.0001 | 0.05 | 0 | 0 |  | Vlastní | Indiv | 0 | 0 |  | Práce |  |  |  | POL1_7
232 | 763164256 | SDK obklad kcí tvaru bez rozlišení š přes 1,2 m desky 1xDF 15 | m2 | 125.205 |  | 0 |  | 0 |  | 0 | 21 | 0 | 0.01721 | 2.15 | 0 | 0 |  | Vlastní | Indiv | 0 | 0 |  | Práce |  |  |  | POL1_7
|  | "viz v.č. D.1.1b-02/21, detaily, TZ" : | [24 empty] | VV | 0
|  | "3.NP/střecha" (1,85*(10)*1,5)*3,5 : | [24 empty] | VV | 0
|  | "2.NP" 3,9*(2,3+1,0+1,4+1,0+1,5) : | [24 empty] | VV | 0
|  | 125,205 |  | 125.2 | [22 empty] | VV | 0
233 | 763251211 | Sádrovláknitá podlaha tl 25 mm z desek tl 2x12,5 mm bez podsypu | m2 | 534.23 |  | 0 |  | 0 |  | 0 | 21 | 0 | 0.03926 | 20.97 | 0 | 0 |  | Vlastní | Indiv | 0 | 0 |  | Práce |  |  |  | POL1_7
|  | "D.1.1 - v.č. 2/21, detaily, TZ" : | [24 empty] | VV | 0
|  | "P17" 55,27 : | [24 empty] | VV | 0
|  | "P21" 242,46 : | [24 empty] | VV | 0
|  | "P31" 236,5 : | [24 empty] | VV | 0
|  | 534,23 |  | 534.23 | [22 empty] | VV | 0
234 | 763251391 | Příplatek k "suché" podlaze za každý dalších 10 mm suchého podsypu | m2 | 5699.6 |  | 0 |  | 0 |  | 0 | 21 | 0 | 0.0037 | 21.09 | 0 | 0 |  | Vlastní | Indiv | 0 | 0 |  | Práce |  |  |  | POL1_7
|  | 10*(22,96+12,77+55,27+242,46+236,5) : | [24 empty] | VV | 0
|  | 5699,6 |  | 5699.6 | [22 empty] | VV | 0
235 | 998763202 | Přesun hmot procentní pro dřevostavby v objektech v do 24 m | % | 18247.855 |  | 0 |  | 0 |  | 0 | 21 | 0 | 0 | 0 | 0 | 0 |  | Vlastní | Indiv | 0 | 0 |  | Práce |  |  |  | POL1_7
Díl: | 764 | Konstrukce klempířské |  |  |  | 0 |  | 0 |  | 0 |  | 0 |  | 0 |  | 7.02 |  |  |  |  | 0 | [5 empty] | DIL
236 | 764001821 | Demontáž krytiny ze svitků nebo tabulí do suti | m2 | 938 |  | 0 |  | 0 |  | 0 | 21 | 0 | 0 | 0 | 0.00594 | 5.57 |  | Vlastní | Indiv | 0 | 0 |  | Práce |  |  |  | POL1_7
|  | "D.1.1 - v.č. 2/21, detaily, TZ-NS-střecha/3.NP" 908,0+30,0 : | [24 empty] | VV | 0
|  | 938 |  | 938 | [22 empty] | VV | 0
237 | 764002851 | Demontáž oplechování parapetů do suti | m | 100.05 |  | 0 |  | 0 |  | 0 | 21 | 0 | 0 | 0 | 0.00167 | 0.17 |  | Vlastní | Indiv | 0 | 0 |  | Práce |  |  |  | POL1_7
238 | 764002871 | Demontáž oplechování ostatních konstrukcí do suti | m | 238 |  | 0 |  | 0 |  | 0 | 21 | 0 | 0 | 0 | 0.00175 | 0.42 |  | Vlastní | Indiv | 0 | 0 |  | Práce |  |  |  | POL1_7
239 | 764004801 | Demontáž okapového žlabu do suti | m | 148 |  | 0 |  | 0 |  | 0 | 21 | 0 | 0 | 0 | 0.0026 | 0.38 |  | Vlastní | Indiv | 0 | 0 |  | Práce |  |  |  | POL1_7
240 | 764004861 | Demontáž svodu do suti | m | 123 |  | 0 |  | 0 |  | 0 | 21 | 0 | 0 | 0 | 0.00394 | 0.48 |  | Vlastní | Indiv | 0 | 0 |  | Práce |  |  |  | POL1_7
241 | 764211L01 | K-101 - D+M Oplechování parapetu oken ve fasádě zateplené ETICS, z AL plechu tl. 0,7mm s PUR, povrchovou úpravou, r.š. 250mm | m | 100.05 |  | 0 |  | 0 |  | 0 | 21 | 0 | 0 | 0 | 0 | 0 |  | Vlastní | Indiv | 0 | 0 |  | Práce |  |  |  | POL1_7
|  | "kompletní provedení dle specifikace PD a TZ vč. všech souvisejících prací dodávek, příslušenství a komponentů dle výpisu" : | [24 empty] | VV | 0
|  | "v jednotkové ceně započítáno: dodávka, výroba, montáž/osazení/kotvení (vč.kotvících prvků), povrchová úprava" : | [24 empty] | VV | 0
|  | "kompletní specifikace viz výpis klempířských výrobků" : | [24 empty] | VV | 0
|  | 100,05 : | [24 empty] | VV | 0
|  | 100,05 |  | 100.05 | [22 empty] | VV | 0
242 | 764211L02 | K-102 - D+M Lemování kontaktního zateplovacího systému na střeše, z AL plechu tl. 0,7mm s PUR, povrchovou úpravou, r.š. 330mm + LW ukončovací profil | m | 16 |  | 0 |  | 0 |  | 0 | 21 | 0 | 0 | 0 | 0 | 0 |  | Vlastní | Indiv | 0 | 0 |  | Práce |  |  |  | POL1_7
|  | "kompletní provedení dle specifikace PD a TZ vč. všech souvisejících prací dodávek, příslušenství a komponentů dle výpisu" : | [24 empty] | VV | 0
|  | "v jednotkové ceně započítáno: dodávka, výroba, montáž/osazení/kotvení (vč.kotvících prvků), povrchová úprava" : | [24 empty] | VV | 0
|  | "kompletní specifikace viz výpis klempířských výrobků" : | [24 empty] | VV | 0
|  | 16 : | [24 empty] | VV | 0
|  | 16 |  | 16 | [22 empty] | VV | 0
243 | 764211L03 | K-103 - D+M Systémová okapnice z poplastovaného pozinkovaného plechu tl. 0,7mm, r.š. 330mm | m | 148 |  | 0 |  | 0 |  | 0 | 21 | 0 | 0 | 0 | 0 | 0 |  | Vlastní | Indiv | 0 | 0 |  | Práce |  |  |  | POL1_7
|  | "kompletní provedení dle specifikace PD a TZ vč. všech souvisejících prací dodávek, příslušenství a komponentů dle výpisu" : | [24 empty] | VV | 0
|  | "v jednotkové ceně započítáno: dodávka, výroba, montáž/osazení/kotvení (vč.kotvících prvků), povrchová úprava" : | [24 empty] | VV | 0
|  | "kompletní specifikace viz výpis klempířských výrobků" : | [24 empty] | VV | 0
|  | 148 : | [24 empty] | VV | 0
|  | 148 |  | 148 | [22 empty] | VV | 0
244 | 764211L04 | K-104 - D+M Podokapní žlab půlkruhového tvaru z lakovaného AL plechu tl. 0,7mm, průměr d=200mm, r.š., 400mm | m | 148 |  | 0 |  | 0 |  | 0 | 21 | 0 | 0 | 0 | 0 | 0 |  | Vlastní | Indiv | 0 | 0 |  | Práce |  |  |  | POL1_7
|  | "kompletní provedení dle specifikace PD a TZ vč. všech souvisejících prací dodávek, příslušenství a komponentů dle výpisu" : | [24 empty] | VV | 0
|  | "v jednotkové ceně započítáno: dodávka, výroba, montáž/osazení/kotvení (vč.kotvících prvků), povrchová úprava" : | [24 empty] | VV | 0
|  | "kompletní specifikace viz výpis klempířských výrobků" : | [24 empty] | VV | 0
|  | 148 : | [24 empty] | VV | 0
|  | 148 |  | 148 | [22 empty] | VV | 0
245 | 764211L05 | K-105 - D+M Odpadní trouba kruhového průřezu z pozinkovaného plechu tl. 0,7mm, průměr d=100mm, r.š., 400mm | m | 123 |  | 0 |  | 0 |  | 0 | 21 | 0 | 0 | 0 | 0 | 0 |  | Vlastní | Indiv | 0 | 0 |  | Práce |  |  |  | POL1_7
|  | "kompletní provedení dle specifikace PD a TZ vč. všech souvisejících prací dodávek, příslušenství a komponentů dle výpisu" : | [24 empty] | VV | 0
|  | "v jednotkové ceně započítáno: dodávka, výroba, montáž/osazení/kotvení (vč.kotvících prvků), povrchová úprava" : | [24 empty] | VV | 0
|  | "kompletní specifikace viz výpis klempířských výrobků" : | [24 empty] | VV | 0
|  | 123 : | [24 empty] | VV | 0
|  | 123 |  | 123 | [22 empty] | VV | 0
246 | 764211L06 | K-106 - D+M Systémová krycí lišta z poplastovaného pozinkovaného plechu tl. 0,7mm, r.š. 150mm | m | 46 |  | 0 |  | 0 |  | 0 | 21 | 0 | 0 | 0 | 0 | 0 |  | Vlastní | Indiv | 0 | 0 |  | Práce |  |  |  | POL1_7
|  | "kompletní provedení dle specifikace PD a TZ vč. všech souvisejících prací dodávek, příslušenství a komponentů dle výpisu" : | [24 empty] | VV | 0
|  | "v jednotkové ceně započítáno: dodávka, výroba, montáž/osazení/kotvení (vč.kotvících prvků), povrchová úprava" : | [24 empty] | VV | 0
|  | "kompletní specifikace viz výpis klempířských výrobků" : | [24 empty] | VV | 0
|  | 46 : | [24 empty] | VV | 0
|  | 46 |  | 46 | [22 empty] | VV | 0
247 | 764211L07 | K-107 - D+M Systémová závětrná lišta z poplastovaného pozinkovaného plechu tl. 0,7mm, r.š. 330mm,, součástí dodávky bude podkladní deska OSB/3 tl. 25mm, šířky 550mm - délky 15,2m | m | 28 |  | 0 |  | 0 |  | 0 | 21 | 0 | 0 | 0 | 0 | 0 |  | Vlastní | Indiv | 0 | 0 |  | Práce |  |  |  | POL1_7
|  | "kompletní provedení dle specifikace PD a TZ vč. všech souvisejících prací dodávek, příslušenství a komponentů dle výpisu" : | [24 empty] | VV | 0
|  | "v jednotkové ceně započítáno: dodávka, výroba, montáž/osazení/kotvení (vč.kotvících prvků), povrchová úprava" : | [24 empty] | VV | 0
|  | "kompletní specifikace viz výpis klempířských výrobků" : | [24 empty] | VV | 0
|  | 28 : | [24 empty] | VV | 0
|  | 28 |  | 28 | [22 empty] | VV | 0
248 | 998764203R00 | Přesun hmot pro konstrukce klempířské v objektech výšky do 24 m | % | 3588.0615 |  | 0 |  | 0 |  | 0 | 21 | 0 | 0 | 0 | 0 | 0 |  | Vlastní | Indiv | 0 | 0 |  | Práce |  |  |  | POL1_7
Díl: | 766 | Konstrukce truhlářské |  |  |  | 0 |  | 0 |  | 0 |  | 0 |  | 0 |  | 1.85 |  |  |  |  | 0 | [5 empty] | DIL
249 | 766040L01 | PL-101 - D+M Plastové dvoukřídlé okno, včetně interiérových žaluzií a interiérového postforming,, parapetu, 1150x2100mm | ks | 46 |  | 0 |  | 0 |  | 0 | 21 | 0 | 0 | 0 | 0 | 0 |  | Vlastní | Indiv | 0 | 0 |  | Práce |  |  |  | POL1_7
|  | "kompletní provedení dle specifikace PD a TZ vč. všech souvisejících prací dodávek, příslušenství a komponentů dle výpisu" : | [24 empty] | VV | 0
|  | "v jednotkové ceně započítáno: dodávka, výroba, montáž/osazení/kotvení (vč.kotvících prvků), povrchová úprava" : | [24 empty] | VV | 0
|  | "kompletní specifikace viz výpis plastových výrobků" : | [24 empty] | VV | 0
|  | 46 : | [24 empty] | VV | 0
|  | 46 |  | 46 | [22 empty] | VV | 0
250 | 766040L02 | PL-102 - D+M Plastové dvoukřídlé okno, včetně interiérového postforming parapetu, 1150x2100mm | ks | 7 |  | 0 |  | 0 |  | 0 | 21 | 0 | 0 | 0 | 0 | 0 |  | Vlastní | Indiv | 0 | 0 |  | Práce |  |  |  | POL1_7
|  | "kompletní provedení dle specifikace PD a TZ vč. všech souvisejících prací dodávek, příslušenství a komponentů dle výpisu" : | [24 empty] | VV | 0
|  | "v jednotkové ceně započítáno: dodávka, výroba, montáž/osazení/kotvení (vč.kotvících prvků), povrchová úprava" : | [24 empty] | VV | 0
|  | "kompletní specifikace viz výpis plastových výrobků" : | [24 empty] | VV | 0
|  | 7 : | [24 empty] | VV | 0
|  | 7 |  | 7 | [22 empty] | VV | 0
251 | 766040L03 | PL-103 - D+M Plastové jednokřídlé okno, 950x1700mm | ks | 2 |  | 0 |  | 0 |  | 0 | 21 | 0 | 0 | 0 | 0 | 0 |  | Vlastní | Indiv | 0 | 0 |  | Práce |  |  |  | POL1_7
|  | "kompletní provedení dle specifikace PD a TZ vč. všech souvisejících prací dodávek, příslušenství a komponentů dle výpisu" : | [24 empty] | VV | 0
|  | "v jednotkové ceně započítáno: dodávka, výroba, montáž/osazení/kotvení (vč.kotvících prvků), povrchová úprava" : | [24 empty] | VV | 0
|  | "kompletní specifikace viz výpis plastových výrobků" : | [24 empty] | VV | 0
|  | 2 : | [24 empty] | VV | 0
|  | 2 |  | 2 | [22 empty] | VV | 0
252 | 766040L04 | PL-104 - D+M Plastové jednokřídlé okno, včetně interiérového postforming parapetu, 600x1500mm | ks | 4 |  | 0 |  | 0 |  | 0 | 21 | 0 | 0 | 0 | 0 | 0 |  | Vlastní | Indiv | 0 | 0 |  | Práce |  |  |  | POL1_7
|  | "kompletní provedení dle specifikace PD a TZ vč. všech souvisejících prací dodávek, příslušenství a komponentů dle výpisu" : | [24 empty] | VV | 0
|  | "v jednotkové ceně započítáno: dodávka, výroba, montáž/osazení/kotvení (vč.kotvících prvků), povrchová úprava" : | [24 empty] | VV | 0
|  | "kompletní specifikace viz výpis plastových výrobků" : | [24 empty] | VV | 0
|  | 4 : | [24 empty] | VV | 0
|  | 4 |  | 4 | [22 empty] | VV | 0
253 | 766040L05 | PL-105 - D+M Plastové jednokřídlé okno, včetně interiérového postforming parapetu, 950x1700mm | ks | 2 |  | 0 |  | 0 |  | 0 | 21 | 0 | 0 | 0 | 0 | 0 |  | Vlastní | Indiv | 0 | 0 |  | Práce |  |  |  | POL1_7
|  | "kompletní provedení dle specifikace PD a TZ vč. všech souvisejících prací dodávek, příslušenství a komponentů dle výpisu" : | [24 empty] | VV | 0
|  | "v jednotkové ceně započítáno: dodávka, výroba, montáž/osazení/kotvení (vč.kotvících prvků), povrchová úprava" : | [24 empty] | VV | 0
|  | "kompletní specifikace viz výpis plastových výrobků" : | [24 empty] | VV | 0
|  | 2 : | [24 empty] | VV | 0
|  | 2 |  | 2 | [22 empty] | VV | 0
254 | 766040L06 | PL-106 - D+M Plastové jednokřídlé okno, 600x1000mm | ks | 4 |  | 0 |  | 0 |  | 0 | 21 | 0 | 0 | 0 | 0 | 0 |  | Vlastní | Indiv | 0 | 0 |  | Práce |  |  |  | POL1_7
|  | "kompletní provedení dle specifikace PD a TZ vč. všech souvisejících prací dodávek, příslušenství a komponentů dle výpisu" : | [24 empty] | VV | 0
|  | "v jednotkové ceně započítáno: dodávka, výroba, montáž/osazení/kotvení (vč.kotvících prvků), povrchová úprava" : | [24 empty] | VV | 0
|  | "kompletní specifikace viz výpis plastových výrobků" : | [24 empty] | VV | 0
|  | 4 : | [24 empty] | VV | 0
|  | 4 |  | 4 | [22 empty] | VV | 0
255 | 766040L07 | PL-107 - D+M Plastové dvoukřídlé okno, včetně interiérových žaluzií a interiérového postforming, parapetu, 1800x2100mm | ks | 1 |  | 0 |  | 0 |  | 0 | 21 | 0 | 0 | 0 | 0 | 0 |  | Vlastní | Indiv | 0 | 0 |  | Práce |  |  |  | POL1_7
|  | "kompletní provedení dle specifikace PD a TZ vč. všech souvisejících prací dodávek, příslušenství a komponentů dle výpisu" : | [24 empty] | VV | 0
|  | "v jednotkové ceně započítáno: dodávka, výroba, montáž/osazení/kotvení (vč.kotvících prvků), povrchová úprava" : | [24 empty] | VV | 0
|  | "kompletní specifikace viz výpis plastových výrobků" : | [24 empty] | VV | 0
|  | 1 : | [24 empty] | VV | 0
|  | 1 |  | 1 | [22 empty] | VV | 0
256 | 766040L08 | PL-108 - D+M Plastové jednokřídlé okno, včetně interiérového postforming parapetu, 600x1200mm | ks | 1 |  | 0 |  | 0 |  | 0 | 21 | 0 | 0 | 0 | 0 | 0 |  | Vlastní | Indiv | 0 | 0 |  | Práce |  |  |  | POL1_7
|  | "kompletní provedení dle specifikace PD a TZ vč. všech souvisejících prací dodávek, příslušenství a komponentů dle výpisu" : | [24 empty] | VV | 0
|  | "v jednotkové ceně započítáno: dodávka, výroba, montáž/osazení/kotvení (vč.kotvících prvků), povrchová úprava" : | [24 empty] | VV | 0
|  | "kompletní specifikace viz výpis plastových výrobků" : | [24 empty] | VV | 0
|  | 1 : | [24 empty] | VV | 0
|  | 1 |  | 1 | [22 empty] | VV | 0
257 | 766040L09 | PL-109 - D+M Plastové jednokřídlé okno, 1200x550mm | ks | 1 |  | 0 |  | 0 |  | 0 | 21 | 0 | 0 | 0 | 0 | 0 |  | Vlastní | Indiv | 0 | 0 |  | Práce |  |  |  | POL1_7
|  | "kompletní provedení dle specifikace PD a TZ vč. všech souvisejících prací dodávek, příslušenství a komponentů dle výpisu" : | [24 empty] | VV | 0
|  | "v jednotkové ceně započítáno: dodávka, výroba, montáž/osazení/kotvení (vč.kotvících prvků), povrchová úprava" : | [24 empty] | VV | 0
|  | "kompletní specifikace viz výpis plastových výrobků" : | [24 empty] | VV | 0
|  | 1 : | [24 empty] | VV | 0
|  | 1 |  | 1 | [22 empty] | VV | 0
258 | 766040L10 | PL-110 - D+M Plastové jednokřídlé okno, 850x450mm | ks | 33 |  | 0 |  | 0 |  | 0 | 21 | 0 | 0 | 0 | 0 | 0 |  | Vlastní | Indiv | 0 | 0 |  | Práce |  |  |  | POL1_7
|  | "kompletní provedení dle specifikace PD a TZ vč. všech souvisejících prací dodávek, příslušenství a komponentů dle výpisu" : | [24 empty] | VV | 0
|  | "v jednotkové ceně započítáno: dodávka, výroba, montáž/osazení/kotvení (vč.kotvících prvků), povrchová úprava" : | [24 empty] | VV | 0
|  | "kompletní specifikace viz výpis plastových výrobků" : | [24 empty] | VV | 0
|  | 33 : | [24 empty] | VV | 0
|  | 33 |  | 33 | [22 empty] | VV | 0
259 | 766040L11 | T-101 - D+M Dřevěné interiérové dveře hladké plné, včetně ocelové zárubně, se zvukovou izolací,, dveře s padací těsnící lištou, 800x1970mm | ks | 19 |  | 0 |  | 0 |  | 0 | 21 | 0 | 0 | 0 | 0 | 0 |  | Vlastní | Indiv | 0 | 0 |  | Práce |  |  |  | POL1_7
|  | "kompletní provedení dle specifikace PD a TZ vč. všech souvisejících prací dodávek, příslušenství a komponentů dle výpisu" : | [24 empty] | VV | 0
|  | "v jednotkové ceně započítáno: dodávka, výroba, montáž/osazení/kotvení (vč.kotvících prvků), povrchová úprava" : | [24 empty] | VV | 0
|  | "kompletní specifikace viz výpis truhlářských výrobků" : | [24 empty] | VV | 0
|  | 19 : | [24 empty] | VV | 0
|  | 19 |  | 19 | [22 empty] | VV | 0
260 | 766040L12 | T-102 - D+M Dřevěné interiérové dveře hladké plné, včetně ocelové zárubně, se zvukovou izolací,, dveře s padací těsnící lištou, 800x1970mm, požární odolnost EI15-C/DP3 | ks | 3 |  | 0 |  | 0 |  | 0 | 21 | 0 | 0 | 0 | 0 | 0 |  | Vlastní | Indiv | 0 | 0 |  | Práce |  |  |  | POL1_7
|  | "kompletní provedení dle specifikace PD a TZ vč. všech souvisejících prací dodávek, příslušenství a komponentů dle výpisu" : | [24 empty] | VV | 0
|  | "v jednotkové ceně započítáno: dodávka, výroba, montáž/osazení/kotvení (vč.kotvících prvků), povrchová úprava" : | [24 empty] | VV | 0
|  | "kompletní specifikace viz výpis truhlářských výrobků" : | [24 empty] | VV | 0
|  | 3 : | [24 empty] | VV | 0
|  | 3 |  | 3 | [22 empty] | VV | 0
261 | 766040L13 | T-103 - D+M Dřevěné interiérové dveře hladké plné, včetně ocelové zárubně, se zvukovou izolací,, dveře s padací těsnící lištou, 800x1970mm | ks | 2 |  | 0 |  | 0 |  | 0 | 21 | 0 | 0 | 0 | 0 | 0 |  | Vlastní | Indiv | 0 | 0 |  | Práce |  |  |  | POL1_7
|  | "kompletní provedení dle specifikace PD a TZ vč. všech souvisejících prací dodávek, příslušenství a komponentů dle výpisu" : | [24 empty] | VV | 0
|  | "v jednotkové ceně započítáno: dodávka, výroba, montáž/osazení/kotvení (vč.kotvících prvků), povrchová úprava" : | [24 empty] | VV | 0
|  | "kompletní specifikace viz výpis truhlářských výrobků" : | [24 empty] | VV | 0
|  | 2 : | [24 empty] | VV | 0
|  | 2 |  | 2 | [22 empty] | VV | 0
262 | 766040L14 | T-111 - D+M Dřevěné interiérové dveře hladké plné, včetně ocelové zárubně, 800x1970mm | ks | 9 |  | 0 |  | 0 |  | 0 | 21 | 0 | 0 | 0 | 0 | 0 |  | Vlastní | Indiv | 0 | 0 |  | Práce |  |  |  | POL1_7
|  | "kompletní provedení dle specifikace PD a TZ vč. všech souvisejících prací dodávek, příslušenství a komponentů dle výpisu" : | [24 empty] | VV | 0
|  | "v jednotkové ceně započítáno: dodávka, výroba, montáž/osazení/kotvení (vč.kotvících prvků), povrchová úprava" : | [24 empty] | VV | 0
|  | "kompletní specifikace viz výpis truhlářských výrobků" : | [24 empty] | VV | 0
|  | 9 : | [24 empty] | VV | 0
|  | 9 |  | 9 | [22 empty] | VV | 0
263 | 766040L15 | T-112 - D+M Dřevěné interiérové dveře hladké plné, včetně ocelové zárubně, 900x1970mm, požární, odolnost EI30-C/DP3 | ks | 1 |  | 0 |  | 0 |  | 0 | 21 | 0 | 0 | 0 | 0 | 0 |  | Vlastní | Indiv | 0 | 0 |  | Práce |  |  |  | POL1_7
|  | "kompletní provedení dle specifikace PD a TZ vč. všech souvisejících prací dodávek, příslušenství a komponentů dle výpisu" : | [24 empty] | VV | 0
|  | "v jednotkové ceně započítáno: dodávka, výroba, montáž/osazení/kotvení (vč.kotvících prvků), povrchová úprava" : | [24 empty] | VV | 0
|  | "kompletní specifikace viz výpis truhlářských výrobků" : | [24 empty] | VV | 0
|  | 1 : | [24 empty] | VV | 0
|  | 1 |  | 1 | [22 empty] | VV | 0
264 | 766040L16 | T-113 - D+M Dřevěné interiérové dveře hladké plné, včetně ocelové zárubně, 800x1970mm, požární, odolnost EI15-C/DP3 | ks | 1 |  | 0 |  | 0 |  | 0 | 21 | 0 | 0 | 0 | 0 | 0 |  | Vlastní | Indiv | 0 | 0 |  | Práce |  |  |  | POL1_7
|  | "kompletní provedení dle specifikace PD a TZ vč. všech souvisejících prací dodávek, příslušenství a komponentů dle výpisu" : | [24 empty] | VV | 0
|  | "v jednotkové ceně započítáno: dodávka, výroba, montáž/osazení/kotvení (vč.kotvících prvků), povrchová úprava" : | [24 empty] | VV | 0
|  | "kompletní specifikace viz výpis truhlářských výrobků" : | [24 empty] | VV | 0
|  | 1 : | [24 empty] | VV | 0
|  | 1 |  | 1 | [22 empty] | VV | 0
265 | 766040L17 | T-114 - D+M Dřevěné interiérové dveře hladké plné, včetně ocelové zárubně, 800x1970mm, požární, odolnost EI30-C/DP3 | ks | 1 |  | 0 |  | 0 |  | 0 | 21 | 0 | 0 | 0 | 0 | 0 |  | Vlastní | Indiv | 0 | 0 |  | Práce |  |  |  | POL1_7
|  | "kompletní provedení dle specifikace PD a TZ vč. všech souvisejících prací dodávek, příslušenství a komponentů dle výpisu" : | [24 empty] | VV | 0
|  | "v jednotkové ceně započítáno: dodávka, výroba, montáž/osazení/kotvení (vč.kotvících prvků), povrchová úprava" : | [24 empty] | VV | 0
|  | "kompletní specifikace viz výpis truhlářských výrobků" : | [24 empty] | VV | 0
|  | 1 : | [24 empty] | VV | 0
|  | 1 |  | 1 | [22 empty] | VV | 0
266 | 766040L18 | T-115.1 - D+M Dřevěné interiérové dveře hladké plné, včetně ocelové zárubně, 900x1970mm | ks | 2 |  | 0 |  | 0 |  | 0 | 21 | 0 | 0 | 0 | 0 | 0 |  | Vlastní | Indiv | 0 | 0 |  | Práce |  |  |  | POL1_7
|  | "kompletní provedení dle specifikace PD a TZ vč. všech souvisejících prací dodávek, příslušenství a komponentů dle výpisu" : | [24 empty] | VV | 0
|  | "v jednotkové ceně započítáno: dodávka, výroba, montáž/osazení/kotvení (vč.kotvících prvků), povrchová úprava" : | [24 empty] | VV | 0
|  | "kompletní specifikace viz výpis truhlářských výrobků" : | [24 empty] | VV | 0
|  | 2 : | [24 empty] | VV | 0
|  | 2 |  | 2 | [22 empty] | VV | 0
267 | 766040L19 | T-115.2 - D+M Dřevěné interiérové dveře hladké plné, včetně ocelové zárubně, 900x1970mm, včetně, nerezového vodorvného madla ze strany zavírání | ks | 1 |  | 0 |  | 0 |  | 0 | 21 | 0 | 0 | 0 | 0 | 0 |  | Vlastní | Indiv | 0 | 0 |  | Práce |  |  |  | POL1_7
|  | "kompletní provedení dle specifikace PD a TZ vč. všech souvisejících prací dodávek, příslušenství a komponentů dle výpisu" : | [24 empty] | VV | 0
|  | "v jednotkové ceně započítáno: dodávka, výroba, montáž/osazení/kotvení (vč.kotvících prvků), povrchová úprava" : | [24 empty] | VV | 0
|  | "kompletní specifikace viz výpis truhlářských výrobků" : | [24 empty] | VV | 0
|  | 1 : | [24 empty] | VV | 0
|  | 1 |  | 1 | [22 empty] | VV | 0
268 | 766040L20 | T-116 - D+M Dřevěné interiérové dveře hladké plné, včetně ocelové zárubně, 800x1970mm | ks | 13 |  | 0 |  | 0 |  | 0 | 21 | 0 | 0 | 0 | 0 | 0 |  | Vlastní | Indiv | 0 | 0 |  | Práce |  |  |  | POL1_7
|  | "kompletní provedení dle specifikace PD a TZ vč. všech souvisejících prací dodávek, příslušenství a komponentů dle výpisu" : | [24 empty] | VV | 0
|  | "v jednotkové ceně započítáno: dodávka, výroba, montáž/osazení/kotvení (vč.kotvících prvků), povrchová úprava" : | [24 empty] | VV | 0
|  | "kompletní specifikace viz výpis truhlářských výrobků" : | [24 empty] | VV | 0
|  | 13 : | [24 empty] | VV | 0
|  | 13 |  | 13 | [22 empty] | VV | 0
269 | 766040L21 | T-117.1 - D+M Dřevěné interiérové dveře hladké plné, včetně ocelové zárubně, 800x1970mm, požární, odolnost EI30-C/DP3 | ks | 1 |  | 0 |  | 0 |  | 0 | 21 | 0 | 0 | 0 | 0 | 0 |  | Vlastní | Indiv | 0 | 0 |  | Práce |  |  |  | POL1_7
|  | "kompletní provedení dle specifikace PD a TZ vč. všech souvisejících prací dodávek, příslušenství a komponentů dle výpisu" : | [24 empty] | VV | 0
|  | "v jednotkové ceně započítáno: dodávka, výroba, montáž/osazení/kotvení (vč.kotvících prvků), povrchová úprava" : | [24 empty] | VV | 0
|  | "kompletní specifikace viz výpis truhlářských výrobků" : | [24 empty] | VV | 0
|  | 1 : | [24 empty] | VV | 0
|  | 1 |  | 1 | [22 empty] | VV | 0
270 | 766040L22 | T-117.2 - D+M Dřevěné interiérové dveře hladké plné, včetně ocelové zárubně, 800x1970mm, požární, odolnost EI30-C/DP3 | ks | 1 |  | 0 |  | 0 |  | 0 | 21 | 0 | 0 | 0 | 0 | 0 |  | Vlastní | Indiv | 0 | 0 |  | Práce |  |  |  | POL1_7
|  | "kompletní provedení dle specifikace PD a TZ vč. všech souvisejících prací dodávek, příslušenství a komponentů dle výpisu" : | [24 empty] | VV | 0
|  | "v jednotkové ceně započítáno: dodávka, výroba, montáž/osazení/kotvení (vč.kotvících prvků), povrchová úprava" : | [24 empty] | VV | 0
|  | "kompletní specifikace viz výpis truhlářských výrobků" : | [24 empty] | VV | 0
|  | 1 : | [24 empty] | VV | 0
|  | 1 |  | 1 | [22 empty] | VV | 0
271 | 766040L23 | T-118.1 - D+M Dřevěné interiérové dveře hladké plné, včetně ocelové zárubně, 800x1970mm, včetně, nerezového vodorvného madla ze strany zavírání | ks | 1 |  | 0 |  | 0 |  | 0 | 21 | 0 | 0 | 0 | 0 | 0 |  | Vlastní | Indiv | 0 | 0 |  | Práce |  |  |  | POL1_7
|  | "kompletní provedení dle specifikace PD a TZ vč. všech souvisejících prací dodávek, příslušenství a komponentů dle výpisu" : | [24 empty] | VV | 0
|  | "v jednotkové ceně započítáno: dodávka, výroba, montáž/osazení/kotvení (vč.kotvících prvků), povrchová úprava" : | [24 empty] | VV | 0
|  | "kompletní specifikace viz výpis truhlářských výrobků" : | [24 empty] | VV | 0
|  | 1 : | [24 empty] | VV | 0
|  | 1 |  | 1 | [22 empty] | VV | 0
272 | 766040L24 | T-118.2 - D+M Dřevěné interiérové dveře hladké plné, včetně ocelové zárubně, 700x1970mm | ks | 8 |  | 0 |  | 0 |  | 0 | 21 | 0 | 0 | 0 | 0 | 0 |  | Vlastní | Indiv | 0 | 0 |  | Práce |  |  |  | POL1_7
|  | "kompletní provedení dle specifikace PD a TZ vč. všech souvisejících prací dodávek, příslušenství a komponentů dle výpisu" : | [24 empty] | VV | 0
|  | "v jednotkové ceně započítáno: dodávka, výroba, montáž/osazení/kotvení (vč.kotvících prvků), povrchová úprava" : | [24 empty] | VV | 0
|  | "kompletní specifikace viz výpis truhlářských výrobků" : | [24 empty] | VV | 0
|  | 8 : | [24 empty] | VV | 0
|  | 8 |  | 8 | [22 empty] | VV | 0
273 | 766040L25 | T-118.3 - D+M Dřevěné interiérové dveře hladké plné, včetně ocelové zárubně, 700x1970mm | ks | 1 |  | 0 |  | 0 |  | 0 | 21 | 0 | 0 | 0 | 0 | 0 |  | Vlastní | Indiv | 0 | 0 |  | Práce |  |  |  | POL1_7
|  | "kompletní provedení dle specifikace PD a TZ vč. všech souvisejících prací dodávek, příslušenství a komponentů dle výpisu" : | [24 empty] | VV | 0
|  | "v jednotkové ceně započítáno: dodávka, výroba, montáž/osazení/kotvení (vč.kotvících prvků), povrchová úprava" : | [24 empty] | VV | 0
|  | "kompletní specifikace viz výpis truhlářských výrobků" : | [24 empty] | VV | 0
|  | 1 : | [24 empty] | VV | 0
|  | 1 |  | 1 | [22 empty] | VV | 0
274 | 766040L26 | T-119 - D+M Dřevěné interiérové dveře hladké plné, včetně ocelové zárubně, 900x1970mm | ks | 2 |  | 0 |  | 0 |  | 0 | 21 | 0 | 0 | 0 | 0 | 0 |  | Vlastní | Indiv | 0 | 0 |  | Práce |  |  |  | POL1_7
|  | "kompletní provedení dle specifikace PD a TZ vč. všech souvisejících prací dodávek, příslušenství a komponentů dle výpisu" : | [24 empty] | VV | 0
|  | "v jednotkové ceně započítáno: dodávka, výroba, montáž/osazení/kotvení (vč.kotvících prvků), povrchová úprava" : | [24 empty] | VV | 0
|  | "kompletní specifikace viz výpis truhlářských výrobků" : | [24 empty] | VV | 0
|  | 2 : | [24 empty] | VV | 0
|  | 2 |  | 2 | [22 empty] | VV | 0
275 | 766040L27 | T-121 - D+M Interiérové dveře hladké plné do vlhkých prostor, včetně zárubně, 600x1970mm, povrchová, úprava dveří HPL laminátem | ks | 1 |  | 0 |  | 0 |  | 0 | 21 | 0 | 0 | 0 | 0 | 0 |  | Vlastní | Indiv | 0 | 0 |  | Práce |  |  |  | POL1_7
|  | "kompletní provedení dle specifikace PD a TZ vč. všech souvisejících prací dodávek, příslušenství a komponentů dle výpisu" : | [24 empty] | VV | 0
|  | "v jednotkové ceně započítáno: dodávka, výroba, montáž/osazení/kotvení (vč.kotvících prvků), povrchová úprava" : | [24 empty] | VV | 0
|  | "kompletní specifikace viz výpis truhlářských výrobků" : | [24 empty] | VV | 0
|  | 1 : | [24 empty] | VV | 0
|  | 1 |  | 1 | [22 empty] | VV | 0
276 | 766040L28 | T-122 - D+M Interiérové dveře hladké plné do vlhkých prostor, včetně zárubně, 700x1970mm, povrchová, úprava dveří HPL laminátem | ks | 3 |  | 0 |  | 0 |  | 0 | 21 | 0 | 0 | 0 | 0 | 0 |  | Vlastní | Indiv | 0 | 0 |  | Práce |  |  |  | POL1_7
|  | "kompletní provedení dle specifikace PD a TZ vč. všech souvisejících prací dodávek, příslušenství a komponentů dle výpisu" : | [24 empty] | VV | 0
|  | "v jednotkové ceně započítáno: dodávka, výroba, montáž/osazení/kotvení (vč.kotvících prvků), povrchová úprava" : | [24 empty] | VV | 0
|  | "kompletní specifikace viz výpis truhlářských výrobků" : | [24 empty] | VV | 0
|  | 3 : | [24 empty] | VV | 0
|  | 3 |  | 3 | [22 empty] | VV | 0
277 | 766040L29 | T-123 - D+M Interiérové dveře hladké plné do vlhkých prostor, včetně zárubně, 800x1970mm, povrchová, úprava dveří HPL laminátem | ks | 1 |  | 0 |  | 0 |  | 0 | 21 | 0 | 0 | 0 | 0 | 0 |  | Vlastní | Indiv | 0 | 0 |  | Práce |  |  |  | POL1_7
|  | "kompletní provedení dle specifikace PD a TZ vč. všech souvisejících prací dodávek, příslušenství a komponentů dle výpisu" : | [24 empty] | VV | 0
|  | "v jednotkové ceně započítáno: dodávka, výroba, montáž/osazení/kotvení (vč.kotvících prvků), povrchová úprava" : | [24 empty] | VV | 0
|  | "kompletní specifikace viz výpis truhlářských výrobků" : | [24 empty] | VV | 0
|  | 1 : | [24 empty] | VV | 0
|  | 1 |  | 1 | [22 empty] | VV | 0
278 | 766040L30 | T-131 - D+M Interiérové dřevěné dveře posuvné do pouzdra, dveřní křídlo hladké plné, včetně zárubně, a stavebního pouzdra, velikost křídla 800x1970mm, stavební otvor 1785x2080mm | ks | 5 |  | 0 |  | 0 |  | 0 | 21 | 0 | 0 | 0 | 0 | 0 |  | Vlastní | Indiv | 0 | 0 |  | Práce |  |  |  | POL1_7
|  | "kompletní provedení dle specifikace PD a TZ vč. všech souvisejících prací dodávek, příslušenství a komponentů dle výpisu" : | [24 empty] | VV | 0
|  | "v jednotkové ceně započítáno: dodávka, výroba, montáž/osazení/kotvení (vč.kotvících prvků), povrchová úprava" : | [24 empty] | VV | 0
|  | "kompletní specifikace viz výpis truhlářských výrobků" : | [24 empty] | VV | 0
|  | 5 : | [24 empty] | VV | 0
|  | 5 |  | 5 | [22 empty] | VV | 0
279 | 766040L31 | T-132 - D+M Interiérové dřevěné dveře posuvné do pouzdra, dveřní křídlo hladké plné, včetně zárubně, a stavebního pouzdra, velikost křídla 700x1970mm, stavební otvor 1685x2080mm | ks | 5 |  | 0 |  | 0 |  | 0 | 21 | 0 | 0 | 0 | 0 | 0 |  | Vlastní | Indiv | 0 | 0 |  | Práce |  |  |  | POL1_7
|  | "kompletní provedení dle specifikace PD a TZ vč. všech souvisejících prací dodávek, příslušenství a komponentů dle výpisu" : | [24 empty] | VV | 0
|  | "v jednotkové ceně započítáno: dodávka, výroba, montáž/osazení/kotvení (vč.kotvících prvků), povrchová úprava" : | [24 empty] | VV | 0
|  | "kompletní specifikace viz výpis truhlářských výrobků" : | [24 empty] | VV | 0
|  | 5 : | [24 empty] | VV | 0
|  | 5 |  | 5 | [22 empty] | VV | 0
280 | 766040L32 | T-141 - D+M Interiérové dřevěné dveře posuvné na stěnu, určené do vlhkých prostor, křídlo 700x1970mm, , křídlo hladké plné, včetně zárubně | ks | 1 |  | 0 |  | 0 |  | 0 | 21 | 0 | 0 | 0 | 0 | 0 |  | Vlastní | Indiv | 0 | 0 |  | Práce |  |  |  | POL1_7
|  | "kompletní provedení dle specifikace PD a TZ vč. všech souvisejících prací dodávek, příslušenství a komponentů dle výpisu" : | [24 empty] | VV | 0
|  | "v jednotkové ceně započítáno: dodávka, výroba, montáž/osazení/kotvení (vč.kotvících prvků), povrchová úprava" : | [24 empty] | VV | 0
|  | "kompletní specifikace viz výpis truhlářských výrobků" : | [24 empty] | VV | 0
|  | 1 : | [24 empty] | VV | 0
|  | 1 |  | 1 | [22 empty] | VV | 0
281 | 766040L33 | T-201 - D+M Interiérová sestava opláštění WC kabin, provedení: nosná kce z nerezové oceli, opláštění, probarevným HPL laminátem tl. 15mm, včetně 2x jednokřídlových otočných dveří 700x1970mm, 1ks | m2 | 6.93 |  | 0 |  | 0 |  | 0 | 21 | 0 | 0 | 0 | 0 | 0 |  | Vlastní | Indiv | 0 | 0 |  | Práce |  |  |  | POL1_7
|  | "kompletní provedení dle specifikace PD a TZ vč. všech souvisejících prací dodávek, příslušenství a komponentů dle výpisu" : | [24 empty] | VV | 0
|  | "v jednotkové ceně započítáno: dodávka, výroba, montáž/osazení/kotvení (vč.kotvících prvků), povrchová úprava" : | [24 empty] | VV | 0
|  | "kompletní specifikace viz výpis truhlářských výrobků" : | [24 empty] | VV | 0
|  | 6,93 : | [24 empty] | VV | 0
|  | 6,93 |  | 6.93 | [22 empty] | VV | 0
282 | 766040L34 | T-202 - D+M Pisoárová zástěna, provedení: probarevný HPL laminát tl. 15mm, rozměr 450x1200mm, 2ks | m2 | 1.08 |  | 0 |  | 0 |  | 0 | 21 | 0 | 0 | 0 | 0 | 0 |  | Vlastní | Indiv | 0 | 0 |  | Práce |  |  |  | POL1_7
|  | "kompletní provedení dle specifikace PD a TZ vč. všech souvisejících prací dodávek, příslušenství a komponentů dle výpisu" : | [24 empty] | VV | 0
|  | "v jednotkové ceně započítáno: dodávka, výroba, montáž/osazení/kotvení (vč.kotvících prvků), povrchová úprava" : | [24 empty] | VV | 0
|  | "kompletní specifikace viz výpis truhlářských výrobků" : | [24 empty] | VV | 0
|  | 1,08 : | [24 empty] | VV | 0
|  | 1,08 |  | 1.08 | [22 empty] | VV | 0
283 | 766040L35 | T-203 - D+M Sprchová zástěna, provedení: probarevný HPL laminát tl. 15mm, rozměr 450x1800mm, 2ks | m2 | 1.62 |  | 0 |  | 0 |  | 0 | 21 | 0 | 0 | 0 | 0 | 0 |  | Vlastní | Indiv | 0 | 0 |  | Práce |  |  |  | POL1_7
|  | "kompletní provedení dle specifikace PD a TZ vč. všech souvisejících prací dodávek, příslušenství a komponentů dle výpisu" : | [24 empty] | VV | 0
|  | "v jednotkové ceně započítáno: dodávka, výroba, montáž/osazení/kotvení (vč.kotvících prvků), povrchová úprava" : | [24 empty] | VV | 0
|  | "kompletní specifikace viz výpis truhlářských výrobků" : | [24 empty] | VV | 0
|  | 1,62 : | [24 empty] | VV | 0
|  | 1,62 |  | 1.62 | [22 empty] | VV | 0
284 | 766040L36 | T-301 - D+M Kuchyňská linka m.č. 112, rozměr 3200x600mm, délky 3200mm, včetně dřezu a vestavěných, spotřebičů | ks | 1 |  | 0 |  | 0 |  | 0 | 21 | 0 | 0 | 0 | 0 | 0 |  | Vlastní | Indiv | 0 | 0 |  | Práce |  |  |  | POL1_7
|  | "kompletní provedení dle specifikace PD a TZ vč. všech souvisejících prací dodávek, příslušenství a komponentů dle výpisu" : | [24 empty] | VV | 0
|  | "v jednotkové ceně započítáno: dodávka, výroba, montáž/osazení/kotvení (vč.kotvících prvků), povrchová úprava" : | [24 empty] | VV | 0
|  | "kompletní specifikace viz výpis truhlářských výrobků" : | [24 empty] | VV | 0
|  | 1 : | [24 empty] | VV | 0
|  | 1 |  | 1 | [22 empty] | VV | 0
285 | 766040L37 | T-302 - D+M Kuchyňská linka m.č. 214, rozměr 2400x600mm, délky 2400mm, včetně dřezu a vestavěných, spotřebičů | ks | 1 |  | 0 |  | 0 |  | 0 | 21 | 0 | 0 | 0 | 0 | 0 |  | Vlastní | Indiv | 0 | 0 |  | Práce |  |  |  | POL1_7
|  | "kompletní provedení dle specifikace PD a TZ vč. všech souvisejících prací dodávek, příslušenství a komponentů dle výpisu" : | [24 empty] | VV | 0
|  | "v jednotkové ceně započítáno: dodávka, výroba, montáž/osazení/kotvení (vč.kotvících prvků), povrchová úprava" : | [24 empty] | VV | 0
|  | "kompletní specifikace viz výpis truhlářských výrobků" : | [24 empty] | VV | 0
|  | 1 : | [24 empty] | VV | 0
|  | 1 |  | 1 | [22 empty] | VV | 0
286 | 766040L38 | T-303 - D+M Kuchyňská linka m.č. 220, rozměr 3200x600mm, délky 3200mm, včetně dřezu a vestavěných, spotřebičů | ks | 1 |  | 0 |  | 0 |  | 0 | 21 | 0 | 0 | 0 | 0 | 0 |  | Vlastní | Indiv | 0 | 0 |  | Práce |  |  |  | POL1_7
|  | "kompletní provedení dle specifikace PD a TZ vč. všech souvisejících prací dodávek, příslušenství a komponentů dle výpisu" : | [24 empty] | VV | 0
|  | "v jednotkové ceně započítáno: dodávka, výroba, montáž/osazení/kotvení (vč.kotvících prvků), povrchová úprava" : | [24 empty] | VV | 0
|  | "kompletní specifikace viz výpis truhlářských výrobků" : | [24 empty] | VV | 0
|  | 1 : | [24 empty] | VV | 0
|  | 1 |  | 1 | [22 empty] | VV | 0
287 | 766691914 | Vyvěšení nebo zavěšení dřevěných křídel dveří pl do 2 m2 | kus | 77 |  | 0 |  | 0 |  | 0 | 21 | 0 | 0 | 0 | 0.024 | 1.85 |  | Vlastní | Indiv | 0 | 0 |  | Práce |  |  |  | POL1_7
288 | 766859R01 | Dodávka a montáž okenních pásek | m | 1035.1 |  | 0 |  | 0 |  | 0 | 21 | 0 | 0 | 0 | 0 | 0 |  | Vlastní | Indiv | 0 | 0 |  | Práce |  |  |  | POL1_7
|  | "kompletní provedení dle specifikace PD a TZ vč. všech souvisejících prací a dodávek" : | [24 empty] | VV | 0
|  | "D.1.1 - v.č. 2/21, detaily, TZ" : | [24 empty] | VV | 0
|  | -vnitřní parotěsná folie : | [24 empty] | VV | 0
|  | -vnější vodotěsná paropropustná folie : | [24 empty] | VV | 0
|  | -SYSTÉMOVÉ provedení dle PD a TP výrobce výplní otvorů : | [24 empty] | VV | 0
|  | 2,0*(517,55) : | [24 empty] | VV | 0
|  | 1035,1 |  | 1035.1 | [22 empty] | VV | 0
289 | 998766203R00 | Přesun hmot pro konstrukce truhlářské v objektech výšky do 24 m | % | 13101.3504 |  | 0 |  | 0 |  | 0 | 21 | 0 | 0 | 0 | 0 | 0 |  | Vlastní | Indiv | 0 | 0 |  | Práce |  |  |  | POL1_7
Díl: | 767 | Konstrukce zámečnické |  |  |  | 0 |  | 0 |  | 0 |  | 0 |  | 0 |  | 0 |  |  |  |  | 0 | [5 empty] | DIL
290 | 767204L01 | AL-101 - D+M Exteriérové prosklené AL dvoukřídlové otevíravé dveře, AL profily s PTM, včetně prahu,, 1950x2600mm | ks | 1 |  | 0 |  | 0 |  | 0 | 21 | 0 | 0 | 0 | 0 | 0 |  | Vlastní | Indiv | 0 | 0 |  | Práce |  |  |  | POL1_7
|  | "kompletní provedení dle specifikace PD a TZ vč. všech souvisejících prací dodávek, příslušenství a komponentů dle výpisu" : | [24 empty] | VV | 0
|  | "v jednotkové ceně započítáno: dodávka, výroba, montáž/osazení/kotvení (vč.kotvících prvků), povrchová úprava" : | [24 empty] | VV | 0
|  | "kompletní specifikace viz výpis hliníkových výrobků" : | [24 empty] | VV | 0
|  | 1 : | [24 empty] | VV | 0
|  | 1 |  | 1 | [22 empty] | VV | 0
291 | 767204L02 | položka zrušena | ks | 0 |  | 0 |  | 0 |  | 0 | 21 | 0 | 0 | 0 | 0 | 0 |  | Vlastní | Indiv | 0 | 0 |  | Práce |  |  |  | POL1_7
292 | 767204L03 | AL-103 - D+M Exteriérová prosklená AL stěna s jednokřídlými otevíravými dveřmi, pevný boční díl, prosklený, AL profily s PTM, včetně prahu, 1450x2100mm | ks | 1 |  | 0 |  | 0 |  | 0 | 21 | 0 | 0 | 0 | 0 | 0 |  | Vlastní | Indiv | 0 | 0 |  | Práce |  |  |  | POL1_7
|  | "kompletní provedení dle specifikace PD a TZ vč. všech souvisejících prací dodávek, příslušenství a komponentů dle výpisu" : | [24 empty] | VV | 0
|  | "v jednotkové ceně započítáno: dodávka, výroba, montáž/osazení/kotvení (vč.kotvících prvků), povrchová úprava" : | [24 empty] | VV | 0
|  | "kompletní specifikace viz výpis hliníkových výrobků" : | [24 empty] | VV | 0
|  | 1 : | [24 empty] | VV | 0
|  | 1 |  | 1 | [22 empty] | VV | 0
293 | 767204L04 | AL-104 - D+M Exteriérová prosklená AL stěna, pevné zasklení, AL profily s PTM, včetně prahu,, 1450x2100mm | ks | 1 |  | 0 |  | 0 |  | 0 | 21 | 0 | 0 | 0 | 0 | 0 |  | Vlastní | Indiv | 0 | 0 |  | Práce |  |  |  | POL1_7
|  | "kompletní provedení dle specifikace PD a TZ vč. všech souvisejících prací dodávek, příslušenství a komponentů dle výpisu" : | [24 empty] | VV | 0
|  | "v jednotkové ceně započítáno: dodávka, výroba, montáž/osazení/kotvení (vč.kotvících prvků), povrchová úprava" : | [24 empty] | VV | 0
|  | "kompletní specifikace viz výpis hliníkových výrobků" : | [24 empty] | VV | 0
|  | 1 : | [24 empty] | VV | 0
|  | 1 |  | 1 | [22 empty] | VV | 0
294 | 767204L05 | AL-111 - D+M Interiérová prosklená AL stěna s dvoukřídlými otevíravými dveřmi, pevné boční prosklené, díly a nadsvětlík, AL profily, 3600x3800mm | ks | 1 |  | 0 |  | 0 |  | 0 | 21 | 0 | 0 | 0 | 0 | 0 |  | Vlastní | Indiv | 0 | 0 |  | Práce |  |  |  | POL1_7
|  | "kompletní provedení dle specifikace PD a TZ vč. všech souvisejících prací dodávek, příslušenství a komponentů dle výpisu" : | [24 empty] | VV | 0
|  | "v jednotkové ceně započítáno: dodávka, výroba, montáž/osazení/kotvení (vč.kotvících prvků), povrchová úprava" : | [24 empty] | VV | 0
|  | "kompletní specifikace viz výpis hliníkových výrobků" : | [24 empty] | VV | 0
|  | 1 : | [24 empty] | VV | 0
|  | 1 |  | 1 | [22 empty] | VV | 0
295 | 767204L06 | AL-112 - D+M Interiérové protipožární prosklené AL dvoukřídlé otevíravé dveře, požární odolnost, EI30-C/DP3, včetně plného protipožárního dílce nad podhledem, AL profily, včetně těsnící padací | ks | 1 |  | 0 |  | 0 |  | 0 | 21 | 0 | 0 | 0 | 0 | 0 |  | Vlastní | Indiv | 0 | 0 |  | Práce |  |  |  | POL1_7
|  | lišty, 2000x3500mm | [24 empty] | POP
|  | "kompletní provedení dle specifikace PD a TZ vč. všech souvisejících prací dodávek, příslušenství a komponentů dle výpisu" : | [24 empty] | VV | 0
|  | "v jednotkové ceně započítáno: dodávka, výroba, montáž/osazení/kotvení (vč.kotvících prvků), povrchová úprava" : | [24 empty] | VV | 0
|  | "kompletní specifikace viz výpis hliníkových výrobků" : | [24 empty] | VV | 0
|  | 1 : | [24 empty] | VV | 0
|  | 1 |  | 1 | [22 empty] | VV | 0
296 | 767204L07 | AL-113 - D+M Interiérové protipožární prosklené AL dvoukřídlé otevíravé dveře, požární odolnost, EI30-C/DP3, včetně plného protipožárního dílce nad podhledem, AL profily, včetně těsnící padací | ks | 1 |  | 0 |  | 0 |  | 0 | 21 | 0 | 0 | 0 | 0 | 0 |  | Vlastní | Indiv | 0 | 0 |  | Práce |  |  |  | POL1_7
|  | lišty, 1800x3500mm | [24 empty] | POP
|  | "kompletní provedení dle specifikace PD a TZ vč. všech souvisejících prací dodávek, příslušenství a komponentů dle výpisu" : | [24 empty] | VV | 0
|  | "v jednotkové ceně započítáno: dodávka, výroba, montáž/osazení/kotvení (vč.kotvících prvků), povrchová úprava" : | [24 empty] | VV | 0
|  | "kompletní specifikace viz výpis hliníkových výrobků" : | [24 empty] | VV | 0
|  | 1 : | [24 empty] | VV | 0
|  | 1 |  | 1 | [22 empty] | VV | 0
297 | 767204L08 | AL-114 - D+M Interiérové protipožární prosklené AL dvoukřídlé otevíravé dveře, požární odolnost, EI30-C/DP3, včetně plného protipožárního dílce nad podhledem, AL profily, včetně těsnící padací | ks | 2 |  | 0 |  | 0 |  | 0 | 21 | 0 | 0 | 0 | 0 | 0 |  | Vlastní | Indiv | 0 | 0 |  | Práce |  |  |  | POL1_7
|  | lišty, 1900x3350mm | [24 empty] | POP
|  | "kompletní provedení dle specifikace PD a TZ vč. všech souvisejících prací dodávek, příslušenství a komponentů dle výpisu" : | [24 empty] | VV | 0
|  | "v jednotkové ceně započítáno: dodávka, výroba, montáž/osazení/kotvení (vč.kotvících prvků), povrchová úprava" : | [24 empty] | VV | 0
|  | "kompletní specifikace viz výpis hliníkových výrobků" : | [24 empty] | VV | 0
|  | 2 : | [24 empty] | VV | 0
|  | 2 |  | 2 | [22 empty] | VV | 0
298 | 767204L08.1 | AL-121 - D+M stropní světlík | ks | 2 |  | 0 |  | 0 |  | 0 | 21 | 0 | 0 | 0 | 0 | 0 |  | Vlastní | Indiv | 0 | 0 |  | Práce |  |  |  | POL1_7
|  | "kompletní provedení dle specifikace PD a TZ vč. všech souvisejících prací dodávek, příslušenství a komponentů dle výpisu" : | [24 empty] | VV | 0
|  | "v jednotkové ceně započítáno: dodávka, výroba, montáž/osazení/kotvení (vč.kotvících prvků), povrchová úprava" : | [24 empty] | VV | 0
|  | "kompletní specifikace viz výpis hliníkových výrobků" : | [24 empty] | VV | 0
|  | 2,0 : | [24 empty] | VV | 0
|  | 2 |  | 2 | [22 empty] | VV | 0
299 | 767204L09 | Z-301 - D+M Ocelové táhlo k ukotvení ŽB věnce ke stropním trámům, 31ks | kg | 310 |  | 0 |  | 0 |  | 0 | 21 | 0 | 0 | 0 | 0 | 0 |  | Vlastní | Indiv | 0 | 0 |  | Práce |  |  |  | POL1_7
|  | "kompletní provedení dle specifikace PD a TZ vč. všech souvisejících prací dodávek, příslušenství a komponentů dle výpisu" : | [24 empty] | VV | 0
|  | "v jednotkové ceně započítáno: dodávka, výroba, montáž/osazení/kotvení (vč.kotvících prvků), povrchová úprava" : | [24 empty] | VV | 0
|  | "kompletní specifikace viz výpis zámečnických výrobků" : | [24 empty] | VV | 0
|  | 310 : | [24 empty] | VV | 0
|  | 310 |  | 310 | [22 empty] | VV | 0
300 | 767204L10 | Z-302 - D+M Ocelové táhlo k ukotvení ŽB věnce ke stropním trámům, 2ks | kg | 36 |  | 0 |  | 0 |  | 0 | 21 | 0 | 0 | 0 | 0 | 0 |  | Vlastní | Indiv | 0 | 0 |  | Práce |  |  |  | POL1_7
|  | "kompletní provedení dle specifikace PD a TZ vč. všech souvisejících prací dodávek, příslušenství a komponentů dle výpisu" : | [24 empty] | VV | 0
|  | "v jednotkové ceně započítáno: dodávka, výroba, montáž/osazení/kotvení (vč.kotvících prvků), povrchová úprava" : | [24 empty] | VV | 0
|  | "kompletní specifikace viz výpis zámečnických výrobků" : | [24 empty] | VV | 0
|  | 36 : | [24 empty] | VV | 0
|  | 36 |  | 36 | [22 empty] | VV | 0
301 | 767204L11 | Z-303 - D+M Ocelová táhla k zajištění stability obvodové stěny ve 3.NP, 6ks | kg | 382.02 |  | 0 |  | 0 |  | 0 | 21 | 0 | 0 | 0 | 0 | 0 |  | Vlastní | Indiv | 0 | 0 |  | Práce |  |  |  | POL1_7
|  | "kompletní provedení dle specifikace PD a TZ vč. všech souvisejících prací dodávek, příslušenství a komponentů dle výpisu" : | [24 empty] | VV | 0
|  | "v jednotkové ceně započítáno: dodávka, výroba, montáž/osazení/kotvení (vč.kotvících prvků), povrchová úprava" : | [24 empty] | VV | 0
|  | "kompletní specifikace viz výpis zámečnických výrobků" : | [24 empty] | VV | 0
|  | 382,02 : | [24 empty] | VV | 0
|  | 382,02 |  | 382.02 | [22 empty] | VV | 0
302 | 767204L12 | Z-304 - D+M Zesílení stropních nosníků stávajícího stropu nad m.č. 128 a 129, 1ks, provedeno zespod, navařenými profily HEA | kg | 1605.2 |  | 0 |  | 0 |  | 0 | 21 | 0 | 0 | 0 | 0 | 0 |  | Vlastní | Indiv | 0 | 0 |  | Práce |  |  |  | POL1_7
|  | "kompletní provedení dle specifikace PD a TZ vč. všech souvisejících prací dodávek, příslušenství a komponentů dle výpisu" : | [24 empty] | VV | 0
|  | "v jednotkové ceně započítáno: dodávka, výroba, montáž/osazení/kotvení (vč.kotvících prvků), povrchová úprava" : | [24 empty] | VV | 0
|  | "kompletní specifikace viz výpis zámečnických výrobků" : | [24 empty] | VV | 0
|  | 1605,2 : | [24 empty] | VV | 0
|  | 1605,2 |  | 1605.2 | [22 empty] | VV | 0
303 | 767204L13 | Z-305 - D+M Podepření stávajícího ocelového průvlaku - 2x I 200 délky 7000mm, 2ks | kg | 898 |  | 0 |  | 0 |  | 0 | 21 | 0 | 0 | 0 | 0 | 0 |  | Vlastní | Indiv | 0 | 0 |  | Práce |  |  |  | POL1_7
|  | "kompletní provedení dle specifikace PD a TZ vč. všech souvisejících prací dodávek, příslušenství a komponentů dle výpisu" : | [24 empty] | VV | 0
|  | "v jednotkové ceně započítáno: dodávka, výroba, montáž/osazení/kotvení (vč.kotvících prvků), povrchová úprava" : | [24 empty] | VV | 0
|  | "kompletní specifikace viz výpis zámečnických výrobků" : | [24 empty] | VV | 0
|  | 898 : | [24 empty] | VV | 0
|  | 898 |  | 898 | [22 empty] | VV | 0
304 | 767204L14 | Z-306 - D+M Ocelová výměna pro provedení prostupu VZT dřevěným trámovým stropem nad 2.NP, výměny Z, nosníků 2x U140 | kg | 1115 |  | 0 |  | 0 |  | 0 | 21 | 0 | 0 | 0 | 0 | 0 |  | Vlastní | Indiv | 0 | 0 |  | Práce |  |  |  | POL1_7
|  | "kompletní provedení dle specifikace PD a TZ vč. všech souvisejících prací dodávek, příslušenství a komponentů dle výpisu" : | [24 empty] | VV | 0
|  | "v jednotkové ceně započítáno: dodávka, výroba, montáž/osazení/kotvení (vč.kotvících prvků), povrchová úprava" : | [24 empty] | VV | 0
|  | "kompletní specifikace viz výpis zámečnických výrobků" : | [24 empty] | VV | 0
|  | 1115 : | [24 empty] | VV | 0
|  | 1115 |  | 1115 | [22 empty] | VV | 0
305 | 767204L15 | Z-307 - D+M Výměny k zavěšení VZT jednotky pod stropem (m.č. 108.2) | kg | 319 |  | 0 |  | 0 |  | 0 | 21 | 0 | 0 | 0 | 0 | 0 |  | Vlastní | Indiv | 0 | 0 |  | Práce |  |  |  | POL1_7
|  | "kompletní provedení dle specifikace PD a TZ vč. všech souvisejících prací dodávek, příslušenství a komponentů dle výpisu" : | [24 empty] | VV | 0
|  | "v jednotkové ceně započítáno: dodávka, výroba, montáž/osazení/kotvení (vč.kotvících prvků), povrchová úprava" : | [24 empty] | VV | 0
|  | "kompletní specifikace viz výpis zámečnických výrobků" : | [24 empty] | VV | 0
|  | 319 : | [24 empty] | VV | 0
|  | 319 |  | 319 | [22 empty] | VV | 0
306 | 767204L16 | Z-401.1 - D+M Systémové madlo na schodišti, kartáčovaná nerezová ocel, 1ks | m | 13 |  | 0 |  | 0 |  | 0 | 21 | 0 | 0 | 0 | 0 | 0 |  | Vlastní | Indiv | 0 | 0 |  | Práce |  |  |  | POL1_7
|  | "kompletní provedení dle specifikace PD a TZ vč. všech souvisejících prací dodávek, příslušenství a komponentů dle výpisu" : | [24 empty] | VV | 0
|  | "v jednotkové ceně započítáno: dodávka, výroba, montáž/osazení/kotvení (vč.kotvících prvků), povrchová úprava" : | [24 empty] | VV | 0
|  | "kompletní specifikace viz výpis zámečnických výrobků" : | [24 empty] | VV | 0
|  | 13 : | [24 empty] | VV | 0
|  | 13 |  | 13 | [22 empty] | VV | 0
307 | 767204L17 | Z-401.2 - D+M Systémové madlo na schodišti, kartáčovaná nerezová ocel, 1ks | m | 8 |  | 0 |  | 0 |  | 0 | 21 | 0 | 0 | 0 | 0 | 0 |  | Vlastní | Indiv | 0 | 0 |  | Práce |  |  |  | POL1_7
|  | "kompletní provedení dle specifikace PD a TZ vč. všech souvisejících prací dodávek, příslušenství a komponentů dle výpisu" : | [24 empty] | VV | 0
|  | "v jednotkové ceně započítáno: dodávka, výroba, montáž/osazení/kotvení (vč.kotvících prvků), povrchová úprava" : | [24 empty] | VV | 0
|  | "kompletní specifikace viz výpis zámečnických výrobků" : | [24 empty] | VV | 0
|  | 8 : | [24 empty] | VV | 0
|  | 8 |  | 8 | [22 empty] | VV | 0
308 | 767204L18 | Z-501 - D+M Certifikované bezpečnostní ocelové dveře, včetně ocelové zárubně, 5. třída bezpečnosti,, 800x1970mm, jednokřídlé, plné hladké, s prahem | ks | 1 |  | 0 |  | 0 |  | 0 | 21 | 0 | 0 | 0 | 0 | 0 |  | Vlastní | Indiv | 0 | 0 |  | Práce |  |  |  | POL1_7
|  | "kompletní provedení dle specifikace PD a TZ vč. všech souvisejících prací dodávek, příslušenství a komponentů dle výpisu" : | [24 empty] | VV | 0
|  | "v jednotkové ceně započítáno: dodávka, výroba, montáž/osazení/kotvení (vč.kotvících prvků), povrchová úprava" : | [24 empty] | VV | 0
|  | "kompletní specifikace viz výpis zámečnických výrobků" : | [24 empty] | VV | 0
|  | 1 : | [24 empty] | VV | 0
|  | 1 |  | 1 | [22 empty] | VV | 0
309 | 998767203R00 | Přesun hmot pro kovové stavební doplňk. konstrukce v objektech výšky do 24 m | % | 9268.604 |  | 0 |  | 0 |  | 0 | 21 | 0 | 0 | 0 | 0 | 0 |  | Vlastní | Indiv | 0 | 0 |  | Práce |  |  |  | POL1_7
Díl: | 771 | Podlahy z dlaždic |  |  |  | 0 |  | 0 |  | 0 |  | 0 |  | 9.09 |  | 0 |  |  |  |  | 0 | [5 empty] | DIL
310 | 771274123 | Montáž obkladů stupnic z dlaždic protiskluzných keramických flexibilní lepidlo š do 300 mm | m | 42 |  | 0 |  | 0 |  | 0 | 21 | 0 | 0.00147 | 0.06 | 0 | 0 |  | Vlastní | Indiv | 0 | 0 |  | Práce |  |  |  | POL1_7
311 | 771274231 | Montáž obkladů podstupnic z dlaždic hladkých keramických flexibilní lepidlo v do 150 mm | m | 42 |  | 0 |  | 0 |  | 0 | 21 | 0 | 0.00072 | 0.03 | 0 | 0 |  | Vlastní | Indiv | 0 | 0 |  | Práce |  |  |  | POL1_7
312 | 597000R00 | dodávka keramického obkladu schodišť s protiskluznými drážkami a zaoblenou nášlapnou hranou -, specifikace dle PD a TZ | m2 | 23.909 |  | 0 |  | 0 |  | 0 | 21 | 0 | 0.0118 | 0.28 | 0 | 0 |  | Vlastní | Indiv | 0 | 0 |  | Specifikace |  |  |  | POL3_0
|  | (42*0,15*1,15)+(42*0,3*1,15) : | [24 empty] | VV | 0
|  | 21,735*1,1 'Přepočtené koeficientem množství : | [24 empty] | VV | 0
|  | 23,909 |  | 23.91 | [22 empty] | VV | 0
313 | 771474134 | Montáž soklíků z dlaždic keramických schodišťových stupňovitých flexibilní lepidlo v do 150 mm | m | 27 |  | 0 |  | 0 |  | 0 | 21 | 0 | 0.00079 | 0.02 | 0 | 0 |  | Vlastní | Indiv | 0 | 0 |  | Práce |  |  |  | POL1_7
314 | 597625R11 | dodávka keramického soklu v = min 125 mm - specifikace dle PD a TZ | m | 29.7 |  | 0 |  | 0 |  | 0 | 21 | 0 | 0.00036 | 0.01 | 0 | 0 |  | Vlastní | Indiv | 0 | 0 |  | Specifikace |  |  |  | POL3_0
|  | 27*1,1 'Přepočtené koeficientem množství : | [24 empty] | VV | 0
|  | 29,7 |  | 29.7 | [22 empty] | VV | 0
315 | 7715741R1 | Montáž podlah keramických režných protiskluzných lepených flexibilním lepidlem | m2 | 505.26 |  | 0 |  | 0 |  | 0 | 21 | 0 | 0.00392 | 1.98 | 0 | 0 |  | Vlastní | Indiv | 0 | 0 |  | Práce |  |  |  | POL1_7
|  | "kompletní provedení dle specifikace PD a TZ vč. všech souvisejících prací a dodávek" : | [24 empty] | VV | 0
|  | -pokládka keramické dlažby vč. dodávky lepícího tmelu a spárovací hmoty : | [24 empty] | VV | 0
|  | -montáž příslušných lepených keramických soklů v = min 125 mm vč. dodávky lepícího tmelu a spárovací hmoty : | [24 empty] | VV | 0
|  | "viz v.č. D.1.1b-02/21, detaily, TZ" : | [24 empty] | VV | 0
|  | "P11" 87,86 : | [24 empty] | VV | 0
|  | "P12" 246,06 : | [24 empty] | VV | 0
|  | "P13" 4,83 : | [24 empty] | VV | 0
|  | "P14" 75,51 : | [24 empty] | VV | 0
|  | "P15" 22,96 : | [24 empty] | VV | 0
|  | "P16" 12,77 : | [24 empty] | VV | 0
|  | "P17" 55,27 : | [24 empty] | VV | 0
|  | 505,26 |  | 505.26 | [22 empty] | VV | 0
316 | 597610002 | dodávka vysoce slinuté glazované keramické dlažby , vč. obvodových soklů v= min 125 mm , dilatačních, a přechodových lišt, příslušenství - dle specifikace PD a TZ | m2 | 555.786 |  | 0 |  | 0 |  | 0 | 21 | 0 | 0.0118 | 6.56 | 0 | 0 |  | Vlastní | Indiv | 0 | 0 |  | Specifikace |  |  |  | POL3_0
317 | 771579196 | Příplatek k montáž podlah keramických za spárování tmelem | m2 | 505.26 |  | 0 |  | 0 |  | 0 | 21 | 0 | 0 | 0 | 0 | 0 |  | Vlastní | Indiv | 0 | 0 |  | Práce |  |  |  | POL1_7
318 | 771591111 | Podlahy penetrace podkladu | m2 | 505.26 |  | 0 |  | 0 |  | 0 | 21 | 0 | 0.0003 | 0.15 | 0 | 0 |  | Vlastní | Indiv | 0 | 0 |  | Práce |  |  |  | POL1_7
319 | 998771203R00 | Přesun hmot pro podlahy z dlaždic v objektech výšky do 24 m | % | 4510.3336 |  | 0 |  | 0 |  | 0 | 21 | 0 | 0 | 0 | 0 | 0 |  | Vlastní | Indiv | 0 | 0 |  | Práce |  |  |  | POL1_7
Díl: | 775 | Podlahy skládané |  |  |  | 0 |  | 0 |  | 0 |  | 0 |  | 0 |  | 8.08 |  |  |  |  | 129.33 | [5 empty] | DIL
320 | 775521800R00 | Demontáž podlah vlysových přibíjených včetně lišt | m2 | 538.88 |  | 0 |  | 0 |  | 0 | 21 | 0 | 0 | 0 | 0.015 | 8.08 |  | Vlastní | Indiv | 0.24 | 129.33 |  | Práce |  |  |  | POL1_7
|  | "viz v.č. D.1.1b-02/21, detaily, TZ" : | [24 empty] | VV | 0
|  | "S11b" 538,88 : | [24 empty] | VV | 0
|  | 538,88 |  | 538.88 | [22 empty] | VV | 0
321 | 998775203R00 | Přesun hmot pro podlahy vlysové a parketové v objektech výšky do 24 m | % | 491.9974 |  | 0 |  | 0 |  | 0 | 21 | 0 | 0 | 0 | 0 | 0 |  | Vlastní | Indiv | 0 | 0 |  | Práce |  |  |  | POL1_7
Díl: | 776 | Podlahy povlakové |  |  |  | 0 |  | 0 |  | 0 |  | 0 |  | 13.71 |  | 2.14 |  |  |  |  | 92.82 | [5 empty] | DIL
322 | 776141114 | Vyrovnání podkladu povlakových podlah stěrkou pevnosti 20 MPa tl 15 mm | m2 | 766.2 |  | 0 |  | 0 |  | 0 | 21 | 0 | 0.015 | 11.49 | 0 | 0 |  | Vlastní | Indiv | 0 | 0 |  | Práce |  |  |  | POL1_7
323 | 776201811 | Demontáž lepených povlakových podlah bez podložky ručně | m2 | 854.82 |  | 0 |  | 0 |  | 0 | 21 | 0 | 0 | 0 | 0.0025 | 2.14 |  | Vlastní | Indiv | 0 | 0 |  | Práce |  |  |  | POL1_7
|  | "D.1.1 - v.č. 02/21, detaily, TZ" : | [24 empty] | VV | 0
|  | "1.NP" 315,93 : | [24 empty] | VV | 0
|  | "2.NP" 538,89 : | [24 empty] | VV | 0
|  | 854,82 |  | 854.82 | [22 empty] | VV | 0
324 | 7765110R3 | Lepení pásů a čtverců povlakových podlah pryžových | m2 | 337.8 |  | 0 |  | 0 |  | 0 | 21 | 0 | 0.00012 | 0.04 | 0 | 0 |  | Vlastní | Indiv | 0 | 0 |  | Práce |  |  |  | POL1_7
|  | "kompletní provedení dle specifikace PD a TZ vč. všech souvisejících prací a dodávek" : | [24 empty] | VV | 0
|  | -pokládka povlakových podlah lepených vč. lepící hmoty, montáže obvodových soklů : | [24 empty] | VV | 0
|  | MATERIÁLOVÉ ŘEŠENÍ NUTNO VZORKOVAT : | [24 empty] | VV | 0
|  | "viz v.č. D.1.1b-02/21, detaily, TZ" : | [24 empty] | VV | 0
|  | "P21" 95,34 : | [24 empty] | VV | 0
|  | "P22" 242,46 : | [24 empty] | VV | 0
|  | 337,8 |  | 337.8 | [22 empty] | VV | 0
325 | 284122R01 | dodávka homogenní podlahoviny - PVC (R9) vč. systémových obvodových soklů, doplňků a příslušenství -, specifikace dle PD a TZ | m2 | 371.58 |  | 0 |  | 0 |  | 0 | 21 | 0 | 0.00283 | 1.05 | 0 | 0 |  | Vlastní | Indiv | 0 | 0 |  | Specifikace |  |  |  | POL3_0
326 | 776572100R00 | Položení povlakových podlah textilních montáž - podlahová krytina textilní ve specifikaci lepených, z pásů textilních | m2 | 428.4 |  | 0 |  | 0 |  | 0 | 21 | 0 | 3e-05 | 0.01 | 0 | 0 |  | Vlastní | Indiv | 0.21666 | 92.82 |  | Práce |  |  |  | POL1_7
|  | "viz v.č. D.1.1b-02/21, detaily, TZ" : | [24 empty] | VV | 0
|  | "p31" 185,9 : | [24 empty] | VV | 0
|  | "p32" 6,0 : | [24 empty] | VV | 0
|  | "p33" 236,5 : | [24 empty] | VV | 0
|  | 428,4 |  | 428.4 | [22 empty] | VV | 0
327 | 7765721R01 | příplatek k lepení pásů povlakových podlah textilních za montáže obvodových soklíků a systémového, příslušenství / doplňků | m2 | 428.4 |  | 0 |  | 0 |  | 0 | 21 | 0 | 3e-05 | 0.01 | 0 | 0 |  | Vlastní | Indiv | 0 | 0 |  | Práce |  |  |  | POL1_7
328 | 697111R01 | dodávka povlakové krytiny - koberec , vč. systémového obvodového soklu, příslušenství a doplňků -, specifikace dle PD a TZ | m2 | 471.24 |  | 0 |  | 0 |  | 0 | 21 | 0 | 0.00235 | 1.11 | 0 | 0 |  | Vlastní | Indiv | 0 | 0 |  | Specifikace |  |  |  | POL3_0
|  | 428,4*1,1 'Přepočtené koeficientem množství : | [24 empty] | VV | 0
|  | 471,24 |  | 471.24 | [22 empty] | VV | 0
329 | 776590100 | Úprava podkladu nášlapných ploch vysátím | m2 | 766.2 |  | 0 |  | 0 |  | 0 | 21 | 0 | 0 | 0 | 0 | 0 |  | Vlastní | Indiv | 0 | 0 |  | Práce |  |  |  | POL1_7
330 | 7765901R0 | Úprava podkladu nášlapných ploch penetrací | m2 | 766.2 |  | 0 |  | 0 |  | 0 | 21 | 0 | 0 | 0 | 0 | 0 |  | Vlastní | Indiv | 0 | 0 |  | Práce |  |  |  | POL1_7
331 | 998776203R00 | Přesun hmot pro podlahy povlakové v objektech výšky do 24 m | % | 7261.4417 |  | 0 |  | 0 |  | 0 | 21 | 0 | 0 | 0 | 0 | 0 |  | Vlastní | Indiv | 0 | 0 |  | Práce |  |  |  | POL1_7
Díl: | 781 | Dokončovací práce - obklady |  |  |  | 0 |  | 0 |  | 0 |  | 0 |  | 13.89 |  | 0 |  |  |  |  | 0 | [5 empty] | DIL
332 | 7814141R2 | Montáž vnitřních obkladaček stěn pravoúhlých lepených flexibilním lepidlem, vč. příslušných listel,, bombát, příslušenství, doplňků | m2 | 473.616 |  | 0 |  | 0 |  | 0 | 21 | 0 | 0.0057 | 2.7 | 0 | 0 |  | Vlastní | Indiv | 0 | 0 |  | Práce |  |  |  | POL1_7
|  | "kompletní provedení dle specifikace PD a TZ vč. všech souvisejících prací a dodávek" : | [24 empty] | VV | 0
|  | -kompletní pokládka obkladů vč. dodávky lepícího tmelu a spárovací hmoty : | [24 empty] | VV | 0
|  | "D.1.1 - v.č. 2/21, detaily, TZ" : | [24 empty] | VV | 0
|  | 2,2*(6,5+5,3+7,3+4,4+4,4+6,4+9,3+6,1+5,82+6,12+6,62+5,82+8,54) : | [24 empty] | VV | 0
|  | 2,2*(6,2+6,2+5,4+5,4+10,1+10,1+8,2+14,2+10,3+5,7+10,7) : | [24 empty] | VV | 0
|  | 1,5*(3,2) : | [24 empty] | VV | 0
|  | 2,8*(7,3+5,9+9,14+7,5) : | [24 empty] | VV | 0
|  | 473,616 |  | 473.62 | [22 empty] | VV | 0
333 | 597611200 | obklady keramické , vč. příslušných listel , doplňků, příslušenství - specifikace dle PD, TZ | m2 | 520.977 |  | 0 |  | 0 |  | 0 | 21 | 0 | 0.018 | 9.38 | 0 | 0 |  | Vlastní | Indiv | 0 | 0 |  | Specifikace |  |  |  | POL3_0
|  | 473,615454545455*1,1 'Přepočtené koeficientem množství : | [24 empty] | VV | 0
|  | 520,977 |  | 520.98 | [22 empty] | VV | 0
334 | 781469196 | Příplatek k montáži obkladů vnitřních stěn za spárování | m2 | 473.616 |  | 0 |  | 0 |  | 0 | 21 | 0 | 0 | 0 | 0 | 0 |  | Vlastní | Indiv | 0 | 0 |  | Práce |  |  |  | POL1_7
335 | 781494515 | Nerezové profil ukončovací, lišty rohové na flexibilní lepidlo - množství vztaženo na plochu obkladů | m2 | 473.616 |  | 0 |  | 0 |  | 0 | 21 | 0 | 0.00026 | 0.12 | 0 | 0 |  | Vlastní | Indiv | 0 | 0 |  | Práce |  |  |  | POL1_7
336 | 781495111 | Penetrace podkladu vnitřních obkladů | m2 | 473.616 |  | 0 |  | 0 |  | 0 | 21 | 0 | 0.0003 | 0.14 | 0 | 0 |  | Vlastní | Indiv | 0 | 0 |  | Práce |  |  |  | POL1_7
337 | 781495115 | Spárování obkladu silikonem | m | 355.212 |  | 0 |  | 0 |  | 0 | 21 | 0 | 3e-05 | 0.01 | 0 | 0 |  | Vlastní | Indiv | 0 | 0 |  | Práce |  |  |  | POL1_7
338 | 781734112 | Montáž obkladů vnějších z obkladaček cihelných do 85 ks/m2 lepené flexibilním lepidlem | m2 | 39 |  | 0 |  | 0 |  | 0 | 21 | 0 | 0.00295 | 0.12 | 0 | 0 |  | Vlastní | Indiv | 0 | 0 |  | Práce |  |  |  | POL1_7
339 | 595212R00 | pásek obkladový 24x7,1x1,6 cm - 1 m2 | m2 | 42.9 |  | 0 |  | 0 |  | 0 | 21 | 0 | 0.033 | 1.42 | 0 | 0 |  | Vlastní | Indiv | 0 | 0 |  | Specifikace |  |  |  | POL3_0
|  | 39*1,1 'Přepočtené koeficientem množství : | [24 empty] | VV | 0
|  | 42,9 |  | 42.9 | [22 empty] | VV | 0
340 | 781769196 | Příplatek k montáži obkladů vnějších z dlaždic za spárování tmelem | m2 | 39 |  | 0 |  | 0 |  | 0 | 21 | 0 | 0 | 0 | 0 | 0 |  | Vlastní | Indiv | 0 | 0 |  | Práce |  |  |  | POL1_7
341 | 998781203R00 | Přesun hmot pro obklady keramické v objektech výšky do 24 m | % | 4589.8722 |  | 0 |  | 0 |  | 0 | 21 | 0 | 0 | 0 | 0 | 0 |  | Vlastní | Indiv | 0 | 0 |  | Práce |  |  |  | POL1_7
Díl: | 783 | Dokončovací práce - nátěry |  |  |  | 0 |  | 0 |  | 0 |  | 0 |  | 0.32 |  | 0 |  |  |  |  | 0 | [5 empty] | DIL
342 | 783923171 | Penetrační nátěr hrubých betonových podlah | m2 | 1271.46 |  | 0 |  | 0 |  | 0 | 21 | 0 | 0.00025 | 0.32 | 0 | 0 |  | Vlastní | Indiv | 0 | 0 |  | Práce |  |  |  | POL1_7
|  | 625,99+645,47 : | [24 empty] | VV | 0
|  | 1271,46 |  | 1271.46 | [22 empty] | VV | 0
Díl: | 784 | Dokončovací práce - malby a tapety |  |  |  | 0 |  | 0 |  | 0 |  | 0 |  | 2.79 |  | 0 |  |  |  |  | 369.92 | [5 empty] | DIL
343 | 784181101R00 | Sjednocení podkladu nátěrem Grundierweiss, 1 x | m2 | 5694.537 |  | 0 |  | 0 |  | 0 | 21 | 0 | 0.0002 | 1.14 | 0 | 0 |  | Vlastní | Indiv | 0.03248 | 184.96 |  | Práce |  |  |  | POL1_7
344 | 784221101R00 | Příprava povrchu Penetrace (napouštění) podkladu , jednonásobná | m2 | 5694.537 |  | 0 |  | 0 |  | 0 | 21 | 0 | 0.00029 | 1.65 | 0 | 0 |  | Vlastní | Indiv | 0.03248 | 184.96 |  | Práce |  |  |  | POL1_7
Díl: | HZS | Hodinové zúčtovací sazby |  |  |  | 0 |  | 0 |  | 0 |  | 0 |  | 0 |  | 0 |  |  |  |  | 0 | [5 empty] | DIL
345 | HZS1291 | Hodinová zúčtovací sazba pomocný stavební dělník | hod | 150 |  | 0 |  | 0 |  | 0 | 21 | 0 | 0 | 0 | 0 | 0 |  | Vlastní | Indiv | 0 | 0 |  | Práce |  |  |  | POL1_1
|  | "předpoklad" 150,0 : | [24 empty] | VV | 0
|  | 150 |  | 150 | [22 empty] | VV | 0
346 | HZS1292 | Hodinová zúčtovací sazba stavební dělník | hod | 150 |  | 0 |  | 0 |  | 0 | 21 | 0 | 0 | 0 | 0 | 0 |  | Vlastní | Indiv | 0 | 0 |  | Práce |  |  |  | POL1_1
|  | "předpoklad" 150,0 : | [24 empty] | VV | 0
|  | 150 |  | 150 | [22 empty] | VV | 0
347 | HZS1301 | Hodinová zúčtovací sazba zedník | hod | 150 |  | 0 |  | 0 |  | 0 | 21 | 0 | 0 | 0 | 0 | 0 |  | Vlastní | Indiv | 0 | 0 |  | Práce |  |  |  | POL1_1
|  | "předpoklad" 150,0 : | [24 empty] | VV | 0
|  | 150 |  | 150 | [22 empty] | VV | 0
348 | HZS1312 | Hodinová zúčtovací sazba omítkář - štukatér | hod | 150 |  | 0 |  | 0 |  | 0 | 21 | 0 | 0 | 0 | 0 | 0 |  | Vlastní | Indiv | 0 | 0 |  | Práce |  |  |  | POL1_1
|  | "předpoklad" 150,0 : | [24 empty] | VV | 0
|  | 150 |  | 150 | [22 empty] | VV | 0
Díl: | OST1 | Výpis yprvků |  |  |  | 0 |  | 0 |  | 0 |  | 0 |  | 0 |  | 0 |  |  |  |  | 0 | [5 empty] | DIL
|  | Zdravotechnika | [24 empty] | POP
349 | 795055L01 | P-111 - D+M Skříň pro osazení hydrantu, provedeni pro osazení na stěnu, 650x650x175mm | ks | 2 |  | 0 |  | 0 |  | 0 | 21 | 0 | 0 | 0 | 0 | 0 |  | Vlastní | Indiv | 0 | 0 |  | Práce |  |  |  | POL1_1
|  | "kompletní provedení dle specifikace PD a TZ vč. všech souvisejících prací dodávek, příslušenství a komponentů dle výpisu" : | [24 empty] | VV | 0
|  | "v jednotkové ceně započítáno: dodávka, výroba, montáž/osazení/kotvení (vč.kotvících a základových prvků), povrchová úprava" : | [24 empty] | VV | 0
|  | "kompletní specifikace viz výpis prefabrikátů / ostatních výrobků" : | [24 empty] | VV | 0
|  | 2 : | [24 empty] | VV | 0
|  | 2 |  | 2 | [22 empty] | VV | 0
350 | 795055L02 | P-112 - D+M N1.01/N2: 2x PHP práškový hasící přístroj s minimální hasící schopností 21A | ks | 2 |  | 0 |  | 0 |  | 0 | 21 | 0 | 0 | 0 | 0 | 0 |  | Vlastní | Indiv | 0 | 0 |  | Práce |  |  |  | POL1_1
|  | "kompletní provedení dle specifikace PD a TZ vč. všech souvisejících prací dodávek, příslušenství a komponentů dle výpisu" : | [24 empty] | VV | 0
|  | "v jednotkové ceně započítáno: dodávka, výroba, montáž/osazení/kotvení (vč.kotvících a základových prvků), povrchová úprava" : | [24 empty] | VV | 0
|  | "kompletní specifikace viz výpis prefabrikátů / ostatních výrobků" : | [24 empty] | VV | 0
|  | 2 : | [24 empty] | VV | 0
|  | 2 |  | 2 | [22 empty] | VV | 0
351 | 795055L03 | P-112 - D+M N1.02/N2: 4x PHP práškový hasící přístroj s minimální hasící schopností 21A | ks | 4 |  | 0 |  | 0 |  | 0 | 21 | 0 | 0 | 0 | 0 | 0 |  | Vlastní | Indiv | 0 | 0 |  | Práce |  |  |  | POL1_1
|  | "kompletní provedení dle specifikace PD a TZ vč. všech souvisejících prací dodávek, příslušenství a komponentů dle výpisu" : | [24 empty] | VV | 0
|  | "v jednotkové ceně započítáno: dodávka, výroba, montáž/osazení/kotvení (vč.kotvících a základových prvků), povrchová úprava" : | [24 empty] | VV | 0
|  | "kompletní specifikace viz výpis prefabrikátů / ostatních výrobků" : | [24 empty] | VV | 0
|  | 4 : | [24 empty] | VV | 0
|  | 4 |  | 4 | [22 empty] | VV | 0
352 | 795055L04 | P-112 - D+M N1.02/N2: 1x PHP sněhový hasící přístroj s minimální hasící schopností 113B | ks | 1 |  | 0 |  | 0 |  | 0 | 21 | 0 | 0 | 0 | 0 | 0 |  | Vlastní | Indiv | 0 | 0 |  | Práce |  |  |  | POL1_1
|  | "kompletní provedení dle specifikace PD a TZ vč. všech souvisejících prací dodávek, příslušenství a komponentů dle výpisu" : | [24 empty] | VV | 0
|  | "v jednotkové ceně započítáno: dodávka, výroba, montáž/osazení/kotvení (vč.kotvících a základových prvků), povrchová úprava" : | [24 empty] | VV | 0
|  | "kompletní specifikace viz výpis prefabrikátů / ostatních výrobků" : | [24 empty] | VV | 0
|  | 1 : | [24 empty] | VV | 0
|  | 1 |  | 1 | [22 empty] | VV | 0
353 | 795055L05 | P-112 - D+M N1.03: 2x PHP práškový hasící přístroj s minimální hasící schopností 21A | ks | 2 |  | 0 |  | 0 |  | 0 | 21 | 0 | 0 | 0 | 0 | 0 |  | Vlastní | Indiv | 0 | 0 |  | Práce |  |  |  | POL1_1
|  | "kompletní provedení dle specifikace PD a TZ vč. všech souvisejících prací dodávek, příslušenství a komponentů dle výpisu" : | [24 empty] | VV | 0
|  | "v jednotkové ceně započítáno: dodávka, výroba, montáž/osazení/kotvení (vč.kotvících a základových prvků), povrchová úprava" : | [24 empty] | VV | 0
|  | "kompletní specifikace viz výpis prefabrikátů / ostatních výrobků" : | [24 empty] | VV | 0
|  | 2 : | [24 empty] | VV | 0
|  | 2 |  | 2 | [22 empty] | VV | 0
354 | 795055L06 | P-112 - D+M N1.04: 1x PHP práškový hasící přístroj s minimální hasící schopností 21A | ks | 1 |  | 0 |  | 0 |  | 0 | 21 | 0 | 0 | 0 | 0 | 0 |  | Vlastní | Indiv | 0 | 0 |  | Práce |  |  |  | POL1_1
|  | "kompletní provedení dle specifikace PD a TZ vč. všech souvisejících prací dodávek, příslušenství a komponentů dle výpisu" : | [24 empty] | VV | 0
|  | "v jednotkové ceně započítáno: dodávka, výroba, montáž/osazení/kotvení (vč.kotvících a základových prvků), povrchová úprava" : | [24 empty] | VV | 0
|  | "kompletní specifikace viz výpis prefabrikátů / ostatních výrobků" : | [24 empty] | VV | 0
|  | 1 : | [24 empty] | VV | 0
|  | 1 |  | 1 | [22 empty] | VV | 0
355 | 795055L07 | P-113 - D+M Skříňky pro umístěni hasících přístrojů, provedení pro osazení na stěnu, 740x280x240mm | ks | 10 |  | 0 |  | 0 |  | 0 | 21 | 0 | 0 | 0 | 0 | 0 |  | Vlastní | Indiv | 0 | 0 |  | Práce |  |  |  | POL1_1
|  | "kompletní provedení dle specifikace PD a TZ vč. všech souvisejících prací dodávek, příslušenství a komponentů dle výpisu" : | [24 empty] | VV | 0
|  | "v jednotkové ceně započítáno: dodávka, výroba, montáž/osazení/kotvení (vč.kotvících a základových prvků), povrchová úprava" : | [24 empty] | VV | 0
|  | "kompletní specifikace viz výpis prefabrikátů / ostatních výrobků" : | [24 empty] | VV | 0
|  | 10 : | [24 empty] | VV | 0
|  | 10 |  | 10 | [22 empty] | VV | 0
356 | 795055L08 | P-114 - D+M Podlahová přechodová lišta osazená v místě dveří bez prahu, provedení: lakovaný AL | m | 72 |  | 0 |  | 0 |  | 0 | 21 | 0 | 0 | 0 | 0 | 0 |  | Vlastní | Indiv | 0 | 0 |  | Práce |  |  |  | POL1_1
|  | "kompletní provedení dle specifikace PD a TZ vč. všech souvisejících prací dodávek, příslušenství a komponentů dle výpisu" : | [24 empty] | VV | 0
|  | "v jednotkové ceně započítáno: dodávka, výroba, montáž/osazení/kotvení (vč.kotvících a základových prvků), povrchová úprava" : | [24 empty] | VV | 0
|  | "kompletní specifikace viz výpis prefabrikátů / ostatních výrobků" : | [24 empty] | VV | 0
|  | 72 : | [24 empty] | VV | 0
|  | 72 |  | 72 | [22 empty] | VV | 0
357 | 795055L09 | P-115.1 - D+M Exteriérová čistící rohož pro hrubé nečistoty, přisazené provedeni s náběhovou lištou,, výška max. 20mm, 900x600mm | ks | 2 |  | 0 |  | 0 |  | 0 | 21 | 0 | 0 | 0 | 0 | 0 |  | Vlastní | Indiv | 0 | 0 |  | Práce |  |  |  | POL1_1
|  | "kompletní provedení dle specifikace PD a TZ vč. všech souvisejících prací dodávek, příslušenství a komponentů dle výpisu" : | [24 empty] | VV | 0
|  | "v jednotkové ceně započítáno: dodávka, výroba, montáž/osazení/kotvení (vč.kotvících a základových prvků), povrchová úprava" : | [24 empty] | VV | 0
|  | "kompletní specifikace viz výpis prefabrikátů / ostatních výrobků" : | [24 empty] | VV | 0
|  | 2 : | [24 empty] | VV | 0
|  | 2 |  | 2 | [22 empty] | VV | 0
358 | 795055L10 | P-115.2 - D+M Exteriérová čistící rohož pro hrubé nečistoty, přisazené provedeni s náběhovou lištou,, výška max. 20mm, 800x500mm | ks | 1 |  | 0 |  | 0 |  | 0 | 21 | 0 | 0 | 0 | 0 | 0 |  | Vlastní | Indiv | 0 | 0 |  | Práce |  |  |  | POL1_1
|  | "kompletní provedení dle specifikace PD a TZ vč. všech souvisejících prací dodávek, příslušenství a komponentů dle výpisu" : | [24 empty] | VV | 0
|  | "v jednotkové ceně započítáno: dodávka, výroba, montáž/osazení/kotvení (vč.kotvících a základových prvků), povrchová úprava" : | [24 empty] | VV | 0
|  | "kompletní specifikace viz výpis prefabrikátů / ostatních výrobků" : | [24 empty] | VV | 0
|  | 1 : | [24 empty] | VV | 0
|  | 1 |  | 1 | [22 empty] | VV | 0
359 | 795055L11 | P-116.1 - D+M Interiérová čistící rohož pro dočištění obuvi, zapuštěné provedeni s lemovacím rámem,, hloubka max 20mm, 1500x2400mm | ks | 1 |  | 0 |  | 0 |  | 0 | 21 | 0 | 0 | 0 | 0 | 0 |  | Vlastní | Indiv | 0 | 0 |  | Práce |  |  |  | POL1_1
|  | "kompletní provedení dle specifikace PD a TZ vč. všech souvisejících prací dodávek, příslušenství a komponentů dle výpisu" : | [24 empty] | VV | 0
|  | "v jednotkové ceně započítáno: dodávka, výroba, montáž/osazení/kotvení (vč.kotvících a základových prvků), povrchová úprava" : | [24 empty] | VV | 0
|  | "kompletní specifikace viz výpis prefabrikátů / ostatních výrobků" : | [24 empty] | VV | 0
|  | 1 : | [24 empty] | VV | 0
|  | 1 |  | 1 | [22 empty] | VV | 0
360 | 795055L12 | P-116.2 - D+M Interiérová čistící rohož pro dočištění obuvi, zapuštěné provedeni s lemovacím rámem,, hloubka max 20mm, 1200x1600mm | ks | 1 |  | 0 |  | 0 |  | 0 | 21 | 0 | 0 | 0 | 0 | 0 |  | Vlastní | Indiv | 0 | 0 |  | Práce |  |  |  | POL1_1
|  | "kompletní provedení dle specifikace PD a TZ vč. všech souvisejících prací dodávek, příslušenství a komponentů dle výpisu" : | [24 empty] | VV | 0
|  | "v jednotkové ceně započítáno: dodávka, výroba, montáž/osazení/kotvení (vč.kotvících a základových prvků), povrchová úprava" : | [24 empty] | VV | 0
|  | "kompletní specifikace viz výpis prefabrikátů / ostatních výrobků" : | [24 empty] | VV | 0
|  | 1 : | [24 empty] | VV | 0
|  | 1 |  | 1 | [22 empty] | VV | 0
361 | 795055L13 | P-121 - D+M Střešní kominický výlez otevíravý do boku, zasklení izolačním dvojsklem, materiál -, pozinkovaný lakovaný plech, 450x730mm | ks | 4 |  | 0 |  | 0 |  | 0 | 21 | 0 | 0 | 0 | 0 | 0 |  | Vlastní | Indiv | 0 | 0 |  | Práce |  |  |  | POL1_1
|  | "kompletní provedení dle specifikace PD a TZ vč. všech souvisejících prací dodávek, příslušenství a komponentů dle výpisu" : | [24 empty] | VV | 0
|  | "v jednotkové ceně započítáno: dodávka, výroba, montáž/osazení/kotvení (vč.kotvících a základových prvků), povrchová úprava" : | [24 empty] | VV | 0
|  | "kompletní specifikace viz výpis prefabrikátů / ostatních výrobků" : | [24 empty] | VV | 0
|  | 4 : | [24 empty] | VV | 0
|  | 4 |  | 4 | [22 empty] | VV | 0
362 | 795055L14 | P-122 - D+M Ventilační turbína, např. Lomanco typ BIB 12, materiál eloxovaný hliník, průměr hrdla, 305mm | ks | 11 |  | 0 |  | 0 |  | 0 | 21 | 0 | 0 | 0 | 0 | 0 |  | Vlastní | Indiv | 0 | 0 |  | Práce |  |  |  | POL1_1
|  | "kompletní provedení dle specifikace PD a TZ vč. všech souvisejících prací dodávek, příslušenství a komponentů dle výpisu" : | [24 empty] | VV | 0
|  | "v jednotkové ceně započítáno: dodávka, výroba, montáž/osazení/kotvení (vč.kotvících a základových prvků), povrchová úprava" : | [24 empty] | VV | 0
|  | "kompletní specifikace viz výpis prefabrikátů / ostatních výrobků" : | [24 empty] | VV | 0
|  | 11 : | [24 empty] | VV | 0
|  | 11 |  | 11 | [22 empty] | VV | 0
363 | 795055L15 | P-123 - D+M Hliníkový větrací pás šířky 100mm, osazený z čela záklopu krokví pro zajištění přívodu, vzduchu do půdního prostoru | m | 142 |  | 0 |  | 0 |  | 0 | 21 | 0 | 0 | 0 | 0 | 0 |  | Vlastní | Indiv | 0 | 0 |  | Práce |  |  |  | POL1_1
|  | "kompletní provedení dle specifikace PD a TZ vč. všech souvisejících prací dodávek, příslušenství a komponentů dle výpisu" : | [24 empty] | VV | 0
|  | "v jednotkové ceně započítáno: dodávka, výroba, montáž/osazení/kotvení (vč.kotvících a základových prvků), povrchová úprava" : | [24 empty] | VV | 0
|  | "kompletní specifikace viz výpis prefabrikátů / ostatních výrobků" : | [24 empty] | VV | 0
|  | 142 : | [24 empty] | VV | 0
|  | 142 |  | 142 | [22 empty] | VV | 0
364 | 795055L16 | P-124 - D+M Zachytávač sněhu - dvoutrubkové provedení, materiál: hliníkové trubky prům. 28mm | m | 142 |  | 0 |  | 0 |  | 0 | 21 | 0 | 0 | 0 | 0 | 0 |  | Vlastní | Indiv | 0 | 0 |  | Práce |  |  |  | POL1_1
|  | "kompletní provedení dle specifikace PD a TZ vč. všech souvisejících prací dodávek, příslušenství a komponentů dle výpisu" : | [24 empty] | VV | 0
|  | "v jednotkové ceně započítáno: dodávka, výroba, montáž/osazení/kotvení (vč.kotvících a základových prvků), povrchová úprava" : | [24 empty] | VV | 0
|  | "kompletní specifikace viz výpis prefabrikátů / ostatních výrobků" : | [24 empty] | VV | 0
|  | 142 : | [24 empty] | VV | 0
|  | 142 |  | 142 | [22 empty] | VV | 0
365 | 795055L17 | P-125 - D+M Anténní stožár jednodílný, materiál ocelová trubka prům. 48mm délky cca 3000mm | ks | 4 |  | 0 |  | 0 |  | 0 | 21 | 0 | 0 | 0 | 0 | 0 |  | Vlastní | Indiv | 0 | 0 |  | Práce |  |  |  | POL1_1
|  | "kompletní provedení dle specifikace PD a TZ vč. všech souvisejících prací dodávek, příslušenství a komponentů dle výpisu" : | [24 empty] | VV | 0
|  | "v jednotkové ceně započítáno: dodávka, výroba, montáž/osazení/kotvení (vč.kotvících a základových prvků), povrchová úprava" : | [24 empty] | VV | 0
|  | "kompletní specifikace viz výpis prefabrikátů / ostatních výrobků" : | [24 empty] | VV | 0
|  | 4 : | [24 empty] | VV | 0
|  | 4 |  | 4 | [22 empty] | VV | 0
366 | 795055L18 | P-126 - D+M Pevný kotvící bod z nerezové oceli přivařený k anténnímu stožáru (pol. 125/P) | ks | 4 |  | 0 |  | 0 |  | 0 | 21 | 0 | 0 | 0 | 0 | 0 |  | Vlastní | Indiv | 0 | 0 |  | Práce |  |  |  | POL1_1
|  | "kompletní provedení dle specifikace PD a TZ vč. všech souvisejících prací dodávek, příslušenství a komponentů dle výpisu" : | [24 empty] | VV | 0
|  | "v jednotkové ceně započítáno: dodávka, výroba, montáž/osazení/kotvení (vč.kotvících a základových prvků), povrchová úprava" : | [24 empty] | VV | 0
|  | "kompletní specifikace viz výpis prefabrikátů / ostatních výrobků" : | [24 empty] | VV | 0
|  | 4 : | [24 empty] | VV | 0
|  | 4 |  | 4 | [22 empty] | VV | 0
367 | 795055L19 | P-131 - D+M Střešní světlík 2500x2350mm, střešní světlík pultový, pevný, kce: systémové AL profily, eloxované, výplň: polykarbonátová deska tl. 16mm, čirá, odolná proti UV záření | ks | 1 |  | 0 |  | 0 |  | 0 | 21 | 0 | 0 | 0 | 0 | 0 |  | Vlastní | Indiv | 0 | 0 |  | Práce |  |  |  | POL1_1
|  | "kompletní provedení dle specifikace PD a TZ vč. všech souvisejících prací dodávek, příslušenství a komponentů dle výpisu" : | [24 empty] | VV | 0
|  | "v jednotkové ceně započítáno: dodávka, výroba, montáž/osazení/kotvení (vč.kotvících a základových prvků), povrchová úprava" : | [24 empty] | VV | 0
|  | "kompletní specifikace viz výpis prefabrikátů / ostatních výrobků" : | [24 empty] | VV | 0
|  | 1 : | [24 empty] | VV | 0
|  | 1 |  | 1 | [22 empty] | VV | 0
368 | 795055L20 | P-132 - D+M Střešní světlík 2300x2200mm, střešní světlík pultový, pevný, kce: systémové AL profily, eloxované, výplň: polykarbonátová deska tl. 16mm, čirá, odolná proti UV záření | ks | 1 |  | 0 |  | 0 |  | 0 | 21 | 0 | 0 | 0 | 0 | 0 |  | Vlastní | Indiv | 0 | 0 |  | Práce |  |  |  | POL1_1
|  | "kompletní provedení dle specifikace PD a TZ vč. všech souvisejících prací dodávek, příslušenství a komponentů dle výpisu" : | [24 empty] | VV | 0
|  | "v jednotkové ceně započítáno: dodávka, výroba, montáž/osazení/kotvení (vč.kotvících a základových prvků), povrchová úprava" : | [24 empty] | VV | 0
|  | "kompletní specifikace viz výpis prefabrikátů / ostatních výrobků" : | [24 empty] | VV | 0
|  | 1 : | [24 empty] | VV | 0
|  | 1 |  | 1 | [22 empty] | VV | 0
369 | 795055L21 | P-201 - D+M Vybavení bezbariérového WC: nástěnné madlo vodorovné, délky 600mm, výška 800mm | ks | 1 |  | 0 |  | 0 |  | 0 | 21 | 0 | 0 | 0 | 0 | 0 |  | Vlastní | Indiv | 0 | 0 |  | Práce |  |  |  | POL1_1
|  | "kompletní provedení dle specifikace PD a TZ vč. všech souvisejících prací dodávek, příslušenství a komponentů dle výpisu" : | [24 empty] | VV | 0
|  | "v jednotkové ceně započítáno: dodávka, výroba, montáž/osazení/kotvení (vč.kotvících a základových prvků), povrchová úprava" : | [24 empty] | VV | 0
|  | "kompletní specifikace viz výpis prefabrikátů / ostatních výrobků" : | [24 empty] | VV | 0
|  | 1 : | [24 empty] | VV | 0
|  | 1 |  | 1 | [22 empty] | VV | 0
370 | 795055L22 | P-202 - D+M Vybavení bezbariérového WC: nástěnné madlo svislé, délky 600mm, výška 900-1500mm | ks | 1 |  | 0 |  | 0 |  | 0 | 21 | 0 | 0 | 0 | 0 | 0 |  | Vlastní | Indiv | 0 | 0 |  | Práce |  |  |  | POL1_1
|  | "kompletní provedení dle specifikace PD a TZ vč. všech souvisejících prací dodávek, příslušenství a komponentů dle výpisu" : | [24 empty] | VV | 0
|  | "v jednotkové ceně započítáno: dodávka, výroba, montáž/osazení/kotvení (vč.kotvících a základových prvků), povrchová úprava" : | [24 empty] | VV | 0
|  | "kompletní specifikace viz výpis prefabrikátů / ostatních výrobků" : | [24 empty] | VV | 0
|  | 1 : | [24 empty] | VV | 0
|  | 1 |  | 1 | [22 empty] | VV | 0
371 | 795055L23 | P-203 - D+M Vybavení bezbariérového WC: sklopné madlo délky 800mm, výška 800mm | ks | 1 |  | 0 |  | 0 |  | 0 | 21 | 0 | 0 | 0 | 0 | 0 |  | Vlastní | Indiv | 0 | 0 |  | Práce |  |  |  | POL1_1
|  | "kompletní provedení dle specifikace PD a TZ vč. všech souvisejících prací dodávek, příslušenství a komponentů dle výpisu" : | [24 empty] | VV | 0
|  | "v jednotkové ceně započítáno: dodávka, výroba, montáž/osazení/kotvení (vč.kotvících a základových prvků), povrchová úprava" : | [24 empty] | VV | 0
|  | "kompletní specifikace viz výpis prefabrikátů / ostatních výrobků" : | [24 empty] | VV | 0
|  | 1 : | [24 empty] | VV | 0
|  | 1 |  | 1 | [22 empty] | VV | 0
372 | 795055L24 | P-204 - D+M Vybavení bezbariérového WC: sklopné zrcadlo rozměru 600x400mm, výška spodní hrany =, 1200mm | ks | 1 |  | 0 |  | 0 |  | 0 | 21 | 0 | 0 | 0 | 0 | 0 |  | Vlastní | Indiv | 0 | 0 |  | Práce |  |  |  | POL1_1
|  | "kompletní provedení dle specifikace PD a TZ vč. všech souvisejících prací dodávek, příslušenství a komponentů dle výpisu" : | [24 empty] | VV | 0
|  | "v jednotkové ceně započítáno: dodávka, výroba, montáž/osazení/kotvení (vč.kotvících a základových prvků), povrchová úprava" : | [24 empty] | VV | 0
|  | "kompletní specifikace viz výpis prefabrikátů / ostatních výrobků" : | [24 empty] | VV | 0
|  | 1 : | [24 empty] | VV | 0
|  | 1 |  | 1 | [22 empty] | VV | 0
373 | 795055L25 | P-205 - D+M Vybavení bezbariérového WC: zádová opěrka, výška 800mm | ks | 1 |  | 0 |  | 0 |  | 0 | 21 | 0 | 0 | 0 | 0 | 0 |  | Vlastní | Indiv | 0 | 0 |  | Práce |  |  |  | POL1_1
|  | "kompletní provedení dle specifikace PD a TZ vč. všech souvisejících prací dodávek, příslušenství a komponentů dle výpisu" : | [24 empty] | VV | 0
|  | "v jednotkové ceně započítáno: dodávka, výroba, montáž/osazení/kotvení (vč.kotvících a základových prvků), povrchová úprava" : | [24 empty] | VV | 0
|  | "kompletní specifikace viz výpis prefabrikátů / ostatních výrobků" : | [24 empty] | VV | 0
|  | 1 : | [24 empty] | VV | 0
|  | 1 |  | 1 | [22 empty] | VV | 0
374 | 795055L26 | P-206 - D+M Vybavení bezbariérového WC: ovladač signalizačního systému nouzového volání, výška 1000, a 150mm | ks | 1 |  | 0 |  | 0 |  | 0 | 21 | 0 | 0 | 0 | 0 | 0 |  | Vlastní | Indiv | 0 | 0 |  | Práce |  |  |  | POL1_1
|  | "kompletní provedení dle specifikace PD a TZ vč. všech souvisejících prací dodávek, příslušenství a komponentů dle výpisu" : | [24 empty] | VV | 0
|  | "v jednotkové ceně započítáno: dodávka, výroba, montáž/osazení/kotvení (vč.kotvících a základových prvků), povrchová úprava" : | [24 empty] | VV | 0
|  | "kompletní specifikace viz výpis prefabrikátů / ostatních výrobků" : | [24 empty] | VV | 0
|  | 1 : | [24 empty] | VV | 0
|  | 1 |  | 1 | [22 empty] | VV | 0
375 | 795055L27 | P-207 - D+M Vybavení hygienického zázemí: interiérové lepené pevné zrcadlo (lepení ke keramickému, obkladu), 600x800mm | ks | 14 |  | 0 |  | 0 |  | 0 | 21 | 0 | 0 | 0 | 0 | 0 |  | Vlastní | Indiv | 0 | 0 |  | Práce |  |  |  | POL1_1
|  | "kompletní provedení dle specifikace PD a TZ vč. všech souvisejících prací dodávek, příslušenství a komponentů dle výpisu" : | [24 empty] | VV | 0
|  | "v jednotkové ceně započítáno: dodávka, výroba, montáž/osazení/kotvení (vč.kotvících a základových prvků), povrchová úprava" : | [24 empty] | VV | 0
|  | "kompletní specifikace viz výpis prefabrikátů / ostatních výrobků" : | [24 empty] | VV | 0
|  | 14 : | [24 empty] | VV | 0
|  | 14 |  | 14 | [22 empty] | VV | 0
376 | 795055L28 | P-301 - D+M Stříška nad zadním vstupem, nosná ocelová kce, opláštění deskovým materiálem, 800x1800mm | ks | 1 |  | 0 |  | 0 |  | 0 | 21 | 0 | 0 | 0 | 0 | 0 |  | Vlastní | Indiv | 0 | 0 |  | Práce |  |  |  | POL1_1
|  | "kompletní provedení dle specifikace PD a TZ vč. všech souvisejících prací dodávek, příslušenství a komponentů dle výpisu" : | [24 empty] | VV | 0
|  | "v jednotkové ceně započítáno: dodávka, výroba, montáž/osazení/kotvení (vč.kotvících a základových prvků), povrchová úprava" : | [24 empty] | VV | 0
|  | "kompletní specifikace viz výpis prefabrikátů / ostatních výrobků" : | [24 empty] | VV | 0
|  | 1 : | [24 empty] | VV | 0
|  | 1 |  | 1 | [22 empty] | VV | 0
377 | 795055L29 | P-401 - D+M Systémová protipožární SDK revizní dvířka, požární odolnost EI 30 / DP1, uzamykatelná,, 200x200mm | ks | 6 |  | 0 |  | 0 |  | 0 | 21 | 0 | 0 | 0 | 0 | 0 |  | Vlastní | Indiv | 0 | 0 |  | Práce |  |  |  | POL1_1
|  | "kompletní provedení dle specifikace PD a TZ vč. všech souvisejících prací dodávek, příslušenství a komponentů dle výpisu" : | [24 empty] | VV | 0
|  | "v jednotkové ceně započítáno: dodávka, výroba, montáž/osazení/kotvení (vč.kotvících a základových prvků), povrchová úprava" : | [24 empty] | VV | 0
|  | "kompletní specifikace viz výpis prefabrikátů / ostatních výrobků" : | [24 empty] | VV | 0
|  | 6 : | [24 empty] | VV | 0
|  | 6 |  | 6 | [22 empty] | VV | 0
378 | 795055L30 | P-402 - D+M Systémová SDK revizní dvířka, uzamykatelná, 300x300mm | ks | 2 |  | 0 |  | 0 |  | 0 | 21 | 0 | 0 | 0 | 0 | 0 |  | Vlastní | Indiv | 0 | 0 |  | Práce |  |  |  | POL1_1
|  | "kompletní provedení dle specifikace PD a TZ vč. všech souvisejících prací dodávek, příslušenství a komponentů dle výpisu" : | [24 empty] | VV | 0
|  | "v jednotkové ceně započítáno: dodávka, výroba, montáž/osazení/kotvení (vč.kotvících a základových prvků), povrchová úprava" : | [24 empty] | VV | 0
|  | "kompletní specifikace viz výpis prefabrikátů / ostatních výrobků" : | [24 empty] | VV | 0
|  | 2 : | [24 empty] | VV | 0
|  | 2 |  | 2 | [22 empty] | VV | 0
379 | 795055L31 | P-403 - D+M Systémová SDK revizní dvířka, uzamykatelná, 400x400mm | ks | 10 |  | 0 |  | 0 |  | 0 | 21 | 0 | 0 | 0 | 0 | 0 |  | Vlastní | Indiv | 0 | 0 |  | Práce |  |  |  | POL1_1
|  | "kompletní provedení dle specifikace PD a TZ vč. všech souvisejících prací dodávek, příslušenství a komponentů dle výpisu" : | [24 empty] | VV | 0
|  | "v jednotkové ceně započítáno: dodávka, výroba, montáž/osazení/kotvení (vč.kotvících a základových prvků), povrchová úprava" : | [24 empty] | VV | 0
|  | "kompletní specifikace viz výpis prefabrikátů / ostatních výrobků" : | [24 empty] | VV | 0
|  | 10 : | [24 empty] | VV | 0
|  | 10 |  | 10 | [22 empty] | VV | 0
380 | 795055L31.1 | P-601 - D+M interiérová látková žaluzie 1150/2100 mm | ks | 3 |  | 0 |  | 0 |  | 0 | 21 | 0 | 0 | 0 | 0 | 0 |  | Vlastní | Indiv | 0 | 0 |  | Práce |  |  |  | POL1_1
|  | "kompletní provedení dle specifikace PD a TZ vč. všech souvisejících prací dodávek, příslušenství a komponentů dle výpisu" : | [24 empty] | VV | 0
|  | "v jednotkové ceně započítáno: dodávka, výroba, montáž/osazení/kotvení (vč.kotvících a základových prvků), povrchová úprava" : | [24 empty] | VV | 0
|  | "kompletní specifikace viz výpis prefabrikátů / ostatních výrobků" : | [24 empty] | VV | 0
|  | 3,0 : | [24 empty] | VV | 0
|  | 3 |  | 3 | [22 empty] | VV | 0
381 | 795055L32 | D+M Protipožární ucpávky prostupů stropem | m2 | 5 |  | 0 |  | 0 |  | 0 | 21 | 0 | 0 | 0 | 0 | 0 |  | Vlastní | Indiv | 0 | 0 |  | Práce |  |  |  | POL1_1
|  | "kompletní provedení dle specifikace PD a TZ vč. všech souvisejících prací dodávek, příslušenství a komponentů dle výpisu" : | [24 empty] | VV | 0
|  | "v jednotkové ceně započítáno: dodávka, výroba, montáž/osazení/kotvení (vč.kotvících a základových prvků), povrchová úprava" : | [24 empty] | VV | 0
|  | "kompletní specifikace viz výpis prefabrikátů / ostatních výrobků" : | [24 empty] | VV | 0
|  | 5 : | [24 empty] | VV | 0
|  | 5 |  | 5 | [22 empty] | VV | 0
382 | 795055L33 | D+M Systém univerzálního klíče: 3 zóny: 1.NP, 2.NP, technické zázemí | kpl | 1 |  | 0 |  | 0 |  | 0 | 21 | 0 | 0 | 0 | 0 | 0 |  | Vlastní | Indiv | 0 | 0 |  | Práce |  |  |  | POL1_1
|  | "kompletní provedení dle specifikace PD a TZ vč. všech souvisejících prací dodávek, příslušenství a komponentů dle výpisu" : | [24 empty] | VV | 0
|  | "v jednotkové ceně započítáno: dodávka, výroba, montáž/osazení/kotvení (vč.kotvících a základových prvků), povrchová úprava" : | [24 empty] | VV | 0
|  | "kompletní specifikace viz výpis prefabrikátů / ostatních výrobků" : | [24 empty] | VV | 0
|  | 1 : | [24 empty] | VV | 0
|  | 1 |  | 1 | [22 empty] | VV | 0
Díl: | 799 | Ostatní |  |  |  | 0 |  | 0 |  | 0 |  | 0 |  | 0 |  | 0 |  |  |  |  | 0 | [5 empty] | DIL
383 | 799R01 | Vybavení nábytkem - interiér | soubor | 1 |  | 0 |  | 0 |  | 0 | 21 | 0 | 0 | 0 | 0 | 0 |  | Vlastní | Indiv | 0 | 0 |  | Práce |  |  |  | POL1_
384 | 799R02 | Zařízení na sušení služebního prádla | ks | 2 |  | 0 |  | 0 |  | 0 | 21 | 0 | 0 | 0 | 0 | 0 |  | Vlastní | Indiv | 0 | 0 |  | Práce |  |  |  | POL1_
[25 empty] | 15 | 21 | DPH
| Celkem |  |  |  |  | 0 | [18 empty] | 0 | 0 | SUM
END
Note on S6: Jedná se o informaci, zda se jedná o položku, která je do rozpočtu zadána z cenové soustavy RTS, nebo vlastní.
Note on T6: Jedná se o název CÚ, která je zadána u položky rozpočtu

## 01 3.1 Pol
Položkový soupis prací a dodávek | [26 empty] | #TypZaznamu#
S: | 029_1 | Městská policie - Stavební úpravy objektu na p.č. 2818, k.ú. Frýdek | [24 empty] | STA
O: | 01 | Objekt | [21 empty] | STA |  |  | OBJ
R: | 3.1 | Dodávka krovu | [24 empty] | ROZ
P.č. | Číslo položky | Název položky | MJ | Množství | Cena / MJ | Celkem | Dodávka | Dodávka celk. | Montáž | Montáž celk. | DPH | Cena s DPH | Hmotnost / MJ | Hmotnost celk.(t) | Dem. hmotnost / MJ | Dem. hmotnost celk.(t) | Ceník | Cen. soustava / platnost | Cenová úroveň | Nhod / MJ | Nhod celk. | Dodavatel | Typ položky
Díl: | 762 | Konstrukce tesařské |  |  |  | 0 |  | 0 |  | 0 |  | 0 |  | 0 |  | 0 |  |  |  |  | 0 | [5 empty] | DIL
1 | 762332R01 | D+M vázaných kcí krovů pravidelných z hraněného řeziva var.A dle TZ | soubor | 1 |  | 0 |  | 0 |  | 0 | 21 | 0 | 0 | 0 | 0 | 0 |  | Vlastní | Indiv | 0 | 0 |  | Práce |  |  |  | POL1_7
|  | "kompletní provedení dle specifikace PD a TZ vč. všech souvisejících prací a dodávek" : | [24 empty] | VV | 0
|  | -dodávka řeziva dle specifikace PD a TZ : | [24 empty] | VV | 0
|  | -kompletní přesuny a montáže / osazení / ukotvení : | [24 empty] | VV | 0
|  | -spojovací prostředky, ošetření řeziva proti škůdcům a houbám - dle PD a TZ : | [24 empty] | VV | 0
|  | -ztratné - obsaženo v jednotkové ceně : | [24 empty] | VV | 0
|  | "výměna prvků" 18,22 : | [24 empty] | VV | 0
|  | "zesílení stávajících prvků" 0,78 : | [24 empty] | VV | 0
|  | "nové prvky a konstrukce krovu" 5,63+4,82+12,77 : | [24 empty] | VV | 0
|  | 1 |  | 1 | [22 empty] | VV | 0
2 | 762332R02 | D+M vázaných kcí krovů pravidelných z hraněného řeziva var.B dle TZ | soubor | 1 |  | 0 |  | 0 |  | 0 | 21 | 0 | 0 | 0 | 0 | 0 |  | Vlastní | Indiv | 0 | 0 |  | Práce |  |  |  | POL1_7
|  | "kompletní provedení dle specifikace PD a TZ vč. všech souvisejících prací a dodávek" : | [24 empty] | VV | 0
|  | -dodávka řeziva dle specifikace PD a TZ : | [24 empty] | VV | 0
|  | -kompletní přesuny a montáže / osazení / ukotvení : | [24 empty] | VV | 0
|  | -spojovací prostředky, ošetření řeziva proti škůdcům a houbám - dle PD a TZ : | [24 empty] | VV | 0
|  | -ztratné - obsaženo v jednotkové ceně : | [24 empty] | VV | 0
|  | "výměna prvků" 18,22 : | [24 empty] | VV | 0
|  | "zesílení stávajících prvků" 0,78 : | [24 empty] | VV | 0
|  | "nové prvky a konstrukce krovu" 5,63+4,82+12,77 : | [24 empty] | VV | 0
|  | 1 |  | 1 | [22 empty] | VV | 0
[25 empty] | 15 | 21 | DPH
| Celkem |  |  |  |  | 0 | [18 empty] | 0 | 0 | SUM
END
Note on S6: Jedná se o informaci, zda se jedná o položku, která je do rozpočtu zadána z cenové soustavy RTS, nebo vlastní.
Note on T6: Jedná se o název CÚ, která je zadána u položky rozpočtu

## 01 31 Pol
Položkový soupis prací a dodávek | [26 empty] | #TypZaznamu#
S: | 029_1 | Městská policie - Stavební úpravy objektu na p.č. 2818, k.ú. Frýdek | [24 empty] | STA
O: | 01 | Objekt | [21 empty] | STA |  |  | OBJ
R: | 31 | SK+ICT (2) | [24 empty] | ROZ
P.č. | Číslo položky | Název položky | MJ | Množství | Cena / MJ | Celkem | Dodávka | Dodávka celk. | Montáž | Montáž celk. | DPH | Cena s DPH | Hmotnost / MJ | Hmotnost celk.(t) | Dem. hmotnost / MJ | Dem. hmotnost celk.(t) | Ceník | Cen. soustava / platnost | Cenová úroveň | Nhod / MJ | Nhod celk. | Dodavatel | Typ položky
Díl: | _1 |  |  |  |  | 0 |  | 0 |  | 0 |  | 0 |  | 0 |  | 0 |  |  |  |  | 0 | [5 empty] | DIL
1 | Pol__0001 | Optický kabel 12-vláknový 9/125 OS1 LSOH | m | 72 |  | 0 |  | 0 |  | 0 | 21 | 0 | 0 | 0 | 0 | 0 |  | Vlastní | Indiv | 0 | 0 |  | Práce |  |  |  | POL1_1
2 | Pol__0002 | Kabel Cat. 6A U/FTP 500 MHz LSOH | m | 241 |  | 0 |  | 0 |  | 0 | 21 | 0 | 0 | 0 | 0 | 0 |  | Vlastní | Indiv | 0 | 0 |  | Práce |  |  |  | POL1_1
3 | Pol__0003 | Volný vývod (KAM, EZS, DT, …) | ks | 5 |  | 0 |  | 0 |  | 0 | 21 | 0 | 0 | 0 | 0 | 0 |  | Vlastní | Indiv | 0 | 0 |  | Práce |  |  |  | POL1_1
4 | Pol__0004 | Patch kabel 2xRJ45 Cat.6 UTP LSOH 1m | ks | 5 |  | 0 |  | 0 |  | 0 | 21 | 0 | 0 | 0 | 0 | 0 |  | Vlastní | Indiv | 0 | 0 |  | Práce |  |  |  | POL1_1
5 | Pol__0005 | Optická vana 19" - komplet, osazená 12xSC duplex vč. kazety, sváry, adaptéry, pigtaily, … - vč., provedení svárů | ks | 1 |  | 0 |  | 0 |  | 0 | 21 | 0 | 0 | 0 | 0 | 0 |  | Vlastní | Indiv | 0 | 0 |  | Práce |  |  |  | POL1_1
6 | Pol__0006 | Patch kabel LC - SC Duplex 9/125 OS1 2m | ks | 2 |  | 0 |  | 0 |  | 0 | 21 | 0 | 0 | 0 | 0 | 0 |  | Vlastní | Indiv | 0 | 0 |  | Práce |  |  |  | POL1_1
7 | Pol__0007 | Certifikační měření kat. 6 vč. protokolu | ks | 12 |  | 0 |  | 0 |  | 0 | 21 | 0 | 0 | 0 | 0 | 0 |  | Vlastní | Indiv | 0 | 0 |  | Práce |  |  |  | POL1_1
8 | Pol__0008 | Měření FO vl. přímou metodou vč. měřícího protokolu | vl. | 12 |  | 0 |  | 0 |  | 0 | 21 | 0 | 0 | 0 | 0 | 0 |  | Vlastní | Indiv | 0 | 0 |  | Práce |  |  |  | POL1_1
9 | Pol__0009 | Podružný instalační materiál (konektory, propoj, kabely, aj.) | ks | 1 |  | 0 |  | 0 |  | 0 | 21 | 0 | 0 | 0 | 0 | 0 |  | Vlastní | Indiv | 0 | 0 |  | Práce |  |  |  | POL1_1
10 | Pol__0010 | Oživení a parametrizace systému, funkční zkoušky | ks | 1 |  | 0 |  | 0 |  | 0 | 21 | 0 | 0 | 0 | 0 | 0 |  | Vlastní | Indiv | 0 | 0 |  | Práce |  |  |  | POL1_1
11 | Pol__0011 | Koordinace, zaškolení obsluhy, předání | h. | 10 |  | 0 |  | 0 |  | 0 | 21 | 0 | 0 | 0 | 0 | 0 |  | Vlastní | Indiv | 0 | 0 |  | Práce |  |  |  | POL1_1
Díl: | _3 |  |  |  |  | 0 |  | 0 |  | 0 |  | 0 |  | 0 |  | 0 |  |  |  |  | 0 | [5 empty] | DIL
12 | Pol__0012 | Průmyslový switch 8*10/100 PoE + 2*SFP (venkovní prostředí - v krabici)- 8x 10/100 BaseT 802.3af, end point PoE injector ports- 2x RJ-45/SFP combo slots for Gigabit Ethernet- 15.4W per port- | ks | 1 |  | 0 |  | 0 |  | 0 | 21 | 0 | 0 | 0 | 0 | 0 |  | Vlastní | Indiv | 0 | 0 |  | Práce |  |  |  | POL1_1
|  | provozní teplota: -40 to 75°C | [24 empty] | POP
13 | Pol__0013 | 1G SFP Module, SM, LC- provozní teplota: -40 to 75°C | ks | 1 |  | 0 |  | 0 |  | 0 | 21 | 0 | 0 | 0 | 0 | 0 |  | Vlastní | Indiv | 0 | 0 |  | Práce |  |  |  | POL1_1
14 | Pol__0014 | Oživení a parametrizace systému, funkční zkoušky | ks | 1 |  | 0 |  | 0 |  | 0 | 21 | 0 | 0 | 0 | 0 | 0 |  | Vlastní | Indiv | 0 | 0 |  | Práce |  |  |  | POL1_1
Díl: | _7 |  |  |  |  | 0 |  | 0 |  | 0 |  | 0 |  | 0 |  | 0 |  |  |  |  | 0 | [5 empty] | DIL
15 | Pol__0015 | - nejsou předmětem PD | ks | 0 |  | 0 |  | 0 |  | 0 | 21 | 0 | 0 | 0 | 0 | 0 |  | Vlastní | Indiv | 0 | 0 |  | Práce |  |  |  | POL1_1
Díl: | _8 |  |  |  |  | 0 |  | 0 |  | 0 |  | 0 |  | 0 |  | 0 |  |  |  |  | 0 | [5 empty] | DIL
16 | Pol__0016 | Celkem zkoušky, měření, revize | ks | 1 |  | 0 |  | 0 |  | 0 | 21 | 0 | 0 | 0 | 0 | 0 |  | Vlastní | Indiv | 0 | 0 |  | Práce |  |  |  | POL1_1
17 | Pol__0017 | Celkem dokumentace - skutečný stav | ks | 1 |  | 0 |  | 0 |  | 0 | 21 | 0 | 0 | 0 | 0 | 0 |  | Vlastní | Indiv | 0 | 0 |  | Práce |  |  |  | POL1_1
18 | Pol__0018 | Celkem doprava, přesun hmot |  | 0.05 |  | 0 |  | 0 |  | 0 | 21 | 0 | 0 | 0 | 0 | 0 |  | Vlastní | Indiv | 0 | 0 |  | Práce |  |  |  | POL1_1
19 | Pol__0019 | Celkem VRN - zařízení staveniště, odběr energií, WC, ostraha, … |  | 0.03 |  | 0 |  | 0 |  | 0 | 21 | 0 | 0 | 0 | 0 | 0 |  | Vlastní | Indiv | 0 | 0 |  | Práce |  |  |  | POL1_1
[25 empty] | 15 | 21 | DPH
| Celkem |  |  |  |  | 0 | [18 empty] | 0 | 0 | SUM
END
Note on S6: Jedná se o informaci, zda se jedná o položku, která je do rozpočtu zadána z cenové soustavy RTS, nebo vlastní.
Note on T6: Jedná se o název CÚ, která je zadána u položky rozpočtu

## 01 32 Pol
Položkový soupis prací a dodávek | [26 empty] | #TypZaznamu#
S: | 029_1 | Městská policie - Stavební úpravy objektu na p.č. 2818, k.ú. Frýdek | [24 empty] | STA
O: | 01 | Objekt | [21 empty] | STA |  |  | OBJ
R: | 32 | IP KAM (2) | [24 empty] | ROZ
P.č. | Číslo položky | Název položky | MJ | Množství | Cena / MJ | Celkem | Dodávka | Dodávka celk. | Montáž | Montáž celk. | DPH | Cena s DPH | Hmotnost / MJ | Hmotnost celk.(t) | Dem. hmotnost / MJ | Dem. hmotnost celk.(t) | Ceník | Cen. soustava / platnost | Cenová úroveň | Nhod / MJ | Nhod celk. | Dodavatel | Typ položky
Díl: | _1 |  |  |  |  | 0 |  | 0 |  | 0 |  | 0 |  | 0 |  | 0 |  |  |  |  | 0 | [5 empty] | DIL
1 | Pol__0001 | 4MPix IP venkovní DOME kamera; WDR+ICR+IR+obj.2.8/4mm - dopřesněni v rámci kamerové zkoušky a dle, požadavku uživatele1/2.8" CMOS čip Progressive Scankomprese H.264 / MJPEG / H264+skutečný režim | ks | 3 |  | 0 |  | 0 |  | 0 | 21 | 0 | 0 | 0 | 0 | 0 |  | Vlastní | Indiv | 0 | 0 |  | Práce |  |  |  | POL1_1
|  | DEN/NOC - ICR (IR cut filtr) | [24 empty] | POP
|  | INFRA s dosahem 30m | [24 empty] | POP
|  | WDR 120dB | [24 empty] | POP
|  | rozlišení 4MP (2688 x 1520) @ při 20 sn/s | [24 empty] | POP
|  | 10/100 Ethernet; datový tok 32 Kbps~16Mbps | [24 empty] | POP
|  | 0,01 Lux @ F1.2 (AGC ON) / 0Lux při IR | [24 empty] | POP
|  | napájení DC12V±10% / 5,5W / 7W při IR ON / PoE (802.3af) | [24 empty] | POP
2 | Pol__0002 | Konzole na stěnu pro DOME kamery | ks | 3 |  | 0 |  | 0 |  | 0 | 21 | 0 | 0 | 0 | 0 | 0 |  | Vlastní | Indiv | 0 | 0 |  | Práce |  |  |  | POL1_1
3 | Pol__0003 | MDZ montážní deska do zateplení | ks | 3 |  | 0 |  | 0 |  | 0 | 21 | 0 | 0 | 0 | 0 | 0 |  | Vlastní | Indiv | 0 | 0 |  | Práce |  |  |  | POL1_1
4 | Pol__0004 | Zapojení a měření konektor (konektor, krytka, rack, …) | ks | 3 |  | 0 |  | 0 |  | 0 | 21 | 0 | 0 | 0 | 0 | 0 |  | Vlastní | Indiv | 0 | 0 |  | Práce |  |  |  | POL1_1
5 | Pol__0005 | Měření kat.6 vč. protokolu | ks | 3 |  | 0 |  | 0 |  | 0 | 21 | 0 | 0 | 0 | 0 | 0 |  | Vlastní | Indiv | 0 | 0 |  | Práce |  |  |  | POL1_1
6 | Pol__0006 | Kamerová zkouška před montáží - dopřesnění typů a umístění | ks | 1 |  | 0 |  | 0 |  | 0 | 21 | 0 | 0 | 0 | 0 | 0 |  | Vlastní | Indiv | 0 | 0 |  | Práce |  |  |  | POL1_1
7 | Pol__0007 | Podružný instalační materiál | ks | 1 |  | 0 |  | 0 |  | 0 | 21 | 0 | 0 | 0 | 0 | 0 |  | Vlastní | Indiv | 0 | 0 |  | Práce |  |  |  | POL1_1
8 | Pol__0008 | Oživení a parametrizace systému, funkční zkoušky | ks | 1 |  | 0 |  | 0 |  | 0 | 21 | 0 | 0 | 0 | 0 | 0 |  | Vlastní | Indiv | 0 | 0 |  | Práce |  |  |  | POL1_1
9 | Pol__0009 | Koordinace, zaškolení obsluhy, předání | h. | 8 |  | 0 |  | 0 |  | 0 | 21 | 0 | 0 | 0 | 0 | 0 |  | Vlastní | Indiv | 0 | 0 |  | Práce |  |  |  | POL1_1
10 | Pol__0010 | Výškové práce, lešení / zápůjčka plošiny | dny | 1 |  | 0 |  | 0 |  | 0 | 21 | 0 | 0 | 0 | 0 | 0 |  | Vlastní | Indiv | 0 | 0 |  | Práce |  |  |  | POL1_1
Díl: | VRN |  |  |  |  | 0 |  | 0 |  | 0 |  | 0 |  | 0 |  | 0 |  |  |  |  | 0 | [5 empty] | DIL
11 | Pol__0011 | Celkem zkoušky, měření, revize | ks | 1 |  | 0 |  | 0 |  | 0 | 21 | 0 | 0 | 0 | 0 | 0 |  | Vlastní | Indiv | 0 | 0 |  | Práce |  |  |  | POL1_1
12 | Pol__0012 | Celkem dokumentace - skutečný stav | ks | 1 |  | 0 |  | 0 |  | 0 | 21 | 0 | 0 | 0 | 0 | 0 |  | Vlastní | Indiv | 0 | 0 |  | Práce |  |  |  | POL1_1
13 | Pol__0013 | Celkem doprava, přesun hmot |  | 0.05 |  | 0 |  | 0 |  | 0 | 21 | 0 | 0 | 0 | 0 | 0 |  | Vlastní | Indiv | 0 | 0 |  | Práce |  |  |  | POL1_1
14 | Pol__0014 | Celkem VRN - zařízení staveniště, odběr energií, WC, ostraha, … |  | 0.03 |  | 0 |  | 0 |  | 0 | 21 | 0 | 0 | 0 | 0 | 0 |  | Vlastní | Indiv | 0 | 0 |  | Práce |  |  |  | POL1_1
[25 empty] | 15 | 21 | DPH
| Celkem |  |  |  |  | 0 | [18 empty] | 0 | 0 | SUM
END
Note on S6: Jedná se o informaci, zda se jedná o položku, která je do rozpočtu zadána z cenové soustavy RTS, nebo vlastní.
Note on T6: Jedná se o název CÚ, která je zadána u položky rozpočtu

## 01 33 Pol
Položkový soupis prací a dodávek | [26 empty] | #TypZaznamu#
S: | 029_1 | Městská policie - Stavební úpravy objektu na p.č. 2818, k.ú. Frýdek | [24 empty] | STA
O: | 01 | Objekt | [21 empty] | STA |  |  | OBJ
R: | 33 | EZS+EKV (STAVBA) (2) | [24 empty] | ROZ
P.č. | Číslo položky | Název položky | MJ | Množství | Cena / MJ | Celkem | Dodávka | Dodávka celk. | Montáž | Montáž celk. | DPH | Cena s DPH | Hmotnost / MJ | Hmotnost celk.(t) | Dem. hmotnost / MJ | Dem. hmotnost celk.(t) | Ceník | Cen. soustava / platnost | Cenová úroveň | Nhod / MJ | Nhod celk. | Dodavatel | Typ položky
Díl: | PZTS |  |  |  |  | 0 |  | 0 |  | 0 |  | 0 |  | 0 |  | 0 |  |  |  |  | 0 | [5 empty] | DIL
1 | Pol__0001 | modul BUS, 8x dv.vstup,1x výstup relé 30V/2A | ks | 1 |  | 0 |  | 0 |  | 0 | 21 | 0 | 0 | 0 | 0 | 0 |  | Vlastní | Indiv | 0 | 0 |  | Práce |  |  |  | POL1_1
2 | Pol__0002 | zál. impulzní zdroj 13,8V/6A+4A pro bat.,kryt B2,DN-BUS | ks | 1 |  | 0 |  | 0 |  | 0 | 21 | 0 | 0 | 0 | 0 | 0 |  | Vlastní | Indiv | 0 | 0 |  | Práce |  |  |  | POL1_1
3 | Pol__0003 | akumulátor 12V/38 Ah, 197x165x170 mm, 13,8 kg | ks | 1 |  | 0 |  | 0 |  | 0 | 21 | 0 | 0 | 0 | 0 | 0 |  | Vlastní | Indiv | 0 | 0 |  | Práce |  |  |  | POL1_1
4 | Pol__0004 | Dual PIR+MW,15m vějíř, hladina, záclona, PET, Antimask, SW | ks | 3 |  | 0 |  | 0 |  | 0 | 21 | 0 | 0 | 0 | 0 | 0 |  | Vlastní | Indiv | 0 | 0 |  | Práce |  |  |  | POL1_1
5 | Pol__0005 | stojánek pro instalaci detektoru,Horiz.180°,Vert.38° | ks | 3 |  | 0 |  | 0 |  | 0 | 21 | 0 | 0 | 0 | 0 | 0 |  | Vlastní | Indiv | 0 | 0 |  | Práce |  |  |  | POL1_1
6 | Pol__0006 | Převodníky linky EZS na optiku, SM, pro DM, set RW a TW, vč. Zdrojů | ks | 1 |  | 0 |  | 0 |  | 0 | 21 | 0 | 0 | 0 | 0 | 0 |  | Vlastní | Indiv | 0 | 0 |  | Práce |  |  |  | POL1_1
7 | Pol__0007 | USB převodník pro konfiguraci detektoru pomocí SW | ks | 1 |  | 0 |  | 0 |  | 0 | 21 | 0 | 0 | 0 | 0 | 0 |  | Vlastní | Indiv | 0 | 0 |  | Práce |  |  |  | POL1_1
8 | Pol__0008 | Stíněný kabel 2x2 Cu drát O 0,5 mm, 2x Cu drát O 1 mm, PVC plášť (YCYJ 2+2P) | m | 100 |  | 0 |  | 0 |  | 0 | 21 | 0 | 0 | 0 | 0 | 0 |  | Vlastní | Indiv | 0 | 0 |  | Práce |  |  |  | POL1_1
9 | Pol__0009 | Stíněný kabel 6x Cu drát O 0,5 mm, PVC plášť | m | 100 |  | 0 |  | 0 |  | 0 | 21 | 0 | 0 | 0 | 0 | 0 |  | Vlastní | Indiv | 0 | 0 |  | Práce |  |  |  | POL1_1
10 | Pol__0010 | Podružný instalační materiál (konektory, propoj, kabely, aj.) | ks | 1 |  | 0 |  | 0 |  | 0 | 21 | 0 | 0 | 0 | 0 | 0 |  | Vlastní | Indiv | 0 | 0 |  | Práce |  |  |  | POL1_1
11 | Pol__0011 | Oživení a parametrizace systému, funkční zkoušky | ks | 1 |  | 0 |  | 0 |  | 0 | 21 | 0 | 0 | 0 | 0 | 0 |  | Vlastní | Indiv | 0 | 0 |  | Práce |  |  |  | POL1_1
12 | Pol__0012 | Koordinace, zaškolení obsluhy, předání | h. | 4 |  | 0 |  | 0 |  | 0 | 21 | 0 | 0 | 0 | 0 | 0 |  | Vlastní | Indiv | 0 | 0 |  | Práce |  |  |  | POL1_1
Díl: | VRN |  |  |  |  | 0 |  | 0 |  | 0 |  | 0 |  | 0 |  | 0 |  |  |  |  | 0 | [5 empty] | DIL
13 | Pol__0013 | Celkem zkoušky, měření, revize | ks | 1 |  | 0 |  | 0 |  | 0 | 21 | 0 | 0 | 0 | 0 | 0 |  | Vlastní | Indiv | 0 | 0 |  | Práce |  |  |  | POL1_1
14 | Pol__0014 | Celkem dokumentace - skutečný stav | ks | 1 |  | 0 |  | 0 |  | 0 | 21 | 0 | 0 | 0 | 0 | 0 |  | Vlastní | Indiv | 0 | 0 |  | Práce |  |  |  | POL1_1
15 | Pol__0015 | Celkem doprava, přesun hmot |  | 0.05 |  | 0 |  | 0 |  | 0 | 21 | 0 | 0 | 0 | 0 | 0 |  | Vlastní | Indiv | 0 | 0 |  | Práce |  |  |  | POL1_1
16 | Pol__0016 | Celkem VRN - zařízení staveniště, odběr energií, WC, ostraha, … |  | 0.03 |  | 0 |  | 0 |  | 0 | 21 | 0 | 0 | 0 | 0 | 0 |  | Vlastní | Indiv | 0 | 0 |  | Práce |  |  |  | POL1_1
[25 empty] | 15 | 21 | DPH
| Celkem |  |  |  |  | 0 | [18 empty] | 0 | 0 | SUM
END
Note on S6: Jedná se o informaci, zda se jedná o položku, která je do rozpočtu zadána z cenové soustavy RTS, nebo vlastní.
Note on T6: Jedná se o název CÚ, která je zadána u položky rozpočtu

## 01 34 Pol
Položkový soupis prací a dodávek | [26 empty] | #TypZaznamu#
S: | 029_1 | Městská policie - Stavební úpravy objektu na p.č. 2818, k.ú. Frýdek | [24 empty] | STA
O: | 01 | Objekt | [21 empty] | STA |  |  | OBJ
R: | 34 | KT (2) | [24 empty] | ROZ
P.č. | Číslo položky | Název položky | MJ | Množství | Cena / MJ | Celkem | Dodávka | Dodávka celk. | Montáž | Montáž celk. | DPH | Cena s DPH | Hmotnost / MJ | Hmotnost celk.(t) | Dem. hmotnost / MJ | Dem. hmotnost celk.(t) | Ceník | Cen. soustava / platnost | Cenová úroveň | Nhod / MJ | Nhod celk. | Dodavatel | Typ položky
Díl: | _1 |  |  |  |  | 0 |  | 0 |  | 0 |  | 0 |  | 0 |  | 0 |  |  |  |  | 8.2 | [5 empty] | DIL
1 | Pol__0001 | Tr. Kopoflex 50 | m | 100 |  | 0 |  | 0 |  | 0 | 21 | 0 | 0 | 0 | 0 | 0 |  | Vlastní | Indiv | 0 | 0 |  | Práce |  |  |  | POL1_1
2 | Pol__0002 | Rozváděč venkovní, pilíř, vertikal. 2ks 500*500*25, podklad beton - komplet | ks | 1 |  | 0 |  | 0 |  | 0 | 21 | 0 | 0 | 0 | 0 | 0 |  | Vlastní | Indiv | 0 | 0 |  | Práce |  |  |  | POL1_1
3 | Pol__0003 | Plech. kabelový žlab plný 50*50 - vč. komplet příslušenství | m | 20 |  | 0 |  | 0 |  | 0 | 21 | 0 | 0 | 0 | 0 | 0 |  | Vlastní | Indiv | 0 | 0 |  | Práce |  |  |  | POL1_1
4 | Pol__0004 | El. instalační trubka 1429 - monoflex - pod omítku vč. zapravení | m | 32 |  | 0 |  | 0 |  | 0 | 21 | 0 | 0 | 0 | 0 | 0 |  | Vlastní | Indiv | 0 | 0 |  | Práce |  |  |  | POL1_1
5 | Pol__0005 | El. instalační trubka 1436 - monoflex - pod omítku vč. zapravení | m | 20 |  | 0 |  | 0 |  | 0 | 21 | 0 | 0 | 0 | 0 | 0 |  | Vlastní | Indiv | 0 | 0 |  | Práce |  |  |  | POL1_1
6 | Pol__0006 | El. instalační trubka 25 - pevná - vč. komplet příslušenství | m | 15 |  | 0 |  | 0 |  | 0 | 21 | 0 | 0 | 0 | 0 | 0 |  | Vlastní | Indiv | 0 | 0 |  | Práce |  |  |  | POL1_1
7 | Pol__0007 | El. instalační lišta LV40*40 - vč. komplet příslušenství | m | 26 |  | 0 |  | 0 |  | 0 | 21 | 0 | 0 | 0 | 0 | 0 |  | Vlastní | Indiv | 0 | 0 |  | Práce |  |  |  | POL1_1
8 | Pol__0008 | Vysekání drážky vč. zapravení | m | 20 |  | 0 |  | 0 |  | 0 | 21 | 0 | 0 | 0 | 0 | 0 |  | Vlastní | Indiv | 0 | 0 |  | Práce |  |  |  | POL1_1
9 | Pol__0009 | Průraz ve zdivu tl. 15cm, plochy do 0,025m2, vč. začištění | ks | 4 |  | 0 |  | 0 |  | 0 | 21 | 0 | 0 | 0 | 0 | 0 |  | Vlastní | Indiv | 0 | 0 |  | Práce |  |  |  | POL1_1
10 | Pol__0010 | Průraz ve zdivu tl. 45cm, plochy do 0,025m2, vč. začištění | ks | 2 |  | 0 |  | 0 |  | 0 | 21 | 0 | 0 | 0 | 0 | 0 |  | Vlastní | Indiv | 0 | 0 |  | Práce |  |  |  | POL1_1
11 | Pol__0011 | Průrazy tl. 40cm | ks | 2 |  | 0 |  | 0 |  | 0 | 21 | 0 | 0 | 0 | 0 | 0 |  | Vlastní | Indiv | 0 | 0 |  | Práce |  |  |  | POL1_1
12 | 220300802R00 | Forma drátová jednostranná do 20 vodičů | ks | 10 |  | 0 |  | 0 |  | 0 | 21 | 0 | 0 | 0 | 0 | 0 |  | Vlastní | Indiv | 0.82 | 8.2 |  | Práce |  |  |  | POL1_1
13 | Pol__0013 | Vyvázání kabel. svazků formy do 20 vodičů | ks | 10 |  | 0 |  | 0 |  | 0 | 21 | 0 | 0 | 0 | 0 | 0 |  | Vlastní | Indiv | 0 | 0 |  | Práce |  |  |  | POL1_1
14 | Pol__0014 | Krabice kruhová odbočná KO125 s víčkem KO125V a svorkovnicí SP-96 | ks | 2 |  | 0 |  | 0 |  | 0 | 21 | 0 | 0 | 0 | 0 | 0 |  | Vlastní | Indiv | 0 | 0 |  | Práce |  |  |  | POL1_1
15 | Pol__0015 | Skříň rozvodná KT 250 s víkem a šroubky | ks | 2 |  | 0 |  | 0 |  | 0 | 21 | 0 | 0 | 0 | 0 | 0 |  | Vlastní | Indiv | 0 | 0 |  | Práce |  |  |  | POL1_1
16 | Pol__0016 | Požární ucpávky dle PBŘ | m2 | 0.5 |  | 0 |  | 0 |  | 0 | 21 | 0 | 0 | 0 | 0 | 0 |  | Vlastní | Indiv | 0 | 0 |  | Práce |  |  |  | POL1_1
17 | Pol__0017 | Drobný elektroinstalační materiál | kpl. | 1 |  | 0 |  | 0 |  | 0 | 21 | 0 | 0 | 0 | 0 | 0 |  | Vlastní | Indiv | 0 | 0 |  | Práce |  |  |  | POL1_1
18 | Pol__0018 | Spolupráce s ostatními profesemi, HZS | h. | 16 |  | 0 |  | 0 |  | 0 | 21 | 0 | 0 | 0 | 0 | 0 |  | Vlastní | Indiv | 0 | 0 |  | Práce |  |  |  | POL1_1
19 | Pol__0019 | Plošina, práce ve výškách | dny | 1 |  | 0 |  | 0 |  | 0 | 21 | 0 | 0 | 0 | 0 | 0 |  | Vlastní | Indiv | 0 | 0 |  | Práce |  |  |  | POL1_1
Díl: | VRN |  |  |  |  | 0 |  | 0 |  | 0 |  | 0 |  | 0 |  | 0 |  |  |  |  | 0 | [5 empty] | DIL
20 | Pol__0020 | Celkem zkoušky, měření, revize | ks | 1 |  | 0 |  | 0 |  | 0 | 21 | 0 | 0 | 0 | 0 | 0 |  | Vlastní | Indiv | 0 | 0 |  | Práce |  |  |  | POL1_1
21 | Pol__0021 | Celkem dokumentace - skutečný stav | ks | 1 |  | 0 |  | 0 |  | 0 | 21 | 0 | 0 | 0 | 0 | 0 |  | Vlastní | Indiv | 0 | 0 |  | Práce |  |  |  | POL1_1
22 | Pol__0022 | Celkem doprava, přesun hmot |  | 0.05 |  | 0 |  | 0 |  | 0 | 21 | 0 | 0 | 0 | 0 | 0 |  | Vlastní | Indiv | 0 | 0 |  | Práce |  |  |  | POL1_1
23 | Pol__0023 | Celkem VRN - zařízení staveniště, odběr energií, WC, ostraha, … |  | 0.03 |  | 0 |  | 0 |  | 0 | 21 | 0 | 0 | 0 | 0 | 0 |  | Vlastní | Indiv | 0 | 0 |  | Práce |  |  |  | POL1_1
[25 empty] | 15 | 21 | DPH
| Celkem |  |  |  |  | 0 | [18 empty] | 0 | 0 | SUM
END
Note on S6: Jedná se o informaci, zda se jedná o položku, která je do rozpočtu zadána z cenové soustavy RTS, nebo vlastní.
Note on T6: Jedná se o název CÚ, která je zadána u položky rozpočtu

## 01 36 Pol
Položkový soupis prací a dodávek | [26 empty] | #TypZaznamu#
S: | 029_1 | Městská policie - Stavební úpravy objektu na p.č. 2818, k.ú. Frýdek | [24 empty] | STA
O: | 01 | Objekt | [21 empty] | STA |  |  | OBJ
R: | 36 | Př.PLYNU | [24 empty] | ROZ
P.č. | Číslo položky | Název položky | MJ | Množství | Cena / MJ | Celkem | Dodávka | Dodávka celk. | Montáž | Montáž celk. | DPH | Cena s DPH | Hmotnost / MJ | Hmotnost celk.(t) | Dem. hmotnost / MJ | Dem. hmotnost celk.(t) | Ceník | Cen. soustava / platnost | Cenová úroveň | Nhod / MJ | Nhod celk. | Dodavatel | Typ položky
Díl: | 1 | Zemní práce |  |  |  | 0 |  | 0 |  | 0 |  | 0 |  | 0 |  | 0 |  |  |  |  | 69.48 | [5 empty] | DIL
1 | 113106031RA0 | Rozebrání dlažeb komunikací pro pěší a vozovek rozebrání zámkové dlažby, tl. 8 cm, odstranění podkladu z kameniva drceného tl. 40 cm, naložení a odvoz na skládku do 1 km, plocha do 200 m2 | m2 | 4.5 |  | 0 |  | 0 |  | 0 | 21 | 0 | 0 | 0 | 0 | 0 |  | Vlastní | Indiv | 1.4756 | 6.64 |  | Agregovaná položka |  |  |  | POL2_1
|  | 1,5*1,5*2 : | [24 empty] | VV | 0
|  | 4,5 |  | 4.5 | [22 empty] | VV | 0
2 | 113106033RAC | Rozebrání dlažeb komunikací pro pěší a vozovek rozebrání dlažby z kostek, , odstranění podkladu z kameniva drceného tl. 40 cm, bez odvozu, plocha do 200 m2 | m2 | 8.88 |  | 0 |  | 0 |  | 0 | 21 | 0 | 0 | 0 | 0 | 0 |  | Vlastní | Indiv | 1.378 | 12.24 |  | Agregovaná položka |  |  |  | POL2_1
|  | (1,6+9,5)*0,8 : | [24 empty] | VV | 0
|  | 8,88 |  | 8.88 | [22 empty] | VV | 0
3 | 132201211R00 | Hloubení rýh šířky přes 60 do 200 cm do 100 m3, v hornině 3, hloubení strojně | m3 | 28.2 |  | 0 |  | 0 |  | 0 | 21 | 0 | 0 | 0 | 0 | 0 |  | Vlastní | Indiv | 0.2 | 5.64 |  | Práce |  |  |  | POL1_1
|  | (10+3,5+10)*0,8*1,5 : | [24 empty] | VV | 0
|  | 28,2 |  | 28.2 | [22 empty] | VV | 0
4 | 132201219R00 | Hloubení rýh šířky přes 60 do 200 cm příplatek za lepivost, v hornině 3, | m3 | 28.2 |  | 0 |  | 0 |  | 0 | 21 | 0 | 0 | 0 | 0 | 0 |  | Vlastní | Indiv | 0.084 | 2.37 |  | Práce |  |  |  | POL1_1
5 | 151101101R00 | Zřízení pažení a rozepření stěn rýh příložné pro jakoukoliv mezerovitost, hloubky do 2 m | m2 | 70.5 |  | 0 |  | 0 |  | 0 | 21 | 0 | 0 | 0 | 0 | 0 |  | Vlastní | Indiv | 0.236 | 16.64 |  | Práce |  |  |  | POL1_1
|  | 23,5*1,5*2 : | [24 empty] | VV | 0
|  | 70,5 |  | 70.5 | [22 empty] | VV | 0
6 | 151101111R00 | Odstranění pažení a rozepření rýh příložné , hloubky do 2 m | m2 | 70.5 |  | 0 |  | 0 |  | 0 | 21 | 0 | 0 | 0 | 0 | 0 |  | Vlastní | Indiv | 0.07 | 4.94 |  | Práce |  |  |  | POL1_1
7 | 161101101R00 | Svislé přemístění výkopku z horniny 1 až 4, při hloubce výkopu přes 1 do 2,5 m | m3 | 28.2 |  | 0 |  | 0 |  | 0 | 21 | 0 | 0 | 0 | 0 | 0 |  | Vlastní | Indiv | 0.345 | 9.73 |  | Práce |  |  |  | POL1_1
8 | 175101101RT2 | Obsyp potrubí bez prohození sypaniny, s dodáním štěrkopísku frakce 0 - 22 mm | m3 | 4 |  | 0 |  | 0 |  | 0 | 21 | 0 | 0 | 0 | 0 | 0 |  | Vlastní | Indiv | 1.587 | 6.35 |  | Práce |  |  |  | POL1_1
|  | 10*0,8*0,5 : | [24 empty] | VV | 0
|  | 4 |  | 4 | [22 empty] | VV | 0
9 | 174101101R00 | Zásyp sypaninou se zhutněním jam, šachet, rýh nebo kolem objektů v těchto vykopávkách | m3 | 24.2 |  | 0 |  | 0 |  | 0 | 21 | 0 | 0 | 0 | 0 | 0 |  | Vlastní | Indiv | 0.202 | 4.89 |  | Práce |  |  |  | POL1_1
|  | 28,2-4 : | [24 empty] | VV | 0
|  | 24,2 |  | 24.2 | [22 empty] | VV | 0
10 | 162301102R00 | Vodorovné přemístění výkopku z horniny 1 až 4, na vzdálenost přes 500 do 1 000 m | m3 | 4 |  | 0 |  | 0 |  | 0 | 21 | 0 | 0 | 0 | 0 | 0 |  | Vlastní | Indiv | 0.011 | 0.04 |  | Práce |  |  |  | POL1_1
11 | 979084119R00 | Příplatek k přesunu hmot za každých dalších 1000 m | t | 50 |  | 0 |  | 0 |  | 0 | 21 | 0 | 0 | 0 | 0 | 0 |  | Vlastní | Indiv | 0 | 0 |  | Práce |  |  |  | POL1_1
12 | 199000002R00 | Poplatky za skládku horniny 1- 4, skupina 17 05 04 z Katalogu odpadů | m3 | 4 |  | 0 |  | 0 |  | 0 | 21 | 0 | 0 | 0 | 0 | 0 |  | Vlastní | Indiv | 0 | 0 |  | Práce |  |  |  | POL1_1
Díl: | 3 | Svislé a kompletní konstrukce |  |  |  | 0 |  | 0 |  | 0 |  | 0 |  | 0 |  | 0 |  |  |  |  | 5.47 | [5 empty] | DIL
13 | 38956 | Demontáž stávající skříně HUP | kus | 1 |  | 0 |  | 0 |  | 0 | 21 | 0 | 0 | 0 | 0 | 0 |  | Vlastní | Indiv | 0 | 0 |  | Práce |  |  |  | POL1_1
14 | 389110003RA0 | Betonové stavebnicové skříně pro měření odběru plynu rozměr skříně 90x47x125 cm, | kpl | 1 |  | 0 |  | 0 |  | 0 | 21 | 0 | 0 | 0 | 0 | 0 |  | Vlastní | Indiv | 5.4733 | 5.47 |  | Agregovaná položka |  |  |  | POL2_1
Díl: | 5 | Komunikace |  |  |  | 0 |  | 0 |  | 0 |  | 0 |  | 0 |  | 0 |  |  |  |  | 24.47 | [5 empty] | DIL
15 | 591050020RA0 | Komunikace z dlažby zámkové, podklad štěrkopísek přírodní , tloušťky 80 mm, celkové tloušťky 530 mm | m2 | 4.5 |  | 0 |  | 0 |  | 0 | 21 | 0 | 0 | 0 | 0 | 0 |  | Vlastní | Indiv | 1.2577 | 5.66 |  | Agregovaná položka |  |  |  | POL2_1
16 | 591210011RA0 | Komunikace z kostky kamenné kostka 120 mm, celkové tloušťky 440 mm | m2 | 8.88 |  | 0 |  | 0 |  | 0 | 21 | 0 | 0 | 0 | 0 | 0 |  | Vlastní | Indiv | 2.1182 | 18.81 |  | Agregovaná položka |  |  |  | POL2_1
Díl: | 723 | Plynovod-armatury |  |  |  | 0 |  | 0 |  | 0 |  | 0 |  | 0 |  | 0 |  |  |  |  | 3.49 | [5 empty] | DIL
17 | 723239103R00 | Montáž plynovodních armatur se dvěma závity , G 1" | kus | 2 |  | 0 |  | 0 |  | 0 | 21 | 0 | 0 | 0 | 0 | 0 |  | Vlastní | Indiv | 0.227 | 0.45 |  | Práce |  |  |  | POL1_7
18 | 723239106R00 | Montáž plynovodních armatur se dvěma závity , G 2" | kus | 1 |  | 0 |  | 0 |  | 0 | 21 | 0 | 0 | 0 | 0 | 0 |  | Vlastní | Indiv | 0.424 | 0.42 |  | Práce |  |  |  | POL1_7
19 | 42237021A3 | Kohout kulový 1'' plyn | kus | 2 |  | 0 |  | 0 |  | 0 | 21 | 0 | 0 | 0 | 0 | 0 |  | Vlastní | Indiv | 0 | 0 |  | Specifikace |  |  |  | POL3_0
20 | 42237023A4 | Kohout kulový 2'' plyn | kus | 1 |  | 0 |  | 0 |  | 0 | 21 | 0 | 0 | 0 | 0 | 0 |  | Vlastní | Indiv | 0 | 0 |  | Specifikace |  |  |  | POL3_0
21 | 723160204R00 | Přípojky k plynoměrům G 1", bez ochozu | soubor | 1 |  | 0 |  | 0 |  | 0 | 21 | 0 | 0 | 0 | 0 | 0 |  | Vlastní | Indiv | 1.78 | 1.78 |  | Práce |  |  |  | POL1_7
22 | 723160334R00 | Rozpěrka přípojky plynoměru G 1" | soubor | 1 |  | 0 |  | 0 |  | 0 | 21 | 0 | 0 | 0 | 0 | 0 |  | Vlastní | Indiv | 0.838 | 0.84 |  | Práce |  |  |  | POL1_7
23 | 998723201R00 | Přesun hmot pro vnitřní plynovod v objektech výšky do 6 m | % | 46.555 |  | 0 |  | 0 |  | 0 | 21 | 0 | 0 | 0 | 0 | 0 |  | Vlastní | Indiv | 0 | 0 |  | Práce |  |  |  | POL1_7
Díl: | 783 | Nátěry |  |  |  | 0 |  | 0 |  | 0 |  | 0 |  | 0 |  | 0 |  |  |  |  | 0.17 | [5 empty] | DIL
24 | 783424340R00 | Nátěry potrubí a armatur syntetické potrubí, do DN 50 mm, dvojnásobné s 1x emailováním a základním nátěrem | m | 1.5 |  | 0 |  | 0 |  | 0 | 21 | 0 | 0 | 0 | 0 | 0 |  | Vlastní | Indiv | 0.116 | 0.17 |  | Práce |  |  |  | POL1_7
Díl: | M23 | Montáže potrubí |  |  |  | 0 |  | 0 |  | 0 |  | 0 |  | 0 |  | 0 |  |  |  |  | 4.47 | [5 empty] | DIL
25 | 723-56 | Zaslepení,odpojení stávající plynové přípojky DN50 | kus | 1 |  | 0 |  | 0 |  | 0 | 21 | 0 | 0 | 0 | 0 | 0 |  | Vlastní | Indiv | 0 | 0 |  | Specifikace |  |  |  | POL3_0
26 | 723120805R00 | Demontáž potrubí svařovaného z trubek závitových přes 25 do DN 50 | m | 13.5 |  | 0 |  | 0 |  | 0 | 21 | 0 | 0 | 0 | 0 | 0 |  | Vlastní | Indiv | 0.044 | 0.59 |  | Práce |  |  |  | POL1_9
27 | M23-1 | Navrtávací T-kus ocel 100/50 s přechodkou na PE 63 | kus | 1 |  | 0 |  | 0 |  | 0 | 21 | 0 | 0 | 0 | 0 | 0 |  | Vlastní | Indiv | 0 | 0 |  | Práce |  |  |  | POL1_9
28 | 230180022R00 | Montáž trub z plastických hmot PE, PP, 63 x 5,7 | m | 11 |  | 0 |  | 0 |  | 0 | 21 | 0 | 0 | 0 | 0 | 0 |  | Vlastní | Indiv | 0.127 | 1.4 |  | Práce |  |  |  | POL1_9
29 | 28613612R | trubka plastová plynovodní hladká; PE 100+; SDR 11,0; PN 16; D = 69,0 mm; l = 6000,0 mm | m | 11 |  | 0 |  | 0 |  | 0 | 21 | 0 | 0 | 0 | 0 | 0 |  | Vlastní | Indiv | 0 | 0 |  | Specifikace |  |  |  | POL3_0
30 | 28614006.AR | trubka ochranná HDPE; SDR 26,0; vnější průměr 110,0 mm; vnitřní průměr 101,6 mm; s = 4,20 mm; barva černá se žlutými pruhy | m | 3 |  | 0 |  | 0 |  | 0 | 21 | 0 | 0 | 0 | 0 | 0 |  | Vlastní | Indiv | 0 | 0 |  | Specifikace |  |  |  | POL3_0
31 | 723120208R00 | Potrubí ocelové závitové černé svařované DN 50 | m | 1.5 |  | 0 |  | 0 |  | 0 | 21 | 0 | 0 | 0 | 0 | 0 |  | Vlastní | Indiv | 0 | 0 |  | Práce |  |  |  | POL1_9
32 | 28653325.AR | koleno PE 100; 90,0 °; SDR 11,0; D = 63,0 mm; hladké; spoj elektrosvařovaný | kus | 1 |  | 0 |  | 0 |  | 0 | 21 | 0 | 0 | 0 | 0 | 0 |  | Vlastní | Indiv | 0 | 0 |  | Specifikace |  |  |  | POL3_0
33 | 28653153.AR | přechod kov-plast mat. tvarovky mosaz; mat. trubky měď, PE; d = 63 mm; PN 16; závit vnější R 2" | kus | 1 |  | 0 |  | 0 |  | 0 | 21 | 0 | 0 | 0 | 0 | 0 |  | Vlastní | Indiv | 0 | 0 |  | Specifikace |  |  |  | POL3_0
34 | 2356 | Montáž elektrotvarovek | kus | 1 |  | 0 |  | 0 |  | 0 | 21 | 0 | 0 | 0 | 0 | 0 |  | Vlastní | Indiv | 0 | 0 |  | Práce |  |  |  | POL1_9
35 | 28314146.AR | fólie výstražná PE; perforovaná; pro plyn; žlutá; s potiskem; š = 300,0 mm; tl. 0,09 mm; l = 250 m | m | 10 |  | 0 |  | 0 |  | 0 | 21 | 0 | 0 | 0 | 0 | 0 |  | Vlastní | Indiv | 0 | 0 |  | Specifikace |  |  |  | POL3_0
36 | 235 | Signalizační vodič 2,5mm2 vč. pokládky | m | 20 |  | 0 |  | 0 |  | 0 | 21 | 0 | 0 | 0 | 0 | 0 |  | Vlastní | Indiv | 0 | 0 |  | Specifikace |  |  |  | POL3_0
37 | 723190907R00 | Opravy plynovodního potrubí doplňkové práce odvzdušnění a napuštění plynového potrubí | m | 11 |  | 0 |  | 0 |  | 0 | 21 | 0 | 0 | 0 | 0 | 0 |  | Vlastní | Indiv | 0.062 | 0.68 |  | Práce |  |  |  | POL1_9
38 | 230230016R00 | Hlavní tlaková zkouška vzduchem 0,6 MPa, DN 50 | m | 11 |  | 0 |  | 0 |  | 0 | 21 | 0 | 0 | 0 | 0 | 0 |  | Vlastní | Indiv | 0.164 | 1.8 |  | Práce |  |  |  | POL1_9
39 | 2356 | Geodetické zaměření plynu | kus | 1 |  | 0 |  | 0 |  | 0 | 21 | 0 | 0 | 0 | 0 | 0 |  | Vlastní | Indiv | 0 | 0 |  | OPN |  |  |  | POL13_0
40 | 25664 | Revize plynovodu | kus | 1 |  | 0 |  | 0 |  | 0 | 21 | 0 | 0 | 0 | 0 | 0 |  | Vlastní | Indiv | 0 | 0 |  | Práce |  |  |  | POL1_9
[25 empty] | 15 | 21 | DPH
| Celkem |  |  |  |  | 0 | [18 empty] | 0 | 0 | SUM
END
Note on S6: Jedná se o informaci, zda se jedná o položku, která je do rozpočtu zadána z cenové soustavy RTS, nebo vlastní.
Note on T6: Jedná se o název CÚ, která je zadána u položky rozpočtu

## 01 5 Pol
Položkový soupis prací a dodávek | [26 empty] | #TypZaznamu#
S: | 029_1 | Městská policie - Stavební úpravy objektu na p.č. 2818, k.ú. Frýdek | [24 empty] | STA
O: | 01 | Objekt | [21 empty] | STA |  |  | OBJ
R: | 5 | ZTI | [24 empty] | ROZ
P.č. | Číslo položky | Název položky | MJ | Množství | Cena / MJ | Celkem | Dodávka | Dodávka celk. | Montáž | Montáž celk. | DPH | Cena s DPH | Hmotnost / MJ | Hmotnost celk.(t) | Dem. hmotnost / MJ | Dem. hmotnost celk.(t) | Ceník | Cen. soustava / platnost | Cenová úroveň | Nhod / MJ | Nhod celk. | Dodavatel | Typ položky
Díl: | PSV | kanalizace vnitřní |  |  |  | 0 |  | 0 |  | 0 |  | 0 |  | 0 |  | 0 |  |  |  |  | 337.4 | [5 empty] | DIL
1 | 725991812R00 | Demontáž ostatní konzol zdvojených pro potrubí vysekáním ze zdi nebo upálením | kus | 1 |  | 0 |  | 0 |  | 0 | 21 | 0 | 0 | 0 | 0 | 0 |  | Vlastní | Indiv | 0.146 | 0.15 |  | Práce |  |  |  | POL1_1
2 | 721173401 | Kan potr PVC sys KG lež DN 100 včetně tvarovek | m | 75 |  | 0 |  | 0 |  | 0 | 21 | 0 | 0 | 0 | 0 | 0 |  | Vlastní | Indiv | 0 | 0 |  | Práce |  |  |  | POL1_1
3 | 721173402R00 | Potrubí z plastových trub odhlučněné plastové vícevrstvé, připojovací, D 52 mm, s 2,8 mm, DN 50, | m | 89 |  | 0 |  | 0 |  | 0 | 21 | 0 | 0 | 0 | 0 | 0 |  | Vlastní | Indiv | 0.428 | 38.09 |  | Práce |  |  |  | POL1_1
4 | 721173403 | Kan potr PVC sys KG lež DN 150 včetně tvarovek | m | 20 |  | 0 |  | 0 |  | 0 | 21 | 0 | 0 | 0 | 0 | 0 |  | Vlastní | Indiv | 0 | 0 |  | Práce |  |  |  | POL1_1
5 | 721174041 | Kanal potr PP připoj hrdlové DN 32 | m | 68 |  | 0 |  | 0 |  | 0 | 21 | 0 | 0 | 0 | 0 | 0 |  | Vlastní | Indiv | 0 | 0 |  | Práce |  |  |  | POL1_1
6 | 721174042 | Kanal potr PP připoj hrdlové DN 40 | m | 45 |  | 0 |  | 0 |  | 0 | 21 | 0 | 0 | 0 | 0 | 0 |  | Vlastní | Indiv | 0 | 0 |  | Práce |  |  |  | POL1_1
7 | 721174043 | Kanal potr PP připoj hrdlové DN 50 | m | 88 |  | 0 |  | 0 |  | 0 | 21 | 0 | 0 | 0 | 0 | 0 |  | Vlastní | Indiv | 0 | 0 |  | Práce |  |  |  | POL1_1
8 | 721174044 | Kanal potr PP připoj hrdlové DN 70 | m | 8 |  | 0 |  | 0 |  | 0 | 21 | 0 | 0 | 0 | 0 | 0 |  | Vlastní | Indiv | 0 | 0 |  | Práce |  |  |  | POL1_1
9 | 721174025 | Kanal potr PP odpad hrdlové DN 100 | m | 99 |  | 0 |  | 0 |  | 0 | 21 | 0 | 0 | 0 | 0 | 0 |  | Vlastní | Indiv | 0 | 0 |  | Práce |  |  |  | POL1_1
10 | 721175024 | Izolační trubice z pěnového PE DN 40 | m | 113 |  | 0 |  | 0 |  | 0 | 21 | 0 | 0 | 0 | 0 | 0 |  | Vlastní | Indiv | 0 | 0 |  | Práce |  |  |  | POL1_1
11 | 721175025 | Izolační trubice z pěnového PE DN 50 | m | 88.5 |  | 0 |  | 0 |  | 0 | 21 | 0 | 0 | 0 | 0 | 0 |  | Vlastní | Indiv | 0 | 0 |  | Práce |  |  |  | POL1_1
12 | 721175026 | Izolační trubice z pěnového PE DN 70 | m | 8 |  | 0 |  | 0 |  | 0 | 21 | 0 | 0 | 0 | 0 | 0 |  | Vlastní | Indiv | 0 | 0 |  | Práce |  |  |  | POL1_1
13 | 721175026 | Izolační trubice z pěnového PE DN 70 | m | 99 |  | 0 |  | 0 |  | 0 | 21 | 0 | 0 | 0 | 0 | 0 |  | Vlastní | Indiv | 0 | 0 |  | Práce |  |  |  | POL1_1
14 | 721194103R00 | Zřízení přípojek na potrubí D 32 mm, materiál ve specifikaci | kus | 45 |  | 0 |  | 0 |  | 0 | 21 | 0 | 0 | 0 | 0 | 0 |  | Vlastní | Indiv | 0.148 | 6.66 |  | Práce |  |  |  | POL1_1
15 | 721194104R00 | Zřízení přípojek na potrubí D 40 mm, materiál ve specifikaci | kus | 58 |  | 0 |  | 0 |  | 0 | 21 | 0 | 0 | 0 | 0 | 0 |  | Vlastní | Indiv | 0.157 | 9.11 |  | Práce |  |  |  | POL1_1
16 | 721194105R00 | Zřízení přípojek na potrubí D 50 mm, materiál ve specifikaci | kus | 63 |  | 0 |  | 0 |  | 0 | 21 | 0 | 0 | 0 | 0 | 0 |  | Vlastní | Indiv | 0.174 | 10.96 |  | Práce |  |  |  | POL1_1
17 | 721194109R00 | Zřízení přípojek na potrubí D 110 mm, materiál ve specifikaci | kus | 12 |  | 0 |  | 0 |  | 0 | 21 | 0 | 0 | 0 | 0 | 0 |  | Vlastní | Indiv | 0.259 | 3.11 |  | Práce |  |  |  | POL1_1
18 | 721273145R00 | Ventilační hlavice DN 100, z PVC, s posuvným mezikružím, povrch stabilizován proti UV záření, včetně dodávky materiálu | kus | 4 |  | 0 |  | 0 |  | 0 | 21 | 0 | 0 | 0 | 0 | 0 |  | Vlastní | Indiv | 0.333 | 1.33 |  | Práce |  |  |  | POL1_1
19 | 721273218 | Přivzdušňovací ventil | kus | 4 |  | 0 |  | 0 |  | 0 | 21 | 0 | 0 | 0 | 0 | 0 |  | Vlastní | Indiv | 0 | 0 |  | Práce |  |  |  | POL1_1
20 | 721290124 | Pomocné práce nepředvídané | m | 30 |  | 0 |  | 0 |  | 0 | 21 | 0 | 0 | 0 | 0 | 0 |  | Vlastní | Indiv | 0 | 0 |  | Práce |  |  |  | POL1_1
21 | 998721101R00 | Přesun hmot pro vnitřní kanalizaci v objektech výšky do 6 m | SOUBOR | 1 |  | 0 |  | 0 |  | 0 | 21 | 0 | 0 | 0 | 0 | 0 |  | Vlastní | Indiv | 1.47 | 1.47 |  | Práce |  |  |  | POL1_1
22 | 722150217 | Potrubí HDPE PE 100 pr. 50x4,6 PN 16 SDR 11 | m | 35 |  | 0 |  | 0 |  | 0 | 21 | 0 | 0 | 0 | 0 | 0 |  | Vlastní | Indiv | 0 | 0 |  | Práce |  |  |  | POL1_1
23 | 722150211 | Signalizační vodič | m | 39 |  | 0 |  | 0 |  | 0 | 21 | 0 | 0 | 0 | 0 | 0 |  | Vlastní | Indiv | 0 | 0 |  | Práce |  |  |  | POL1_1
24 | 722150212 | Výstřažná folie | m | 35 |  | 0 |  | 0 |  | 0 | 21 | 0 | 0 | 0 | 0 | 0 |  | Vlastní | Indiv | 0 | 0 |  | Práce |  |  |  | POL1_1
25 | 722176012 | Rozvody z plastů polyfuze -D 20mm | m | 470 |  | 0 |  | 0 |  | 0 | 21 | 0 | 0 | 0 | 0 | 0 |  | Vlastní | Indiv | 0 | 0 |  | Práce |  |  |  | POL1_1
26 | 722176013 | Rozvody z plastů polyfuze -D 25mm | m | 170 |  | 0 |  | 0 |  | 0 | 21 | 0 | 0 | 0 | 0 | 0 |  | Vlastní | Indiv | 0 | 0 |  | Práce |  |  |  | POL1_1
27 | 722176014 | Rozvody z plastů polyfuze -D 32mm | m | 156 |  | 0 |  | 0 |  | 0 | 21 | 0 | 0 | 0 | 0 | 0 |  | Vlastní | Indiv | 0 | 0 |  | Práce |  |  |  | POL1_1
28 | 722176015 | Rozvody z plastů polyfuze -D 40mm | m | 42 |  | 0 |  | 0 |  | 0 | 21 | 0 | 0 | 0 | 0 | 0 |  | Vlastní | Indiv | 0 | 0 |  | Práce |  |  |  | POL1_1
29 | 722176016 | Rozvody z plastů polyfuze -D 50mm | m | 33 |  | 0 |  | 0 |  | 0 | 21 | 0 | 0 | 0 | 0 | 0 |  | Vlastní | Indiv | 0 | 0 |  | Práce |  |  |  | POL1_1
30 | 722176041 | Zlab pozink. | m | 380 |  | 0 |  | 0 |  | 0 | 21 | 0 | 0 | 0 | 0 | 0 |  | Vlastní | Indiv | 0 | 0 |  | Práce |  |  |  | POL1_1
31 | 722190221R00 | Přípojka vodovodní pro pevné připojení z ocelových závitových pozinkovaných běžných trubek 11 353.0, pro pevné připojení, DN 15 | soubor | 1 |  | 0 |  | 0 |  | 0 | 21 | 0 | 0 | 0 | 0 | 0 |  | Vlastní | Indiv | 1.556 | 1.56 |  | Práce |  |  |  | POL1_1
32 | 722220111R00 | Nástěnka nátrubková mosazná pro výtokový ventil, vnitřní závit, DN 15, PN 10, včetně dodávky materiálu | kus | 92 |  | 0 |  | 0 |  | 0 | 21 | 0 | 0 | 0 | 0 | 0 |  | Vlastní | Indiv | 0.272 | 25.02 |  | Práce |  |  |  | POL1_1
33 | 722224111R00 | Kohout kulový, vypouštěcí a napouštěcí, vnější závit, mosazný, DN 15, PN 10, včetně dodávky materiálu | kus | 2 |  | 0 |  | 0 |  | 0 | 21 | 0 | 0 | 0 | 0 | 0 |  | Vlastní | Indiv | 0.083 | 0.17 |  | Práce |  |  |  | POL1_1
34 | 722231062R00 | Armatura se 2závity - ventil zpětný Ve 3030, G 3/4 | kus | 1 |  | 0 |  | 0 |  | 0 | 21 | 0 | 0 | 0 | 0 | 0 |  | Vlastní | Indiv | 0.207 | 0.21 |  | Práce |  |  |  | POL1_1
35 | 722231194R00 | Ventil vodovodní, pojistný, pružinový, litinový, , DN 32, PN 16, včetně dodávky materiálu | kus | 1 |  | 0 |  | 0 |  | 0 | 21 | 0 | 0 | 0 | 0 | 0 |  | Vlastní | Indiv | 0.269 | 0.27 |  | Práce |  |  |  | POL1_1
36 | 722232073 | Kulový kohout R253D 3/4" 2xz+vrtul | kus | 2 |  | 0 |  | 0 |  | 0 | 21 | 0 | 0 | 0 | 0 | 0 |  | Vlastní | Indiv | 0 | 0 |  | Práce |  |  |  | POL1_1
37 | 722232074 | Kulový kohout R253D 1" 2xz+vrtul | kus | 2 |  | 0 |  | 0 |  | 0 | 21 | 0 | 0 | 0 | 0 | 0 |  | Vlastní | Indiv | 0 | 0 |  | Práce |  |  |  | POL1_1
38 | 722232125 | Kulový kohout R910 11/4"koule+páčka | kus | 3 |  | 0 |  | 0 |  | 0 | 21 | 0 | 0 | 0 | 0 | 0 |  | Vlastní | Indiv | 0 | 0 |  | Práce |  |  |  | POL1_1
39 | 722232064 | Kulový kohout R250DS 11/4"vyp+páčka | kus | 1 |  | 0 |  | 0 |  | 0 | 21 | 0 | 0 | 0 | 0 | 0 |  | Vlastní | Indiv | 0 | 0 |  | Práce |  |  |  | POL1_1
40 | 722234266 | Filtr mosaz 2x 5/4" | kus | 1 |  | 0 |  | 0 |  | 0 | 21 | 0 | 0 | 0 | 0 | 0 |  | Vlastní | Indiv | 0 | 0 |  | Práce |  |  |  | POL1_1
41 | 722239102R00 | Montáž armatury závitové se dvěma závity G 3/4" | kus | 2 |  | 0 |  | 0 |  | 0 | 21 | 0 | 0 | 0 | 0 | 0 |  | Vlastní | Indiv | 0.207 | 0.41 |  | Práce |  |  |  | POL1_1
42 | 722239103R00 | Montáž armatury závitové se dvěma závity G 1" | kus | 2 |  | 0 |  | 0 |  | 0 | 21 | 0 | 0 | 0 | 0 | 0 |  | Vlastní | Indiv | 0.227 | 0.45 |  | Práce |  |  |  | POL1_1
43 | 722239104R00 | Montáž armatury závitové se dvěma závity G 5/4" | kus | 5 |  | 0 |  | 0 |  | 0 | 21 | 0 | 0 | 0 | 0 | 0 |  | Vlastní | Indiv | 0.269 | 1.35 |  | Práce |  |  |  | POL1_1
44 | 722239101R00 | Montáž armatury závitové se dvěma závity G 1/2" | kus | 4 |  | 0 |  | 0 |  | 0 | 21 | 0 | 0 | 0 | 0 | 0 |  | Vlastní | Indiv | 0.165 | 0.66 |  | Práce |  |  |  | POL1_1
45 | 722241125R00 | Položka zrušena - materiál se nevyrábí | kus | 1 |  | 0 |  | 0 |  | 0 | 21 | 0 | 0 | 0 | 0 | 0 |  | Vlastní | Indiv | 0.4 | 0.4 |  | Práce |  |  |  | POL1_1
46 | 722241126R00 | Armatura požární - hydrant K 522 c, G 2 | kus | 1 |  | 0 |  | 0 |  | 0 | 21 | 0 | 0 | 0 | 0 | 0 |  | Vlastní | Indiv | 0.501 | 0.5 |  | Práce |  |  |  | POL1_1
47 | 722241132R00 | Armatura požární - hydrant K 522 d, G 3/4 | kus | 1 |  | 0 |  | 0 |  | 0 | 21 | 0 | 0 | 0 | 0 | 0 |  | Vlastní | Indiv | 0.189 | 0.19 |  | Práce |  |  |  | POL1_1
48 | 722241133R00 | Armatura požární - hydrant K 522 d, G 1 | kus | 1 |  | 0 |  | 0 |  | 0 | 21 | 0 | 0 | 0 | 0 | 0 |  | Vlastní | Indiv | 0.23 | 0.23 |  | Práce |  |  |  | POL1_1
49 | 722241156 | Hydrant systém prosklený D 25x30 m | soubor | 2 |  | 0 |  | 0 |  | 0 | 21 | 0 | 0 | 0 | 0 | 0 |  | Vlastní | Indiv | 0 | 0 |  | Práce |  |  |  | POL1_1
50 | 722254128 | MTZ hydrantová skříň | soubor | 2 |  | 0 |  | 0 |  | 0 | 21 | 0 | 0 | 0 | 0 | 0 |  | Vlastní | Indiv | 0 | 0 |  | Práce |  |  |  | POL1_1
51 | 722290226R00 | Dílčí tlakové zkoušky vodovodního potrubí závitového, do DN 50 | m | 945 |  | 0 |  | 0 |  | 0 | 21 | 0 | 0 | 0 | 0 | 0 |  | Vlastní | Indiv | 0.067 | 63.32 |  | Práce |  |  |  | POL1_1
52 | 722290234R00 | Proplach a dezinfekce vodovodního potrubí do DN 80 | m | 945 |  | 0 |  | 0 |  | 0 | 21 | 0 | 0 | 0 | 0 | 0 |  | Vlastní | Indiv | 0.062 | 58.59 |  | Práce |  |  |  | POL1_1
53 | 722290238 | Hygienický rozbor vody | SOUBOR | 1 |  | 0 |  | 0 |  | 0 | 21 | 0 | 0 | 0 | 0 | 0 |  | Vlastní | Indiv | 0 | 0 |  | Práce |  |  |  | POL1_1
54 | 998722101R00 | Přesun hmot pro vnitřní vodovod v objektech výšky do 6 m | SOUBOR | 0 |  | 0 |  | 0 |  | 0 | 21 | 0 | 0 | 0 | 0 | 0 |  | Vlastní | Indiv | 1.327 | 0 |  | Práce |  |  |  | POL1_1
55 | 725112145 | WC modul ovl zepředu | soubor | 12 |  | 0 |  | 0 |  | 0 | 21 | 0 | 0 | 0 | 0 | 0 |  | Vlastní | Indiv | 0 | 0 |  | Práce |  |  |  | POL1_1
56 | 725869221 | Nerez liniový žlábek do sprch. koutu 700mm | ks | 1 |  | 0 |  | 0 |  | 0 | 21 | 0 | 0 | 0 | 0 | 0 |  | Vlastní | Indiv | 0 | 0 |  | Práce |  |  |  | POL1_1
57 | 725869221 | Nerez liniový žlábek do sprch. koutu 800 | ks | 1 |  | 0 |  | 0 |  | 0 | 21 | 0 | 0 | 0 | 0 | 0 |  | Vlastní | Indiv | 0 | 0 |  | R-položka |  |  |  | POL12_1
58 | 725869221 | Nerez liniový žlábek do sprch. koutu 900 mm | ks | 3 |  | 0 |  | 0 |  | 0 | 21 | 0 | 0 | 0 | 0 | 0 |  | Vlastní | Indiv | 0 | 0 |  | R-položka |  |  |  | POL12_1
59 | 725869221 | Nerez liniový žlábek do sprch. koutu 1800 mm | ks | 3 |  | 0 |  | 0 |  | 0 | 21 | 0 | 0 | 0 | 0 | 0 |  | Vlastní | Indiv | 0 | 0 |  | R-položka |  |  |  | POL12_1
60 | 725869220 | Osazení LOZ- liniový žlábek | m | 8 |  | 0 |  | 0 |  | 0 | 21 | 0 | 0 | 0 | 0 | 0 |  | Vlastní | Indiv | 0 | 0 |  | Práce |  |  |  | POL1_1
61 | 725112148 | Souprava zvukoizolační WC | soubor | 12 |  | 0 |  | 0 |  | 0 | 21 | 0 | 0 | 0 | 0 | 0 |  | Vlastní | Indiv | 0 | 0 |  | Práce |  |  |  | POL1_1
62 | 725112149 | Mtž WC modulu | soubor | 12 |  | 0 |  | 0 |  | 0 | 21 | 0 | 0 | 0 | 0 | 0 |  | Vlastní | Indiv | 0 | 0 |  | Práce |  |  |  | POL1_1
63 | 725112150 | Ovládací tlačítko | soubor | 12 |  | 0 |  | 0 |  | 0 | 21 | 0 | 0 | 0 | 0 | 0 |  | Vlastní | Indiv | 0 | 0 |  | Práce |  |  |  | POL1_1
64 | 725112152 | Sedátko antibakt. pro klozet keramický | soubor | 12 |  | 0 |  | 0 |  | 0 | 21 | 0 | 0 | 0 | 0 | 0 |  | Vlastní | Indiv | 0 | 0 |  | Práce |  |  |  | POL1_1
65 | 725112161 | Klozet keramický závěs | soubor | 11 |  | 0 |  | 0 |  | 0 | 21 | 0 | 0 | 0 | 0 | 0 |  | Vlastní | Indiv | 0 | 0 |  | Práce |  |  |  | POL1_1
66 | 725112211 | Klozet keramický závěsný pro těl.postižené | soubor | 1 |  | 0 |  | 0 |  | 0 | 21 | 0 | 0 | 0 | 0 | 0 |  | Vlastní | Indiv | 0 | 0 |  | Práce |  |  |  | POL1_1
67 | 725112212 | Madlo sklopné pro těl.postižené | soubor | 1 |  | 0 |  | 0 |  | 0 | 21 | 0 | 0 | 0 | 0 | 0 |  | Vlastní | Indiv | 0 | 0 |  | Práce |  |  |  | POL1_1
68 | 725119211 | Mtž klozet mís běžných | kus | 12 |  | 0 |  | 0 |  | 0 | 21 | 0 | 0 | 0 | 0 | 0 |  | Vlastní | Indiv | 0 | 0 |  | Práce |  |  |  | POL1_1
69 | 725121311 | Pisoár automat senzor | soubor | 4 |  | 0 |  | 0 |  | 0 | 21 | 0 | 0 | 0 | 0 | 0 |  | Vlastní | Indiv | 0 | 0 |  | Práce |  |  |  | POL1_1
70 | 725121412 | Předstěnová inst.souprava pro pisoár | soubor | 4 |  | 0 |  | 0 |  | 0 | 21 | 0 | 0 | 0 | 0 | 0 |  | Vlastní | Indiv | 0 | 0 |  | Práce |  |  |  | POL1_1
71 | 725122112R00 | Pisoár diturvit, bílý, bez otvoru pro ventil | soubor | 3 |  | 0 |  | 0 |  | 0 | 21 | 0 | 0 | 0 | 0 | 0 |  | Vlastní | Indiv | 0.755 | 2.27 |  | Práce |  |  |  | POL1_1
72 | 725129201R00 | Montáž pisoárového záchodku bez nádrže | kus | 4 |  | 0 |  | 0 |  | 0 | 21 | 0 | 0 | 0 | 0 | 0 |  | Vlastní | Indiv | 0.755 | 3.02 |  | Práce |  |  |  | POL1_1
73 | 725137111R00 | Pisoárová stání splachovací zařízení, děrovaná trubka Pz, dl.1 m | soubor | 1 |  | 0 |  | 0 |  | 0 | 21 | 0 | 0 | 0 | 0 | 0 |  | Vlastní | Indiv | 0.755 | 0.76 |  | Práce |  |  |  | POL1_1
74 | 725212204 | Umyvadlo 560x450 | soubor | 18 |  | 0 |  | 0 |  | 0 | 21 | 0 | 0 | 0 | 0 | 0 |  | Vlastní | Indiv | 0 | 0 |  | Práce |  |  |  | POL1_1
75 | 725212210 | Umyvadlo dit Invalidní | soubor | 1 |  | 0 |  | 0 |  | 0 | 21 | 0 | 0 | 0 | 0 | 0 |  | Vlastní | Indiv | 0 | 0 |  | Práce |  |  |  | POL1_1
76 | 725212369R00 | Umyvadlo z diturvitu s uzávěrkou T 1016, č.1427 | soubor | 19 |  | 0 |  | 0 |  | 0 | 21 | 0 | 0 | 0 | 0 | 0 |  | Vlastní | Indiv | 1.253 | 23.81 |  | Práce |  |  |  | POL1_1
77 | 725219401R00 | Umyvadlo montáž na šrouby do zdiva | soubor | 19 |  | 0 |  | 0 |  | 0 | 21 | 0 | 0 | 0 | 0 | 0 |  | Vlastní | Indiv | 1.575 | 29.93 |  | Práce |  |  |  | POL1_1
78 | 725019101R00 | Výlevka diturvitová s plastovou mřížkou, stojící | soubor | 2 |  | 0 |  | 0 |  | 0 | 21 | 0 | 0 | 0 | 0 | 0 |  | Vlastní | Indiv | 1.25 | 2.5 |  | Práce |  |  |  | POL1_1
79 | 725331113 | předstěnová inst. souprava pro výlevku | soubor | 2 |  | 0 |  | 0 |  | 0 | 21 | 0 | 0 | 0 | 0 | 0 |  | Vlastní | Indiv | 0 | 0 |  | Práce |  |  |  | POL1_1
80 | 725331114 | Ovládací tlačítko pro výlevku | soubor | 2 |  | 0 |  | 0 |  | 0 | 21 | 0 | 0 | 0 | 0 | 0 |  | Vlastní | Indiv | 0 | 0 |  | Práce |  |  |  | POL1_1
81 | 725333352 | Výlevka mtž | soubor | 2 |  | 0 |  | 0 |  | 0 | 21 | 0 | 0 | 0 | 0 | 0 |  | Vlastní | Indiv | 0 | 0 |  | Práce |  |  |  | POL1_1
82 | 725810405R00 | Ventil rohový s přípoj. trubičkou TE 67 G 1/2 | soubor | 50 |  | 0 |  | 0 |  | 0 | 21 | 0 | 0 | 0 | 0 | 0 |  | Vlastní | Indiv | 0.29 | 14.5 |  | Práce |  |  |  | POL1_1
83 | 725819402R00 | Montáž ventilu rohového bez trubičky , G 1/2" | soubor | 50 |  | 0 |  | 0 |  | 0 | 21 | 0 | 0 | 0 | 0 | 0 |  | Vlastní | Indiv | 0.29 | 14.5 |  | Práce |  |  |  | POL1_1
84 | 725820313 | Bat umyv stojánkové T 485 G 1/2 | kus | 19 |  | 0 |  | 0 |  | 0 | 21 | 0 | 0 | 0 | 0 | 0 |  | Vlastní | Indiv | 0 | 0 |  | Práce |  |  |  | POL1_1
85 | 725820314 | Bat umyv stojánkové invalidní, dlouhá páka G 1/2 | kus | 1 |  | 0 |  | 0 |  | 0 | 21 | 0 | 0 | 0 | 0 | 0 |  | Vlastní | Indiv | 0 | 0 |  | Práce |  |  |  | POL1_1
86 | 725821226 | Baterie dřezová, otáčivá | soubor | 5 |  | 0 |  | 0 |  | 0 | 21 | 0 | 0 | 0 | 0 | 0 |  | Vlastní | Indiv | 0 | 0 |  | Práce |  |  |  | POL1_1
87 | 725829301R00 | Montáž baterií umyvadlových a dřezových umyvadlové a dřezové stojánkové | kus | 24 |  | 0 |  | 0 |  | 0 | 21 | 0 | 0 | 0 | 0 | 0 |  | Vlastní | Indiv | 0.445 | 10.68 |  | Práce |  |  |  | POL1_1
88 | 725840232 | Baterie páka sprcha včetně sprch setu | soubor | 10 |  | 0 |  | 0 |  | 0 | 21 | 0 | 0 | 0 | 0 | 0 |  | Vlastní | Indiv | 0 | 0 |  | Práce |  |  |  | POL1_1
89 | 725849200R00 | Montáž baterie sprchové nastavitelná výška | kus | 10 |  | 0 |  | 0 |  | 0 | 21 | 0 | 0 | 0 | 0 | 0 |  | Vlastní | Indiv | 0.655 | 6.55 |  | Práce |  |  |  | POL1_1
90 | 725850132 | Ventil odpad dřez | kus | 5 |  | 0 |  | 0 |  | 0 | 21 | 0 | 0 | 0 | 0 | 0 |  | Vlastní | Indiv | 0 | 0 |  | Práce |  |  |  | POL1_1
91 | 725866313 | Vodorovná podlahová vpust DN 40/50 s mech. zápach. Uzávěrkou | kus | 3 |  | 0 |  | 0 |  | 0 | 21 | 0 | 0 | 0 | 0 | 0 |  | Vlastní | Indiv | 0 | 0 |  | Práce |  |  |  | POL1_1
92 | 725869101R00 | Montáž zápachové uzávěrky pro zařiz. předměty umyvadlové, D 32 | kus | 19 |  | 0 |  | 0 |  | 0 | 21 | 0 | 0 | 0 | 0 | 0 |  | Vlastní | Indiv | 0.246 | 4.67 |  | Práce |  |  |  | POL1_1
93 | 725851308 | Ventily odpadní s mechanickou uzávěrkou | kus | 19 |  | 0 |  | 0 |  | 0 | 21 | 0 | 0 | 0 | 0 | 0 |  | Vlastní | Indiv | 0 | 0 |  | Práce |  |  |  | POL1_1
94 | 725981123 | Dvířka T 3622 z PH 30/30 | kus | 7 |  | 0 |  | 0 |  | 0 | 21 | 0 | 0 | 0 | 0 | 0 |  | Vlastní | Indiv | 0 | 0 |  | Práce |  |  |  | POL1_1
95 | 998725101R00 | Přesun hmot pro zařizovací předměty v objektech výšky do 6 m | SOUBOR | 0 |  | 0 |  | 0 |  | 0 | 21 | 0 | 0 | 0 | 0 | 0 |  | Vlastní | Indiv | 1.517 | 0 |  | Práce |  |  |  | POL1_1
[25 empty] | 15 | 21 | DPH
| Celkem |  |  |  |  | 0 | [18 empty] | 0 | 0 | SUM
END
Note on S6: Jedná se o informaci, zda se jedná o položku, která je do rozpočtu zadána z cenové soustavy RTS, nebo vlastní.
Note on T6: Jedná se o název CÚ, která je zadána u položky rozpočtu

## 01 7 Pol
Položkový soupis prací a dodávek | [26 empty] | #TypZaznamu#
S: | 029_1 | Městská policie - Stavební úpravy objektu na p.č. 2818, k.ú. Frýdek | [24 empty] | STA
O: | 01 | Objekt | [21 empty] | STA |  |  | OBJ
R: | 7 | PLYN | [24 empty] | ROZ
P.č. | Číslo položky | Název položky | MJ | Množství | Cena / MJ | Celkem | Dodávka | Dodávka celk. | Montáž | Montáž celk. | DPH | Cena s DPH | Hmotnost / MJ | Hmotnost celk.(t) | Dem. hmotnost / MJ | Dem. hmotnost celk.(t) | Ceník | Cen. soustava / platnost | Cenová úroveň | Nhod / MJ | Nhod celk. | Dodavatel | Typ položky
Díl: | PSV | plynovod vnitřní |  |  |  | 0 |  | 0 |  | 0 |  | 0 |  | 0 |  | 0 |  |  |  |  | 6.3 | [5 empty] | DIL
1 | 723150367R00 | Potrubí ocel. černé svařované - chráničky D 57 mm, s 2,9 mm | m | 4 |  | 0 |  | 0 |  | 0 | 21 | 0 | 0 | 0 | 0 | 0 |  | Vlastní | Indiv | 0.362 | 1.45 |  | Práce |  |  |  | POL1_1
2 | 723160205R00 | Přípojky k plynoměrům G 5/4", bez ochozu | soubor | 1 |  | 0 |  | 0 |  | 0 | 21 | 0 | 0 | 0 | 0 | 0 |  | Vlastní | Indiv | 1.945 | 1.95 |  | Práce |  |  |  | POL1_1
3 | 723181021 | Potrubí plyn polotvrdCu spoj lis DN 35 | m | 35 |  | 0 |  | 0 |  | 0 | 21 | 0 | 0 | 0 | 0 | 0 |  | Vlastní | Indiv | 0 | 0 |  | Práce |  |  |  | POL1_1
4 | 723181028 | ocelový L uhelník 30x30x3 | m | 12 |  | 0 |  | 0 |  | 0 | 21 | 0 | 0 | 0 | 0 | 0 |  | Vlastní | Indiv | 0 | 0 |  | Práce |  |  |  | POL1_1
5 | 723190253R00 | Vyvedení a upevnění plynovodních výpustek nástěnka na, DN 25 | kus | 2 |  | 0 |  | 0 |  | 0 | 21 | 0 | 0 | 0 | 0 | 0 |  | Vlastní | Indiv | 0.424 | 0.85 |  | Práce |  |  |  | POL1_1
6 | 723213244 | Kulový kohout 2 R253D 1" | kus | 2 |  | 0 |  | 0 |  | 0 | 21 | 0 | 0 | 0 | 0 | 0 |  | Vlastní | Indiv | 0 | 0 |  | Práce |  |  |  | POL1_1
7 | 723213245 | Kulový kohout 2 R253D 1"1/4 | kus | 1 |  | 0 |  | 0 |  | 0 | 21 | 0 | 0 | 0 | 0 | 0 |  | Vlastní | Indiv | 0 | 0 |  | Práce |  |  |  | POL1_1
8 | 723221215 | Tlakoměr ukazovací o 160 0-100 kPa | kus | 1 |  | 0 |  | 0 |  | 0 | 21 | 0 | 0 | 0 | 0 | 0 |  | Vlastní | Indiv | 0 | 0 |  | Práce |  |  |  | POL1_1
9 | 723221218 | tlakoměrová přípojka | kus | 1 |  | 0 |  | 0 |  | 0 | 21 | 0 | 0 | 0 | 0 | 0 |  | Vlastní | Indiv | 0 | 0 |  | Práce |  |  |  | POL1_1
10 | 723221221 | El.mag.havarijní ventil 32 | soubor | 1 |  | 0 |  | 0 |  | 0 | 21 | 0 | 0 | 0 | 0 | 0 |  | Vlastní | Indiv | 0 | 0 |  | Práce |  |  |  | POL1_1
11 | 723239103R00 | Montáž plynovodních armatur se dvěma závity , G 1" | kus | 2 |  | 0 |  | 0 |  | 0 | 21 | 0 | 0 | 0 | 0 | 0 |  | Vlastní | Indiv | 0.227 | 0.45 |  | Práce |  |  |  | POL1_1
12 | 723239104R00 | Montáž plynovodních armatur se dvěma závity , G 5/4" | kus | 1 |  | 0 |  | 0 |  | 0 | 21 | 0 | 0 | 0 | 0 | 0 |  | Vlastní | Indiv | 0.269 | 0.27 |  | Práce |  |  |  | POL1_1
13 | 723234203 | Tlaková zkouška potrubí | soubor | 1 |  | 0 |  | 0 |  | 0 | 21 | 0 | 0 | 0 | 0 | 0 |  | Vlastní | Indiv | 0 | 0 |  | Práce |  |  |  | POL1_1
14 | 723234204 | Revize plynového zařízení | soubor | 1 |  | 0 |  | 0 |  | 0 | 21 | 0 | 0 | 0 | 0 | 0 |  | Vlastní | Indiv | 0 | 0 |  | Práce |  |  |  | POL1_1
15 | 723234206 | Plast mřížka 200x200 mm | soubor | 2 |  | 0 |  | 0 |  | 0 | 21 | 0 | 0 | 0 | 0 | 0 |  | Vlastní | Indiv | 0 | 0 |  | Práce |  |  |  | POL1_1
16 | 998723101R00 | Přesun hmot pro vnitřní plynovod v objektech výšky do 6 m | SOUBOR | 1 |  | 0 |  | 0 |  | 0 | 21 | 0 | 0 | 0 | 0 | 0 |  | Vlastní | Indiv | 1.333 | 1.33 |  | Práce |  |  |  | POL1_1
[25 empty] | 15 | 21 | DPH
| Celkem |  |  |  |  | 0 | [18 empty] | 0 | 0 | SUM
END
Note on S6: Jedná se o informaci, zda se jedná o položku, která je do rozpočtu zadána z cenové soustavy RTS, nebo vlastní.
Note on T6: Jedná se o název CÚ, která je zadána u položky rozpočtu

## 01 9 Pol
Položkový soupis prací a dodávek | [26 empty] | #TypZaznamu#
S: | 029_1 | Městská policie - Stavební úpravy objektu na p.č. 2818, k.ú. Frýdek | [24 empty] | STA
O: | 01 | Objekt | [21 empty] | STA |  |  | OBJ
R: | 9 | chlazení | [24 empty] | ROZ
P.č. | Číslo položky | Název položky | MJ | Množství | Cena / MJ | Celkem | Dodávka | Dodávka celk. | Montáž | Montáž celk. | DPH | Cena s DPH | Hmotnost / MJ | Hmotnost celk.(t) | Dem. hmotnost / MJ | Dem. hmotnost celk.(t) | Ceník | Cen. soustava / platnost | Cenová úroveň | Nhod / MJ | Nhod celk. | Dodavatel | Typ položky
Díl: | 1 | Klimatizace |  |  |  | 0 |  | 0 |  | 0 |  | 0 |  | 0 |  | 0 |  |  |  |  | 12.04 | [5 empty] | DIL
1 | 256 | Montáž vnějších jednotek klimatizace, chlazení | kus | 3 |  | 0 |  | 0 |  | 0 | 21 | 0 | 0 | 0 | 0 | 0 |  | Vlastní | Indiv | 0 | 0 |  | Práce |  |  |  | POL1_1
|  | - konstrukci pro uložení řeší stavba | [24 empty] | POP
2 | 53 | Montáž jednotek vnitřních | kus | 4 |  | 0 |  | 0 |  | 0 | 21 | 0 | 0 | 0 | 0 | 0 |  | Vlastní | Indiv | 0 | 0 |  | Práce |  |  |  | POL1_1
3 | 21R | zámečník-sestavení | kpl | 1 |  | 0 |  | 0 |  | 0 | 21 | 0 | 0 | 0 | 0 | 0 |  | Vlastní | Indiv | 1 | 1 |  | Profese, tarify |  |  |  | POL5_
4 | 212-3 | Klim. sestava poz. 5 - chl. výkon 0,89/2,5/3,7 kW vnitřní i vnější jednotka, ovládání - dodávka | kpl | 1 |  | 0 |  | 0 |  | 0 | 21 | 0 | 0 | 0 | 0 | 0 |  | Vlastní | Indiv | 0 | 0 |  | Specifikace |  |  |  | POL3_0
5 | 212 | Venkovní jednotka poz.2.1 chl. výkon 1,3/8,8/10,6 - dodávka | kus | 1 |  | 0 |  | 0 |  | 0 | 21 | 0 | 0 | 0 | 0 | 0 |  | Vlastní | Indiv | 0 | 0 |  | Specifikace |  |  |  | POL3_0
|  | - napájení 230 V, 1 ventilátorové provedení | [24 empty] | POP
|  | - napojení bez distribučních boxů, napojení až 5 jednotek | [24 empty] | POP
6 | 52 | Vnitřní jednotka pozice 2.2, chl. výkon 3,5 kW + ovládání | kus | 2 |  | 0 |  | 0 |  | 0 | 21 | 0 | 0 | 0 | 0 | 0 |  | Vlastní | Indiv | 0 | 0 |  | Práce |  |  |  | POL1_1
7 | 54 | Cu potrubí vč. izolace. komunik. kabelu,chladiva a spojovacího materiálu | m | 153 |  | 0 |  | 0 |  | 0 | 21 | 0 | 0 | 0 | 0 | 0 |  | Vlastní | Indiv | 0 | 0 |  | Specifikace |  |  |  | POL3_0
|  | (10+1,5+1+2)*2 : | [24 empty] | VV | 0
|  | (14+2+2)*2 : | [24 empty] | VV | 0
|  | (5+1+9+1)*2 : | [24 empty] | VV | 0
|  | (5+1+9+1+5)*2 : | [24 empty] | VV | 0
|  | 131*0,1+0,9 : | [24 empty] | VV | 0
|  | 153 |  | 153 | [22 empty] | VV | 0
8 | 54678 | Prostupy stěnou Cu potrubí | kus | 16 |  | 0 |  | 0 |  | 0 | 21 | 0 | 0 | 0 | 0 | 0 |  | Vlastní | Indiv | 0 | 0 |  | Specifikace |  |  |  | POL3_0
9 | 974031153R00 | Vysekání rýh v jakémkoliv zdivu cihelném v ploše do hloubky 100 mm, šířky do 100 mm | m | 20 |  | 0 |  | 0 |  | 0 | 21 | 0 | 0 | 0 | 0 | 0 |  | Vlastní | Indiv | 0.342 | 6.84 |  | Práce |  |  |  | POL1_1
10 | 612100010RA0 | Hrubá výplň rýh ve stěnách maltou včetně omítky a malby | m2 | 2 |  | 0 |  | 0 |  | 0 | 21 | 0 | 0 | 0 | 0 | 0 |  | Vlastní | Indiv | 2.1 | 4.2 |  | Agregovaná položka |  |  |  | POL2_1
|  | 20*0,1 : | [24 empty] | VV | 0
|  | 2 |  | 2 | [22 empty] | VV | 0
11 | 54687 | Tlaková zkouška | kpl | 1 |  | 0 |  | 0 |  | 0 | 21 | 0 | 0 | 0 | 0 | 0 |  | Vlastní | Indiv | 0 | 0 |  | Práce |  |  |  | POL1_1
12 | 21541 | Servisní spuštění klimatizačních jednotek zaškolení obsluhy | kpl | 1 |  | 0 |  | 0 |  | 0 | 21 | 0 | 0 | 0 | 0 | 0 |  | Vlastní | Indiv | 0 | 0 |  | Specifikace |  |  |  | POL3_0
13 | 998-1 | Přesun hmot klimatizace | % | 2610 |  | 0 |  | 0 |  | 0 | 21 | 0 | 0 | 0 | 0 | 0 |  | Vlastní | Indiv | 0 | 0 |  | Práce |  |  |  | POL1_1
[25 empty] | 15 | 21 | DPH
| Celkem |  |  |  |  | 0 | [18 empty] | 0 | 0 | SUM
END
Note on S6: Jedná se o informaci, zda se jedná o položku, která je do rozpočtu zadána z cenové soustavy RTS, nebo vlastní.
Note on T6: Jedná se o název CÚ, která je zadána u položky rozpočtu