## Rekapitulace stavby
Export Komplet | [24 empty] | VZ | 2.0 | ZAMOK |  |  |  |  | False | False | {935afd55-7431-4e9a-99a0-8c4127c195be}
[31 empty] | 0,01 | 21
[31 empty] | 0,01 | 15
|  | REKAPITULACE STAVBY | [15 empty] | v --- níže se nacházejí doplnkové a pomocné údaje k sestavám --- v | [11 empty] | Návod na vyplnění | 0,001
|  | Kód: |  |  |  |  | 01/2021 | [22 empty] | Měnit lze pouze buňky se žlutým podbarvením! 1) v Rekapitulaci stavby vyplňte údaje o Uchazeči (přenesou se do ostatních sestav i v jiných listech) 2) na vybraných listech vyplňte v sestavě Soupis prací ceny u položek | 0,01
|  | Stavba: |  |  |  |  | ZŠ a MŠ Chlebovice - tělocvična | [23 empty] | 0,01
|  | KSO: |  |  |  |  | 801 3 | [6 empty] | CC-CZ: |  | 1263 | [14 empty] | 0,01
|  | Místo: |  |  |  |  | ul. Pod Kabáticí 107,193, Frýdek-Místek Chlebovice | [6 empty] | Datum: |  | 26. 5. 2021 | [14 empty] | 0,01
0,01
|  | Zadavatel: | [11 empty] | IČ: |  | 00296643 | [14 empty] | 0,01
|  |  | Statutární město Frýdek-Místek | [10 empty] | DIČ: |  | CZ00296643 | [14 empty] | 0,01
0,01
|  | Uchazeč: | [11 empty] | IČ: |  | Vyplň údaj | [14 empty] | 0,01
|  |  | Vyplň údaj | [10 empty] | DIČ: |  | Vyplň údaj | [14 empty] | 0,01
False
|  | Projektant: | [11 empty] | IČ: |  | 03872394 | [14 empty] | False
|  |  | JANKO Projekt s.r.o. | [10 empty] | DIČ: |  | CZ03872394 | [14 empty] | True
0,01
|  | Zpracovatel: | [11 empty] | IČ: |  | 76445755 | [14 empty] | 0,01
|  |  | Ing. Alena Chmelová | [10 empty] | DIČ: | [16 empty] | False
Poznámka:
Soupis prací je sestaven s využitím Cenové soustavy ÚRS. Položky, které pochází z této cenové soustavy, jsou ve sloupci 'Cenová soustava' označeny popisem 'CS ÚRS' a úrovní příslušného kalendářního pololetí. Veškeré další informace vymezující popis a podmínky použití těchto položek z Cenové soustavy, které nejsou uvedeny přímo v soupisu prací, jsou neomezeně dálkově k dispozici na webu www.podminky.urs.cz.
|  | Cena bez DPH | [11 empty] | 0
[8 empty] | Sazba daně |  | Základ daně |  |  |  | Výše daně
|  | DPH |  | základní |  |  |  | 21% |  | 0 |  |  |  | 0
|  |  |  | snížená |  |  |  | 15% |  | 0 |  |  |  | 0
|  |  |  | zákl. přenesená |  |  |  | 21% |  | 0 |  |  |  | 0
|  |  |  | sníž. přenesená |  |  |  | 15% |  | 0 |  |  |  | 0
|  |  |  | nulová |  |  |  | 0% |  | 0 |  |  |  | 0
|  | Cena s DPH | [6 empty] | v |  | CZK |  |  | 0
REKAPITULACE OBJEKTŮ STAVBY A SOUPISŮ PRACÍ
| Kód: | [6 empty] | 01/2021
| Stavba: | [6 empty] | ZŠ a MŠ Chlebovice - tělocvična
| Místo: | [6 empty] | ul. Pod Kabáticí 107,193, Frýdek-Místek Chlebovice |  |  |  |  | Datum: |  | 26. 5. 2021
| Zadavatel: | [6 empty] | Statutární město Frýdek-Místek |  |  |  |  | Projektant: |  | JANKO Projekt s.r.o. |  |  | Informatívní údaje z listů zakázek
| Uchazeč: | [11 empty] | Zpracovatel: |  | Ing. Alena Chmelová
| Kód |  |  |  | Popis | [6 empty] | Cena bez DPH [CZK] |  |  |  | Cena s DPH [CZK] | Typ | z toho Ostat. náklady [CZK] | DPH [CZK] | Normohodiny [h] | DPH základní [CZK] | DPH snížená [CZK] | DPH základní přenesená [CZK] | DPH snížená přenesená [CZK] | Základna DPH základní | Základna DPH snížená | Základna DPH zákl. přenesená | Základna DPH sníž. přenesená | Základna DPH nulová
| Náklady stavby celkem | [10 empty] | 0 |  |  |  | 0 |  | 0 | 0 | 0 | 0 | 0 | 0 | 0 | 0 | 0 | 0 | 0 | 0 |  | D | 0 | ###NOIMPORT### | IMPORT | {935afd55-7431-4e9a-99a0-8c4127c195be} | {00000000-0000-0000-0000-000000000000} | 801 3
|  | SO 01 |  |  |  | Dostavba tělocvičny | [5 empty] | 0 |  |  |  | 0 | STA | 0 | 0 | 0 | 0 | 0 | 0 | 0 | 0 | 0 | 0 | 0 | 0 |  | D | 1 | ###NOIMPORT### | IMPORT | {b499a385-d260-4077-974c-ff3f6805b92c} | {935afd55-7431-4e9a-99a0-8c4127c195be} | 801 3 | 2
/ |  |  | SO 01.1, SO 01.2 |  |  |  | Stavební část |  |  |  |  | 0 |  |  |  | 0 | Soupis | 0 | 0 | 0 | 0 | 0 | 0 | 0 | 0 | 0 | 0 | 0 | 0 |  |  | 2 |  | IMPORT | {95ee722f-6bfb-4608-af11-53f8b85779eb} | {b499a385-d260-4077-974c-ff3f6805b92c} | 801 3
/ |  |  | SO 01.6 |  |  |  | Zpevněné plochy, oplocení, úprava území |  |  |  |  | 0 |  |  |  | 0 | Soupis | 0 | 0 | 0 | 0 | 0 | 0 | 0 | 0 | 0 | 0 | 0 | 0 |  |  | 2 |  | IMPORT | {9b151353-0b7b-4654-9d6e-d2f7cc3a3ed4} | {b499a385-d260-4077-974c-ff3f6805b92c} | 801 3
/ |  |  | VRN |  |  |  | Vedlejší rozpočtové náklady |  |  |  |  | 0 |  |  |  | 0 | Soupis | 0 | 0 | 0 | 0 | 0 | 0 | 0 | 0 | 0 | 0 | 0 | 0 |  |  | 2 |  | IMPORT | {b341bcaf-d849-4059-b980-5c62325d23ef} | {b499a385-d260-4077-974c-ff3f6805b92c} | 801 3

## SO 01.1, SO 01.2 - Staveb...
{95ee722f-6bfb-4608-af11-53f8b85779eb}
2
| KRYCÍ LIST SOUPISU PRACÍ | [7 empty] | v --- níže se nacházejí doplnkové a pomocné údaje k sestavám --- v | [8 empty] | False
Stavba:
ZŠ a MŠ Chlebovice - tělocvična
Objekt:
SO 01 - Dostavba tělocvičny
Soupis:
SO 01.1, SO 01.2 - Stavební část
| KSO: |  | 801 3 |  |  | CC-CZ:
| Místo: |  | ul. Pod Kabáticí 107,193, Frýdek-Místek Chlebovice |  |  | Datum: | 26. 5. 2021
| Zadavatel: |  |  |  |  | IČ: | 00296643
|  | Statutární město Frýdek-Místek |  |  |  | DIČ: | CZ00296643
| Uchazeč: |  |  |  |  | IČ: | Vyplň údaj
|  | Vyplň údaj |  |  |  | DIČ: | Vyplň údaj
| Projektant: |  |  |  |  | IČ: | 03872394
|  | JANKO Projekt s.r.o. |  |  |  | DIČ: | CZ03872394
| Zpracovatel: |  |  |  |  | IČ: | 76445755
|  | Ing. Alena Chmelová |  |  |  | DIČ:
Poznámka:
| Cena bez DPH | [5 empty] | 0
|  |  | Základ daně |  |  | Sazba daně | Výše daně
| DPH | základní | 0 |  |  | 21% | 0
|  | snížená | 0 |  |  | 15% | 0
|  | zákl. přenesená | 0 |  |  | 21% | 0
|  | sníž. přenesená | 0 |  |  | 15% | 0
|  | nulová | 0 |  |  | 0% | 0
| Cena s DPH |  |  | v | CZK |  | 0
REKAPITULACE ČLENĚNÍ SOUPISU PRACÍ
Stavba:
ZŠ a MŠ Chlebovice - tělocvična
Objekt:
SO 01 - Dostavba tělocvičny
Soupis:
SO 01.1, SO 01.2 - Stavební část
Místo: |  |  | ul. Pod Kabáticí 107,193, Frýdek-Místek Chlebovice |  |  | Datum: | 26. 5. 2021
Zadavatel: |  |  | Statutární město Frýdek-Místek |  |  | Projektant: | JANKO Projekt s.r.o.
Uchazeč: |  |  | Vyplň údaj |  |  | Zpracovatel: | Ing. Alena Chmelová
Kód dílu - Popis | [6 empty] | Cena celkem [CZK]
Náklady stavby celkem | [6 empty] | 0 | [11 empty] | -1
| HSV - Práce a dodávky HSV | [5 empty] | 0
| 1 - Zemní práce | [5 empty] | 0
| 2 - Zakládání | [5 empty] | 0
| 3 - Svislé a kompletní konstrukce | [5 empty] | 0
| 4 - Vodorovné konstrukce | [5 empty] | 0
| 6 - Úpravy povrchů, podlahy a osazování výplní | [5 empty] | 0
| 9 - Ostatní konstrukce a práce, bourání | [5 empty] | 0
| 997 - Přesun sutě | [5 empty] | 0
| 998 - Přesun hmot | [5 empty] | 0
| PSV - Práce a dodávky PSV | [5 empty] | 0
| 711 - Izolace proti vodě, vlhkosti a plynům | [5 empty] | 0
| 712 - Povlakové krytiny | [5 empty] | 0
| 713 - Izolace tepelné | [5 empty] | 0
| 751 - Vzduchotechnika | [5 empty] | 0
| 762 - Konstrukce tesařské | [5 empty] | 0
| 763 - Konstrukce suché výstavby | [5 empty] | 0
| 764 - Konstrukce klempířské | [5 empty] | 0
| 766 - Konstrukce truhlářské | [5 empty] | 0
| 767 - Konstrukce zámečnické | [5 empty] | 0
| 771 - Podlahy z dlaždic | [5 empty] | 0
| 775 - Podlahy skládané | [5 empty] | 0
| 776 - Podlahy povlakové | [5 empty] | 0
| 777 - Podlahy lité | [5 empty] | 0
| 781 - Dokončovací práce - obklady | [5 empty] | 0
| 783 - Dokončovací práce - nátěry | [5 empty] | 0
| 784 - Dokončovací práce - malby a tapety | [5 empty] | 0
| 786 - Dokončovací práce - čalounické úpravy | [5 empty] | 0
| 789 - Povrchové úpravy ocelových konstrukcí a technologických zařízení | [5 empty] | 0
| PL - Zdvihací zařízení | [5 empty] | 0
| HZS - Hodinové zúčtovací sazby | [5 empty] | 0
SOUPIS PRACÍ
Stavba:
ZŠ a MŠ Chlebovice - tělocvična
Objekt:
SO 01 - Dostavba tělocvičny
Soupis:
SO 01.1, SO 01.2 - Stavební část
Místo: |  |  | ul. Pod Kabáticí 107,193, Frýdek-Místek Chlebovice |  |  | Datum: | 26. 5. 2021
Zadavatel: |  |  | Statutární město Frýdek-Místek |  |  | Projektant: | JANKO Projekt s.r.o.
Uchazeč: |  |  | Vyplň údaj |  |  | Zpracovatel: | Ing. Alena Chmelová
PČ | Typ | Kód | Popis | MJ | Množství | J.cena [CZK] | Cena celkem [CZK] | Cenová soustava |  | DPH | J. Nh [h] | Nh celkem [h] | J. hmotnost [t] | Hmotnost celkem [t] | J. suť [t] | Suť Celkem [t]
Náklady soupisu celkem | [6 empty] | 0 |  |  |  |  | 0 |  | 1518.3056 |  | 224.0952 |  | D | -1 | [10 empty] | 0
| D | HSV | Práce a dodávky HSV |  |  |  | 0 |  |  |  |  | 0 |  | 1460.1616 |  | 223.9149 | 1 | D | 0 |  |  |  | ROZPOCET | [6 empty] | 0
| D | 1 | Zemní práce |  |  |  | 0 |  |  |  |  | 0 |  | 0.35407 |  | 118.8 | 1 | D | 1 |  |  |  | ROZPOCET | [6 empty] | 0
1 | K | 113107223 | Odstranění podkladů nebo krytů strojně plochy jednotlivě přes 200 m2 s přemístěním hmot na skládku na vzdálenost do 20 m nebo s naložením na dopravní prostředek z kameniva hrubého drceného, o tl. vrstvy přes 200 do 300 mm | m2 | 270 |  | 0 | CS ÚRS 2021 01 |  | základní |  | 0 | 0 | 0 | 0.44 | 118.8 | 4 | K | 2 |  |  |  | ROZPOCET | 0 | 0 | 0 | 0 | 0 | 1 | 0 | 4 | 43126511
| VV |  | dle TZ a PD | [14 empty] | VV | 2 | 1 | True | 0 | ROZPOCET
| VV |  | zpevněná plocha pro pilotovací soupravu | [14 empty] | VV | 2 | 1 | True | 0 | ROZPOCET
| VV |  | 900,000*0,300 |  | 270 | [12 empty] | VV | 2 | 2 | True | 1 | ROZPOCET
2 | K | 115101201 | Čerpání vody na dopravní výšku do 10 m s uvažovaným průměrným přítokem do 500 l/min | hod | 400 |  | 0 | CS ÚRS 2021 01 |  | základní |  | 0 | 3e-05 | 0.012 | 0 | 0 | 4 | K | 2 |  |  |  | ROZPOCET | 0 | 0 | 0 | 0 | 0 | 1 | 0 | 4 | 1726056886
| VV |  | dle TZ a PD | [14 empty] | VV | 2 | 1 | True | 0 | ROZPOCET
| VV |  | odhad | [14 empty] | VV | 2 | 1 | True | 0 | ROZPOCET
| VV |  | 400 |  | 400 | [12 empty] | VV | 2 | 2 | True | 1 | ROZPOCET
3 | K | 121151124 | Sejmutí ornice strojně při souvislé ploše přes 500 m2, tl. vrstvy přes 200 do 250 mm | m2 | 561.5 |  | 0 | CS ÚRS 2021 01 |  | základní |  | 0 | 0 | 0 | 0 | 0 | 4 | K | 2 |  |  |  | ROZPOCET | 0 | 0 | 0 | 0 | 0 | 1 | 0 | 4 | 1894216871
| VV |  | dle TZ a PD | [14 empty] | VV | 2 | 1 | True | 0 | ROZPOCET
| VV |  | 900,000 |  | 900 | [12 empty] | VV | 2 | 2 | True | 0 | ROZPOCET
| VV |  | odpočet bourané zpevněné plochy ze zámk. dlažby a beton. dlažby- viz rozpočet SO 01.6 | [14 empty] | VV | 2 | 1 | True | 0 | ROZPOCET
| VV |  | -(95,800+67,700+175,000) |  | -338.5 | [12 empty] | VV | 2 | 2 | True | 0 | ROZPOCET
| VV |  | Součet |  | 561.5 | [12 empty] | VV | 2 | 4 | True | 1 | ROZPOCET
4 | K | 122251105 | Odkopávky a prokopávky nezapažené strojně v hornině třídy těžitelnosti I skupiny 3 přes 500 do 1 000 m3 | m3 | 675 |  | 0 | CS ÚRS 2021 01 |  | základní |  | 0 | 0 | 0 | 0 | 0 | 4 | K | 2 |  |  |  | ROZPOCET | 0 | 0 | 0 | 0 | 0 | 1 | 0 | 4 | -1211236409
| VV |  | dle TZ a PD | [14 empty] | VV | 2 | 1 | True | 0 | ROZPOCET
| VV |  | na dolní úroveň zpevněné plochy pilotovacího pole = -1,00 m | [14 empty] | VV | 2 | 1 | True | 0 | ROZPOCET
| VV |  | 900,000*(1,000-0,250) |  | 675 | [12 empty] | VV | 2 | 2 | True | 1 | ROZPOCET
5 | K | 131251204 | Hloubení zapažených jam a zářezů strojně s urovnáním dna do předepsaného profilu a spádu v hornině třídy těžitelnosti I skupiny 3 přes 100 do 500 m3 | m3 | 238.615 |  | 0 | CS ÚRS 2021 01 |  | základní |  | 0 | 0 | 0 | 0 | 0 | 4 | K | 2 |  |  |  | ROZPOCET | 0 | 0 | 0 | 0 | 0 | 1 | 0 | 4 | -504057063
| VV |  | dle TZ a PD, část D.1.2, D.1.1 | [14 empty] | VV | 2 | 1 | True | 0 | ROZPOCET
| VV |  | dodatečná vykopávka pro kalichy a patky pilot | [14 empty] | VV | 2 | 1 | True | 0 | ROZPOCET
| VV |  | kalich č. 1 až 7, 8, 10, 13, 14 | [14 empty] | VV | 2 | 1 | True | 0 | ROZPOCET
| VV |  | (1,200+0,500*2)*(1,650+0,500*2)*1,500*11 |  | 96.195 | [12 empty] | VV | 2 | 2 | True | 0 | ROZPOCET
| VV |  | odpočet hluchých vrtů | [14 empty] | VV | 2 | 1 | True | 0 | ROZPOCET
| VV |  | -(PI*0,450*0,450*1,500)*11 |  | -10.497 | [12 empty] | VV | 2 | 2 | True | 0 | ROZPOCET
| VV |  | kalich č. 9 + patka pod OK, typ 2 | [14 empty] | VV | 2 | 1 | True | 0 | ROZPOCET
| VV |  | (3,370+0,500*2)*(1,650+0,500*2)*1,500 |  | 17.371 | [12 empty] | VV | 2 | 2 | True | 0 | ROZPOCET
| VV |  | odpočet hluchých vrtů | [14 empty] | VV | 2 | 1 | True | 0 | ROZPOCET
| VV |  | -(PI*0,450*0,450*1,500)*2 |  | -1.909 | [12 empty] | VV | 2 | 2 | True | 0 | ROZPOCET
| VV |  | kalich č. 11 + patka pod OK, typ 2 | [14 empty] | VV | 2 | 1 | True | 0 | ROZPOCET
| VV |  | (2,600+0,500*2)*(1,900+0,500*2)*1,500 |  | 15.66 | [12 empty] | VV | 2 | 2 | True | 0 | ROZPOCET
| VV |  | odpočet hluchých vrtů | [14 empty] | VV | 2 | 1 | True | 0 | ROZPOCET
| VV |  | -(PI*0,450*0,450*1,500)*2 |  | -1.909 | [12 empty] | VV | 2 | 2 | True | 0 | ROZPOCET
| VV |  | kalich č. 12 + 2x patka pod OK, typ 2 | [14 empty] | VV | 2 | 1 | True | 0 | ROZPOCET
| VV |  | (4,900+0,500*2)*(1,900+0,500*2)*1,500 |  | 25.665 | [12 empty] | VV | 2 | 2 | True | 0 | ROZPOCET
| VV |  | odpočet hluchých vrtů | [14 empty] | VV | 2 | 1 | True | 0 | ROZPOCET
| VV |  | -(PI*0,450*0,450*1,500)*3 |  | -2.863 | [12 empty] | VV | 2 | 2 | True | 0 | ROZPOCET
| VV |  | 2x patka pod OK, typ 1 | [14 empty] | VV | 2 | 1 | True | 0 | ROZPOCET
| VV |  | (1,500+0,500*2)*(1,050+0,500*2)*1,500*2 |  | 15.375 | [12 empty] | VV | 2 | 2 | True | 0 | ROZPOCET
| VV |  | odpočet hluchých vrtů | [14 empty] | VV | 2 | 1 | True | 0 | ROZPOCET
| VV |  | -(PI*0,450*0,450*1,500)*2 |  | -1.909 | [12 empty] | VV | 2 | 2 | True | 0 | ROZPOCET
| VV |  | 2x patka pod OK, typ 3 | [14 empty] | VV | 2 | 1 | True | 0 | ROZPOCET
| VV |  | (0,900+0,500*2)*(1,050+0,500*2)*1,500*2 |  | 11.685 | [12 empty] | VV | 2 | 2 | True | 0 | ROZPOCET
| VV |  | odpočet hluchých vrtů | [14 empty] | VV | 2 | 1 | True | 0 | ROZPOCET
| VV |  | -(PI*0,450*0,450*1,500)*2 |  | -1.909 | [12 empty] | VV | 2 | 2 | True | 0 | ROZPOCET
| VV |  | 2x patka pod OK, typ 4 | [14 empty] | VV | 2 | 1 | True | 0 | ROZPOCET
| VV |  | (0,600+0,500*2)*(0,600+0,500*2)*1,500*2 |  | 7.68 | [12 empty] | VV | 2 | 2 | True | 0 | ROZPOCET
| VV |  | odpočet hluchých vrtů | [14 empty] | VV | 2 | 1 | True | 0 | ROZPOCET
| VV |  | -(PI*0,300*0,300*1,500)*2 |  | -0.848 | [12 empty] | VV | 2 | 2 | True | 0 | ROZPOCET
| VV |  | Mezisoučet |  | 167.787 | [12 empty] | VV | 2 | 3 | True | 0 | ROZPOCET
| VV |  | vykopávka pro patky pod únikového schodiště | [14 empty] | VV | 2 | 1 | True | 0 | ROZPOCET
| VV |  | (2,045+0,500*2)*(0,900+0,500*2)*1,500*2 |  | 17.357 | [12 empty] | VV | 2 | 2 | True | 0 | ROZPOCET
| VV |  | (1,925+0,500)*(0,900+0,500*2)*1,500 |  | 6.911 | [12 empty] | VV | 2 | 2 | True | 0 | ROZPOCET
| VV |  | vykopávka pro zákl. zdi | [14 empty] | VV | 2 | 1 | True | 0 | ROZPOCET
| VV |  | (0,300+0,500*2)*(6,800+2,300)*1,500 |  | 17.745 | [12 empty] | VV | 2 | 2 | True | 0 | ROZPOCET
| VV |  | (0,300+0,500*2)*(2,500+7,500)*1,500+(1,300+0,500*2)*(2,200+0,500)*1,500 |  | 28.815 | [12 empty] | VV | 2 | 2 | True | 0 | ROZPOCET
| VV |  | Mezisoučet |  | 70.828 | [12 empty] | VV | 2 | 3 | True | 0 | ROZPOCET
| VV |  | Součet |  | 238.615 | [12 empty] | VV | 2 | 4 | True | 1 | ROZPOCET
6 | K | 151101201 | Zřízení pažení stěn výkopu bez rozepření nebo vzepření příložné, hloubky do 4 m | m2 | 422.955 |  | 0 | CS ÚRS 2021 01 |  | základní |  | 0 | 0.0007 | 0.29607 | 0 | 0 | 4 | K | 2 |  |  |  | ROZPOCET | 0 | 0 | 0 | 0 | 0 | 1 | 0 | 4 | -1904448331
| VV |  | dle TZ a PD, část D.1.2, D.1.1 | [14 empty] | VV | 2 | 1 | True | 0 | ROZPOCET
| VV |  | dodatečná vykopávka pro kalichy a patky pilot | [14 empty] | VV | 2 | 1 | True | 0 | ROZPOCET
| VV |  | kalich č. 1 až 7, 8, 10, 13, 14 | [14 empty] | VV | 2 | 1 | True | 0 | ROZPOCET
| VV |  | (2,200+2,650)*2*1,500*11 |  | 160.05 | [12 empty] | VV | 2 | 2 | True | 0 | ROZPOCET
| VV |  | kalich č. 9 + patka pod OK, typ 2 | [14 empty] | VV | 2 | 1 | True | 0 | ROZPOCET
| VV |  | (4,370+2,650)*2*1,500 |  | 21.06 | [12 empty] | VV | 2 | 2 | True | 0 | ROZPOCET
| VV |  | kalich č. 11 + patka pod OK, typ 2 | [14 empty] | VV | 2 | 1 | True | 0 | ROZPOCET
| VV |  | (3,600+2,900)*2*1,500 |  | 19.5 | [12 empty] | VV | 2 | 2 | True | 0 | ROZPOCET
| VV |  | kalich č. 12 + 2x patka pod OK, typ 2 | [14 empty] | VV | 2 | 1 | True | 0 | ROZPOCET
| VV |  | (5,900+2,900)*2*1,500 |  | 26.4 | [12 empty] | VV | 2 | 2 | True | 0 | ROZPOCET
| VV |  | 2x patka pod OK, typ 1 | [14 empty] | VV | 2 | 1 | True | 0 | ROZPOCET
| VV |  | (2,500+2,050)*2*1,500*2 |  | 27.3 | [12 empty] | VV | 2 | 2 | True | 0 | ROZPOCET
| VV |  | 2x patka pod OK, typ 3 | [14 empty] | VV | 2 | 1 | True | 0 | ROZPOCET
| VV |  | (1,900+2,050)*2*1,500*2 |  | 23.7 | [12 empty] | VV | 2 | 2 | True | 0 | ROZPOCET
| VV |  | 2x patka pod OK, typ 4 | [14 empty] | VV | 2 | 1 | True | 0 | ROZPOCET
| VV |  | (1,600+1,600)*2*1,500*2 |  | 19.2 | [12 empty] | VV | 2 | 2 | True | 0 | ROZPOCET
| VV |  | Mezisoučet |  | 297.21 | [12 empty] | VV | 2 | 3 | True | 0 | ROZPOCET
| VV |  | vykopávka pro patky pod únikového schodiště | [14 empty] | VV | 2 | 1 | True | 0 | ROZPOCET
| VV |  | (3,045+1,900)*2*1,500*2 |  | 29.67 | [12 empty] | VV | 2 | 2 | True | 0 | ROZPOCET
| VV |  | (2,925+1,900)*2*1,500 |  | 14.475 | [12 empty] | VV | 2 | 2 | True | 0 | ROZPOCET
| VV |  | vykopávka pro zákl. zdi | [14 empty] | VV | 2 | 1 | True | 0 | ROZPOCET
| VV |  | (1,300+6,800+2,300)*2*1,500 |  | 31.2 | [12 empty] | VV | 2 | 2 | True | 0 | ROZPOCET
| VV |  | (1,300+2,500+7,500+2,300+3,200)*2*1,500 |  | 50.4 | [12 empty] | VV | 2 | 2 | True | 0 | ROZPOCET
| VV |  | Mezisoučet |  | 125.745 | [12 empty] | VV | 2 | 3 | True | 0 | ROZPOCET
| VV |  | Součet |  | 422.955 | [12 empty] | VV | 2 | 4 | True | 1 | ROZPOCET
7 | K | 151101211 | Odstranění pažení stěn výkopu bez rozepření nebo vzepření s uložením pažin na vzdálenost do 3 m od okraje výkopu příložné, hloubky do 4 m | m2 | 422.955 |  | 0 | CS ÚRS 2021 01 |  | základní |  | 0 | 0 | 0 | 0 | 0 | 4 | K | 2 |  |  |  | ROZPOCET | 0 | 0 | 0 | 0 | 0 | 1 | 0 | 4 | 872016294
8 | K | 151101301 | Zřízení rozepření zapažených stěn výkopů s potřebným přepažováním při pažení příložném, hloubky do 4 m | m3 | 100 |  | 0 | CS ÚRS 2021 01 |  | základní |  | 0 | 0.00046 | 0.046 | 0 | 0 | 4 | K | 2 |  |  |  | ROZPOCET | 0 | 0 | 0 | 0 | 0 | 1 | 0 | 4 | 466309004
| VV |  | dle TZ a PD, část D.1.2, D.1.1 | [14 empty] | VV | 2 | 1 | True | 0 | ROZPOCET
| VV |  | 100,000 |  | 100 | [12 empty] | VV | 2 | 2 | True | 1 | ROZPOCET
9 | K | 151101311 | Odstranění rozepření stěn výkopů s uložením materiálu na vzdálenost do 3 m od okraje výkopu pažení příložného, hloubky do 4 m | m3 | 100 |  | 0 | CS ÚRS 2021 01 |  | základní |  | 0 | 0 | 0 | 0 | 0 | 4 | K | 2 |  |  |  | ROZPOCET | 0 | 0 | 0 | 0 | 0 | 1 | 0 | 4 | 403320185
10 | K | 162251102 | Vodorovné přemístění výkopku nebo sypaniny po suchu na obvyklém dopravním prostředku, bez naložení výkopku, avšak se složením bez rozhrnutí z horniny třídy těžitelnosti I skupiny 1 až 3 na vzdálenost přes 20 do 50 m | m3 | 1674.416 |  | 0 | CS ÚRS 2021 01 |  | základní |  | 0 | 0 | 0 | 0 | 0 | 4 | K | 2 |  |  |  | ROZPOCET | 0 | 0 | 0 | 0 | 0 | 1 | 0 | 4 | 817763101
| VV |  | dle TZ a PD, část D.1.2, D.1.1 | [14 empty] | VV | 2 | 1 | True | 0 | ROZPOCET
| VV |  | "meziskládka na pozemku, zásypy - tam a zpět" 837,208*2 |  | 1674.416 | [12 empty] | VV | 2 | 2 | True | 1 | ROZPOCET
11 | K | 162751117 | Vodorovné přemístění výkopku nebo sypaniny po suchu na obvyklém dopravním prostředku, bez naložení výkopku, avšak se složením bez rozhrnutí z horniny třídy těžitelnosti I skupiny 1 až 3 na vzdálenost přes 9 000 do 10 000 m | m3 | 258.423 |  | 0 | CS ÚRS 2021 01 |  | základní |  | 0 | 0 | 0 | 0 | 0 | 4 | K | 2 |  |  |  | ROZPOCET | 0 | 0 | 0 | 0 | 0 | 1 | 0 | 4 | -1729591647
| VV |  | dle TZ a PD, část D.1.2, D.1.1 | [14 empty] | VV | 2 | 1 | True | 0 | ROZPOCET
| VV |  | přebytečná zemina | [14 empty] | VV | 2 | 1 | True | 0 | ROZPOCET
| VV |  | "zemina z vrtů" 182,016 |  | 182.016 | [12 empty] | VV | 2 | 2 | True | 0 | ROZPOCET
| VV |  | "odkopávky a jámy" 675,000+238,615 |  | 913.615 | [12 empty] | VV | 2 | 2 | True | 0 | ROZPOCET
| VV |  | "odpočet zásypů" -837,208 |  | -837.208 | [12 empty] | VV | 2 | 2 | True | 0 | ROZPOCET
| VV |  | Součet |  | 258.423 | [12 empty] | VV | 2 | 4 | True | 1 | ROZPOCET
12 | K | 162751119 | Vodorovné přemístění výkopku nebo sypaniny po suchu na obvyklém dopravním prostředku, bez naložení výkopku, avšak se složením bez rozhrnutí z horniny třídy těžitelnosti I skupiny 1 až 3 na vzdálenost Příplatek k ceně za každých dalších i započatých 1 000 m | m3 | 3876.345 |  | 0 | CS ÚRS 2021 01 |  | základní |  | 0 | 0 | 0 | 0 | 0 | 4 | K | 2 |  |  |  | ROZPOCET | 0 | 0 | 0 | 0 | 0 | 1 | 0 | 4 | -58128349
| VV |  | 258,423*15 'Přepočtené koeficientem množství |  | 3876.345 | [12 empty] | VV | 2 | 2 | False | 1 | ROZPOCET
13 | K | 167151111 | Nakládání, skládání a překládání neulehlého výkopku nebo sypaniny strojně nakládání, množství přes 100 m3, z hornin třídy těžitelnosti I, skupiny 1 až 3 | m3 | 440.439 |  | 0 | CS ÚRS 2021 01 |  | základní |  | 0 | 0 | 0 | 0 | 0 | 4 | K | 2 |  |  |  | ROZPOCET | 0 | 0 | 0 | 0 | 0 | 1 | 0 | 4 | -958845951
| VV |  | dle TZ a PD, část D.1.2, D.1.1 | [14 empty] | VV | 2 | 1 | True | 0 | ROZPOCET
| VV |  | zemina z vrtů | [14 empty] | VV | 2 | 1 | True | 0 | ROZPOCET
| VV |  | piloty pro ocel. kce, průměr 600 mm, typ 4 V PD NENÍ UVEDENÁ DÉLKA PILOT!! ...V ROZPOČTU POČÍTÁM STEJNOU JAKO U BETONOVÝCH KCÍ - 11 m | [14 empty] | VV | 2 | 1 | True | 0 | ROZPOCET
| VV |  | 2*(PI*0,300*0,300*(11,000+1,500)) |  | 7.069 | [12 empty] | VV | 2 | 2 | True | 0 | ROZPOCET
| VV |  | piloty pro beton. kce č. 1-14, průměr 900 mm | [14 empty] | VV | 2 | 1 | True | 0 | ROZPOCET
| VV |  | 14*(PI*0,450*0,450*(11,000+1,500)) |  | 111.33 | [12 empty] | VV | 2 | 2 | True | 0 | ROZPOCET
| VV |  | piloty pro ocel. kce, průměr 900 mm, typ 1, 2, 3 - V PD NENÍ UVEDENÁ DÉLKA PILOT!! ...V ROZPOČTU POČÍTÁM STEJNOU JAKO U BETONOVÝCH KCÍ - 11 m | [14 empty] | VV | 2 | 1 | True | 0 | ROZPOCET
| VV |  | (2+4+2)*(PI*0,450*0,450*(11,000+1,500)) |  | 63.617 | [12 empty] | VV | 2 | 2 | True | 0 | ROZPOCET
| VV |  | Mezisoučet |  | 182.016 | [12 empty] | VV | 2 | 3 | True | 0 | ROZPOCET
| VV |  | zemina k zásypům | [14 empty] | VV | 2 | 1 | True | 0 | ROZPOCET
| VV |  | 258,423 |  | 258.423 | [12 empty] | VV | 2 | 2 | True | 0 | ROZPOCET
| VV |  | Součet |  | 440.439 | [12 empty] | VV | 2 | 4 | True | 1 | ROZPOCET
14 | K | 171201221 | Poplatek za uložení stavebního odpadu na skládce (skládkovné) zeminy a kamení zatříděného do Katalogu odpadů pod kódem 17 05 04 | t | 439.319 |  | 0 | CS ÚRS 2021 01 |  | základní |  | 0 | 0 | 0 | 0 | 0 | 4 | K | 2 |  |  |  | ROZPOCET | 0 | 0 | 0 | 0 | 0 | 1 | 0 | 4 | -2082734757
| VV |  | 258,423*1,7 'Přepočtené koeficientem množství |  | 439.319 | [12 empty] | VV | 2 | 2 | False | 1 | ROZPOCET
15 | K | 171251201 | Uložení sypaniny na skládky nebo meziskládky bez hutnění s upravením uložené sypaniny do předepsaného tvaru | m3 | 258.423 |  | 0 | CS ÚRS 2021 01 |  | základní |  | 0 | 0 | 0 | 0 | 0 | 4 | K | 2 |  |  |  | ROZPOCET | 0 | 0 | 0 | 0 | 0 | 1 | 0 | 4 | -1637985271
16 | K | 174151101 | Zásyp sypaninou z jakékoliv horniny strojně s uložením výkopku ve vrstvách se zhutněním jam, šachet, rýh nebo kolem objektů v těchto vykopávkách | m3 | 837.208 |  | 0 | CS ÚRS 2021 01 |  | základní |  | 0 | 0 | 0 | 0 | 0 | 4 | K | 2 |  |  |  | ROZPOCET | 0 | 0 | 0 | 0 | 0 | 1 | 0 | 4 | -1506943467
| VV |  | dle TZ a PD | [14 empty] | VV | 2 | 1 | True | 0 | ROZPOCET
| VV |  | odkopávky + jámy | [14 empty] | VV | 2 | 1 | True | 0 | ROZPOCET
| VV |  | 675,000+238,615 |  | 913.615 | [12 empty] | VV | 2 | 2 | True | 0 | ROZPOCET
| VV |  | odpočet základových konstrukcí | [14 empty] | VV | 2 | 1 | True | 0 | ROZPOCET
| VV |  | "kalichy" -1,200*1,650*1,500*14 |  | -41.58 | [12 empty] | VV | 2 | 2 | True | 0 | ROZPOCET
| VV |  | "patky pod OK, typ 1" -1,500*1,050*1,500*2 |  | -4.725 | [12 empty] | VV | 2 | 2 | True | 0 | ROZPOCET
| VV |  | "patky pod OK, typ 2" -1,500*1,050*1,500*4 |  | -9.45 | [12 empty] | VV | 2 | 2 | True | 0 | ROZPOCET
| VV |  | "patky pod OK, typ 3" -0,900*1,050*1,500*2 |  | -2.835 | [12 empty] | VV | 2 | 2 | True | 0 | ROZPOCET
| VV |  | "patky pod OK, typ 4" -0,600*0,600*1,500*2 |  | -1.08 | [12 empty] | VV | 2 | 2 | True | 0 | ROZPOCET
| VV |  | "patky pod únik. schodiště" -2,045*0,900*1,500*2-1,925*0,900*1,500 |  | -8.12 | [12 empty] | VV | 2 | 2 | True | 0 | ROZPOCET
| VV |  | "zákl. zdi" -(0,365+4,235+1,115+1,290+0,100)*0,300*1,500 |  | -3.197 | [12 empty] | VV | 2 | 2 | True | 0 | ROZPOCET
| VV |  | -(1,530+2,200*2+6,115)*0,300*1,500 |  | -5.42 | [12 empty] | VV | 2 | 2 | True | 0 | ROZPOCET
| VV |  | Součet |  | 837.208 | [12 empty] | VV | 2 | 4 | True | 1 | ROZPOCET
| D | 2 | Zakládání |  |  |  | 0 |  |  |  |  | 0 |  | 1268.9326 |  | 23.1096 | 1 | D | 1 |  |  |  | ROZPOCET | [6 empty] | 0
17 | K | 226212311 | Velkoprofilové vrty náběrovým vrtáním svislé zapažené ocelovými pažnicemi průměru přes 550 do 650 mm, v hl od 0 do 20 m v hornině tř. I | m | 25 |  | 0 | CS ÚRS 2021 01 |  | základní |  | 0 | 0.00012 | 0.003 | 0 | 0 | 4 | K | 2 |  |  |  | ROZPOCET | 0 | 0 | 0 | 0 | 0 | 1 | 0 | 4 | 641220218
| VV |  | dle TZ a PD, část D.1.2, D.1.1 | [14 empty] | VV | 2 | 1 | True | 0 | ROZPOCET
| VV |  | piloty pro ocel. kce, průměr 600 mm, typ 4 V PD NENÍ UVEDENÁ DÉLKA PILOT!! ...V ROZPOČTU POČÍTÁM STEJNOU JAKO U BETONOVÝCH KCÍ - 11 m | [14 empty] | VV | 2 | 1 | True | 0 | ROZPOCET
| VV |  | 2*11,000 |  | 22 | [12 empty] | VV | 2 | 2 | True | 0 | ROZPOCET
| VV |  | "hluché vrty" 2*1,500 |  | 3 | [12 empty] | VV | 2 | 2 | True | 0 | ROZPOCET
| VV |  | Součet |  | 25 | [12 empty] | VV | 2 | 4 | True | 1 | ROZPOCET
18 | K | 226213311 | Velkoprofilové vrty náběrovým vrtáním svislé zapažené ocelovými pažnicemi průměru přes 850 do 1050 mm, v hl od 0 do 20 m v hornině tř. I | m | 275 |  | 0 | CS ÚRS 2021 01 |  | základní |  | 0 | 0.00016 | 0.044 | 0 | 0 | 4 | K | 2 |  |  |  | ROZPOCET | 0 | 0 | 0 | 0 | 0 | 1 | 0 | 4 | 1312907732
| VV |  | dle TZ a PD, část D.1.2, D.1.1 | [14 empty] | VV | 2 | 1 | True | 0 | ROZPOCET
| VV |  | piloty pro beton. kce č. 1-14, průměr 900 mm | [14 empty] | VV | 2 | 1 | True | 0 | ROZPOCET
| VV |  | 14*11,000 |  | 154 | [12 empty] | VV | 2 | 2 | True | 0 | ROZPOCET
| VV |  | "hluché vrty" 14*1,500 |  | 21 | [12 empty] | VV | 2 | 2 | True | 0 | ROZPOCET
| VV |  | Mezisoučet |  | 175 | [12 empty] | VV | 2 | 3 | True | 0 | ROZPOCET
| VV |  | piloty pro ocel. kce, průměr 900 mm, typ 1, 2, 3 - V PD NENÍ UVEDENÁ DÉLKA PILOT!! ...V ROZPOČTU POČÍTÁM STEJNOU JAKO U BETONOVÝCH KCÍ - 11 m | [14 empty] | VV | 2 | 1 | True | 0 | ROZPOCET
| VV |  | (2+4+2)*11,000 |  | 88 | [12 empty] | VV | 2 | 2 | True | 0 | ROZPOCET
| VV |  | "hluché vrty" (2+4+2)*1,500 |  | 12 | [12 empty] | VV | 2 | 2 | True | 0 | ROZPOCET
| VV |  | Mezisoučet |  | 100 | [12 empty] | VV | 2 | 3 | True | 0 | ROZPOCET
| VV |  | Součet |  | 275 | [12 empty] | VV | 2 | 4 | True | 1 | ROZPOCET
19 | K | 231212212 | Zřízení výplně pilot zapažených s vytažením pažnic z vrtu svislých z betonu železového, v hl od 0 do 20 m, při průměru piloty přes 450 do 650 mm | m | 23.2 |  | 0 | CS ÚRS 2021 01 |  | základní |  | 0 | 0 | 0 | 0 | 0 | 4 | K | 2 |  |  |  | ROZPOCET | 0 | 0 | 0 | 0 | 0 | 1 | 0 | 4 | 892466327
| VV |  | dle TZ a PD, část D.1.2, D.1.1 | [14 empty] | VV | 2 | 1 | True | 0 | ROZPOCET
| VV |  | piloty pro ocel. kce, průměr 600 mm, typ 4 V PD NENÍ UVEDENÁ DÉLKA PILOT!! ...V ROZPOČTU POČÍTÁM STEJNOU JAKO U BETONOVÝCH KCÍ - 11 m | [14 empty] | VV | 2 | 1 | True | 0 | ROZPOCET
| VV |  | 2*(11,000+0,600) |  | 23.2 | [12 empty] | VV | 2 | 2 | True | 1 | ROZPOCET
20 | M | 58932937 | beton C 25/30 XF1XA1 kamenivo frakce 0/22 | m3 | 6.79 |  | 0 | CS ÚRS 2021 01 |  | základní |  | 0 | 2.429 | 16.4929 | 0 | 0 | 8 | M | 2 |  |  |  | ROZPOCET | 0 | 0 | 0 | 0 | 0 | 1 | 0 | 4 | -1518425315
| VV |  | PI*0,300*0,300*23,200 |  | 6.56 | [12 empty] | VV | 2 | 2 | True | 0 | ROZPOCET
| VV |  | "ztratné 3,5%" 6,560*1,035 |  | 6.79 | [12 empty] | VV | 2 | 2 | True | 1 | ROZPOCET
21 | K | 231212213 | Zřízení výplně pilot zapažených s vytažením pažnic z vrtu svislých z betonu železového, v hl od 0 do 20 m, při průměru piloty přes 650 do 1250 mm | m | 255.2 |  | 0 | CS ÚRS 2021 01 |  | základní |  | 0 | 0 | 0 | 0 | 0 | 4 | K | 2 |  |  |  | ROZPOCET | 0 | 0 | 0 | 0 | 0 | 1 | 0 | 4 | 2098327602
| VV |  | dle TZ a PD, část D.1.2, D.1.1 | [14 empty] | VV | 2 | 1 | True | 0 | ROZPOCET
| VV |  | piloty pro beton. kce č. 1-14, průměr 900 mm | [14 empty] | VV | 2 | 1 | True | 0 | ROZPOCET
| VV |  | 14*(11,000+0,600) |  | 162.4 | [12 empty] | VV | 2 | 2 | True | 0 | ROZPOCET
| VV |  | piloty pro ocel. kce, průměr 900 mm, typ 1, 2, 3 - V PD NENÍ UVEDENÁ DÉLKA PILOT!! ...V ROZPOČTU POČÍTÁM STEJNOU JAKO U BETONOVÝCH KCÍ - 11 m | [14 empty] | VV | 2 | 1 | True | 0 | ROZPOCET
| VV |  | (2+4+2)*(11,000+0,600) |  | 92.8 | [12 empty] | VV | 2 | 2 | True | 0 | ROZPOCET
| VV |  | Součet |  | 255.2 | [12 empty] | VV | 2 | 4 | True | 1 | ROZPOCET
22 | M | 58932937 | beton C 25/30 XF1XA1 kamenivo frakce 0/22 | m3 | 168.033 |  | 0 | CS ÚRS 2021 01 |  | základní |  | 0 | 2.429 | 408.1522 | 0 | 0 | 8 | M | 2 |  |  |  | ROZPOCET | 0 | 0 | 0 | 0 | 0 | 1 | 0 | 4 | 2056380113
| VV |  | PI*0,450*0,450*255,200 |  | 162.351 | [12 empty] | VV | 2 | 2 | True | 0 | ROZPOCET
| VV |  | "ztratné 3,5%" 162,351*1,035 |  | 168.033 | [12 empty] | VV | 2 | 2 | True | 1 | ROZPOCET
23 | K | 231611114 | Výztuž pilot betonovaných do země z oceli 10 505 (R) | t | 7.601 |  | 0 | CS ÚRS 2021 01 |  | základní |  | 0 | 1.1138 | 8.4661 | 0 | 0 | 4 | K | 2 |  |  |  | ROZPOCET | 0 | 0 | 0 | 0 | 0 | 1 | 0 | 4 | 1473321695
| VV |  | dle TZ a PD, část D.1.2, D.1.1 | [14 empty] | VV | 2 | 1 | True | 0 | ROZPOCET
| VV |  | ODHAD (v projektu není uvedena specifikace výztuže) | [14 empty] | VV | 2 | 1 | True | 0 | ROZPOCET
| VV |  | "45kg/m3" (6,560+162,351)*0,045 |  | 7.601 | [12 empty] | VV | 2 | 2 | True | 1 | ROZPOCET
24 | K | 239111112 | Odbourání vrchní znehodnocené části výplně betonových pilot při průměru piloty přes 450 do 650 mm | m | 1.2 |  | 0 | CS ÚRS 2021 01 |  | základní |  | 0 | 0 | 0 | 0.569 | 0.6828 | 4 | K | 2 |  |  |  | ROZPOCET | 0 | 0 | 0 | 0 | 0 | 1 | 0 | 4 | -1210308492
| VV |  | dle TZ a PD, část D.1.2, D.1.1 | [14 empty] | VV | 2 | 1 | True | 0 | ROZPOCET
| VV |  | piloty pro ocel. kce, průměr 600 mm, typ 4 | [14 empty] | VV | 2 | 1 | True | 0 | ROZPOCET
| VV |  | 2*0,600 |  | 1.2 | [12 empty] | VV | 2 | 2 | True | 1 | ROZPOCET
25 | K | 239111113 | Odbourání vrchní znehodnocené části výplně betonových pilot při průměru piloty přes 650 do 1250 mm | m | 13.2 |  | 0 | CS ÚRS 2021 01 |  | základní |  | 0 | 0 | 0 | 1.699 | 22.4268 | 4 | K | 2 |  |  |  | ROZPOCET | 0 | 0 | 0 | 0 | 0 | 1 | 0 | 4 | -237502364
| VV |  | dle TZ a PD, část D.1.2, D.1.1 | [14 empty] | VV | 2 | 1 | True | 0 | ROZPOCET
| VV |  | piloty pro beton. kce č. 1-14, průměr 900 mm | [14 empty] | VV | 2 | 1 | True | 0 | ROZPOCET
| VV |  | 14*0,600 |  | 8.4 | [12 empty] | VV | 2 | 2 | True | 0 | ROZPOCET
| VV |  | piloty pro ocel. kce, průměr 900 mm, typ 1, 2, 3 | [14 empty] | VV | 2 | 1 | True | 0 | ROZPOCET
| VV |  | (2+4+2)*0,600 |  | 4.8 | [12 empty] | VV | 2 | 2 | True | 0 | ROZPOCET
| VV |  | Součet |  | 13.2 | [12 empty] | VV | 2 | 4 | True | 1 | ROZPOCET
26 | K | 271532211 | Podsyp pod základové konstrukce se zhutněním a urovnáním povrchu z kameniva hrubého, frakce 32 - 63 mm | m3 | 19.588 |  | 0 | CS ÚRS 2021 01 |  | základní |  | 0 | 2.16 | 42.3101 | 0 | 0 | 4 | K | 2 |  |  |  | ROZPOCET | 0 | 0 | 0 | 0 | 0 | 1 | 0 | 4 | 1933672008
| VV |  | dle TZ a PD, D.1.1 | [14 empty] | VV | 2 | 1 | True | 0 | ROZPOCET
| VV |  | pod základ únikového schodiště | [14 empty] | VV | 2 | 1 | True | 0 | ROZPOCET
| VV |  | 2,245*1,100*0,150*3 |  | 1.111 | [12 empty] | VV | 2 | 2 | True | 0 | ROZPOCET
| VV |  | pod zákl. zdi | [14 empty] | VV | 2 | 1 | True | 0 | ROZPOCET
| VV |  | (5,700+1,400+1,220)*0,500*0,150 |  | 0.624 | [12 empty] | VV | 2 | 2 | True | 0 | ROZPOCET
| VV |  | (1,530+2,200*2+6,115)*0,500*0,150 |  | 0.903 | [12 empty] | VV | 2 | 2 | True | 0 | ROZPOCET
| VV |  | pod 1.NP, skladba A | [14 empty] | VV | 2 | 1 | True | 0 | ROZPOCET
| VV |  | "odměřeno z dwg" 113,000*0,150 |  | 16.95 | [12 empty] | VV | 2 | 2 | True | 0 | ROZPOCET
| VV |  | Součet |  | 19.588 | [12 empty] | VV | 2 | 4 | True | 1 | ROZPOCET
27 | K | 271532213 | Podsyp pod základové konstrukce se zhutněním a urovnáním povrchu z kameniva hrubého, frakce 8 - 16 mm | m3 | 0.745 |  | 0 | CS ÚRS 2021 01 |  | základní |  | 0 | 2.16 | 1.6092 | 0 | 0 | 4 | K | 2 |  |  |  | ROZPOCET | 0 | 0 | 0 | 0 | 0 | 1 | 0 | 4 | 510739404
| VV |  | dle TZ a PD, část D.1.1.01 Půdorys 1.NP | [14 empty] | VV | 2 | 1 | True | 0 | ROZPOCET
| VV |  | "CH" schodiště vedlejší vstup | [14 empty] | VV | 2 | 1 | True | 0 | ROZPOCET
| VV |  | 1,200*0,700*0,530 |  | 0.445 | [12 empty] | VV | 2 | 2 | True | 0 | ROZPOCET
| VV |  | 0,300 |  | 0.3 | [12 empty] | VV | 2 | 2 | True | 0 | ROZPOCET
| VV |  | Součet |  | 0.745 | [12 empty] | VV | 2 | 4 | True | 1 | ROZPOCET
28 | K | 27153221R | Podsyp pod základové konstrukce se zhutněním a urovnáním povrchu z kameniva hrubého, frakce 0-32 mm | m3 | 14.69 |  | 0 |  |  | základní |  | 0 | 2.16 | 31.7304 | 0 | 0 | 4 | K | 2 |  |  |  | ROZPOCET | 0 | 0 | 0 | 0 | 0 | 1 | 0 | 4 | -1846443536
| VV |  | dle TZ a PD, D.1.1 | [14 empty] | VV | 2 | 1 | True | 0 | ROZPOCET
| VV |  | pod 1.NP, skladba A | [14 empty] | VV | 2 | 1 | True | 0 | ROZPOCET
| VV |  | "odměřeno z dwg" 113,000*0,130 |  | 14.69 | [12 empty] | VV | 2 | 2 | True | 1 | ROZPOCET
29 | K | 273321311 | Základy z betonu železového (bez výztuže) desky z betonu bez zvláštních nároků na prostředí tř. C 16/20 | m3 | 17.2 |  | 0 | CS ÚRS 2021 01 |  | základní |  | 0 | 2.2563 | 38.809 | 0 | 0 | 4 | K | 2 |  |  |  | ROZPOCET | 0 | 0 | 0 | 0 | 0 | 1 | 0 | 4 | 228126076
| VV |  | dle TZ a PD, D.1.1 | [14 empty] | VV | 2 | 1 | True | 0 | ROZPOCET
| VV |  | 1.NP, skladba A, podkladní beton | [14 empty] | VV | 2 | 1 | True | 0 | ROZPOCET
| VV |  | "odměřeno z dwg" 113,000*0,150 |  | 16.95 | [12 empty] | VV | 2 | 2 | True | 0 | ROZPOCET
| VV |  | pod 1. stupněm schodiště | [14 empty] | VV | 2 | 1 | True | 0 | ROZPOCET
| VV |  | 2,000*0,500*0,250 |  | 0.25 | [12 empty] | VV | 2 | 2 | True | 0 | ROZPOCET
| VV |  | Součet |  | 17.2 | [12 empty] | VV | 2 | 4 | True | 1 | ROZPOCET
30 | K | 273351121 | Bednění základů desek zřízení | m2 | 1.25 |  | 0 | CS ÚRS 2021 01 |  | základní |  | 0 | 0.00247 | 0.0030875 | 0 | 0 | 4 | K | 2 |  |  |  | ROZPOCET | 0 | 0 | 0 | 0 | 0 | 1 | 0 | 4 | -1176656617
| VV |  | dle TZ a PD, D.1.1 | [14 empty] | VV | 2 | 1 | True | 0 | ROZPOCET
| VV |  | 1.NP, skladba A, podkladní beton | [14 empty] | VV | 2 | 1 | True | 0 | ROZPOCET
| VV |  | pod 1. stupněm schodiště | [14 empty] | VV | 2 | 1 | True | 0 | ROZPOCET
| VV |  | (2,000+0,500)*2*0,250 |  | 1.25 | [12 empty] | VV | 2 | 2 | True | 1 | ROZPOCET
31 | K | 273351122 | Bednění základů desek odstranění | m2 | 1.25 |  | 0 | CS ÚRS 2021 01 |  | základní |  | 0 | 0 | 0 | 0 | 0 | 4 | K | 2 |  |  |  | ROZPOCET | 0 | 0 | 0 | 0 | 0 | 1 | 0 | 4 | -1324425557
32 | K | 273362021 | Výztuž základů desek ze svařovaných sítí z drátů typu KARI | t | 1.428 |  | 0 | CS ÚRS 2021 01 |  | základní |  | 0 | 1.0628 | 1.5176 | 0 | 0 | 4 | K | 2 |  |  |  | ROZPOCET | 0 | 0 | 0 | 0 | 0 | 1 | 0 | 4 | -1722330911
| VV |  | dle TZ a PD, D.1.1 | [14 empty] | VV | 2 | 1 | True | 0 | ROZPOCET
| VV |  | pod 1.NP, skladba A, kari síť 2x8/150/150 | [14 empty] | VV | 2 | 1 | True | 0 | ROZPOCET
| VV |  | "odměřeno z dwg" 113,000*2*5,267*1,2/1000 |  | 1.428 | [12 empty] | VV | 2 | 2 | True | 1 | ROZPOCET
33 | K | 275322511 | Základy z betonu železového (bez výztuže) patky z betonu se zvýšenými nároky na prostředí tř. C 25/30 | m3 | 63.857 |  | 0 | CS ÚRS 2021 01 |  | základní |  | 0 | 2.4533 | 156.6597 | 0 | 0 | 4 | K | 2 |  |  |  | ROZPOCET | 0 | 0 | 0 | 0 | 0 | 1 | 0 | 4 | -1124854748
| VV |  | dle TZ a PD, část D.1.2, , D.1.1 | [14 empty] | VV | 2 | 1 | True | 0 | ROZPOCET
| VV |  | kalichy pilot pro beton. kce č. 1-14 | [14 empty] | VV | 2 | 1 | True | 0 | ROZPOCET
| VV |  | 1,200*1,650*1,500*14 |  | 41.58 | [12 empty] | VV | 2 | 2 | True | 0 | ROZPOCET
| VV |  | -0,650*0,500*0,900*14 |  | -4.095 | [12 empty] | VV | 2 | 2 | True | 0 | ROZPOCET
| VV |  | Mezisoučet |  | 37.485 | [12 empty] | VV | 2 | 3 | True | 0 | ROZPOCET
| VV |  | patky pilot pro ocel. kce | [14 empty] | VV | 2 | 1 | True | 0 | ROZPOCET
| VV |  | "typ 1, 2" 1,500*1,050*1,500*(2+4) |  | 14.175 | [12 empty] | VV | 2 | 2 | True | 0 | ROZPOCET
| VV |  | "typ 3" 0,900*1,050*1,500*2 |  | 2.835 | [12 empty] | VV | 2 | 2 | True | 0 | ROZPOCET
| VV |  | "typ 4" 0,600*0,600*1,500*2 |  | 1.08 | [12 empty] | VV | 2 | 2 | True | 0 | ROZPOCET
| VV |  | Mezisoučet |  | 18.09 | [12 empty] | VV | 2 | 3 | True | 0 | ROZPOCET
| VV |  | základ únikového schodiště | [14 empty] | VV | 2 | 1 | True | 0 | ROZPOCET
| VV |  | 2,045*0,900*1,500*3 |  | 8.282 | [12 empty] | VV | 2 | 2 | True | 0 | ROZPOCET
| VV |  | Součet |  | 63.857 | [12 empty] | VV | 2 | 4 | True | 1 | ROZPOCET
34 | K | 275351121 | Bednění základů patek zřízení | m2 | 245.025 |  | 0 | CS ÚRS 2021 01 |  | základní |  | 0 | 0.00264 | 0.64687 | 0 | 0 | 4 | K | 2 |  |  |  | ROZPOCET | 0 | 0 | 0 | 0 | 0 | 1 | 0 | 4 | -1548169270
| VV |  | dle TZ a PD, část D.1.2, D.1.1 | [14 empty] | VV | 2 | 1 | True | 0 | ROZPOCET
| VV |  | kalichy pilot pro beton. kce č. 1-14 | [14 empty] | VV | 2 | 1 | True | 0 | ROZPOCET
| VV |  | (1,200+1,650)*2*1,500*14 |  | 119.7 | [12 empty] | VV | 2 | 2 | True | 0 | ROZPOCET
| VV |  | (0,750+0,600)*2*0,900*14 |  | 34.02 | [12 empty] | VV | 2 | 2 | True | 0 | ROZPOCET
| VV |  | Mezisoučet |  | 153.72 | [12 empty] | VV | 2 | 3 | True | 0 | ROZPOCET
| VV |  | patky pilot pro ocel. kce | [14 empty] | VV | 2 | 1 | True | 0 | ROZPOCET
| VV |  | "typ 1, 2" (1,500+1,050)*2*1,500*(2+4) |  | 45.9 | [12 empty] | VV | 2 | 2 | True | 0 | ROZPOCET
| VV |  | "typ 3" (0,900+1,050)*2*1,500*2 |  | 11.7 | [12 empty] | VV | 2 | 2 | True | 0 | ROZPOCET
| VV |  | "typ 4" (0,600+0,600)*2*1,500*2 |  | 7.2 | [12 empty] | VV | 2 | 2 | True | 0 | ROZPOCET
| VV |  | Mezisoučet |  | 64.8 | [12 empty] | VV | 2 | 3 | True | 0 | ROZPOCET
| VV |  | základ únikového schodiště | [14 empty] | VV | 2 | 1 | True | 0 | ROZPOCET
| VV |  | (2,045+0,900)*2*1,500*3 |  | 26.505 | [12 empty] | VV | 2 | 2 | True | 0 | ROZPOCET
| VV |  | Součet |  | 245.025 | [12 empty] | VV | 2 | 4 | True | 1 | ROZPOCET
35 | K | 275351122 | Bednění základů patek odstranění | m2 | 245.025 |  | 0 | CS ÚRS 2021 01 |  | základní |  | 0 | 0 | 0 | 0 | 0 | 4 | K | 2 |  |  |  | ROZPOCET | 0 | 0 | 0 | 0 | 0 | 1 | 0 | 4 | -1052011062
36 | K | 275361821 | Výztuž základů patek z betonářské oceli 10 505 (R) | t | 12.771 |  | 0 | CS ÚRS 2021 01 |  | základní |  | 0 | 1.0606 | 13.5452 | 0 | 0 | 4 | K | 2 |  |  |  | ROZPOCET | 0 | 0 | 0 | 0 | 0 | 1 | 0 | 4 | 2137038443
| VV |  | dle TZ a PD, část D.1.2, D.1.1 | [14 empty] | VV | 2 | 1 | True | 0 | ROZPOCET
| VV |  | ODHAD (v projektu není uvedena specifikace výztuže) | [14 empty] | VV | 2 | 1 | True | 0 | ROZPOCET
| VV |  | "200kg/m3" 63,857*0,200 |  | 12.771 | [12 empty] | VV | 2 | 2 | True | 1 | ROZPOCET
37 | K | 279113134 | Základové zdi z tvárnic ztraceného bednění včetně výplně z betonu bez zvláštních nároků na vliv prostředí třídy C 16/20, tloušťky zdiva přes 250 do 300 mm | m2 | 6.6 |  | 0 | CS ÚRS 2021 01 |  | základní |  | 0 | 0.67489 | 4.4543 | 0 | 0 | 4 | K | 2 |  |  |  | ROZPOCET | 0 | 0 | 0 | 0 | 0 | 1 | 0 | 4 | 577814959
| VV |  | dle TZ a PD, část D.1.1.01 Půdorys 1.NP | [14 empty] | VV | 2 | 1 | True | 0 | ROZPOCET
| VV |  | "CH" základ schodiště vedlejší vstup | [14 empty] | VV | 2 | 1 | True | 0 | ROZPOCET
| VV |  | 2,200*1,500*2 |  | 6.6 | [12 empty] | VV | 2 | 2 | True | 1 | ROZPOCET
38 | K | 279322511 | Základové zdi z betonu železového (bez výztuže) se zvýšenými nároky na prostředí tř. C 25/30 | m3 | 8.828 |  | 0 | CS ÚRS 2021 01 |  | základní |  | 0 | 2.4533 | 21.6576 | 0 | 0 | 4 | K | 2 |  |  |  | ROZPOCET | 0 | 0 | 0 | 0 | 0 | 1 | 0 | 4 | 1132068403
| VV |  | dle TZ a PD, část D.1.2, D.1.1 | [14 empty] | VV | 2 | 1 | True | 0 | ROZPOCET
| VV |  | (0,365+4,235+1,115+1,290+0,100)*0,300*1,995 |  | 4.252 | [12 empty] | VV | 2 | 2 | True | 0 | ROZPOCET
| VV |  | (1,530+6,115)*0,300*1,995 |  | 4.576 | [12 empty] | VV | 2 | 2 | True | 0 | ROZPOCET
| VV |  | Součet |  | 8.828 | [12 empty] | VV | 2 | 4 | True | 1 | ROZPOCET
39 | K | 279351121 | Bednění základových zdí rovné oboustranné za každou stranu zřízení | m2 | 68.429 |  | 0 | CS ÚRS 2021 01 |  | základní |  | 0 | 0.00275 | 0.18818 | 0 | 0 | 4 | K | 2 |  |  |  | ROZPOCET | 0 | 0 | 0 | 0 | 0 | 1 | 0 | 4 | -527766643
| VV |  | dle TZ a PD, část D.1.2, D.1.1 | [14 empty] | VV | 2 | 1 | True | 0 | ROZPOCET
| VV |  | (0,365+4,235+1,115+1,290+0,100+0,300*4)*2*1,995 |  | 33.137 | [12 empty] | VV | 2 | 2 | True | 0 | ROZPOCET
| VV |  | (1,530+6,115+0,300*4)*2*1,995 |  | 35.292 | [12 empty] | VV | 2 | 2 | True | 0 | ROZPOCET
| VV |  | Součet |  | 68.429 | [12 empty] | VV | 2 | 4 | True | 1 | ROZPOCET
40 | K | 279351122 | Bednění základových zdí rovné oboustranné za každou stranu odstranění | m2 | 68.429 |  | 0 | CS ÚRS 2021 01 |  | základní |  | 0 | 0 | 0 | 0 | 0 | 4 | K | 2 |  |  |  | ROZPOCET | 0 | 0 | 0 | 0 | 0 | 1 | 0 | 4 | -1515202209
41 | K | 279361821 | Výztuž základových zdí nosných svislých nebo odkloněných od svislice, rovinných nebo oblých, deskových nebo žebrových, včetně výztuže jejich žeber z betonářské oceli 10 505 (R) nebo BSt 500 | t | 1.138 |  | 0 | CS ÚRS 2021 01 |  | základní |  | 0 | 1.0594 | 1.2056 | 0 | 0 | 4 | K | 2 |  |  |  | ROZPOCET | 0 | 0 | 0 | 0 | 0 | 1 | 0 | 4 | -640054874
| VV |  | dle TZ a PD, část D.1.2, D.1.1 | [14 empty] | VV | 2 | 1 | True | 0 | ROZPOCET
| VV |  | ODHAD (v projektu není uvedena specifikace výztuže) | [14 empty] | VV | 2 | 1 | True | 0 | ROZPOCET
| VV |  | "zákl. zdi - 120 kg/m3" 8,828*0,120 |  | 1.059 | [12 empty] | VV | 2 | 2 | True | 0 | ROZPOCET
| VV |  | "ztracené bednění - 40 kg/m3" 6,600*0,300*0,040 |  | 0.079 | [12 empty] | VV | 2 | 2 | True | 0 | ROZPOCET
| VV |  | Součet |  | 1.138 | [12 empty] | VV | 2 | 4 | True | 1 | ROZPOCET
42 | K | 291111111 | Podklad pro zpevněné plochy s rozprostřením a s hutněním z kameniva drceného frakce 0 - 63 mm | m3 | 270 |  | 0 | CS ÚRS 2021 01 |  | základní |  | 0 | 1.9312 | 521.4375 | 0 | 0 | 4 | K | 2 |  |  |  | ROZPOCET | 0 | 0 | 0 | 0 | 0 | 1 | 0 | 4 | -2037458675
| VV |  | dle TZ a PD | [14 empty] | VV | 2 | 1 | True | 0 | ROZPOCET
| VV |  | zpevněná plocha pro pilotovací soupravu tl. 300 mm, dolní úroveň = -1,00 m | [14 empty] | VV | 2 | 1 | True | 0 | ROZPOCET
| VV |  | 900,000*0,300 |  | 270 | [12 empty] | VV | 2 | 2 | True | 1 | ROZPOCET
| D | 3 | Svislé a kompletní konstrukce |  |  |  | 0 |  |  |  |  | 0 |  | 71.7962 |  | 0 | 1 | D | 1 |  |  |  | ROZPOCET | [6 empty] | 0
43 | K | 310278842 | Zazdívka otvorů ve zdivu nadzákladovém nepálenými tvárnicemi plochy přes 0,25 m2 do 1 m2 , ve zdi tl. do 300 mm | m3 | 1.193 |  | 0 | CS ÚRS 2021 01 |  | základní |  | 0 | 1.3272 | 1.5833 | 0 | 0 | 4 | K | 2 |  |  |  | ROZPOCET | 0 | 0 | 0 | 0 | 0 | 1 | 0 | 4 | 566751023
| VV |  | dle TZ a PD, půdorys 1.NP, 2.NP | [14 empty] | VV | 2 | 1 | True | 0 | ROZPOCET
| VV |  | zazdívka oken, otvorů | [14 empty] | VV | 2 | 1 | True | 0 | ROZPOCET
| VV |  | 1.NP, m.č. Z110, 113, 108 | [14 empty] | VV | 2 | 1 | True | 0 | ROZPOCET
| VV |  | 0,600*1,300*0,625*2 |  | 0.975 | [12 empty] | VV | 2 | 2 | True | 0 | ROZPOCET
| VV |  | 0,400*0,400*0,100*2 |  | 0.032 | [12 empty] | VV | 2 | 2 | True | 0 | ROZPOCET
| VV |  | 2.NP, m.č. Z208, 206 | [14 empty] | VV | 2 | 1 | True | 0 | ROZPOCET
| VV |  | 0,500*0,300*0,620*2 |  | 0.186 | [12 empty] | VV | 2 | 2 | True | 0 | ROZPOCET
| VV |  | Součet |  | 1.193 | [12 empty] | VV | 2 | 4 | True | 1 | ROZPOCET
44 | K | 310279842 | Zazdívka otvorů ve zdivu nadzákladovém nepálenými tvárnicemi plochy přes 1 m2 do 4 m2 , ve zdi tl. do 300 mm | m3 | 1.966 |  | 0 | CS ÚRS 2021 01 |  | základní |  | 0 | 1.3272 | 2.6092 | 0 | 0 | 4 | K | 2 |  |  |  | ROZPOCET | 0 | 0 | 0 | 0 | 0 | 1 | 0 | 4 | -1216428574
| VV |  | dle TZ a PD, půdorys 2.NP | [14 empty] | VV | 2 | 1 | True | 0 | ROZPOCET
| VV |  | zazdívka oken, otvorů | [14 empty] | VV | 2 | 1 | True | 0 | ROZPOCET
| VV |  | 2.NP, m.č. Z204, 208 | [14 empty] | VV | 2 | 1 | True | 0 | ROZPOCET
| VV |  | 1,000*2,050*0,620 |  | 1.271 | [12 empty] | VV | 2 | 2 | True | 0 | ROZPOCET
| VV |  | 0,900*2,575*0,300 |  | 0.695 | [12 empty] | VV | 2 | 2 | True | 0 | ROZPOCET
| VV |  | Součet |  | 1.966 | [12 empty] | VV | 2 | 4 | True | 1 | ROZPOCET
45 | K | 311231115 | Zdivo z cihel pálených nosné z cihel plných dl. 290 mm P 7 až 15, na maltu ze suché směsi 5 MPa | m3 | 2.867 |  | 0 | CS ÚRS 2021 01 |  | základní |  | 0 | 1.6285 | 4.6689 | 0 | 0 | 4 | K | 2 |  |  |  | ROZPOCET | 0 | 0 | 0 | 0 | 0 | 1 | 0 | 4 | 78653351
| VV |  | dle TZ a PD, Půdorysy, Řez AA, PD Ocelové konstrukce | [14 empty] | VV | 2 | 1 | True | 0 | ROZPOCET
| VV |  | podezdění nosníku HEA nad 1.NP ZŠ | [14 empty] | VV | 2 | 1 | True | 0 | ROZPOCET
| VV |  | 9,100*0,450*0,700 |  | 2.867 | [12 empty] | VV | 2 | 2 | True | 1 | ROZPOCET
46 | K | 311272221 | Zdivo z pórobetonových tvárnic na tenké maltové lože, tl. zdiva 300 mm pevnost tvárnic do P2, objemová hmotnost do 450 kg/m3 na pero a drážku | m2 | 22.275 |  | 0 | CS ÚRS 2021 01 |  | základní |  | 0 | 0.17231 | 3.8382 | 0 | 0 | 4 | K | 2 |  |  |  | ROZPOCET | 0 | 0 | 0 | 0 | 0 | 1 | 0 | 4 | 909185715
| VV |  | dle TZ a PD, půdorys 1.NP | [14 empty] | VV | 2 | 1 | True | 0 | ROZPOCET
| VV |  | (1,440+0,895+0,150+1,375)*3,300 |  | 12.738 | [12 empty] | VV | 2 | 2 | True | 0 | ROZPOCET
| VV |  | (0,700+1,290+0,900)*3,300 |  | 9.537 | [12 empty] | VV | 2 | 2 | True | 0 | ROZPOCET
| VV |  | Součet |  | 22.275 | [12 empty] | VV | 2 | 4 | True | 1 | ROZPOCET
47 | K | 33-001R | D+M montovaného skeletu z betonových dílců, vč. stropní a střešní konstrukce | kpl | 1 |  | 0 |  |  | základní |  | 0 | 0 | 0 | 0 | 0 | 4 | K | 2 |  |  |  | ROZPOCET | 0 | 0 | 0 | 0 | 0 | 1 | 0 | 4 | -60546111
| VV |  | dle TZ a PD, část D.1.2.2-Betonové konstrukce, D.1.1-Stavební část | [14 empty] | VV | 2 | 1 | True | 0 | ROZPOCET
| VV |  | - kompletní dodávka a montáž skeletu (sloupy, průvlaky, ztužidla, atd...) dle projektové dokumentace | [14 empty] | VV | 2 | 1 | True | 0 | ROZPOCET
| VV |  | - kompletní dodávka a montáž stropu vč. stropních panelů tl. 500 mm a filigránových dílců dle projektové dokumentace | [14 empty] | VV | 2 | 1 | True | 0 | ROZPOCET
| VV |  | - dobetonávka stropních panelů a filigránů vč. spárové výztuže - viz samostatná položka | [14 empty] | VV | 2 | 1 | True | 0 | ROZPOCET
| VV |  | - kompletní dodávka a montáž střešních vazníků vč. ocelových ztužidel dle projektové dokumentace | [14 empty] | VV | 2 | 1 | True | 0 | ROZPOCET
| VV |  | - zajištění a pronájem zvedací techniky (jeřáb) po celou dobu montáže | [14 empty] | VV | 2 | 1 | True | 0 | ROZPOCET
| VV |  | ..... | [14 empty] | VV | 2 | 1 | True | 0 | ROZPOCET
| VV |  | - bude upřesněno na základě koordinace dodavatelů jednotl. konstr. částí - nosných (prefa, OK) a obálky budovy (fasáda, výplně otvorů, VZT) | [14 empty] | VV | 2 | 1 | True | 0 | ROZPOCET
| VV |  | - dodavatel zpracuje dílenskou dokumentaci kotvení fasádních prvků | [14 empty] | VV | 2 | 1 | True | 0 | ROZPOCET
| VV |  | 1 |  | 1 | [12 empty] | VV | 2 | 2 | True | 1 | ROZPOCET
48 | K | 389361001 | Doplňující výztuž prefabrikovaných konstrukcí pro každý druh a stavební díl z betonářské oceli | t | 0.234 |  | 0 | CS ÚRS 2021 01 |  | základní |  | 0 | 1.0384 | 0.24299 | 0 | 0 | 4 | K | 2 |  |  |  | ROZPOCET | 0 | 0 | 0 | 0 | 0 | 1 | 0 | 4 | 646682984
| VV |  | dle TZ a PD, v.č. D1.2.2.b-002 Skladba mezistropu | [14 empty] | VV | 2 | 1 | True | 0 | ROZPOCET
| VV |  | dobetonávka stropních panelů a filigránů - spárová výztuž 2xR 16, váha 1,578 kg/m | [14 empty] | VV | 2 | 1 | True | 0 | ROZPOCET
| VV |  | 13,500*5*2*1,578*1,1/1000 |  | 0.234 | [12 empty] | VV | 2 | 2 | True | 1 | ROZPOCET
49 | K | 389381001 | Dobetonování prefabrikovaných konstrukcí | m3 | 22.67 |  | 0 | CS ÚRS 2021 01 |  | základní |  | 0 | 2.5961 | 58.8536 | 0 | 0 | 4 | K | 2 |  |  |  | ROZPOCET | 0 | 0 | 0 | 0 | 0 | 1 | 0 | 4 | 64589255
| VV |  | dle TZ a PD, v.č. D1.2.2.b-002 Skladba mezistropu, D1.1.10 Řez DD | [14 empty] | VV | 2 | 1 | True | 0 | ROZPOCET
| VV |  | dobetonávka stropních panelů a filigránů | [14 empty] | VV | 2 | 1 | True | 0 | ROZPOCET
| VV |  | 13,500*3*0,380*0,440 |  | 6.772 | [12 empty] | VV | 2 | 2 | True | 0 | ROZPOCET
| VV |  | 13,500*2*0,520*0,440 |  | 6.178 | [12 empty] | VV | 2 | 2 | True | 0 | ROZPOCET
| VV |  | "mezi panely" 13,500*24*0,060*0,500 |  | 9.72 | [12 empty] | VV | 2 | 2 | True | 0 | ROZPOCET
| VV |  | Součet |  | 22.67 | [12 empty] | VV | 2 | 4 | True | 1 | ROZPOCET
| D | 4 | Vodorovné konstrukce |  |  |  | 0 |  |  |  |  | 0 |  | 1.0522 |  | 0 | 1 | D | 1 |  |  |  | ROZPOCET | [6 empty] | 0
50 | K | 411354317 | Podpěrná konstrukce stropů - desek, kleneb a skořepin výška podepření do 4 m tloušťka stropu přes 35 do 50 cm zřízení | m2 | 29.43 |  | 0 | CS ÚRS 2021 01 |  | základní |  | 0 | 0.00119 | 0.035022 | 0 | 0 | 4 | K | 2 |  |  |  | ROZPOCET | 0 | 0 | 0 | 0 | 0 | 1 | 0 | 4 | -993090664
| VV |  | dle TZ a PD, v.č. D1.2.2.b-002 Skladba mezistropu, D1.1.10 Řez DD | [14 empty] | VV | 2 | 1 | True | 0 | ROZPOCET
| VV |  | dobetonávka stropních panelů a filigránů | [14 empty] | VV | 2 | 1 | True | 0 | ROZPOCET
| VV |  | 13,500*3*0,380 |  | 15.39 | [12 empty] | VV | 2 | 2 | True | 0 | ROZPOCET
| VV |  | 13,500*2*0,520 |  | 14.04 | [12 empty] | VV | 2 | 2 | True | 0 | ROZPOCET
| VV |  | Součet |  | 29.43 | [12 empty] | VV | 2 | 4 | True | 1 | ROZPOCET
51 | K | 411354318 | Podpěrná konstrukce stropů - desek, kleneb a skořepin výška podepření do 4 m tloušťka stropu přes 35 do 50 cm odstranění | m2 | 29.43 |  | 0 | CS ÚRS 2021 01 |  | základní |  | 0 | 0 | 0 | 0 | 0 | 4 | K | 2 |  |  |  | ROZPOCET | 0 | 0 | 0 | 0 | 0 | 1 | 0 | 4 | 1128569398
52 | K | 413232231 | Zazdívka zhlaví stropních trámů nebo válcovaných nosníků pálenými cihlami válcovaných nosníků, výšky přes 300 mm | kus | 2 |  | 0 | CS ÚRS 2021 01 |  | základní |  | 0 | 0.1416 | 0.2832 | 0 | 0 | 4 | K | 2 |  |  |  | ROZPOCET | 0 | 0 | 0 | 0 | 0 | 1 | 0 | 4 | -1226160979
| VV |  | dle TZ a PD, Půdorysy, Řez CC, PD Ocelové konstrukce | [14 empty] | VV | 2 | 1 | True | 0 | ROZPOCET
| VV |  | uložení nosníku HEA 240 nad 2.NP a HEA 340 nad 1.NP do zdiva ZŠ | [14 empty] | VV | 2 | 1 | True | 0 | ROZPOCET
| VV |  | 2 |  | 2 | [12 empty] | VV | 2 | 2 | True | 1 | ROZPOCET
53 | K | 430321313 | Schodišťové konstrukce a rampy z betonu železového (bez výztuže) stupně, schodnice, ramena, podesty s nosníky tř. C 16/20 | m3 | 0.144 |  | 0 | CS ÚRS 2021 01 |  | základní |  | 0 | 2.2564 | 0.32492 | 0 | 0 | 4 | K | 2 |  |  |  | ROZPOCET | 0 | 0 | 0 | 0 | 0 | 1 | 0 | 4 | 2057962886
| VV |  | dle TZ a PD, část D.1.1.01 Půdorys 1.NP | [14 empty] | VV | 2 | 1 | True | 0 | ROZPOCET
| VV |  | "CH" schodiště vedlejší vstup | [14 empty] | VV | 2 | 1 | True | 0 | ROZPOCET
| VV |  | 1,200*1,200*0,100 |  | 0.144 | [12 empty] | VV | 2 | 2 | True | 1 | ROZPOCET
54 | K | 430362021 | Výztuž schodišťových konstrukcí a ramp stupňů, schodnic, ramen, podest s nosníky ze svařovaných sítí z drátů typu KARI | t | 0.007 |  | 0 | CS ÚRS 2021 01 |  | základní |  | 0 | 1.0628 | 0.0074394 | 0 | 0 | 4 | K | 2 |  |  |  | ROZPOCET | 0 | 0 | 0 | 0 | 0 | 1 | 0 | 4 | 147395215
| VV |  | dle TZ a PD, část D.1.1.01 Půdorys 1.NP | [14 empty] | VV | 2 | 1 | True | 0 | ROZPOCET
| VV |  | "CH" schodiště vedlejší vstup | [14 empty] | VV | 2 | 1 | True | 0 | ROZPOCET
| VV |  | 1,200*1,200*4,335*1,1/1000 |  | 0.007 | [12 empty] | VV | 2 | 2 | True | 1 | ROZPOCET
55 | K | 431351121 | Bednění podest, podstupňových desek a ramp včetně podpěrné konstrukce výšky do 4 m půdorysně přímočarých zřízení | m2 | 0.54 |  | 0 | CS ÚRS 2021 01 |  | základní |  | 0 | 0.01282 | 0.0069228 | 0 | 0 | 4 | K | 2 |  |  |  | ROZPOCET | 0 | 0 | 0 | 0 | 0 | 1 | 0 | 4 | 1215946731
| VV |  | dle TZ a PD, část D.1.1.01 Půdorys 1.NP | [14 empty] | VV | 2 | 1 | True | 0 | ROZPOCET
| VV |  | "CH" schodiště vedlejší vstup | [14 empty] | VV | 2 | 1 | True | 0 | ROZPOCET
| VV |  | 1,200*3*0,150 |  | 0.54 | [12 empty] | VV | 2 | 2 | True | 1 | ROZPOCET
56 | K | 431351122 | Bednění podest, podstupňových desek a ramp včetně podpěrné konstrukce výšky do 4 m půdorysně přímočarých odstranění | m2 | 0.54 |  | 0 | CS ÚRS 2021 01 |  | základní |  | 0 | 0 | 0 | 0 | 0 | 4 | K | 2 |  |  |  | ROZPOCET | 0 | 0 | 0 | 0 | 0 | 1 | 0 | 4 | -1446528335
57 | K | 434121416 | Osazování schodišťových stupňů železobetonových s vyspárováním styčných spár, s provizorním dřevěným zábradlím a dočasným zakrytím stupnic prkny na schodnice, stupňů drsných | m | 3.6 |  | 0 | CS ÚRS 2021 01 |  | základní |  | 0 | 0.03465 | 0.12474 | 0 | 0 | 4 | K | 2 |  |  |  | ROZPOCET | 0 | 0 | 0 | 0 | 0 | 1 | 0 | 4 | 1994907562
| VV |  | dle TZ a PD, část D.1.1.01 Půdorys 1.NP | [14 empty] | VV | 2 | 1 | True | 0 | ROZPOCET
| VV |  | "CH" schodiště vedlejší vstup | [14 empty] | VV | 2 | 1 | True | 0 | ROZPOCET
| VV |  | 1,200*3 |  | 3.6 | [12 empty] | VV | 2 | 2 | True | 1 | ROZPOCET
58 | M | 5937375R | stupeň schodišťový nosný ŽB 120x34,1x15,2cm | kus | 3 |  | 0 | CS ÚRS 2021 01 |  | základní |  | 0 | 0.09 | 0.27 | 0 | 0 | 8 | M | 2 |  |  |  | ROZPOCET | 0 | 0 | 0 | 0 | 0 | 1 | 0 | 4 | 1548796858
| D | 6 | Úpravy povrchů, podlahy a osazování výplní |  |  |  | 0 |  |  |  |  | 0 |  | 117.7801 |  | 0 | 1 | D | 1 |  |  |  | ROZPOCET | [6 empty] | 0
59 | K | 612-001R | Stěrka na podhled SDK - imitace betonu, světle šedá barva | m2 | 20.4 |  | 0 |  |  | základní |  | 0 | 0 | 0 | 0 | 0 | 4 | K | 2 |  |  |  | ROZPOCET | 0 | 0 | 0 | 0 | 0 | 1 | 0 | 4 | 626578056
| VV |  | dle TZ a PD, půdorys 2.NP | [14 empty] | VV | 2 | 1 | True | 0 | ROZPOCET
| VV |  | 2.NP spojovací chodba, m.č. 1.201 - skladba C | [14 empty] | VV | 2 | 1 | True | 0 | ROZPOCET
| VV |  | 20,40 |  | 20.4 | [12 empty] | VV | 2 | 2 | True | 1 | ROZPOCET
60 | K | 612142001 | Potažení vnitřních ploch pletivem v ploše nebo pruzích, na plném podkladu sklovláknitým vtlačením do tmelu stěn | m2 | 25.065 |  | 0 | CS ÚRS 2021 01 |  | základní |  | 0 | 0.00438 | 0.10978 | 0 | 0 | 4 | K | 2 |  |  |  | ROZPOCET | 0 | 0 | 0 | 0 | 0 | 1 | 0 | 4 | 1978108803
| VV |  | dle TZ a PD | [14 empty] | VV | 2 | 1 | True | 0 | ROZPOCET
| VV |  | zdivo z porobetonových tvárnic tl. 300 | [14 empty] | VV | 2 | 1 | True | 0 | ROZPOCET
| VV |  | 22,275 |  | 22.275 | [12 empty] | VV | 2 | 2 | True | 0 | ROZPOCET
| VV |  | ostění | [14 empty] | VV | 2 | 1 | True | 0 | ROZPOCET
| VV |  | 0,300*3,100*3 |  | 2.79 | [12 empty] | VV | 2 | 2 | True | 0 | ROZPOCET
| VV |  | Součet |  | 25.065 | [12 empty] | VV | 2 | 4 | True | 1 | ROZPOCET
61 | K | 612311131 | Potažení vnitřních ploch štukem tloušťky do 3 mm svislých konstrukcí stěn | m2 | 25.065 |  | 0 | CS ÚRS 2021 01 |  | základní |  | 0 | 0.003 | 0.075195 | 0 | 0 | 4 | K | 2 |  |  |  | ROZPOCET | 0 | 0 | 0 | 0 | 0 | 1 | 0 | 4 | 311908798
62 | K | 612325223 | Vápenocementová omítka jednotlivých malých ploch štuková na stěnách, plochy jednotlivě přes 0,25 do 1 m2 | kus | 12 |  | 0 | CS ÚRS 2021 01 |  | základní |  | 0 | 0.0415 | 0.498 | 0 | 0 | 4 | K | 2 |  |  |  | ROZPOCET | 0 | 0 | 0 | 0 | 0 | 1 | 0 | 4 | -1046303562
| VV |  | dle TZ a PD, půdorys 1.NP, 2.NP | [14 empty] | VV | 2 | 1 | True | 0 | ROZPOCET
| VV |  | zazdívka oken, otvorů | [14 empty] | VV | 2 | 1 | True | 0 | ROZPOCET
| VV |  | 1.NP, m.č. Z110, 113, 108 | [14 empty] | VV | 2 | 1 | True | 0 | ROZPOCET
| VV |  | 3 |  | 3 | [12 empty] | VV | 2 | 2 | True | 0 | ROZPOCET
| VV |  | 2.NP, m.č. Z208, 206 | [14 empty] | VV | 2 | 1 | True | 0 | ROZPOCET
| VV |  | 2 |  | 2 | [12 empty] | VV | 2 | 2 | True | 0 | ROZPOCET
| VV |  | 2.NP, m.č. Z208, 204, 206 prostupy VZT | [14 empty] | VV | 2 | 1 | True | 0 | ROZPOCET
| VV |  | 5 |  | 5 | [12 empty] | VV | 2 | 2 | True | 0 | ROZPOCET
| VV |  | Půdorysy, Řez CC, PD Ocelové konstrukce | [14 empty] | VV | 2 | 1 | True | 0 | ROZPOCET
| VV |  | uložení nosníku HEA 240 nad 2.NP a HEA 340 nad 1.NP do zdiva ZŠ | [14 empty] | VV | 2 | 1 | True | 0 | ROZPOCET
| VV |  | 2 |  | 2 | [12 empty] | VV | 2 | 2 | True | 0 | ROZPOCET
| VV |  | Součet |  | 12 | [12 empty] | VV | 2 | 4 | True | 1 | ROZPOCET
63 | K | 612325225 | Vápenocementová omítka jednotlivých malých ploch štuková na stěnách, plochy jednotlivě přes 1,0 do 4 m2 | kus | 2 |  | 0 | CS ÚRS 2021 01 |  | základní |  | 0 | 0.1575 | 0.315 | 0 | 0 | 4 | K | 2 |  |  |  | ROZPOCET | 0 | 0 | 0 | 0 | 0 | 1 | 0 | 4 | -1217863542
| VV |  | dle TZ a PD, půdorys 2.NP | [14 empty] | VV | 2 | 1 | True | 0 | ROZPOCET
| VV |  | zazdívka oken, otvorů | [14 empty] | VV | 2 | 1 | True | 0 | ROZPOCET
| VV |  | 2.NP, m.č. Z204, 208 | [14 empty] | VV | 2 | 1 | True | 0 | ROZPOCET
| VV |  | 2 |  | 2 | [12 empty] | VV | 2 | 2 | True | 1 | ROZPOCET
64 | K | 612325302 | Vápenocementová omítka ostění nebo nadpraží štuková | m2 | 4.511 |  | 0 | CS ÚRS 2021 01 |  | základní |  | 0 | 0.03358 | 0.15148 | 0 | 0 | 4 | K | 2 |  |  |  | ROZPOCET | 0 | 0 | 0 | 0 | 0 | 1 | 0 | 4 | 1906531100
| VV |  | dle TZ a PD, půdorys 1.NP, 2.NP | [14 empty] | VV | 2 | 1 | True | 0 | ROZPOCET
| VV |  | 2.NP, m.č. 1.204/1.201 dveře | [14 empty] | VV | 2 | 1 | True | 0 | ROZPOCET
| VV |  | (1,050+2,050*2)*0,500 |  | 2.575 | [12 empty] | VV | 2 | 2 | True | 0 | ROZPOCET
| VV |  | 2.NP, m.č. 1.203 nika pro umyvadlo | [14 empty] | VV | 2 | 1 | True | 0 | ROZPOCET
| VV |  | (0,900+2,575*2)*0,320 |  | 1.936 | [12 empty] | VV | 2 | 2 | True | 0 | ROZPOCET
| VV |  | Součet |  | 4.511 | [12 empty] | VV | 2 | 4 | True | 1 | ROZPOCET
65 | K | 612341121 | Omítka sádrová nebo vápenosádrová vnitřních ploch nanášená ručně jednovrstvá, tloušťky do 10 mm hladká svislých konstrukcí stěn | m2 | 6.37 |  | 0 | CS ÚRS 2021 01 |  | základní |  | 0 | 0.01103 | 0.070261 | 0 | 0 | 4 | K | 2 |  |  |  | ROZPOCET | 0 | 0 | 0 | 0 | 0 | 1 | 0 | 4 | 834973236
| VV |  | dle TZ a PD | [14 empty] | VV | 2 | 1 | True | 0 | ROZPOCET
| VV |  | 2.NP, zdivo z CPP - podezdění nosníku | [14 empty] | VV | 2 | 1 | True | 0 | ROZPOCET
| VV |  | 9,100*0,700 |  | 6.37 | [12 empty] | VV | 2 | 2 | True | 1 | ROZPOCET
66 | K | 613111001 | Ubroušení výstupků betonu po odbednění neomítaných vnitřních ploch ze spár bednicích desek do roviny povrchu pilířů nebo sloupů | m2 | 177.43 |  | 0 | CS ÚRS 2021 01 |  | základní |  | 0 | 0 | 0 | 0 | 0 | 4 | K | 2 |  |  |  | ROZPOCET | 0 | 0 | 0 | 0 | 0 | 1 | 0 | 4 | 1524570984
| VV |  | dle TZ a PD, půdorys 1.NP, 2.NP | [14 empty] | VV | 2 | 1 | True | 0 | ROZPOCET
| VV |  | "A" sloupy z pohledového betonu - přebroušení vad | [14 empty] | VV | 2 | 1 | True | 0 | ROZPOCET
| VV |  | 1.NP int | [14 empty] | VV | 2 | 1 | True | 0 | ROZPOCET
| VV |  | (0,400+0,550)*2*3,100*3 |  | 17.67 | [12 empty] | VV | 2 | 2 | True | 0 | ROZPOCET
| VV |  | 1.NP ext | [14 empty] | VV | 2 | 1 | True | 0 | ROZPOCET
| VV |  | (0,400+0,550)*2*3,800*11 |  | 79.42 | [12 empty] | VV | 2 | 2 | True | 0 | ROZPOCET
| VV |  | 2.NP int | [14 empty] | VV | 2 | 1 | True | 0 | ROZPOCET
| VV |  | "tělocvična" (0,400+0,550*2)*6*5,000 |  | 45 | [12 empty] | VV | 2 | 2 | True | 0 | ROZPOCET
| VV |  | "tělocvična" (0,400+0,550)*2*5,000 |  | 9.5 | [12 empty] | VV | 2 | 2 | True | 0 | ROZPOCET
| VV |  | "zázemí" (0,400+0,550*2)*2*3,800 |  | 11.4 | [12 empty] | VV | 2 | 2 | True | 0 | ROZPOCET
| VV |  | "zázemí" (0,400+0,550)*4*3,800 |  | 14.44 | [12 empty] | VV | 2 | 2 | True | 0 | ROZPOCET
| VV |  | Součet |  | 177.43 | [12 empty] | VV | 2 | 4 | True | 1 | ROZPOCET
67 | K | 619995001 | Začištění omítek (s dodáním hmot) kolem oken, dveří, podlah, obkladů apod. | m | 9.68 |  | 0 | CS ÚRS 2021 01 |  | základní |  | 0 | 0.0015 | 0.01452 | 0 | 0 | 4 | K | 2 |  |  |  | ROZPOCET | 0 | 0 | 0 | 0 | 0 | 1 | 0 | 4 | 675822488
| VV |  | dle TZ a PD, Půdorys 2.NP | [14 empty] | VV | 2 | 1 | True | 0 | ROZPOCET
| VV |  | 2.NP ZŠ, m.č. 1.204, po otlučených keram. soklech | [14 empty] | VV | 2 | 1 | True | 0 | ROZPOCET
| VV |  | (3,930+1,740+0,330*4)*2-0,900*2-1,000-1,500 |  | 9.68 | [12 empty] | VV | 2 | 2 | True | 1 | ROZPOCET
68 | K | 622142001 | Potažení vnějších ploch pletivem v ploše nebo pruzích, na plném podkladu sklovláknitým vtlačením do tmelu stěn | m2 | 13 |  | 0 | CS ÚRS 2021 01 |  | základní |  | 0 | 0.00438 | 0.05694 | 0 | 0 | 4 | K | 2 |  |  |  | ROZPOCET | 0 | 0 | 0 | 0 | 0 | 1 | 0 | 4 | -882448003
| VV |  | dle TZ a PD, D.1.1. | [14 empty] | VV | 2 | 1 | True | 0 | ROZPOCET
| VV |  | boční schodiště | [14 empty] | VV | 2 | 1 | True | 0 | ROZPOCET
| VV |  | 4,000 |  | 4 | [12 empty] | VV | 2 | 2 | True | 0 | ROZPOCET
| VV |  | sokl čelní stěny foyer | [14 empty] | VV | 2 | 1 | True | 0 | ROZPOCET
| VV |  | 3,000+2,000+1,000+3,000 |  | 9 | [12 empty] | VV | 2 | 2 | True | 0 | ROZPOCET
| VV |  | Součet |  | 13 | [12 empty] | VV | 2 | 4 | True | 1 | ROZPOCET
69 | K | 62221104R | Montáž kontaktního zateplení lepením a mechanickým kotvením z polystyrenových desek nebo z kombinovaných desek na vnější stěny, tloušťky desek přes 160 do 200 mm | m2 | 36.947 |  | 0 |  |  | základní |  | 0 | 0.00868 | 0.3207 | 0 | 0 | 4 | K | 2 |  |  |  | ROZPOCET | 0 | 0 | 0 | 0 | 0 | 1 | 0 | 4 | -472183309
| VV |  | dle TZ a PD, D.1.1. | [14 empty] | VV | 2 | 1 | True | 0 | ROZPOCET
| VV |  | skladba H | [14 empty] | VV | 2 | 1 | True | 0 | ROZPOCET
| VV |  | - kotvení bude upřesněno na základě koordinace dodavatelů jednotl. konstr. částí - nosných (prefa, OK) a obálky budovy (fasáda, výplně otvorů) | [14 empty] | VV | 2 | 1 | True | 0 | ROZPOCET
| VV |  | - dodavatel zpracuje dílenskou dokumentaci kotvení fasádních prvků | [14 empty] | VV | 2 | 1 | True | 0 | ROZPOCET
| VV |  | čelní stěna foyer - skladba H | [14 empty] | VV | 2 | 1 | True | 0 | ROZPOCET
| VV |  | S (odměřeno z dwg) | [14 empty] | VV | 2 | 1 | True | 0 | ROZPOCET
| VV |  | 7,000+3,000+5,000 |  | 15 | [12 empty] | VV | 2 | 2 | True | 0 | ROZPOCET
| VV |  | J (odměřeno z dwg) | [14 empty] | VV | 2 | 1 | True | 0 | ROZPOCET
| VV |  | 4,000+5,000+1,290*3,060 |  | 12.947 | [12 empty] | VV | 2 | 2 | True | 0 | ROZPOCET
| VV |  | boční pohled (odměřeno z dwg) | [14 empty] | VV | 2 | 1 | True | 0 | ROZPOCET
| VV |  | 6,000+3,000 |  | 9 | [12 empty] | VV | 2 | 2 | True | 0 | ROZPOCET
| VV |  | Součet |  | 36.947 | [12 empty] | VV | 2 | 4 | True | 1 | ROZPOCET
70 | M | 28375993 | deska EPS 150 do plochých střech a podlah λ=0,035 tl 200mm | m2 | 37.686 |  | 0 | CS ÚRS 2021 01 |  | základní |  | 0 | 0.006 | 0.22612 | 0 | 0 | 8 | M | 2 |  |  |  | ROZPOCET | 0 | 0 | 0 | 0 | 0 | 1 | 0 | 4 | 1858404422
| VV |  | 36,947*1,02 'Přepočtené koeficientem množství |  | 37.686 | [12 empty] | VV | 2 | 2 | False | 1 | ROZPOCET
71 | K | 622215124 | Oprava kontaktního zateplení z polystyrenových desek jednotlivých malých ploch tloušťky přes 80 do 120 mm stěn, plochy jednotlivě přes 0,5 do 1,0 m2 | kus | 22 |  | 0 | CS ÚRS 2021 01 |  | základní |  | 0 | 0.01211 | 0.26642 | 0 | 0 | 4 | K | 2 |  |  |  | ROZPOCET | 0 | 0 | 0 | 0 | 0 | 1 | 0 | 4 | -676128636
| VV |  | dle TZ a PD, půdorys 1.NP, 2.NP | [14 empty] | VV | 2 | 1 | True | 0 | ROZPOCET
| VV |  | 22,000 |  | 22 | [12 empty] | VV | 2 | 2 | True | 1 | ROZPOCET
72 | K | 622252001 | Montáž profilů kontaktního zateplení zakládacích soklových připevněných hmoždinkami | m | 6.68 |  | 0 | CS ÚRS 2021 01 |  | základní |  | 0 | 3e-05 | 0.0002004 | 0 | 0 | 4 | K | 2 |  |  |  | ROZPOCET | 0 | 0 | 0 | 0 | 0 | 1 | 0 | 4 | 1617993273
| VV |  | dle TZ a PD, D.1.1. | [14 empty] | VV | 2 | 1 | True | 0 | ROZPOCET
| VV |  | čelní stěna foyer - skladba H | [14 empty] | VV | 2 | 1 | True | 0 | ROZPOCET
| VV |  | S (odměřeno z dwg) | [14 empty] | VV | 2 | 1 | True | 0 | ROZPOCET
| VV |  | 1,440+0,900 |  | 2.34 | [12 empty] | VV | 2 | 2 | True | 0 | ROZPOCET
| VV |  | J (odměřeno z dwg) | [14 empty] | VV | 2 | 1 | True | 0 | ROZPOCET
| VV |  | 1,290+1,000+0,350 |  | 2.64 | [12 empty] | VV | 2 | 2 | True | 0 | ROZPOCET
| VV |  | boční pohled (odměřeno z dwg) | [14 empty] | VV | 2 | 1 | True | 0 | ROZPOCET
| VV |  | 1,700 |  | 1.7 | [12 empty] | VV | 2 | 2 | True | 0 | ROZPOCET
| VV |  | Součet |  | 6.68 | [12 empty] | VV | 2 | 4 | True | 1 | ROZPOCET
73 | M | 59051657 | profil zakládací Al tl 0,7mm pro ETICS pro izolant tl 200mm | m | 7.014 |  | 0 | CS ÚRS 2021 01 |  | základní |  | 0 | 0.00072 | 0.0050501 | 0 | 0 | 8 | M | 2 |  |  |  | ROZPOCET | 0 | 0 | 0 | 0 | 0 | 1 | 0 | 4 | 667907754
| VV |  | 6,68*1,05 'Přepočtené koeficientem množství |  | 7.014 | [12 empty] | VV | 2 | 2 | False | 1 | ROZPOCET
74 | K | 622252002 | Montáž profilů kontaktního zateplení ostatních stěnových, dilatačních apod. lepených do tmelu | m | 50 |  | 0 | CS ÚRS 2021 01 |  | základní |  | 0 | 0 | 0 | 0 | 0 | 4 | K | 2 |  |  |  | ROZPOCET | 0 | 0 | 0 | 0 | 0 | 1 | 0 | 4 | -2082521474
75 | M | 59051486 | profil rohový PVC 15x15mm s výztužnou tkaninou š 100mm pro ETICS | m | 52.5 |  | 0 | CS ÚRS 2021 01 |  | základní |  | 0 | 3e-05 | 0.001575 | 0 | 0 | 8 | M | 2 |  |  |  | ROZPOCET | 0 | 0 | 0 | 0 | 0 | 1 | 0 | 4 | 1189829078
| VV |  | 50*1,05 'Přepočtené koeficientem množství |  | 52.5 | [12 empty] | VV | 2 | 2 | False | 1 | ROZPOCET
76 | K | 622525104 | Omítka tenkovrstvá jednotlivých malých ploch silikátová, akrylátová, silikonová nebo silikonsilikátová stěn, plochy jednotlivě přes 0,5 do 1,0 m2 | kus | 7 |  | 0 | CS ÚRS 2021 01 |  | základní |  | 0 | 0.00421 | 0.02947 | 0 | 0 | 4 | K | 2 |  |  |  | ROZPOCET | 0 | 0 | 0 | 0 | 0 | 1 | 0 | 4 | -1452752061
| VV |  | dle TZ a PD, půdorys 1.NP, 2.NP | [14 empty] | VV | 2 | 1 | True | 0 | ROZPOCET
| VV |  | 1.NP, m.č. 1.101 zazdívka oken, otvorů | [14 empty] | VV | 2 | 1 | True | 0 | ROZPOCET
| VV |  | 3 |  | 3 | [12 empty] | VV | 2 | 2 | True | 0 | ROZPOCET
| VV |  | 2.NP, m.č. 1.201, exteriér | [14 empty] | VV | 2 | 1 | True | 0 | ROZPOCET
| VV |  | 4 |  | 4 | [12 empty] | VV | 2 | 2 | True | 0 | ROZPOCET
| VV |  | Součet |  | 7 | [12 empty] | VV | 2 | 4 | True | 1 | ROZPOCET
77 | K | 622525105 | Omítka tenkovrstvá jednotlivých malých ploch silikátová, akrylátová, silikonová nebo silikonsilikátová stěn, plochy jednotlivě přes 1,0 do 4,0 m2 | kus | 11 |  | 0 | CS ÚRS 2021 01 |  | základní |  | 0 | 0.01466 | 0.16126 | 0 | 0 | 4 | K | 2 |  |  |  | ROZPOCET | 0 | 0 | 0 | 0 | 0 | 1 | 0 | 4 | -841111728
| VV |  | dle TZ a PD, půdorys 2.NP | [14 empty] | VV | 2 | 1 | True | 0 | ROZPOCET
| VV |  | 2.NP, m.č. 1.203, dveře | [14 empty] | VV | 2 | 1 | True | 0 | ROZPOCET
| VV |  | 1 |  | 1 | [12 empty] | VV | 2 | 2 | True | 0 | ROZPOCET
| VV |  | 1.NP, 2.NP, napojení nových konstrukcí na stávající zateplení | [14 empty] | VV | 2 | 1 | True | 0 | ROZPOCET
| VV |  | 10 |  | 10 | [12 empty] | VV | 2 | 2 | True | 0 | ROZPOCET
| VV |  | Součet |  | 11 | [12 empty] | VV | 2 | 4 | True | 1 | ROZPOCET
78 | K | 622531021 | Omítka tenkovrstvá silikonová vnějších ploch probarvená, včetně penetrace podkladu zrnitá, tloušťky 2,0 mm stěn | m2 | 49.947 |  | 0 | CS ÚRS 2021 01 |  | základní |  | 0 | 0.00348 | 0.17382 | 0 | 0 | 4 | K | 2 |  |  |  | ROZPOCET | 0 | 0 | 0 | 0 | 0 | 1 | 0 | 4 | -1977479606
| VV |  | dle TZ a PD, D.1.1. | [14 empty] | VV | 2 | 1 | True | 0 | ROZPOCET
| VV |  | "SK" sytě šedá | [14 empty] | VV | 2 | 1 | True | 0 | ROZPOCET
| VV |  | boční schodiště | [14 empty] | VV | 2 | 1 | True | 0 | ROZPOCET
| VV |  | 4,000 |  | 4 | [12 empty] | VV | 2 | 2 | True | 0 | ROZPOCET
| VV |  | sokl čelní stěny foyer | [14 empty] | VV | 2 | 1 | True | 0 | ROZPOCET
| VV |  | 3,000+2,000+1,000+3,000 |  | 9 | [12 empty] | VV | 2 | 2 | True | 0 | ROZPOCET
| VV |  | Mezisoučet |  | 13 | [12 empty] | VV | 2 | 3 | True | 0 | ROZPOCET
| VV |  | "J" světle šedá: | [14 empty] | VV | 2 | 1 | True | 0 | ROZPOCET
| VV |  | čelní stěna foyer - skladba H | [14 empty] | VV | 2 | 1 | True | 0 | ROZPOCET
| VV |  | S (odměřeno z dwg) | [14 empty] | VV | 2 | 1 | True | 0 | ROZPOCET
| VV |  | 7,000+3,000+5,000 |  | 15 | [12 empty] | VV | 2 | 2 | True | 0 | ROZPOCET
| VV |  | J (odměřeno z dwg) | [14 empty] | VV | 2 | 1 | True | 0 | ROZPOCET
| VV |  | 4,000+5,000+1,290*3,060 |  | 12.947 | [12 empty] | VV | 2 | 2 | True | 0 | ROZPOCET
| VV |  | boční pohled (odměřeno z dwg) | [14 empty] | VV | 2 | 1 | True | 0 | ROZPOCET
| VV |  | 6,000+3,000 |  | 9 | [12 empty] | VV | 2 | 2 | True | 0 | ROZPOCET
| VV |  | Mezisoučet |  | 36.947 | [12 empty] | VV | 2 | 3 | True | 0 | ROZPOCET
| VV |  | Součet |  | 49.947 | [12 empty] | VV | 2 | 4 | True | 1 | ROZPOCET
79 | K | 622-G1 | D+M provětrané fasády v tělocvičně (bez protinárazového obkladu) | m2 | 116.113 |  | 0 |  |  | základní |  | 0 | 0 | 0 | 0 | 0 | 4 | K | 2 |  |  |  | ROZPOCET | 0 | 0 | 0 | 0 | 0 | 1 | 0 | 4 | -1929365689
| VV |  | dle TZ a PD, část D.1.1 | [14 empty] | VV | 2 | 1 | True | 0 | ROZPOCET
| VV |  | kompletní dodávka a montáž skladby G1, vč. ostění otvorů a všech detailů | [14 empty] | VV | 2 | 1 | True | 0 | ROZPOCET
| VV |  | - broušená překližka, protinárazový obklad dekor bříza - je zahrnut v projektu interiéru | [14 empty] | VV | 2 | 1 | True | 0 | ROZPOCET
| VV |  | - kotvení bude upřesněno na základě koordinace dodavatelů jednotl. konstr. částí - nosných (prefa, OK) a obálky budovy (fasáda, výplně otvorů) | [14 empty] | VV | 2 | 1 | True | 0 | ROZPOCET
| VV |  | - dodavatel zpracuje dílenskou dokumentaci kotvení fasádních prvků | [14 empty] | VV | 2 | 1 | True | 0 | ROZPOCET
| VV |  | - D+ M je nutno počítat vč. pomocných kotvících prvků, které budou upřesněny po výběru konkrétního výrobce nebo dodavatele | [14 empty] | VV | 2 | 1 | True | 0 | ROZPOCET
| VV |  | m.č.1.212-tělocvična | [14 empty] | VV | 2 | 1 | True | 0 | ROZPOCET
| VV |  | (4,950+4,800+4,795+4,730)*2*2,300 |  | 88.665 | [12 empty] | VV | 2 | 2 | True | 0 | ROZPOCET
| VV |  | 12,900*2,300 |  | 29.67 | [12 empty] | VV | 2 | 2 | True | 0 | ROZPOCET
| VV |  | "odpočet dveří D08" -1,100*2,020 |  | -2.222 | [12 empty] | VV | 2 | 2 | True | 0 | ROZPOCET
| VV |  | Součet |  | 116.113 | [12 empty] | VV | 2 | 4 | True | 1 | ROZPOCET
80 | K | 622-G2 | D+M provětrané fasády v zázemí tělocvičny a v alternativní učebně | m2 | 579.574 |  | 0 |  |  | základní |  | 0 | 0 | 0 | 0 | 0 | 4 | K | 2 |  |  |  | ROZPOCET | 0 | 0 | 0 | 0 | 0 | 1 | 0 | 4 | 1099783581
| VV |  | dle TZ a PD, část D.1.1 | [14 empty] | VV | 2 | 1 | True | 0 | ROZPOCET
| VV |  | kompletní dodávka a montáž skladby G2, vč. ostění otvorů a všech detailů | [14 empty] | VV | 2 | 1 | True | 0 | ROZPOCET
| VV |  | - výmalba SDK desky je v samostatné položce | [14 empty] | VV | 2 | 1 | True | 0 | ROZPOCET
| VV |  | - kotvení bude upřesněno na základě koordinace dodavatelů jednotl. konstr. částí - nosných (prefa, OK) a obálky budovy (fasáda, výplně otvorů) | [14 empty] | VV | 2 | 1 | True | 0 | ROZPOCET
| VV |  | - dodavatel zpracuje dílenskou dokumentaci kotvení fasádních prvků | [14 empty] | VV | 2 | 1 | True | 0 | ROZPOCET
| VV |  | - D+ M je nutno počítat vč. pomocných kotvících prvků, které budou upřesněny po výběru konkrétního výrobce nebo dodavatele | [14 empty] | VV | 2 | 1 | True | 0 | ROZPOCET
| VV |  | ... | [14 empty] | VV | 2 | 1 | True | 0 | ROZPOCET
| VV |  | S (odměřeno z dwg) | [14 empty] | VV | 2 | 1 | True | 0 | ROZPOCET
| VV |  | "tělocvična" 131,000 |  | 131 | [12 empty] | VV | 2 | 2 | True | 0 | ROZPOCET
| VV |  | "učebna" 18,000 |  | 18 | [12 empty] | VV | 2 | 2 | True | 0 | ROZPOCET
| VV |  | J (odměřeno z dwg) | [14 empty] | VV | 2 | 1 | True | 0 | ROZPOCET
| VV |  | "štít tělocvičny" 45,000 |  | 45 | [12 empty] | VV | 2 | 2 | True | 0 | ROZPOCET
| VV |  | "zázemí" 43,000+34,000 |  | 77 | [12 empty] | VV | 2 | 2 | True | 0 | ROZPOCET
| VV |  | boční pohled (odměřeno z dwg) | [14 empty] | VV | 2 | 1 | True | 0 | ROZPOCET
| VV |  | "učebna" 14,000 |  | 14 | [12 empty] | VV | 2 | 2 | True | 0 | ROZPOCET
| VV |  | V (odměřeno z dwg) | [14 empty] | VV | 2 | 1 | True | 0 | ROZPOCET
| VV |  | "tělocvična" 54,000+78,000 |  | 132 | [12 empty] | VV | 2 | 2 | True | 0 | ROZPOCET
| VV |  | "zázemí" 32,000+25,000 |  | 57 | [12 empty] | VV | 2 | 2 | True | 0 | ROZPOCET
| VV |  | Z (odměřeno z dwg) | [14 empty] | VV | 2 | 1 | True | 0 | ROZPOCET
| VV |  | "tělocvična" 26,000 |  | 26 | [12 empty] | VV | 2 | 2 | True | 0 | ROZPOCET
| VV |  | "tělocvična a zázemí" 200,000 |  | 200 | [12 empty] | VV | 2 | 2 | True | 0 | ROZPOCET
| VV |  | "odpočet dveří D02" -1,875*2,300 |  | -4.313 | [12 empty] | VV | 2 | 2 | True | 0 | ROZPOCET
| VV |  | Mezisoučet |  | 695.687 | [12 empty] | VV | 2 | 3 | True | 0 | ROZPOCET
| VV |  | odpočet fasády G1 Protinárazový obklad v tělocvičně | [14 empty] | VV | 2 | 1 | True | 0 | ROZPOCET
| VV |  | -116,113 |  | -116.113 | [12 empty] | VV | 2 | 2 | True | 0 | ROZPOCET
| VV |  | Součet |  | 579.574 | [12 empty] | VV | 2 | 4 | True | 1 | ROZPOCET
81 | K | 622-G3 | D+M provětrané fasády v zázemí tělocvičny - mokrý provoz - sibiřský modřín | m2 | 5.04 |  | 0 |  |  | základní |  | 0 | 0 | 0 | 0 | 0 | 4 | K | 2 |  |  |  | ROZPOCET | 0 | 0 | 0 | 0 | 0 | 1 | 0 | 4 | 386747587
| VV |  | dle TZ a PD, část D.1.1 | [14 empty] | VV | 2 | 1 | True | 0 | ROZPOCET
| VV |  | kompletní dodávka a montáž skladby G3, vč. ostění otvorů a všech detailů | [14 empty] | VV | 2 | 1 | True | 0 | ROZPOCET
| VV |  | - keram. obklad je v samostatné položce | [14 empty] | VV | 2 | 1 | True | 0 | ROZPOCET
| VV |  | - kotvení bude upřesněno na základě koordinace dodavatelů jednotl. konstr. částí - nosných (prefa, OK) a obálky budovy (fasáda, výplně otvorů) | [14 empty] | VV | 2 | 1 | True | 0 | ROZPOCET
| VV |  | - dodavatel zpracuje dílenskou dokumentaci kotvení fasádních prvků | [14 empty] | VV | 2 | 1 | True | 0 | ROZPOCET
| VV |  | - D+ M je nutno počítat vč. pomocných kotvících prvků, které budou upřesněny po výběru konkrétního výrobce nebo dodavatele | [14 empty] | VV | 2 | 1 | True | 0 | ROZPOCET
| VV |  | J m.č. 1.208 sprchy | [14 empty] | VV | 2 | 1 | True | 0 | ROZPOCET
| VV |  | 4,200*1,200 |  | 5.04 | [12 empty] | VV | 2 | 2 | True | 1 | ROZPOCET
82 | K | 622-G4 | D+M provětrané fasády - sibiřský modřín | m2 | 67.51 |  | 0 |  |  | základní |  | 0 | 0 | 0 | 0 | 0 | 4 | K | 2 |  |  |  | ROZPOCET | 0 | 0 | 0 | 0 | 0 | 1 | 0 | 4 | 393664910
| VV |  | dle TZ a PD, část D.1.1 | [14 empty] | VV | 2 | 1 | True | 0 | ROZPOCET
| VV |  | kompletní dodávka a montáž skladby G4, vč. ostění otvorů a všech detailů | [14 empty] | VV | 2 | 1 | True | 0 | ROZPOCET
| VV |  | - výmalba SDK desky je v samostatné položce | [14 empty] | VV | 2 | 1 | True | 0 | ROZPOCET
| VV |  | - kotvení bude upřesněno na základě koordinace dodavatelů jednotl. konstr. částí - nosných (prefa, OK) a obálky budovy (fasáda, výplně otvorů) | [14 empty] | VV | 2 | 1 | True | 0 | ROZPOCET
| VV |  | - dodavatel zpracuje dílenskou dokumentaci kotvení fasádních prvků | [14 empty] | VV | 2 | 1 | True | 0 | ROZPOCET
| VV |  | - D+ M je nutno počítat vč. pomocných kotvících prvků, které budou upřesněny po výběru konkrétního výrobce nebo dodavatele | [14 empty] | VV | 2 | 1 | True | 0 | ROZPOCET
| VV |  | ... | [14 empty] | VV | 2 | 1 | True | 0 | ROZPOCET
| VV |  | S (odměřeno z dwg) | [14 empty] | VV | 2 | 1 | True | 0 | ROZPOCET
| VV |  | "tělocvična" 6,000 |  | 6 | [12 empty] | VV | 2 | 2 | True | 0 | ROZPOCET
| VV |  | "učebna" 0,900*1,500 |  | 1.35 | [12 empty] | VV | 2 | 2 | True | 0 | ROZPOCET
| VV |  | J (odměřeno z dwg) | [14 empty] | VV | 2 | 1 | True | 0 | ROZPOCET
| VV |  | "štít tělocvičny" 6,000 |  | 6 | [12 empty] | VV | 2 | 2 | True | 0 | ROZPOCET
| VV |  | "zázemí" 6,000+1,000*1,200*3 |  | 9.6 | [12 empty] | VV | 2 | 2 | True | 0 | ROZPOCET
| VV |  | V (odměřeno z dwg) | [14 empty] | VV | 2 | 1 | True | 0 | ROZPOCET
| VV |  | "tělocvična" (1,000*2+0,800*3)*3,000 |  | 13.2 | [12 empty] | VV | 2 | 2 | True | 0 | ROZPOCET
| VV |  | "zázemí" 0,900*1,200*2+5,000 |  | 7.16 | [12 empty] | VV | 2 | 2 | True | 0 | ROZPOCET
| VV |  | Z (odměřeno z dwg) | [14 empty] | VV | 2 | 1 | True | 0 | ROZPOCET
| VV |  | "tělocvična" 15,000+0,700*2,000*3 |  | 19.2 | [12 empty] | VV | 2 | 2 | True | 0 | ROZPOCET
| VV |  | "zázemí" 5,000 |  | 5 | [12 empty] | VV | 2 | 2 | True | 0 | ROZPOCET
| VV |  | Součet |  | 67.51 | [12 empty] | VV | 2 | 4 | True | 1 | ROZPOCET
83 | K | 622-S4 | D+M podhledu nad exteriérem pod alternativní učebnou | m2 | 8.208 |  | 0 |  |  | základní |  | 0 | 0 | 0 | 0 | 0 | 4 | K | 2 |  |  |  | ROZPOCET | 0 | 0 | 0 | 0 | 0 | 1 | 0 | 4 | -129838258
| VV |  | dle TZ a PD, část D.1.1 | [14 empty] | VV | 2 | 1 | True | 0 | ROZPOCET
| VV |  | kompletní dodávka a montáž skladby S4, vč. všech detailů | [14 empty] | VV | 2 | 1 | True | 0 | ROZPOCET
| VV |  | - kotvení bude upřesněno na základě koordinace dodavatelů jednotl. konstr. částí - nosných (prefa, OK) a obálky budovy (fasáda, výplně otvorů) | [14 empty] | VV | 2 | 1 | True | 0 | ROZPOCET
| VV |  | - dodavatel zpracuje dílenskou dokumentaci kotvení fasádních prvků | [14 empty] | VV | 2 | 1 | True | 0 | ROZPOCET
| VV |  | - D+ M je nutno počítat vč. pomocných kotvících prvků, které budou upřesněny po výběru konkrétního výrobce nebo dodavatele | [14 empty] | VV | 2 | 1 | True | 0 | ROZPOCET
| VV |  | 1,675*4,900 |  | 8.208 | [12 empty] | VV | 2 | 2 | True | 1 | ROZPOCET
84 | K | 622-001R | D+M podhledu nad exteriérem a interiérem foyer pod tělocvičnou a zázemím | m2 | 106.42 |  | 0 |  |  | základní |  | 0 | 0 | 0 | 0 | 0 | 4 | K | 2 |  |  |  | ROZPOCET | 0 | 0 | 0 | 0 | 0 | 1 | 0 | 4 | 929876036
| VV |  | dle TZ a PD, část D.1.1 | [14 empty] | VV | 2 | 1 | True | 0 | ROZPOCET
| VV |  | kompletní dodávka a montáž skladby vč. všech detailů | [14 empty] | VV | 2 | 1 | True | 0 | ROZPOCET
| VV |  | - kotvení bude upřesněno na základě koordinace dodavatelů jednotl. konstr. částí - nosných (prefa, OK) a obálky budovy (fasáda, výplně otvorů) | [14 empty] | VV | 2 | 1 | True | 0 | ROZPOCET
| VV |  | - dodavatel zpracuje dílenskou dokumentaci kotvení fasádních prvků | [14 empty] | VV | 2 | 1 | True | 0 | ROZPOCET
| VV |  | - D+ M je nutno počítat vč. pomocných kotvících prvků, které budou upřesněny po výběru konkrétního výrobce nebo dodavatele | [14 empty] | VV | 2 | 1 | True | 0 | ROZPOCET
| VV |  | "S, J" 14,600*0,750*2 |  | 21.9 | [12 empty] | VV | 2 | 2 | True | 0 | ROZPOCET
| VV |  | "V" (32,500-0,750*2)*1,000 |  | 31 | [12 empty] | VV | 2 | 2 | True | 0 | ROZPOCET
| VV |  | "Z" 6,600*1,300+6,300*1,300+17,500*2,100 |  | 53.52 | [12 empty] | VV | 2 | 2 | True | 0 | ROZPOCET
| VV |  | Součet |  | 106.42 | [12 empty] | VV | 2 | 4 | True | 1 | ROZPOCET
85 | K | 629991011 | Zakrytí vnějších ploch před znečištěním včetně pozdějšího odkrytí výplní otvorů a svislých ploch fólií přilepenou lepící páskou | m2 | 72.132 |  | 0 | CS ÚRS 2021 01 |  | základní |  | 0 | 0 | 0 | 0 | 0 | 4 | K | 2 |  |  |  | ROZPOCET | 0 | 0 | 0 | 0 | 0 | 1 | 0 | 4 | 100850111
| VV |  | dle TZ a PD, D.1.1. | [14 empty] | VV | 2 | 1 | True | 0 | ROZPOCET
| VV |  | okna, dveře MŠ, 1.NP | [14 empty] | VV | 2 | 1 | True | 0 | ROZPOCET
| VV |  | 0,600*0,860*6 |  | 3.096 | [12 empty] | VV | 2 | 2 | True | 0 | ROZPOCET
| VV |  | 1,500*1,460*4 |  | 8.76 | [12 empty] | VV | 2 | 2 | True | 0 | ROZPOCET
| VV |  | 1,500*1,760*12 |  | 31.68 | [12 empty] | VV | 2 | 2 | True | 0 | ROZPOCET
| VV |  | 1,000*2,400*2 |  | 4.8 | [12 empty] | VV | 2 | 2 | True | 0 | ROZPOCET
| VV |  | 2,950*1,760 |  | 5.192 | [12 empty] | VV | 2 | 2 | True | 0 | ROZPOCET
| VV |  | 1,000*2,360*2 |  | 4.72 | [12 empty] | VV | 2 | 2 | True | 0 | ROZPOCET
| VV |  | 1,200*1,460*4 |  | 7.008 | [12 empty] | VV | 2 | 2 | True | 0 | ROZPOCET
| VV |  | 0,900*1,460*2 |  | 2.628 | [12 empty] | VV | 2 | 2 | True | 0 | ROZPOCET
| VV |  | 0,900*2,360*2 |  | 4.248 | [12 empty] | VV | 2 | 2 | True | 0 | ROZPOCET
| VV |  | Součet |  | 72.132 | [12 empty] | VV | 2 | 4 | True | 1 | ROZPOCET
86 | K | 631311124 | Mazanina z betonu prostého bez zvýšených nároků na prostředí tl. přes 80 do 120 mm tř. C 16/20 | m3 | 0.434 |  | 0 | CS ÚRS 2021 01 |  | základní |  | 0 | 2.2563 | 0.97925 | 0 | 0 | 4 | K | 2 |  |  |  | ROZPOCET | 0 | 0 | 0 | 0 | 0 | 1 | 0 | 4 | 1550999239
| VV |  | dle TZ a PD, Půdorysy, Řez AA, CC, PD Ocelové konstrukce | [14 empty] | VV | 2 | 1 | True | 0 | ROZPOCET
| VV |  | uložení nosníku HEA 300 nad 1.NP ZŠ | [14 empty] | VV | 2 | 1 | True | 0 | ROZPOCET
| VV |  | 9,100*0,450*0,100 |  | 0.41 | [12 empty] | VV | 2 | 2 | True | 0 | ROZPOCET
| VV |  | uložení nosníku HEA 240 nad 2.NP a HEA 340 nad 1.NP do zdiva ZŠ | [14 empty] | VV | 2 | 1 | True | 0 | ROZPOCET
| VV |  | 0,400*0,300*0,100*2 |  | 0.024 | [12 empty] | VV | 2 | 2 | True | 0 | ROZPOCET
| VV |  | Součet |  | 0.434 | [12 empty] | VV | 2 | 4 | True | 1 | ROZPOCET
87 | K | 631311125 | Mazanina z betonu prostého bez zvýšených nároků na prostředí tl. přes 80 do 120 mm tř. C 20/25 | m3 | 1.734 |  | 0 | CS ÚRS 2021 01 |  | základní |  | 0 | 2.4533 | 4.254 | 0 | 0 | 4 | K | 2 |  |  |  | ROZPOCET | 0 | 0 | 0 | 0 | 0 | 1 | 0 | 4 | 587457842
| VV |  | dle TZ a PD, půdorys 2.NP | [14 empty] | VV | 2 | 1 | True | 0 | ROZPOCET
| VV |  | 2.NP spojovací chodba, m.č. 1.201 - skladba C | [14 empty] | VV | 2 | 1 | True | 0 | ROZPOCET
| VV |  | "tl. 50 mm + 55 mm vlna trapézu" 20,40*0,050*1,7 |  | 1.734 | [12 empty] | VV | 2 | 2 | True | 1 | ROZPOCET
88 | K | 631311135 | Mazanina z betonu prostého bez zvýšených nároků na prostředí tl. přes 120 do 240 mm tř. C 20/25 | m3 | 0.345 |  | 0 | CS ÚRS 2021 01 |  | základní |  | 0 | 2.4533 | 0.84639 | 0 | 0 | 4 | K | 2 |  |  |  | ROZPOCET | 0 | 0 | 0 | 0 | 0 | 1 | 0 | 4 | 1343270369
| VV |  | dle TZ a PD, D.1.2.9 Detail osazení podl. konvektoru | [14 empty] | VV | 2 | 1 | True | 0 | ROZPOCET
| VV |  | 1.NP | [14 empty] | VV | 2 | 1 | True | 0 | ROZPOCET
| VV |  | (1,100*3+2,000)*0,500*0,130 |  | 0.345 | [12 empty] | VV | 2 | 2 | True | 1 | ROZPOCET
89 | K | 631319012 | Příplatek k cenám mazanin za úpravu povrchu mazaniny přehlazením, mazanina tl. přes 80 do 120 mm | m3 | 2.168 |  | 0 | CS ÚRS 2021 01 |  | základní |  | 0 | 0 | 0 | 0 | 0 | 4 | K | 2 |  |  |  | ROZPOCET | 0 | 0 | 0 | 0 | 0 | 1 | 0 | 4 | -1376686345
| VV |  | 0,434+1,734 |  | 2.168 | [12 empty] | VV | 2 | 2 | True | 1 | ROZPOCET
90 | K | 631319013 | Příplatek k cenám mazanin za úpravu povrchu mazaniny přehlazením, mazanina tl. přes 120 do 240 mm | m3 | 0.345 |  | 0 | CS ÚRS 2021 01 |  | základní |  | 0 | 0 | 0 | 0 | 0 | 4 | K | 2 |  |  |  | ROZPOCET | 0 | 0 | 0 | 0 | 0 | 1 | 0 | 4 | -1444924915
91 | K | 631351101 | Bednění v podlahách rýh a hran zřízení | m2 | 5.128 |  | 0 | CS ÚRS 2021 01 |  | základní |  | 0 | 0.01352 | 0.069331 | 0 | 0 | 4 | K | 2 |  |  |  | ROZPOCET | 0 | 0 | 0 | 0 | 0 | 1 | 0 | 4 | -1703443527
| VV |  | dle TZ a PD, D.1.2.9 Detail osazení podl. konvektoru | [14 empty] | VV | 2 | 1 | True | 0 | ROZPOCET
| VV |  | 1.NP | [14 empty] | VV | 2 | 1 | True | 0 | ROZPOCET
| VV |  | (1,100*3+2,000+0,500*4)*2*0,130 |  | 1.898 | [12 empty] | VV | 2 | 2 | True | 0 | ROZPOCET
| VV |  | dle TZ a PD, D.1.2.8 Detail čistících zón | [14 empty] | VV | 2 | 1 | True | 0 | ROZPOCET
| VV |  | 1.NP, podklad pod čistící zónu | [14 empty] | VV | 2 | 1 | True | 0 | ROZPOCET
| VV |  | (1,350*2+2,300)*0,100 |  | 0.5 | [12 empty] | VV | 2 | 2 | True | 0 | ROZPOCET
| VV |  | uložení nosníku HEA 300 nad 1.NP ZŠ | [14 empty] | VV | 2 | 1 | True | 0 | ROZPOCET
| VV |  | 9,100*2*0,150 |  | 2.73 | [12 empty] | VV | 2 | 2 | True | 0 | ROZPOCET
| VV |  | Součet |  | 5.128 | [12 empty] | VV | 2 | 4 | True | 1 | ROZPOCET
92 | K | 631351102 | Bednění v podlahách rýh a hran odstranění | m2 | 5.128 |  | 0 | CS ÚRS 2021 01 |  | základní |  | 0 | 0 | 0 | 0 | 0 | 4 | K | 2 |  |  |  | ROZPOCET | 0 | 0 | 0 | 0 | 0 | 1 | 0 | 4 | -1108380969
93 | K | 632441218 | Potěr anhydritový samonivelační litý tř. C 25, tl. přes 35 do 40 mm | m2 | 9.41 |  | 0 | CS ÚRS 2021 01 |  | základní |  | 0 | 0.08976 | 0.84464 | 0 | 0 | 4 | K | 2 |  |  |  | ROZPOCET | 0 | 0 | 0 | 0 | 0 | 1 | 0 | 4 | -679064567
| VV |  | dle TZ a PD, D.1.1 | [14 empty] | VV | 2 | 1 | True | 0 | ROZPOCET
| VV |  | 2.NP učebna, m.č. 1.203 - skladba B2 | [14 empty] | VV | 2 | 1 | True | 0 | ROZPOCET
| VV |  | 4,590*2,050 |  | 9.41 | [12 empty] | VV | 2 | 2 | True | 1 | ROZPOCET
94 | K | 632441220 | Potěr anhydritový samonivelační litý tř. C 25, tl. přes 45 do 50 mm | m2 | 575.082 |  | 0 | CS ÚRS 2021 01 |  | základní |  | 0 | 0.1122 | 64.5242 | 0 | 0 | 4 | K | 2 |  |  |  | ROZPOCET | 0 | 0 | 0 | 0 | 0 | 1 | 0 | 4 | 511693334
| VV |  | dle TZ a PD, D.1.1 | [14 empty] | VV | 2 | 1 | True | 0 | ROZPOCET
| VV |  | 1.NP, skladba A, m.č. 1.101, 1.102 | [14 empty] | VV | 2 | 1 | True | 0 | ROZPOCET
| VV |  | 103,80+13,20 |  | 117 | [12 empty] | VV | 2 | 2 | True | 0 | ROZPOCET
| VV |  | 2.NP učebna, m.č. 1.203 - skladba B1 | [14 empty] | VV | 2 | 1 | True | 0 | ROZPOCET
| VV |  | 4,590*6,850 |  | 31.442 | [12 empty] | VV | 2 | 2 | True | 0 | ROZPOCET
| VV |  | 2.NP zázemí, m.č. 1.205-1.210, 1.213, 1.214 - skladba D, E | [14 empty] | VV | 2 | 1 | True | 0 | ROZPOCET
| VV |  | 21,70+5,01+24,27+13,60+11,75+21,39+2,80+2,22 |  | 102.74 | [12 empty] | VV | 2 | 2 | True | 0 | ROZPOCET
| VV |  | 2.NP tělocvična, nářaďovna, m.č. 1.211, 1.212 - skladba F | [14 empty] | VV | 2 | 1 | True | 0 | ROZPOCET
| VV |  | 37,10+286,80 |  | 323.9 | [12 empty] | VV | 2 | 2 | True | 0 | ROZPOCET
| VV |  | Součet |  | 575.082 | [12 empty] | VV | 2 | 4 | True | 1 | ROZPOCET
95 | K | 632441292 | Potěr anhydritový samonivelační litý Příplatek k cenám za každých dalších i započatých 5 mm tloušťky přes 50 mm tř. C 25 | m2 | 3806.98 |  | 0 | CS ÚRS 2021 01 |  | základní |  | 0 | 0.01122 | 42.7143 | 0 | 0 | 4 | K | 2 |  |  |  | ROZPOCET | 0 | 0 | 0 | 0 | 0 | 1 | 0 | 4 | 642761902
| VV |  | dle TZ a PD, D.1.1 | [14 empty] | VV | 2 | 1 | True | 0 | ROZPOCET
| VV |  | 1.NP, skladba A, m.č. 1.101, 1.102, celkem tl. 55 mm | [14 empty] | VV | 2 | 1 | True | 0 | ROZPOCET
| VV |  | 103,80+13,20 |  | 117 | [12 empty] | VV | 2 | 2 | True | 0 | ROZPOCET
| VV |  | 2.NP zázemí, m.č. 1.205-1.210, 1.213, 1.214 - skladba D, E, celkem tl. 135 mm | [14 empty] | VV | 2 | 1 | True | 0 | ROZPOCET
| VV |  | (21,70+5,01+24,27+13,60+11,75+21,39+2,80+2,22)*17 |  | 1746.58 | [12 empty] | VV | 2 | 2 | True | 0 | ROZPOCET
| VV |  | 2.NP tělocvična, nářaďovna, m.č. 1.211, 1.212 - skladba F, celkem tl. 77 mm | [14 empty] | VV | 2 | 1 | True | 0 | ROZPOCET
| VV |  | (37,10+286,80)*6 |  | 1943.4 | [12 empty] | VV | 2 | 2 | True | 0 | ROZPOCET
| VV |  | Součet |  | 3806.98 | [12 empty] | VV | 2 | 4 | True | 1 | ROZPOCET
96 | K | 632450133 | Potěr cementový vyrovnávací ze suchých směsí v ploše o průměrné (střední) tl. přes 30 do 40 mm | m2 | 3.105 |  | 0 | CS ÚRS 2021 01 |  | základní |  | 0 | 0.084 | 0.26082 | 0 | 0 | 4 | K | 2 |  |  |  | ROZPOCET | 0 | 0 | 0 | 0 | 0 | 1 | 0 | 4 | 1040727113
| VV |  | dle TZ a PD, D.1.2.8 Detail čistících zón | [14 empty] | VV | 2 | 1 | True | 0 | ROZPOCET
| VV |  | 1.NP, podklad pod čistící zónu | [14 empty] | VV | 2 | 1 | True | 0 | ROZPOCET
| VV |  | 1,350*2,300 |  | 3.105 | [12 empty] | VV | 2 | 2 | True | 1 | ROZPOCET
97 | K | 632450134 | Potěr cementový vyrovnávací ze suchých směsí v ploše o průměrné (střední) tl. přes 40 do 50 mm | m2 | 6.9 |  | 0 | CS ÚRS 2021 01 |  | základní |  | 0 | 0.105 | 0.7245 | 0 | 0 | 4 | K | 2 |  |  |  | ROZPOCET | 0 | 0 | 0 | 0 | 0 | 1 | 0 | 4 | -521651531
| VV |  | dle TZ a PD, Půdorys 2.NP | [14 empty] | VV | 2 | 1 | True | 0 | ROZPOCET
| VV |  | 2.NP ZŠ, m.č. 1.204, pod novou dlažbu | [14 empty] | VV | 2 | 1 | True | 0 | ROZPOCET
| VV |  | 6,90 |  | 6.9 | [12 empty] | VV | 2 | 2 | True | 1 | ROZPOCET
98 | K | 632481213 | Separační vrstva k oddělení podlahových vrstev z polyetylénové fólie | m2 | 273.16 |  | 0 | CS ÚRS 2021 01 |  | základní |  | 0 | 0.00013 | 0.035511 | 0 | 0 | 4 | K | 2 |  |  |  | ROZPOCET | 0 | 0 | 0 | 0 | 0 | 1 | 0 | 4 | 642244657
| VV |  | dle TZ a PD, D.1.1 | [14 empty] | VV | 2 | 1 | True | 0 | ROZPOCET
| VV |  | 1.NP, skladba A, m.č. 1.101, 1.102, 2x folie | [14 empty] | VV | 2 | 1 | True | 0 | ROZPOCET
| VV |  | (103,80+13,20)*2 |  | 234 | [12 empty] | VV | 2 | 2 | True | 0 | ROZPOCET
| VV |  | 2.NP učebna, m.č. 1.203 - skladba B1, B2 | [14 empty] | VV | 2 | 1 | True | 0 | ROZPOCET
| VV |  | 39,16 |  | 39.16 | [12 empty] | VV | 2 | 2 | True | 0 | ROZPOCET
| VV |  | Součet |  | 273.16 | [12 empty] | VV | 2 | 4 | True | 1 | ROZPOCET
99 | K | 633811111 | Broušení betonových podlah nerovností do 2 mm (stržení šlemu) | m2 | 582.8 |  | 0 | CS ÚRS 2021 01 |  | základní |  | 0 | 0 | 0 | 0 | 0 | 4 | K | 2 |  |  |  | ROZPOCET | 0 | 0 | 0 | 0 | 0 | 1 | 0 | 4 | -1668391517
| VV |  | dle TZ a PD, D.1.1 | [14 empty] | VV | 2 | 1 | True | 0 | ROZPOCET
| VV |  | 1.NP, skladba A, m.č. 1.101, 1.102 | [14 empty] | VV | 2 | 1 | True | 0 | ROZPOCET
| VV |  | 103,80+13,20 |  | 117 | [12 empty] | VV | 2 | 2 | True | 0 | ROZPOCET
| VV |  | 2.NP učebna, m.č. 1.203 - skladba B1, B2 | [14 empty] | VV | 2 | 1 | True | 0 | ROZPOCET
| VV |  | 39,16 |  | 39.16 | [12 empty] | VV | 2 | 2 | True | 0 | ROZPOCET
| VV |  | 2.NP zázemí, m.č. 1.205-1.210, 1.213, 1.214 - skladba D, E | [14 empty] | VV | 2 | 1 | True | 0 | ROZPOCET
| VV |  | 21,70+5,01+24,27+13,60+11,75+21,39+2,80+2,22 |  | 102.74 | [12 empty] | VV | 2 | 2 | True | 0 | ROZPOCET
| VV |  | 2.NP tělocvična, nářaďovna, m.č. 1.211, 1.212 - skladba F | [14 empty] | VV | 2 | 1 | True | 0 | ROZPOCET
| VV |  | 37,10+286,80 |  | 323.9 | [12 empty] | VV | 2 | 2 | True | 0 | ROZPOCET
| VV |  | Součet |  | 582.8 | [12 empty] | VV | 2 | 4 | True | 1 | ROZPOCET
100 | K | 634112113 | Obvodová dilatace mezi stěnou a mazaninou nebo potěrem podlahovým páskem z pěnového PE tl. do 10 mm, výšky 80 mm | m | 155.08 |  | 0 | CS ÚRS 2021 01 |  | základní |  | 0 | 2e-05 | 0.0031016 | 0 | 0 | 4 | K | 2 |  |  |  | ROZPOCET | 0 | 0 | 0 | 0 | 0 | 1 | 0 | 4 | 201619029
| VV |  | dle TZ a PD, D.1.1 | [14 empty] | VV | 2 | 1 | True | 0 | ROZPOCET
| VV |  | 1.NP, skladba A, m.č. 1.101, 1.102 | [14 empty] | VV | 2 | 1 | True | 0 | ROZPOCET
| VV |  | 50,000 |  | 50 | [12 empty] | VV | 2 | 2 | True | 0 | ROZPOCET
| VV |  | 2.NP učebna, m.č. 1.203 - skladba B1, B2 | [14 empty] | VV | 2 | 1 | True | 0 | ROZPOCET
| VV |  | (8,900+4,590+0,875)*2 |  | 28.73 | [12 empty] | VV | 2 | 2 | True | 0 | ROZPOCET
| VV |  | 2.NP tělocvična m.č. 1.212 - skladba F | [14 empty] | VV | 2 | 1 | True | 0 | ROZPOCET
| VV |  | (14,000+20,875+0,550*6)*2 |  | 76.35 | [12 empty] | VV | 2 | 2 | True | 0 | ROZPOCET
| VV |  | Součet |  | 155.08 | [12 empty] | VV | 2 | 4 | True | 1 | ROZPOCET
101 | K | 634112115 | Obvodová dilatace mezi stěnou a mazaninou nebo potěrem podlahovým páskem z pěnového PE tl. do 10 mm, výšky 150 mm | m | 75.9 |  | 0 | CS ÚRS 2021 01 |  | základní |  | 0 | 2e-05 | 0.001518 | 0 | 0 | 4 | K | 2 |  |  |  | ROZPOCET | 0 | 0 | 0 | 0 | 0 | 1 | 0 | 4 | 49274797
| VV |  | dle TZ a PD, D.1.1 | [14 empty] | VV | 2 | 1 | True | 0 | ROZPOCET
| VV |  | 2.NP zázemí, m.č. 1.205-1.211, 1.213, 1.214 - skladba D, E | [14 empty] | VV | 2 | 1 | True | 0 | ROZPOCET
| VV |  | (10,875*2+14,000+0,550*4)*2 |  | 75.9 | [12 empty] | VV | 2 | 2 | True | 1 | ROZPOCET
102 | K | 634663111 | Výplň dilatačních spar mazanin polyuretanovou samonivelační hmotou, šířka spáry do 10 mm | m | 83.53 |  | 0 | CS ÚRS 2021 01 |  | základní |  | 0 | 0.00023 | 0.019212 | 0 | 0 | 4 | K | 2 |  |  |  | ROZPOCET | 0 | 0 | 0 | 0 | 0 | 1 | 0 | 4 | 1347507651
| VV |  | dle TZ a PD, D.1.1 | [14 empty] | VV | 2 | 1 | True | 0 | ROZPOCET
| VV |  | 1.NP, skladba A, m.č. 1.101, 1.102 | [14 empty] | VV | 2 | 1 | True | 0 | ROZPOCET
| VV |  | "dilatace anhydritu" 6,885*3 |  | 20.655 | [12 empty] | VV | 2 | 2 | True | 0 | ROZPOCET
| VV |  | dle TZ a PD, D.1.1 | [14 empty] | VV | 2 | 1 | True | 0 | ROZPOCET
| VV |  | 2.NP tělocvična m.č. 1.212 - skladba F | [14 empty] | VV | 2 | 1 | True | 0 | ROZPOCET
| VV |  | "dilatace anhydritu" 20,875+14,000*3 |  | 62.875 | [12 empty] | VV | 2 | 2 | True | 0 | ROZPOCET
| VV |  | Součet |  | 83.53 | [12 empty] | VV | 2 | 4 | True | 1 | ROZPOCET
103 | K | 634911122 | Řezání dilatačních nebo smršťovacích spár v čerstvé betonové mazanině nebo potěru šířky přes 5 do 10 mm, hloubky přes 10 do 20 mm | m | 20.655 |  | 0 | CS ÚRS 2021 01 |  | základní |  | 0 | 0 | 0 | 0 | 0 | 4 | K | 2 |  |  |  | ROZPOCET | 0 | 0 | 0 | 0 | 0 | 1 | 0 | 4 | -1808850385
| VV |  | dle TZ a PD, D.1.1 | [14 empty] | VV | 2 | 1 | True | 0 | ROZPOCET
| VV |  | 1.NP, skladba A, m.č. 1.101, 1.102 | [14 empty] | VV | 2 | 1 | True | 0 | ROZPOCET
| VV |  | "dilatace anhydritu" 6,885*3 |  | 20.655 | [12 empty] | VV | 2 | 2 | True | 1 | ROZPOCET
104 | K | 634911123 | Řezání dilatačních nebo smršťovacích spár v čerstvé betonové mazanině nebo potěru šířky přes 5 do 10 mm, hloubky přes 20 do 50 mm | m | 62.875 |  | 0 | CS ÚRS 2021 01 |  | základní |  | 0 | 1e-05 | 0.00062875 | 0 | 0 | 4 | K | 2 |  |  |  | ROZPOCET | 0 | 0 | 0 | 0 | 0 | 1 | 0 | 4 | 396164481
| VV |  | dle TZ a PD, D.1.1 | [14 empty] | VV | 2 | 1 | True | 0 | ROZPOCET
| VV |  | 2.NP tělocvična m.č. 1.212 - skladba F | [14 empty] | VV | 2 | 1 | True | 0 | ROZPOCET
| VV |  | "dilatace anhydritu" 20,875+14,000*3 |  | 62.875 | [12 empty] | VV | 2 | 2 | True | 1 | ROZPOCET
105 | K | 642942611 | Osazování zárubní nebo rámů kovových dveřních lisovaných nebo z úhelníků bez dveřních křídel na montážní pěnu, plochy otvoru do 2,5 m2 | kus | 2 |  | 0 | CS ÚRS 2021 01 |  | základní |  | 0 | 0.00048 | 0.00096 | 0 | 0 | 4 | K | 2 |  |  |  | ROZPOCET | 0 | 0 | 0 | 0 | 0 | 1 | 0 | 4 | 210220277
| VV |  | dle TZ a PD, půdorys 2.NP, D.1.1.15 Výpis výplní otvorů - dveře | [14 empty] | VV | 2 | 1 | True | 0 | ROZPOCET
| VV |  | "D01 -tl. 100, š. 900" 1 |  | 1 | [12 empty] | VV | 2 | 2 | True | 0 | ROZPOCET
| VV |  | "D08 -tl. 100, š. 1000" 1 |  | 1 | [12 empty] | VV | 2 | 2 | True | 0 | ROZPOCET
| VV |  | Součet |  | 2 | [12 empty] | VV | 2 | 4 | True | 1 | ROZPOCET
106 | M | 55331483 | zárubeň jednokřídlá ocelová pro zdění tl stěny 75-100mm rozměru 900/1970, 2100mm | kus | 1 |  | 0 | CS ÚRS 2021 01 |  | základní |  | 0 | 0.01272 | 0.01272 | 0 | 0 | 8 | M | 2 |  |  |  | ROZPOCET | 0 | 0 | 0 | 0 | 0 | 1 | 0 | 4 | -1913223738
107 | M | 5533148R | zárubeň jednokřídlá ocelová pro zdění tl stěny 75-100mm rozměru 1000/1970 mm | kus | 1 |  | 0 |  |  | základní |  | 0 | 0.01325 | 0.01325 | 0 | 0 | 8 | M | 2 |  |  |  | ROZPOCET | 0 | 0 | 0 | 0 | 0 | 1 | 0 | 4 | -529263360
| D | 9 | Ostatní konstrukce a práce, bourání |  |  |  | 0 |  |  |  |  | 0 |  | 0.24641 |  | 82.0053 | 1 | D | 1 |  |  |  | ROZPOCET | [6 empty] | 0
108 | K | 900-logo | D+M loga ZŠ a MŠ Chlebovice, rozměr 3,2x1,1 m, fasádní 3D nápis z tvrzeného EPS, opatřený nástřikem fasádní stěrkovou hmotou. Před nalepením přetřít elastickou fasádní barvou v odstínu loga dle logomanuálu | kus | 1 |  | 0 |  |  | základní |  | 0 | 0 | 0 | 0 | 0 | 4 | K | 2 |  |  |  | ROZPOCET | 0 | 0 | 0 | 0 | 0 | 1 | 0 | 4 | 1132850
109 | K | 900-včela | D+M prvku včely, rozměr 400x300 mm, fasádní 3D nápis z tvrzeného EPS, opatřený nástřikem fasádní stěrkovou hmotou. Před nalepením přetřít elastickou fasádní barvou v odstínu loga dle logomanuálu. Přesné umístění včely a její dráha bude upřesněna během realizace a odsouhlasena investorem a architektem | kus | 1 |  | 0 |  |  | základní |  | 0 | 0 | 0 | 0 | 0 | 4 | K | 2 |  |  |  | ROZPOCET | 0 | 0 | 0 | 0 | 0 | 1 | 0 | 4 | -924312058
110 | K | 941311112 | Montáž lešení řadového modulového lehkého pracovního s podlahami s provozním zatížením tř. 3 do 200 kg/m2 šířky tř. SW06 přes 0,6 do 0,9 m, výšky přes 10 do 25 m | m2 | 1299 |  | 0 | CS ÚRS 2021 01 |  | základní |  | 0 | 0 | 0 | 0 | 0 | 4 | K | 2 |  |  |  | ROZPOCET | 0 | 0 | 0 | 0 | 0 | 1 | 0 | 4 | -1728522114
| VV |  | dle TZ a PD | [14 empty] | VV | 2 | 1 | True | 0 | ROZPOCET
| VV |  | "tělocvična" (24,000+18,000+10,000)*13,000+17,000*5,000 |  | 761 | [12 empty] | VV | 2 | 2 | True | 0 | ROZPOCET
| VV |  | "zázemí" (12,000+16,500+10,000)*10,000 |  | 385 | [12 empty] | VV | 2 | 2 | True | 0 | ROZPOCET
| VV |  | "foyer, učebna" (5,000+12,000)*9,000 |  | 153 | [12 empty] | VV | 2 | 2 | True | 0 | ROZPOCET
| VV |  | Součet |  | 1299 | [12 empty] | VV | 2 | 4 | True | 1 | ROZPOCET
111 | K | 941311211 | Montáž lešení řadového modulového lehkého pracovního s podlahami s provozním zatížením tř. 3 do 200 kg/m2 Příplatek za první a každý další den použití lešení k ceně -1111 nebo -1112 | m2 | 155880 |  | 0 | CS ÚRS 2021 01 |  | základní |  | 0 | 0 | 0 | 0 | 0 | 4 | K | 2 |  |  |  | ROZPOCET | 0 | 0 | 0 | 0 | 0 | 1 | 0 | 4 | 60881530
| VV |  | 1299*120 'Přepočtené koeficientem množství |  | 155880 | [12 empty] | VV | 2 | 2 | False | 1 | ROZPOCET
112 | K | 941311812 | Demontáž lešení řadového modulového lehkého pracovního s podlahami s provozním zatížením tř. 3 do 200 kg/m2 šířky SW06 přes 0,6 do 0,9 m, výšky přes 10 do 25 m | m2 | 1299 |  | 0 | CS ÚRS 2021 01 |  | základní |  | 0 | 0 | 0 | 0 | 0 | 4 | K | 2 |  |  |  | ROZPOCET | 0 | 0 | 0 | 0 | 0 | 1 | 0 | 4 | -1791618833
113 | K | 944711114 | Montáž záchytné stříšky zřizované současně s lehkým nebo těžkým lešením, šířky přes 2,5 m | m | 18 |  | 0 | CS ÚRS 2021 01 |  | základní |  | 0 | 0 | 0 | 0 | 0 | 4 | K | 2 |  |  |  | ROZPOCET | 0 | 0 | 0 | 0 | 0 | 1 | 0 | 4 | 1905051602
| VV |  | 3,000*6 |  | 18 | [12 empty] | VV | 2 | 2 | True | 1 | ROZPOCET
114 | K | 944711214 | Montáž záchytné stříšky Příplatek za první a každý další den použití záchytné stříšky k ceně -1114 | m | 2160 |  | 0 | CS ÚRS 2021 01 |  | základní |  | 0 | 0 | 0 | 0 | 0 | 4 | K | 2 |  |  |  | ROZPOCET | 0 | 0 | 0 | 0 | 0 | 1 | 0 | 4 | -1089813398
| VV |  | 18*120 'Přepočtené koeficientem množství |  | 2160 | [12 empty] | VV | 2 | 2 | False | 1 | ROZPOCET
115 | K | 944711814 | Demontáž záchytné stříšky zřizované současně s lehkým nebo těžkým lešením, šířky přes 2,5 m | m | 18 |  | 0 | CS ÚRS 2021 01 |  | základní |  | 0 | 0 | 0 | 0 | 0 | 4 | K | 2 |  |  |  | ROZPOCET | 0 | 0 | 0 | 0 | 0 | 1 | 0 | 4 | -1527107130
116 | K | 946112117 | Montáž pojízdných věží trubkových nebo dílcových s maximálním zatížením podlahy do 200 kg/m2 šířky přes 0,9 do 1,6 m, délky do 3,2 m, výšky přes 6,6 m do 7,6 m | kus | 4 |  | 0 | CS ÚRS 2021 01 |  | základní |  | 0 | 0 | 0 | 0 | 0 | 4 | K | 2 |  |  |  | ROZPOCET | 0 | 0 | 0 | 0 | 0 | 1 | 0 | 4 | 1431863177
| VV |  | dle TZ a PD | [14 empty] | VV | 2 | 1 | True | 0 | ROZPOCET
| VV |  | pro montáž opláštění a SDK ve foyer a tělocvičně | [14 empty] | VV | 2 | 1 | True | 0 | ROZPOCET
| VV |  | 2+2 |  | 4 | [12 empty] | VV | 2 | 2 | True | 1 | ROZPOCET
117 | K | 946112217 | Montáž pojízdných věží trubkových nebo dílcových s maximálním zatížením podlahy do 200 kg/m2 Příplatek za první a každý další den použití pojízdného lešení k ceně -2117 | kus | 480 |  | 0 | CS ÚRS 2021 01 |  | základní |  | 0 | 0 | 0 | 0 | 0 | 4 | K | 2 |  |  |  | ROZPOCET | 0 | 0 | 0 | 0 | 0 | 1 | 0 | 4 | -1826891540
| VV |  | 4*120 'Přepočtené koeficientem množství |  | 480 | [12 empty] | VV | 2 | 2 | False | 1 | ROZPOCET
118 | K | 946112817 | Demontáž pojízdných věží trubkových nebo dílcových s maximálním zatížením podlahy do 200 kg/m2 šířky přes 0,9 do 1,6 m, délky do 3,2 m, výšky přes 6,6 m do 7,6 m | kus | 4 |  | 0 | CS ÚRS 2021 01 |  | základní |  | 0 | 0 | 0 | 0 | 0 | 4 | K | 2 |  |  |  | ROZPOCET | 0 | 0 | 0 | 0 | 0 | 1 | 0 | 4 | 1505873251
119 | K | 949101111 | Lešení pomocné pracovní pro objekty pozemních staveb pro zatížení do 150 kg/m2, o výšce lešeňové podlahy do 1,9 m | m2 | 800 |  | 0 | CS ÚRS 2021 01 |  | základní |  | 0 | 0.00013 | 0.104 | 0 | 0 | 4 | K | 2 |  |  |  | ROZPOCET | 0 | 0 | 0 | 0 | 0 | 1 | 0 | 4 | -973861895
120 | K | 952901111 | Vyčištění budov nebo objektů před předáním do užívání budov bytové nebo občanské výstavby, světlé výšky podlaží do 4 m | m2 | 344.1 |  | 0 | CS ÚRS 2021 01 |  | základní |  | 0 | 4e-05 | 0.013764 | 0 | 0 | 4 | K | 2 |  |  |  | ROZPOCET | 0 | 0 | 0 | 0 | 0 | 1 | 0 | 4 | 635151646
| VV |  | dle TZ a PD | [14 empty] | VV | 2 | 1 | True | 0 | ROZPOCET
| VV |  | 1.NP, budova ZŠ, m.č. Z.108, Z.109, Z.110, Z.111, Z.113 | [14 empty] | VV | 2 | 1 | True | 0 | ROZPOCET
| VV |  | 25,10+2,80+4,30+6,90+2,60 |  | 41.7 | [12 empty] | VV | 2 | 2 | True | 0 | ROZPOCET
| VV |  | 2.NP, m.č. 1.201-1.211, 1.213, 1.214 | [14 empty] | VV | 2 | 1 | True | 0 | ROZPOCET
| VV |  | 20,40+13,20+39,16+6,90+21,70+5,01+24,27+13,60+11,75+21,39+37,10+2,80+2,22 |  | 219.5 | [12 empty] | VV | 2 | 2 | True | 0 | ROZPOCET
| VV |  | 2.NP, budova ZŠ, m.č. Z.204, Z.208, Z.206 | [14 empty] | VV | 2 | 1 | True | 0 | ROZPOCET
| VV |  | 68,30+7,30+7,30 |  | 82.9 | [12 empty] | VV | 2 | 2 | True | 0 | ROZPOCET
| VV |  | Součet |  | 344.1 | [12 empty] | VV | 2 | 4 | True | 1 | ROZPOCET
121 | K | 952901114 | Vyčištění budov nebo objektů před předáním do užívání budov bytové nebo občanské výstavby, světlé výšky podlaží přes 4 m | m2 | 403.8 |  | 0 | CS ÚRS 2021 01 |  | základní |  | 0 | 4e-05 | 0.016152 | 0 | 0 | 4 | K | 2 |  |  |  | ROZPOCET | 0 | 0 | 0 | 0 | 0 | 1 | 0 | 4 | -200561994
| VV |  | dle TZ a PD | [14 empty] | VV | 2 | 1 | True | 0 | ROZPOCET
| VV |  | 1.NP, m.č. 1.101, 1.102 foyer | [14 empty] | VV | 2 | 1 | True | 0 | ROZPOCET
| VV |  | 103,80+13,20 |  | 117 | [12 empty] | VV | 2 | 2 | True | 0 | ROZPOCET
| VV |  | 2.NP, m.č. 1.212 tělocvična | [14 empty] | VV | 2 | 1 | True | 0 | ROZPOCET
| VV |  | 286,80 |  | 286.8 | [12 empty] | VV | 2 | 2 | True | 0 | ROZPOCET
| VV |  | Součet |  | 403.8 | [12 empty] | VV | 2 | 4 | True | 1 | ROZPOCET
122 | K | 953943211 | Osazování drobných kovových předmětů kotvených do stěny hasicího přístroje | kus | 9 |  | 0 | CS ÚRS 2021 01 |  | základní |  | 0 | 0.00018 | 0.00162 | 0 | 0 | 4 | K | 2 |  |  |  | ROZPOCET | 0 | 0 | 0 | 0 | 0 | 1 | 0 | 4 | -585587063
| VV |  | dle TZ a PD, PBŘ | [14 empty] | VV | 2 | 1 | True | 0 | ROZPOCET
| VV |  | práškový PG6 PMD s hasicí schopností 21A | [14 empty] | VV | 2 | 1 | True | 0 | ROZPOCET
| VV |  | "1.NP + 2.NP" 2+7 |  | 9 | [12 empty] | VV | 2 | 2 | True | 1 | ROZPOCET
123 | M | 44932114 | přístroj hasicí ruční práškový PG 6 LE | kus | 9 |  | 0 | CS ÚRS 2021 01 |  | základní |  | 0 | 0.012 | 0.108 | 0 | 0 | 8 | M | 2 |  |  |  | ROZPOCET | 0 | 0 | 0 | 0 | 0 | 1 | 0 | 4 | 510747752
124 | K | 961044111 | Bourání základů z betonu prostého | m3 | 6.915 |  | 0 | CS ÚRS 2021 01 |  | základní |  | 0 | 0 | 0 | 2 | 13.83 | 4 | K | 2 |  |  |  | ROZPOCET | 0 | 0 | 0 | 0 | 0 | 1 | 0 | 4 | 1455270530
| VV |  | dle TZ a PD, Půdorys 1.NP | [14 empty] | VV | 2 | 1 | True | 0 | ROZPOCET
| VV |  | zadní vstup do krčku - základ zídky schodiště | [14 empty] | VV | 2 | 1 | True | 0 | ROZPOCET
| VV |  | 1,500*0,900*0,450*2 |  | 1.215 | [12 empty] | VV | 2 | 2 | True | 0 | ROZPOCET
| VV |  | 1,500*0,800*0,400 |  | 0.48 | [12 empty] | VV | 2 | 2 | True | 0 | ROZPOCET
| VV |  | základy spojov. krčku | [14 empty] | VV | 2 | 1 | True | 0 | ROZPOCET
| VV |  | (6,000+8,500)*0,900*0,400 |  | 5.22 | [12 empty] | VV | 2 | 2 | True | 0 | ROZPOCET
| VV |  | Součet |  | 6.915 | [12 empty] | VV | 2 | 4 | True | 1 | ROZPOCET
125 | K | 962042321 | Bourání zdiva z betonu prostého nadzákladového objemu přes 1 m3 | m3 | 0.81 |  | 0 | CS ÚRS 2021 01 |  | základní |  | 0 | 0 | 0 | 2.2 | 1.782 | 4 | K | 2 |  |  |  | ROZPOCET | 0 | 0 | 0 | 0 | 0 | 1 | 0 | 4 | -593304860
| VV |  | dle TZ a PD, Půdorys 1.NP | [14 empty] | VV | 2 | 1 | True | 0 | ROZPOCET
| VV |  | zadní vstup do krčku - zídka schodiště | [14 empty] | VV | 2 | 1 | True | 0 | ROZPOCET
| VV |  | 1,500*0,600*0,450*2 |  | 0.81 | [12 empty] | VV | 2 | 2 | True | 1 | ROZPOCET
126 | K | 963022819 | Bourání kamenných schodišťových stupňů oblých, rovných nebo kosých zhotovených na místě | m | 6 |  | 0 | CS ÚRS 2021 01 |  | základní |  | 0 | 0 | 0 | 0.112 | 0.672 | 4 | K | 2 |  |  |  | ROZPOCET | 0 | 0 | 0 | 0 | 0 | 1 | 0 | 4 | -937615155
| VV |  | dle TZ a PD, Půdorys 1.NP | [14 empty] | VV | 2 | 1 | True | 0 | ROZPOCET
| VV |  | zadní vstup do krčku | [14 empty] | VV | 2 | 1 | True | 0 | ROZPOCET
| VV |  | 4*1,500 |  | 6 | [12 empty] | VV | 2 | 2 | True | 1 | ROZPOCET
127 | K | 965043441 | Bourání mazanin betonových s potěrem nebo teracem tl. do 150 mm, plochy přes 4 m2 | m3 | 4.476 |  | 0 | CS ÚRS 2021 01 |  | základní |  | 0 | 0 | 0 | 2.2 | 9.8472 | 4 | K | 2 |  |  |  | ROZPOCET | 0 | 0 | 0 | 0 | 0 | 1 | 0 | 4 | 2030539007
| VV |  | dle TZ a PD, Půdorys 1.NP | [14 empty] | VV | 2 | 1 | True | 0 | ROZPOCET
| VV |  | spojov. krček | [14 empty] | VV | 2 | 1 | True | 0 | ROZPOCET
| VV |  | 16,000*0,150 |  | 2.4 | [12 empty] | VV | 2 | 2 | True | 0 | ROZPOCET
| VV |  | venkovní podesta | [14 empty] | VV | 2 | 1 | True | 0 | ROZPOCET
| VV |  | 1,200*1,200*0,150 |  | 0.216 | [12 empty] | VV | 2 | 2 | True | 0 | ROZPOCET
| VV |  | 12,400*1,000*0,150 |  | 1.86 | [12 empty] | VV | 2 | 2 | True | 0 | ROZPOCET
| VV |  | Součet |  | 4.476 | [12 empty] | VV | 2 | 4 | True | 1 | ROZPOCET
128 | K | 965045113 | Bourání potěrů tl. do 50 mm cementových nebo pískocementových, plochy přes 4 m2 | m2 | 6.9 |  | 0 | CS ÚRS 2021 01 |  | základní |  | 0 | 0 | 0 | 0.09 | 0.621 | 4 | K | 2 |  |  |  | ROZPOCET | 0 | 0 | 0 | 0 | 0 | 1 | 0 | 4 | -964367620
| VV |  | dle TZ a PD, Půdorys 2.NP | [14 empty] | VV | 2 | 1 | True | 0 | ROZPOCET
| VV |  | 2.NP ZŠ, m.č. 1.204 | [14 empty] | VV | 2 | 1 | True | 0 | ROZPOCET
| VV |  | 6,90 |  | 6.9 | [12 empty] | VV | 2 | 2 | True | 1 | ROZPOCET
129 | K | 965049112 | Bourání mazanin Příplatek k cenám za bourání mazanin betonových se svařovanou sítí, tl. přes 100 mm | m3 | 4.476 |  | 0 | CS ÚRS 2021 01 |  | základní |  | 0 | 0 | 0 | 0.029 | 0.1298 | 4 | K | 2 |  |  |  | ROZPOCET | 0 | 0 | 0 | 0 | 0 | 1 | 0 | 4 | 1459705729
130 | K | 965081213 | Bourání podlah z dlaždic bez podkladního lože nebo mazaniny, s jakoukoliv výplní spár keramických nebo xylolitových tl. do 10 mm, plochy přes 1 m2 | m2 | 6.9 |  | 0 | CS ÚRS 2021 01 |  | základní |  | 0 | 0 | 0 | 0.035 | 0.2415 | 4 | K | 2 |  |  |  | ROZPOCET | 0 | 0 | 0 | 0 | 0 | 1 | 0 | 4 | -1955882104
| VV |  | dle TZ a PD, Půdorys 2.NP | [14 empty] | VV | 2 | 1 | True | 0 | ROZPOCET
| VV |  | 2.NP ZŠ, m.č. 1.204 | [14 empty] | VV | 2 | 1 | True | 0 | ROZPOCET
| VV |  | 6,90 |  | 6.9 | [12 empty] | VV | 2 | 2 | True | 1 | ROZPOCET
131 | K | 965081611 | Odsekání soklíků včetně otlučení podkladní omítky až na zdivo rovných | m | 9.68 |  | 0 | CS ÚRS 2021 01 |  | základní |  | 0 | 0 | 0 | 0.009 | 0.08712 | 4 | K | 2 |  |  |  | ROZPOCET | 0 | 0 | 0 | 0 | 0 | 1 | 0 | 4 | -1539675839
| VV |  | dle TZ a PD, Půdorys 2.NP | [14 empty] | VV | 2 | 1 | True | 0 | ROZPOCET
| VV |  | 2.NP ZŠ, m.č. 1.204 | [14 empty] | VV | 2 | 1 | True | 0 | ROZPOCET
| VV |  | (3,930+1,740+0,330*4)*2-0,900*2-1,000-1,500 |  | 9.68 | [12 empty] | VV | 2 | 2 | True | 1 | ROZPOCET
132 | K | 966081123 | Bourání kontaktního zateplení včetně povrchové úpravy omítkou nebo nátěrem malých ploch, jakékoli tloušťky, včetně vyřezání, plochy jednotlivě přes 1 do 2,0 m2 | kus | 3 |  | 0 | CS ÚRS 2021 01 |  | základní |  | 0 | 0 | 0 | 0 | 0 | 4 | K | 2 |  |  |  | ROZPOCET | 0 | 0 | 0 | 0 | 0 | 1 | 0 | 4 | -22284146
| VV |  | dle TZ a PD, Půdorys 1.NP, 2NP | [14 empty] | VV | 2 | 1 | True | 0 | ROZPOCET
| VV |  | "budova MŠ" 1 |  | 1 | [12 empty] | VV | 2 | 2 | True | 0 | ROZPOCET
| VV |  | "budova ZŠ" 2 |  | 2 | [12 empty] | VV | 2 | 2 | True | 0 | ROZPOCET
| VV |  | Součet |  | 3 | [12 empty] | VV | 2 | 4 | True | 1 | ROZPOCET
133 | K | 968082015 | Vybourání plastových rámů oken s křídly, dveřních zárubní, vrat rámu oken s křídly, plochy do 1 m2 | m2 | 2.86 |  | 0 | CS ÚRS 2021 01 |  | základní |  | 0 | 0 | 0 | 0.073 | 0.20878 | 4 | K | 2 |  |  |  | ROZPOCET | 0 | 0 | 0 | 0 | 0 | 1 | 0 | 4 | -54744284
| VV |  | dle TZ a PD, Půdorys 1.NP, 2NP | [14 empty] | VV | 2 | 1 | True | 0 | ROZPOCET
| VV |  | "budova ZŠ, m.č. Z.110, Z113" 0,600*1,300*2 |  | 1.56 | [12 empty] | VV | 2 | 2 | True | 0 | ROZPOCET
| VV |  | "budova ZŠ, m.č. Z.208, Z206" 0,500*1,300*2 |  | 1.3 | [12 empty] | VV | 2 | 2 | True | 0 | ROZPOCET
| VV |  | Součet |  | 2.86 | [12 empty] | VV | 2 | 4 | True | 1 | ROZPOCET
134 | K | 968082016 | Vybourání plastových rámů oken s křídly, dveřních zárubní, vrat rámu oken s křídly, plochy přes 1 do 2 m2 | m2 | 1.845 |  | 0 | CS ÚRS 2021 01 |  | základní |  | 0 | 0 | 0 | 0.059 | 0.10885 | 4 | K | 2 |  |  |  | ROZPOCET | 0 | 0 | 0 | 0 | 0 | 1 | 0 | 4 | -900798496
| VV |  | dle TZ a PD, Půdorys 2NP | [14 empty] | VV | 2 | 1 | True | 0 | ROZPOCET
| VV |  | "budova ZŠ, m.č. 1.208" 0,900*2,050 |  | 1.845 | [12 empty] | VV | 2 | 2 | True | 1 | ROZPOCET
135 | K | 968082017 | Vybourání plastových rámů oken s křídly, dveřních zárubní, vrat rámu oken s křídly, plochy přes 2 do 4 m2 | m2 | 2.153 |  | 0 | CS ÚRS 2021 01 |  | základní |  | 0 | 0 | 0 | 0.051 | 0.1098 | 4 | K | 2 |  |  |  | ROZPOCET | 0 | 0 | 0 | 0 | 0 | 1 | 0 | 4 | 1940036628
| VV |  | dle TZ a PD, Půdorys 2NP | [14 empty] | VV | 2 | 1 | True | 0 | ROZPOCET
| VV |  | "budova ZŠ, m.č. 1.204" 1,050*2,050 |  | 2.153 | [12 empty] | VV | 2 | 2 | True | 1 | ROZPOCET
136 | K | 971033251 | Vybourání otvorů ve zdivu základovém nebo nadzákladovém z cihel, tvárnic, příčkovek z cihel pálených na maltu vápennou nebo vápenocementovou plochy do 0,0225 m2, tl. do 450 mm | kus | 2 |  | 0 | CS ÚRS 2021 01 |  | základní |  | 0 | 0 | 0 | 0.012 | 0.024 | 4 | K | 2 |  |  |  | ROZPOCET | 0 | 0 | 0 | 0 | 0 | 1 | 0 | 4 | 2145806313
| VV |  | dle TZ a PD, Půdorys 2NP | [14 empty] | VV | 2 | 1 | True | 0 | ROZPOCET
| VV |  | "budova ZŠ, m.č. Z206, Z208" 2 |  | 2 | [12 empty] | VV | 2 | 2 | True | 1 | ROZPOCET
137 | K | 971033261 | Vybourání otvorů ve zdivu základovém nebo nadzákladovém z cihel, tvárnic, příčkovek z cihel pálených na maltu vápennou nebo vápenocementovou plochy do 0,0225 m2, tl. do 600 mm | kus | 1 |  | 0 | CS ÚRS 2021 01 |  | základní |  | 0 | 0 | 0 | 0.016 | 0.016 | 4 | K | 2 |  |  |  | ROZPOCET | 0 | 0 | 0 | 0 | 0 | 1 | 0 | 4 | -1573444368
| VV |  | dle TZ a PD, Půdorys 2NP | [14 empty] | VV | 2 | 1 | True | 0 | ROZPOCET
| VV |  | "budova ZŠ, m.č. Z206" 1 |  | 1 | [12 empty] | VV | 2 | 2 | True | 1 | ROZPOCET
138 | K | 973031336 | Vysekání výklenků nebo kapes ve zdivu z cihel na maltu vápennou nebo vápenocementovou kapes, plochy do 0,16 m2, hl. do 450 mm | kus | 2 |  | 0 | CS ÚRS 2021 01 |  | základní |  | 0 | 0 | 0 | 0.098 | 0.196 | 4 | K | 2 |  |  |  | ROZPOCET | 0 | 0 | 0 | 0 | 0 | 1 | 0 | 4 | 979140404
| VV |  | dle TZ a PD, Půdorysy, Řez CC, PD Ocelové konstrukce | [14 empty] | VV | 2 | 1 | True | 0 | ROZPOCET
| VV |  | uložení nosníku HEA 240 nad 2.NP a HEA 340 nad 1.NP do zdiva ZŠ | [14 empty] | VV | 2 | 1 | True | 0 | ROZPOCET
| VV |  | 2 |  | 2 | [12 empty] | VV | 2 | 2 | True | 1 | ROZPOCET
139 | K | 977151127 | Jádrové vrty diamantovými korunkami do stavebních materiálů (železobetonu, betonu, cihel, obkladů, dlažeb, kamene) průměru přes 225 do 250 mm | m | 0.7 |  | 0 | CS ÚRS 2021 01 |  | základní |  | 0 | 0.00313 | 0.002191 | 0.196 | 0.1372 | 4 | K | 2 |  |  |  | ROZPOCET | 0 | 0 | 0 | 0 | 0 | 1 | 0 | 4 | 59491765
| VV |  | dle TZ a PD, půdorys 2.NP, D.1.2.07 Detail pouzdra sloupku pro sport | [14 empty] | VV | 2 | 1 | True | 0 | ROZPOCET
| VV |  | otvory v panelech stropů | [14 empty] | VV | 2 | 1 | True | 0 | ROZPOCET
| VV |  | "SL" 2*0,350 |  | 0.7 | [12 empty] | VV | 2 | 2 | True | 1 | ROZPOCET
140 | K | 900-SL | D+M pouzdra sloupku pro sport - kompletní provedení | kus | 2 |  | 0 |  |  | základní |  | 0 | 0 | 0 | 0 | 0 | 4 | K | 2 |  |  |  | ROZPOCET | 0 | 0 | 0 | 0 | 0 | 1 | 0 | 4 | 1213246238
| VV |  | dle TZ a PD, půdorys 2.NP, D.1.2.07 Detail pouzdra sloupku pro sport | [14 empty] | VV | 2 | 1 | True | 0 | ROZPOCET
| VV |  | kompletní provedení dle detailu | [14 empty] | VV | 2 | 1 | True | 0 | ROZPOCET
| VV |  | "SL" 2 |  | 2 | [12 empty] | VV | 2 | 2 | True | 1 | ROZPOCET
141 | K | 977151223 | Jádrové vrty diamantovými korunkami do stavebních materiálů (železobetonu, betonu, cihel, obkladů, dlažeb, kamene) dovrchní (směrem vzhůru), průměru přes 130 do 150 mm | m | 0.6 |  | 0 | CS ÚRS 2021 01 |  | základní |  | 0 | 0.00114 | 0.000684 | 0.07 | 0.042 | 4 | K | 2 |  |  |  | ROZPOCET | 0 | 0 | 0 | 0 | 0 | 1 | 0 | 4 | 1847248133
| VV |  | dle TZ a PD, půdorys 2.NP | [14 empty] | VV | 2 | 1 | True | 0 | ROZPOCET
| VV |  | m.č. Z208, Z206, nové odvětrání WC | [14 empty] | VV | 2 | 1 | True | 0 | ROZPOCET
| VV |  | 2*0,300 |  | 0.6 | [12 empty] | VV | 2 | 2 | True | 1 | ROZPOCET
142 | K | 981011411 | Demolice budov postupným rozebíráním z cihel, kamene, tvárnic na maltu cementovou nebo z betonu prostého s podílem konstrukcí do 10 % | m3 | 337.2 |  | 0 | CS ÚRS 2021 01 |  | základní |  | 0 | 0 | 0 | 0.16 | 53.952 | 4 | K | 2 |  |  |  | ROZPOCET | 0 | 0 | 0 | 0 | 0 | 1 | 0 | 4 | 1605845348
| VV |  | dle TZ a PD | [14 empty] | VV | 2 | 1 | True | 0 | ROZPOCET
| VV |  | vybourání stávajícího spojovacího krčku od úrovně -0,020m výše, vč. střechy | [14 empty] | VV | 2 | 1 | True | 0 | ROZPOCET
| VV |  | 16,000*3,100 |  | 49.6 | [12 empty] | VV | 2 | 2 | True | 0 | ROZPOCET
| VV |  | vybourání střechy ZŠ | [14 empty] | VV | 2 | 1 | True | 0 | ROZPOCET
| VV |  | 53,000*1,200 |  | 63.6 | [12 empty] | VV | 2 | 2 | True | 0 | ROZPOCET
| VV |  | vybourání střechy MŠ | [14 empty] | VV | 2 | 1 | True | 0 | ROZPOCET
| VV |  | 14,000*32,000*0,500 |  | 224 | [12 empty] | VV | 2 | 2 | True | 0 | ROZPOCET
| VV |  | Součet |  | 337.2 | [12 empty] | VV | 2 | 4 | True | 1 | ROZPOCET
| D | 997 | Přesun sutě |  |  |  | 0 |  |  |  |  | 0 |  | 0 |  | 0 | 1 | D | 1 |  |  |  | ROZPOCET | [6 empty] | 0
143 | K | 997013114 | Vnitrostaveništní doprava suti a vybouraných hmot vodorovně do 50 m svisle s použitím mechanizace pro budovy a haly výšky přes 12 do 15 m | t | 224.095 |  | 0 | CS ÚRS 2021 01 |  | základní |  | 0 | 0 | 0 | 0 | 0 | 4 | K | 2 |  |  |  | ROZPOCET | 0 | 0 | 0 | 0 | 0 | 1 | 0 | 4 | -611142893
144 | K | 997013501 | Odvoz suti a vybouraných hmot na skládku nebo meziskládku se složením, na vzdálenost do 1 km | t | 224.095 |  | 0 | CS ÚRS 2021 01 |  | základní |  | 0 | 0 | 0 | 0 | 0 | 4 | K | 2 |  |  |  | ROZPOCET | 0 | 0 | 0 | 0 | 0 | 1 | 0 | 4 | -1044669303
145 | K | 997013509 | Odvoz suti a vybouraných hmot na skládku nebo meziskládku se složením, na vzdálenost Příplatek k ceně za každý další i započatý 1 km přes 1 km | t | 5378.28 |  | 0 | CS ÚRS 2021 01 |  | základní |  | 0 | 0 | 0 | 0 | 0 | 4 | K | 2 |  |  |  | ROZPOCET | 0 | 0 | 0 | 0 | 0 | 1 | 0 | 4 | 775926531
| VV |  | 224,095*24 'Přepočtené koeficientem množství |  | 5378.28 | [12 empty] | VV | 2 | 2 | False | 1 | ROZPOCET
146 | K | 997013601 | Poplatek za uložení stavebního odpadu na skládce (skládkovné) z prostého betonu zatříděného do Katalogu odpadů pod kódem 17 01 01 | t | 23.731 |  | 0 | CS ÚRS 2021 01 |  | základní |  | 0 | 0 | 0 | 0 | 0 | 4 | K | 2 |  |  |  | ROZPOCET | 0 | 0 | 0 | 0 | 0 | 1 | 0 | 4 | -569626397
147 | K | 997013602 | Poplatek za uložení stavebního odpadu na skládce (skládkovné) z armovaného betonu zatříděného do Katalogu odpadů pod kódem 17 01 01 | t | 10.156 |  | 0 | CS ÚRS 2021 01 |  | základní |  | 0 | 0 | 0 | 0 | 0 | 4 | K | 2 |  |  |  | ROZPOCET | 0 | 0 | 0 | 0 | 0 | 1 | 0 | 4 | -520918151
148 | K | 997013631 | Poplatek za uložení stavebního odpadu na skládce (skládkovné) směsného stavebního a demoličního zatříděného do Katalogu odpadů pod kódem 17 09 04 | t | 55.124 |  | 0 | CS ÚRS 2021 01 |  | základní |  | 0 | 0 | 0 | 0 | 0 | 4 | K | 2 |  |  |  | ROZPOCET | 0 | 0 | 0 | 0 | 0 | 1 | 0 | 4 | 2042315682
149 | K | 997013655 | Poplatek za uložení stavebního odpadu na skládce (skládkovné) zeminy a kamení zatříděného do Katalogu odpadů pod kódem 17 05 04 | t | 118.8 |  | 0 | CS ÚRS 2021 01 |  | základní |  | 0 | 0 | 0 | 0 | 0 | 4 | K | 2 |  |  |  | ROZPOCET | 0 | 0 | 0 | 0 | 0 | 1 | 0 | 4 | -1563775951
| D | 998 | Přesun hmot |  |  |  | 0 |  |  |  |  | 0 |  | 0 |  | 0 | 1 | D | 1 |  |  |  | ROZPOCET | [6 empty] | 0
150 | K | 998012023 | Přesun hmot pro budovy občanské výstavby, bydlení, výrobu a služby s nosnou svislou konstrukcí monolitickou betonovou tyčovou nebo plošnou s jakýkoliv obvodovým pláštěm kromě vyzdívaného vodorovná dopravní vzdálenost do 100 m pro budovy výšky přes 12 do 24 m | t | 1460.162 |  | 0 | CS ÚRS 2021 01 |  | základní |  | 0 | 0 | 0 | 0 | 0 | 4 | K | 2 |  |  |  | ROZPOCET | 0 | 0 | 0 | 0 | 0 | 1 | 0 | 4 | 582361245
| D | PSV | Práce a dodávky PSV |  |  |  | 0 |  |  |  |  | 0 |  | 58.144 |  | 0.18033 | 2 | D | 0 |  |  |  | ROZPOCET | [6 empty] | 0
| D | 711 | Izolace proti vodě, vlhkosti a plynům |  |  |  | 0 |  |  |  |  | 0 |  | 1.275 |  | 0 | 2 | D | 1 |  |  |  | ROZPOCET | [6 empty] | 0
151 | K | 711111001 | Provedení izolace proti zemní vlhkosti natěradly a tmely za studena na ploše vodorovné V nátěrem penetračním | m2 | 118 |  | 0 | CS ÚRS 2021 01 |  | základní |  | 0 | 0 | 0 | 0 | 0 | 16 | K | 2 |  |  |  | ROZPOCET | 0 | 0 | 0 | 0 | 0 | 1 | 0 | 16 | -1845194357
| VV |  | dle TZ a PD, D.1.1 | [14 empty] | VV | 2 | 1 | True | 0 | ROZPOCET
| VV |  | pod 1.NP, skladba A | [14 empty] | VV | 2 | 1 | True | 0 | ROZPOCET
| VV |  | "odměřeno z dwg" 118,000 |  | 118 | [12 empty] | VV | 2 | 2 | True | 1 | ROZPOCET
152 | M | 11163150 | lak penetrační asfaltový | t | 0.039 |  | 0 | CS ÚRS 2021 01 |  | základní |  | 0 | 1 | 0.039 | 0 | 0 | 32 | M | 2 |  |  |  | ROZPOCET | 0 | 0 | 0 | 0 | 0 | 1 | 0 | 16 | -595773263
| VV |  | 118*0,00033 'Přepočtené koeficientem množství |  | 0.039 | [12 empty] | VV | 2 | 2 | False | 1 | ROZPOCET
153 | K | 711112001 | Provedení izolace proti zemní vlhkosti natěradly a tmely za studena na ploše svislé S nátěrem penetračním | m2 | 35.59 |  | 0 | CS ÚRS 2021 01 |  | základní |  | 0 | 0 | 0 | 0 | 0 | 16 | K | 2 |  |  |  | ROZPOCET | 0 | 0 | 0 | 0 | 0 | 1 | 0 | 16 | -75652594
| VV |  | dle TZ a PD, D.1.1 | [14 empty] | VV | 2 | 1 | True | 0 | ROZPOCET
| VV |  | HI základů | [14 empty] | VV | 2 | 1 | True | 0 | ROZPOCET
| VV |  | (17,500+16,100)*0,400 |  | 13.44 | [12 empty] | VV | 2 | 2 | True | 0 | ROZPOCET
| VV |  | (6,400+1,530)*(1,400+0,150) |  | 12.292 | [12 empty] | VV | 2 | 2 | True | 0 | ROZPOCET
| VV |  | (1,115+1,600+5,500)*(0,900+0,300) |  | 9.858 | [12 empty] | VV | 2 | 2 | True | 0 | ROZPOCET
| VV |  | Součet |  | 35.59 | [12 empty] | VV | 2 | 4 | True | 1 | ROZPOCET
154 | M | 11163150 | lak penetrační asfaltový | t | 0.012 |  | 0 | CS ÚRS 2021 01 |  | základní |  | 0 | 1 | 0.012 | 0 | 0 | 32 | M | 2 |  |  |  | ROZPOCET | 0 | 0 | 0 | 0 | 0 | 1 | 0 | 16 | -882538907
| VV |  | 35,59*0,00034 'Přepočtené koeficientem množství |  | 0.012 | [12 empty] | VV | 2 | 2 | False | 1 | ROZPOCET
155 | K | 711141559 | Provedení izolace proti zemní vlhkosti pásy přitavením NAIP na ploše vodorovné V | m2 | 118 |  | 0 | CS ÚRS 2021 01 |  | základní |  | 0 | 0.0004 | 0.0472 | 0 | 0 | 16 | K | 2 |  |  |  | ROZPOCET | 0 | 0 | 0 | 0 | 0 | 1 | 0 | 16 | -34873230
| VV |  | dle TZ a PD, D.1.1 | [14 empty] | VV | 2 | 1 | True | 0 | ROZPOCET
| VV |  | pod 1.NP, skladba A | [14 empty] | VV | 2 | 1 | True | 0 | ROZPOCET
| VV |  | "odměřeno z dwg" 118,000 |  | 118 | [12 empty] | VV | 2 | 2 | True | 1 | ROZPOCET
156 | M | 62855002 | pás asfaltový natavitelný modifikovaný SBS tl 5,0mm s vložkou z polyesterové rohože a spalitelnou PE fólií nebo jemnozrnným minerálním posypem na horním povrchu | m2 | 137.529 |  | 0 | CS ÚRS 2021 01 |  | základní |  | 0 | 0.0064 | 0.88019 | 0 | 0 | 32 | M | 2 |  |  |  | ROZPOCET | 0 | 0 | 0 | 0 | 0 | 1 | 0 | 16 | -486103466
| VV |  | 118*1,1655 'Přepočtené koeficientem množství |  | 137.529 | [12 empty] | VV | 2 | 2 | False | 1 | ROZPOCET
157 | K | 711142559 | Provedení izolace proti zemní vlhkosti pásy přitavením NAIP na ploše svislé S | m2 | 35.59 |  | 0 | CS ÚRS 2021 01 |  | základní |  | 0 | 0.0004 | 0.014236 | 0 | 0 | 16 | K | 2 |  |  |  | ROZPOCET | 0 | 0 | 0 | 0 | 0 | 1 | 0 | 16 | -773546544
| VV |  | dle TZ a PD, D.1.1 | [14 empty] | VV | 2 | 1 | True | 0 | ROZPOCET
| VV |  | HI základů | [14 empty] | VV | 2 | 1 | True | 0 | ROZPOCET
| VV |  | 35,590 |  | 35.59 | [12 empty] | VV | 2 | 2 | True | 1 | ROZPOCET
158 | M | 62855002 | pás asfaltový natavitelný modifikovaný SBS tl 5,0mm s vložkou z polyesterové rohože a spalitelnou PE fólií nebo jemnozrnným minerálním posypem na horním povrchu | m2 | 43.455 |  | 0 | CS ÚRS 2021 01 |  | základní |  | 0 | 0.0064 | 0.27811 | 0 | 0 | 32 | M | 2 |  |  |  | ROZPOCET | 0 | 0 | 0 | 0 | 0 | 1 | 0 | 16 | 87381448
| VV |  | 35,59*1,221 'Přepočtené koeficientem množství |  | 43.455 | [12 empty] | VV | 2 | 2 | False | 1 | ROZPOCET
159 | K | 711191001 | Provedení nátěru adhezního můstku na ploše vodorovné V | m2 | 35.38 |  | 0 | CS ÚRS 2021 01 |  | základní |  | 0 | 0 | 0 | 0 | 0 | 16 | K | 2 |  |  |  | ROZPOCET | 0 | 0 | 0 | 0 | 0 | 1 | 0 | 16 | -1896115906
| VV |  | dle TZ a PD, Půdorys 2.NP | [14 empty] | VV | 2 | 1 | True | 0 | ROZPOCET
| VV |  | 2.NP zázemí, m.č. 1.206, 1.208, 1.209, 1.213, 1.214- skladba E | [14 empty] | VV | 2 | 1 | True | 0 | ROZPOCET
| VV |  | 5,01+13,60+11,75+2,80+2,22 |  | 35.38 | [12 empty] | VV | 2 | 2 | True | 1 | ROZPOCET
160 | M | 58581220 | adhezní můstek pod izolační a vyrovnávací lepící hmoty | kg | 4.272 |  | 0 | CS ÚRS 2021 01 |  | základní |  | 0 | 0.001 | 0.004272 | 0 | 0 | 32 | M | 2 |  |  |  | ROZPOCET | 0 | 0 | 0 | 0 | 0 | 1 | 0 | 16 | -2142525126
| VV |  | 35,38*0,12075 'Přepočtené koeficientem množství |  | 4.272 | [12 empty] | VV | 2 | 2 | False | 1 | ROZPOCET
161 | K | 998711203 | Přesun hmot pro izolace proti vodě, vlhkosti a plynům stanovený procentní sazbou (%) z ceny vodorovná dopravní vzdálenost do 50 m v objektech výšky přes 12 do 60 m | % |  |  | 0 | CS ÚRS 2021 01 |  | základní |  | 0 | 0 | 0 | 0 | 0 | 16 | K | 2 |  |  |  | ROZPOCET | 0 | 0 | 0 | 0 | 0 | 1 | 0 | 16 | -434871750
| D | 712 | Povlakové krytiny |  |  |  | 0 |  |  |  |  | 0 |  | 3.5086 |  | 0 | 2 | D | 1 |  |  |  | ROZPOCET | [6 empty] | 0
162 | K | 712-002R | D+M střechy nad zadním vstupem ZŠ vč. podkladních vrstev - kompletní provedení | m2 | 6.482 |  | 0 |  |  | základní |  | 0 | 0 | 0 | 0 | 0 | 16 | K | 2 |  |  |  | ROZPOCET | 0 | 0 | 0 | 0 | 0 | 1 | 0 | 16 | -1930578735
| VV |  | dle TZ a PD | [14 empty] | VV | 2 | 1 | True | 0 | ROZPOCET
| VV |  | střecha nad schodištěm do m.č. Z.107 - skladba nové střechy není v PD specifikována... | [14 empty] | VV | 2 | 1 | True | 0 | ROZPOCET
| VV |  | 2,370*2,735 |  | 6.482 | [12 empty] | VV | 2 | 2 | True | 1 | ROZPOCET
163 | K | 712311101 | Provedení povlakové krytiny střech plochých do 10° natěradly a tmely za studena nátěrem lakem penetračním nebo asfaltovým | m2 | 666.257 |  | 0 | CS ÚRS 2021 01 |  | základní |  | 0 | 0 | 0 | 0 | 0 | 16 | K | 2 |  |  |  | ROZPOCET | 0 | 0 | 0 | 0 | 0 | 1 | 0 | 16 | 1301876072
| VV |  | dle TZ a PD, Půdorys střechy, řezy | [14 empty] | VV | 2 | 1 | True | 0 | ROZPOCET
| VV |  | střecha nad tělocvičnou a zázemím - skladba S1 | [14 empty] | VV | 2 | 1 | True | 0 | ROZPOCET
| VV |  | 15,000*32,900 |  | 493.5 | [12 empty] | VV | 2 | 2 | True | 0 | ROZPOCET
| VV |  | střecha nad foyer a učebnou - skladba S2, S3 | [14 empty] | VV | 2 | 1 | True | 0 | ROZPOCET
| VV |  | 4,810*17,160+4,695*9,470+0,600*3,760 |  | 129.257 | [12 empty] | VV | 2 | 2 | True | 0 | ROZPOCET
| VV |  | 2.NP učebna - skladba B1, B2 | [14 empty] | VV | 2 | 1 | True | 0 | ROZPOCET
| VV |  | 8,000*4,500+(8,000+4,500)*2*0,300 |  | 43.5 | [12 empty] | VV | 2 | 2 | True | 0 | ROZPOCET
| VV |  | Součet |  | 666.257 | [12 empty] | VV | 2 | 4 | True | 1 | ROZPOCET
164 | M | 11163150 | lak penetrační asfaltový | t | 0.213 |  | 0 | CS ÚRS 2021 01 |  | základní |  | 0 | 1 | 0.213 | 0 | 0 | 32 | M | 2 |  |  |  | ROZPOCET | 0 | 0 | 0 | 0 | 0 | 1 | 0 | 16 | 1180304644
| VV |  | 666,257*0,00032 'Přepočtené koeficientem množství |  | 0.213 | [12 empty] | VV | 2 | 2 | False | 1 | ROZPOCET
165 | K | 712331111 | Provedení povlakové krytiny střech plochých do 10° pásy na sucho podkladní samolepící asfaltový pás | m2 | 622.757 |  | 0 | CS ÚRS 2021 01 |  | základní |  | 0 | 0 | 0 | 0 | 0 | 16 | K | 2 |  |  |  | ROZPOCET | 0 | 0 | 0 | 0 | 0 | 1 | 0 | 16 | 371212172
| VV |  | dle TZ a PD, Půdorys střechy, řezy | [14 empty] | VV | 2 | 1 | True | 0 | ROZPOCET
| VV |  | střecha nad tělocvičnou a zázemím - skladba S1 | [14 empty] | VV | 2 | 1 | True | 0 | ROZPOCET
| VV |  | 15,000*32,900 |  | 493.5 | [12 empty] | VV | 2 | 2 | True | 0 | ROZPOCET
| VV |  | střecha nad foyer a učebnou - skladba S2, S3 | [14 empty] | VV | 2 | 1 | True | 0 | ROZPOCET
| VV |  | 4,810*17,160+4,695*9,470+0,600*3,760 |  | 129.257 | [12 empty] | VV | 2 | 2 | True | 0 | ROZPOCET
| VV |  | Součet |  | 622.757 | [12 empty] | VV | 2 | 4 | True | 1 | ROZPOCET
166 | M | 62856003 | pás asfaltový samolepicí modifikovaný SBS tl 0,4mm s vrchní spřaženou speciální nosnou vložkou z hliníkové fólie, se sníženou hořlavostí | m2 | 725.823 |  | 0 | CS ÚRS 2021 01 |  | základní |  | 0 | 0.0004 | 0.29033 | 0 | 0 | 32 | M | 2 |  |  |  | ROZPOCET | 0 | 0 | 0 | 0 | 0 | 1 | 0 | 16 | -754499011
| VV |  | 622,757*1,1655 'Přepočtené koeficientem množství |  | 725.823 | [12 empty] | VV | 2 | 2 | False | 1 | ROZPOCET
167 | K | 712341559 | Provedení povlakové krytiny střech plochých do 10° pásy přitavením NAIP v plné ploše | m2 | 172.757 |  | 0 | CS ÚRS 2021 01 |  | základní |  | 0 | 0.00088 | 0.15203 | 0 | 0 | 16 | K | 2 |  |  |  | ROZPOCET | 0 | 0 | 0 | 0 | 0 | 1 | 0 | 16 | -749554001
| VV |  | dle TZ a PD, Půdorys střechy, řezy | [14 empty] | VV | 2 | 1 | True | 0 | ROZPOCET
| VV |  | střecha nad foyer a učebnou - skladba S2, S3 | [14 empty] | VV | 2 | 1 | True | 0 | ROZPOCET
| VV |  | "Broof (t3)" 129,257 |  | 129.257 | [12 empty] | VV | 2 | 2 | True | 0 | ROZPOCET
| VV |  | 2.NP učebna - skladba B1, B2 | [14 empty] | VV | 2 | 1 | True | 0 | ROZPOCET
| VV |  | 8,000*4,500+(8,000+4,500)*2*0,300 |  | 43.5 | [12 empty] | VV | 2 | 2 | True | 0 | ROZPOCET
| VV |  | Součet |  | 172.757 | [12 empty] | VV | 2 | 4 | True | 1 | ROZPOCET
168 | M | 62855019 | pás asfaltový natavitelný modifikovaný SBS tl 5,3mm s retardéry hoření, BROOF(t3) s vložkou ze polyesterové vyztužené rohože a hrubozrnným břidličným posypem na horním povrchu | m2 | 150.649 |  | 0 | CS ÚRS 2021 01 |  | základní |  | 0 | 0.00632 | 0.9521 | 0 | 0 | 32 | M | 2 |  |  |  | ROZPOCET | 0 | 0 | 0 | 0 | 0 | 1 | 0 | 16 | 1221339931
| VV |  | 129,257*1,1655 'Přepočtené koeficientem množství |  | 150.649 | [12 empty] | VV | 2 | 2 | False | 1 | ROZPOCET
169 | M | 62855004 | pás asfaltový natavitelný modifikovaný SBS tl 5,0mm s vložkou z polyesterové rohože a hrubozrnným břidličným posypem na horním povrchu | m2 | 50.699 |  | 0 | CS ÚRS 2021 01 |  | základní |  | 0 | 0.0064 | 0.32447 | 0 | 0 | 32 | M | 2 |  |  |  | ROZPOCET | 0 | 0 | 0 | 0 | 0 | 1 | 0 | 16 | 587067331
| VV |  | 43,5*1,1655 'Přepočtené koeficientem množství |  | 50.699 | [12 empty] | VV | 2 | 2 | False | 1 | ROZPOCET
170 | K | 712363115 | Provedení povlakové krytiny střech plochých do 10° fólií ostatní činnosti při pokládání hydroizolačních fólií (materiál ve specifikaci) zaizolování prostupů střešní rovinou kruhový průřez, průměr do 300 mm | kus | 10 |  | 0 | CS ÚRS 2021 01 |  | základní |  | 0 | 0.0075 | 0.075 | 0 | 0 | 16 | K | 2 |  |  |  | ROZPOCET | 0 | 0 | 0 | 0 | 0 | 1 | 0 | 16 | -1016205136
171 | M | 28342012 | manžeta těsnící pro prostupy hydroizolací z PVC uzavřená kruhová vnitřní průměr 72-83 | kus | 5 |  | 0 | CS ÚRS 2021 01 |  | základní |  | 0 | 0.00015 | 0.00075 | 0 | 0 | 32 | M | 2 |  |  |  | ROZPOCET | 0 | 0 | 0 | 0 | 0 | 1 | 0 | 16 | 1747444082
172 | M | 28342014 | manžeta těsnící pro prostupy hydroizolací z PVC uzavřená kruhová vnitřní průměr 120-180 | kus | 5 |  | 0 | CS ÚRS 2021 01 |  | základní |  | 0 | 0.00026 | 0.0013 | 0 | 0 | 32 | M | 2 |  |  |  | ROZPOCET | 0 | 0 | 0 | 0 | 0 | 1 | 0 | 16 | 1995829281
173 | K | 71236361R | Provedení povlakové krytiny střech plochých do 10° s mechanicky kotvenou izolací včetně položení fólie a horkovzdušného svaření tl. tepelné izolace přes 240 mm budovy výšky do 18 m, kotvené do trapézového plechu | m2 | 493.5 |  | 0 |  |  | základní |  | 0 | 0.00036 | 0.17766 | 0 | 0 | 16 | K | 2 |  |  |  | ROZPOCET | 0 | 0 | 0 | 0 | 0 | 1 | 0 | 16 | 1721961590
| VV |  | dle TZ a PD, Půdorys střechy, řezy | [14 empty] | VV | 2 | 1 | True | 0 | ROZPOCET
| VV |  | střecha nad tělocvičnou a zázemím - skladba S1 | [14 empty] | VV | 2 | 1 | True | 0 | ROZPOCET
| VV |  | 15,000*32,900 |  | 493.5 | [12 empty] | VV | 2 | 2 | True | 1 | ROZPOCET
174 | M | 28322012 | fólie hydroizolační střešní mPVC mechanicky kotvená tl 1,5mm šedá | m2 | 575.174 |  | 0 | CS ÚRS 2021 01 |  | základní |  | 0 | 0.0019 | 1.0928 | 0 | 0 | 32 | M | 2 |  |  |  | ROZPOCET | 0 | 0 | 0 | 0 | 0 | 1 | 0 | 16 | -716449917
| VV |  | 493,5*1,1655 'Přepočtené koeficientem množství |  | 575.174 | [12 empty] | VV | 2 | 2 | False | 1 | ROZPOCET
175 | K | 712391171 | Provedení povlakové krytiny střech plochých do 10° -ostatní práce provedení vrstvy textilní podkladní | m2 | 493.5 |  | 0 | CS ÚRS 2021 01 |  | základní |  | 0 | 0 | 0 | 0 | 0 | 16 | K | 2 |  |  |  | ROZPOCET | 0 | 0 | 0 | 0 | 0 | 1 | 0 | 16 | 1145195756
| VV |  | dle TZ a PD, Půdorys střechy, řezy | [14 empty] | VV | 2 | 1 | True | 0 | ROZPOCET
| VV |  | střecha nad tělocvičnou a zázemím - skladba S1 | [14 empty] | VV | 2 | 1 | True | 0 | ROZPOCET
| VV |  | 15,000*32,900 |  | 493.5 | [12 empty] | VV | 2 | 2 | True | 1 | ROZPOCET
176 | M | 712-001R | sklovláknitá netkaná separační textilie 120 g/m2 | m2 | 567.525 |  | 0 |  |  | základní |  | 0 | 0 | 0 | 0 | 0 | 32 | M | 2 |  |  |  | ROZPOCET | 0 | 0 | 0 | 0 | 0 | 1 | 0 | 16 | -1561752718
| VV |  | 493,5*1,15 'Přepočtené koeficientem množství |  | 567.525 | [12 empty] | VV | 2 | 2 | False | 1 | ROZPOCET
177 | K | 712-K/01 | Povlakové krytiny střech plochých do 10° z tvarovaných poplastovaných lišt pro mPVC závětrná lišta rš 330 mm | m | 85.51 |  | 0 |  |  | základní |  | 0 | 0.00162 | 0.13853 | 0 | 0 | 16 | K | 2 |  |  |  | ROZPOCET | 0 | 0 | 0 | 0 | 0 | 1 | 0 | 16 | 724998297
| VV |  | dle TZ a PD, Půdorys střechy, řezy, D.1.1.16 Výpis klemp. výrobků | [14 empty] | VV | 2 | 1 | True | 0 | ROZPOCET
| VV |  | střecha nad tělocvičnou a zázemím - skladba S1 | [14 empty] | VV | 2 | 1 | True | 0 | ROZPOCET
| VV |  | 15,000*3+10,550+22,350 |  | 77.9 | [12 empty] | VV | 2 | 2 | True | 0 | ROZPOCET
| VV |  | střecha nad foyer a učebnou - skladba S2, S3 | [14 empty] | VV | 2 | 1 | True | 0 | ROZPOCET
| VV |  | 4,810+2,800 |  | 7.61 | [12 empty] | VV | 2 | 2 | True | 0 | ROZPOCET
| VV |  | Součet |  | 85.51 | [12 empty] | VV | 2 | 4 | True | 1 | ROZPOCET
178 | K | 712-K/05 | Povlakové krytiny střech plochých do 10° z tvarovaných poplastovaných lišt pro mPVC stěnová lišta vyhnutá rš 100 mm | m | 52.64 |  | 0 |  |  | základní |  | 0 | 0.00043 | 0.022635 | 0 | 0 | 16 | K | 2 |  |  |  | ROZPOCET | 0 | 0 | 0 | 0 | 0 | 1 | 0 | 16 | 519991947
| VV |  | dle TZ a PD, Půdorys střechy, řezy, D.1.1.16 Výpis klemp. výrobků | [14 empty] | VV | 2 | 1 | True | 0 | ROZPOCET
| VV |  | střecha nad tělocvičnou a zázemím - skladba S1 | [14 empty] | VV | 2 | 1 | True | 0 | ROZPOCET
| VV |  | 15,000 |  | 15 | [12 empty] | VV | 2 | 2 | True | 0 | ROZPOCET
| VV |  | střecha nad foyer a učebnou - skladba S2, S3 | [14 empty] | VV | 2 | 1 | True | 0 | ROZPOCET
| VV |  | 17,160+7,490+4,995+5,625+2,370 |  | 37.64 | [12 empty] | VV | 2 | 2 | True | 0 | ROZPOCET
| VV |  | Součet |  | 52.64 | [12 empty] | VV | 2 | 4 | True | 1 | ROZPOCET
179 | K | 712-K/06 | Povlakové krytiny střech plochých do 10° z tvarovaných poplastovaných lišt pro mPVC okapnice rš 300 mm | m | 45.29 |  | 0 |  |  | základní |  | 0 | 0.0015 | 0.067935 | 0 | 0 | 16 | K | 2 |  |  |  | ROZPOCET | 0 | 0 | 0 | 0 | 0 | 1 | 0 | 16 | -914059713
| VV |  | dle TZ a PD, Půdorys střechy, řezy, D.1.1.16 Výpis klemp. výrobků | [14 empty] | VV | 2 | 1 | True | 0 | ROZPOCET
| VV |  | střecha nad tělocvičnou a zázemím - skladba S1 | [14 empty] | VV | 2 | 1 | True | 0 | ROZPOCET
| VV |  | 22,350+10,550 |  | 32.9 | [12 empty] | VV | 2 | 2 | True | 0 | ROZPOCET
| VV |  | střecha nad foyer a učebnou - skladba S2, S3 | [14 empty] | VV | 2 | 1 | True | 0 | ROZPOCET
| VV |  | 10,020+2,370 |  | 12.39 | [12 empty] | VV | 2 | 2 | True | 0 | ROZPOCET
| VV |  | Součet |  | 45.29 | [12 empty] | VV | 2 | 4 | True | 1 | ROZPOCET
180 | K | 998712203 | Přesun hmot pro povlakové krytiny stanovený procentní sazbou (%) z ceny vodorovná dopravní vzdálenost do 50 m v objektech výšky přes 12 do 24 m | % |  |  | 0 | CS ÚRS 2021 01 |  | základní |  | 0 | 0 | 0 | 0 | 0 | 16 | K | 2 |  |  |  | ROZPOCET | 0 | 0 | 0 | 0 | 0 | 1 | 0 | 16 | -1179618789
| D | 713 | Izolace tepelné |  |  |  | 0 |  |  |  |  | 0 |  | 6.7532 |  | 0 | 2 | D | 1 |  |  |  | ROZPOCET | [6 empty] | 0
181 | K | 713121111 | Montáž tepelné izolace podlah rohožemi, pásy, deskami, dílci, bloky (izolační materiál ve specifikaci) kladenými volně jednovrstvá | m2 | 273.16 |  | 0 | CS ÚRS 2021 01 |  | základní |  | 0 | 0 | 0 | 0 | 0 | 16 | K | 2 |  |  |  | ROZPOCET | 0 | 0 | 0 | 0 | 0 | 1 | 0 | 16 | -1935970316
| VV |  | dle TZ a PD, D.1.1 | [14 empty] | VV | 2 | 1 | True | 0 | ROZPOCET
| VV |  | 1.NP, skladba A, m.č. 1.101, 1.102 | [14 empty] | VV | 2 | 1 | True | 0 | ROZPOCET
| VV |  | "EPS 100" 103,80+13,20 |  | 117 | [12 empty] | VV | 2 | 2 | True | 0 | ROZPOCET
| VV |  | "EPS podlahové vytápění" 117,000 |  | 117 | [12 empty] | VV | 2 | 2 | True | 0 | ROZPOCET
| VV |  | 2.NP učebna, m.č. 1.203 - skladba B1, B2 | [14 empty] | VV | 2 | 1 | True | 0 | ROZPOCET
| VV |  | "EPS podlahové vytápění" 39,16 |  | 39.16 | [12 empty] | VV | 2 | 2 | True | 0 | ROZPOCET
| VV |  | Součet |  | 273.16 | [12 empty] | VV | 2 | 4 | True | 1 | ROZPOCET
182 | M | 28372317 | deska EPS 100 do plochých střech a podlah λ=0,037 tl 150mm | m2 | 119.34 |  | 0 | CS ÚRS 2021 01 |  | základní |  | 0 | 0.00375 | 0.44753 | 0 | 0 | 32 | M | 2 |  |  |  | ROZPOCET | 0 | 0 | 0 | 0 | 0 | 1 | 0 | 16 | 1933283302
| VV |  | 117*1,02 'Přepočtené koeficientem množství |  | 119.34 | [12 empty] | VV | 2 | 2 | False | 1 | ROZPOCET
183 | M | 28616316 | deska tepelně izolační pro podlahové vytápění s montážními výstupky | m2 | 159.283 |  | 0 | CS ÚRS 2021 01 |  | základní |  | 0 | 0.00158 | 0.25167 | 0 | 0 | 32 | M | 2 |  |  |  | ROZPOCET | 0 | 0 | 0 | 0 | 0 | 1 | 0 | 16 | -1156249948
| VV |  | 117,000+39,16 |  | 156.16 | [12 empty] | VV | 2 | 2 | True | 1 | ROZPOCET
| VV |  | 156,16*1,02 'Přepočtené koeficientem množství |  | 159.283 | [12 empty] | VV | 2 | 2 | False | 1 | ROZPOCET
184 | K | 713131143 | Montáž tepelné izolace stěn rohožemi, pásy, deskami, dílci, bloky (izolační materiál ve specifikaci) lepením celoplošně s mechanickým kotvením | m2 | 18.722 |  | 0 | CS ÚRS 2021 01 |  | základní |  | 0 | 0.00606 | 0.11346 | 0 | 0 | 16 | K | 2 |  |  |  | ROZPOCET | 0 | 0 | 0 | 0 | 0 | 1 | 0 | 16 | -1531762925
| VV |  | dle TZ a PD, D.1.1 | [14 empty] | VV | 2 | 1 | True | 0 | ROZPOCET
| VV |  | TI základů vstupní haly | [14 empty] | VV | 2 | 1 | True | 0 | ROZPOCET
| VV |  | (6,400+1,700)*1,500 |  | 12.15 | [12 empty] | VV | 2 | 2 | True | 0 | ROZPOCET
| VV |  | (1,115+1,600+5,500)*0,800 |  | 6.572 | [12 empty] | VV | 2 | 2 | True | 0 | ROZPOCET
| VV |  | Součet |  | 18.722 | [12 empty] | VV | 2 | 4 | True | 1 | ROZPOCET
185 | M | 28376446 | deska z polystyrénu XPS, hrana rovná a strukturovaný povrch 300kPa tl 150mm | m2 | 19.658 |  | 0 | CS ÚRS 2021 01 |  | základní |  | 0 | 0.0045 | 0.088461 | 0 | 0 | 32 | M | 2 |  |  |  | ROZPOCET | 0 | 0 | 0 | 0 | 0 | 1 | 0 | 16 | 875357241
| VV |  | 18,722*1,05 'Přepočtené koeficientem množství |  | 19.658 | [12 empty] | VV | 2 | 2 | False | 1 | ROZPOCET
186 | K | 713141152 | Montáž tepelné izolace střech plochých rohožemi, pásy, deskami, dílci, bloky (izolační materiál ve specifikaci) kladenými volně dvouvrstvá | m2 | 658.757 |  | 0 | CS ÚRS 2021 01 |  | základní |  | 0 | 0 | 0 | 0 | 0 | 16 | K | 2 |  |  |  | ROZPOCET | 0 | 0 | 0 | 0 | 0 | 1 | 0 | 16 | 880193314
| VV |  | dle TZ a PD, Půdorys střechy, řezy | [14 empty] | VV | 2 | 1 | True | 0 | ROZPOCET
| VV |  | střecha nad tělocvičnou a zázemím - skladba S1 - 2x150 mm | [14 empty] | VV | 2 | 1 | True | 0 | ROZPOCET
| VV |  | 15,000*32,900 |  | 493.5 | [12 empty] | VV | 2 | 2 | True | 0 | ROZPOCET
| VV |  | střecha nad foyer a učebnou - skladba S2, S3 - 1x 120+1x 130 mm | [14 empty] | VV | 2 | 1 | True | 0 | ROZPOCET
| VV |  | 4,810*17,160+4,695*9,470+0,600*3,760 |  | 129.257 | [12 empty] | VV | 2 | 2 | True | 0 | ROZPOCET
| VV |  | 2.NP učebna - skladba B1, B2 - MW 1x140 +1x160 mm | [14 empty] | VV | 2 | 1 | True | 0 | ROZPOCET
| VV |  | 8,000*4,500 |  | 36 | [12 empty] | VV | 2 | 2 | True | 0 | ROZPOCET
| VV |  | Součet |  | 658.757 | [12 empty] | VV | 2 | 4 | True | 1 | ROZPOCET
187 | M | 28375033 | deska EPS 150 do plochých střech a podlah λ=0,035 tl 150mm | m2 | 1006.74 |  | 0 | CS ÚRS 2021 01 |  | základní |  | 0 | 0.0045 | 4.5303 | 0 | 0 | 32 | M | 2 |  |  |  | ROZPOCET | 0 | 0 | 0 | 0 | 0 | 1 | 0 | 16 | -1717433979
| VV |  | 493,5*2,04 'Přepočtené koeficientem množství |  | 1006.74 | [12 empty] | VV | 2 | 2 | False | 1 | ROZPOCET
188 | M | 28375915 | deska EPS 150 do plochých střech a podlah λ=0,035 tl 120mm | m2 | 131.842 |  | 0 | CS ÚRS 2021 01 |  | základní |  | 0 | 0.0032 | 0.42189 | 0 | 0 | 32 | M | 2 |  |  |  | ROZPOCET | 0 | 0 | 0 | 0 | 0 | 1 | 0 | 16 | -1061965927
| VV |  | 129,257*1,02 'Přepočtené koeficientem množství |  | 131.842 | [12 empty] | VV | 2 | 2 | False | 1 | ROZPOCET
189 | M | 28375032 | deska EPS 150 do plochých střech a podlah λ=0,035 tl 130mm | m2 | 131.842 |  | 0 | CS ÚRS 2021 01 |  | základní |  | 0 | 0.0039 | 0.51418 | 0 | 0 | 32 | M | 2 |  |  |  | ROZPOCET | 0 | 0 | 0 | 0 | 0 | 1 | 0 | 16 | 696693841
| VV |  | 129,257*1,02 'Přepočtené koeficientem množství |  | 131.842 | [12 empty] | VV | 2 | 2 | False | 1 | ROZPOCET
190 | M | 63152102 | pás tepelně izolační univerzální λ=0,033-0,035 tl 140mm | m2 | 36.72 |  | 0 | CS ÚRS 2021 01 |  | základní |  | 0 | 0.0042 | 0.15422 | 0 | 0 | 32 | M | 2 |  |  |  | ROZPOCET | 0 | 0 | 0 | 0 | 0 | 1 | 0 | 16 | 1017725303
| VV |  | 36*1,02 'Přepočtené koeficientem množství |  | 36.72 | [12 empty] | VV | 2 | 2 | False | 1 | ROZPOCET
191 | M | 63152104 | pás tepelně izolační univerzální λ=0,033-0,035 tl 160mm | m2 | 36.72 |  | 0 | CS ÚRS 2021 01 |  | základní |  | 0 | 0.0048 | 0.17626 | 0 | 0 | 32 | M | 2 |  |  |  | ROZPOCET | 0 | 0 | 0 | 0 | 0 | 1 | 0 | 16 | 1947123739
| VV |  | 36*1,02 'Přepočtené koeficientem množství |  | 36.72 | [12 empty] | VV | 2 | 2 | False | 1 | ROZPOCET
192 | K | 713141262 | Montáž tepelné izolace střech plochých mechanické přikotvení šrouby včetně dodávky šroubů, bez položení tepelné izolace tl. izolace přes 240 mm do trapézového plechu nebo do dřeva | m2 | 622.757 |  | 0 | CS ÚRS 2021 01 |  | základní |  | 0 | 8e-05 | 0.049821 | 0 | 0 | 16 | K | 2 |  |  |  | ROZPOCET | 0 | 0 | 0 | 0 | 0 | 1 | 0 | 16 | 1930256994
| VV |  | dle TZ a PD, Půdorys střechy, řezy | [14 empty] | VV | 2 | 1 | True | 0 | ROZPOCET
| VV |  | střecha nad tělocvičnou a zázemím - skladba S1 | [14 empty] | VV | 2 | 1 | True | 0 | ROZPOCET
| VV |  | 493,500 |  | 493.5 | [12 empty] | VV | 2 | 2 | True | 0 | ROZPOCET
| VV |  | střecha nad foyer a učebnou - skladba S2, S3 | [14 empty] | VV | 2 | 1 | True | 0 | ROZPOCET
| VV |  | 129,257 |  | 129.257 | [12 empty] | VV | 2 | 2 | True | 0 | ROZPOCET
| VV |  | Součet |  | 622.757 | [12 empty] | VV | 2 | 4 | True | 1 | ROZPOCET
193 | K | 713191133 | Montáž tepelné izolace stavebních konstrukcí - doplňky a konstrukční součásti podlah, stropů vrchem nebo střech překrytím fólií položenou volně s přelepením spojů | m2 | 36 |  | 0 | CS ÚRS 2021 01 |  | základní |  | 0 | 1e-05 | 0.00036 | 0 | 0 | 16 | K | 2 |  |  |  | ROZPOCET | 0 | 0 | 0 | 0 | 0 | 1 | 0 | 16 | 1251588857
| VV |  | dle TZ a PD, Půdorys střechy, řezy | [14 empty] | VV | 2 | 1 | True | 0 | ROZPOCET
| VV |  | 2.NP učebna - skladba B1, B2 - difúzní folie | [14 empty] | VV | 2 | 1 | True | 0 | ROZPOCET
| VV |  | 8,000*4,500 |  | 36 | [12 empty] | VV | 2 | 2 | True | 1 | ROZPOCET
194 | M | 28329034 | fólie kontaktní (pouze na TI) difuzně propustná pro doplňkovou hydroizolační vrstvu, třívrstvá mikroporézní PP 115-121g/m2 s integrovanou samolepící páskou | m2 | 41.958 |  | 0 | CS ÚRS 2021 01 |  | základní |  | 0 | 0.00012 | 0.005035 | 0 | 0 | 32 | M | 2 |  |  |  | ROZPOCET | 0 | 0 | 0 | 0 | 0 | 1 | 0 | 16 | -687294403
| VV |  | 36*1,1655 'Přepočtené koeficientem množství |  | 41.958 | [12 empty] | VV | 2 | 2 | False | 1 | ROZPOCET
195 | K | 998713203 | Přesun hmot pro izolace tepelné stanovený procentní sazbou (%) z ceny vodorovná dopravní vzdálenost do 50 m v objektech výšky přes 12 do 24 m | % |  |  | 0 | CS ÚRS 2021 01 |  | základní |  | 0 | 0 | 0 | 0 | 0 | 16 | K | 2 |  |  |  | ROZPOCET | 0 | 0 | 0 | 0 | 0 | 1 | 0 | 16 | 1645171633
| D | 751 | Vzduchotechnika |  |  |  | 0 |  |  |  |  | 0 |  | 0 |  | 0.002 | 2 | D | 1 |  |  |  | ROZPOCET | [6 empty] | 0
196 | K | 751111811 | Demontáž ventilátoru axiálního nízkotlakého kruhové potrubí, průměru do 200 mm | kus | 1 |  | 0 | CS ÚRS 2021 01 |  | základní |  | 0 | 0 | 0 | 0.002 | 0.002 | 16 | K | 2 |  |  |  | ROZPOCET | 0 | 0 | 0 | 0 | 0 | 1 | 0 | 16 | 1748866244
| VV |  | dle TZ a PD, Půdorys 1.NP | [14 empty] | VV | 2 | 1 | True | 0 | ROZPOCET
| VV |  | "budova ZŠ, m.č. Z.108" 1 |  | 1 | [12 empty] | VV | 2 | 2 | True | 1 | ROZPOCET
| D | 762 | Konstrukce tesařské |  |  |  | 0 |  |  |  |  | 0 |  | 1.4457 |  | 0 | 2 | D | 1 |  |  |  | ROZPOCET | [6 empty] | 0
197 | K | 762810153 | Záklop stropů z cementotřískových desek dvouvrstvých šroubovaných na trámy na sraz, tloušťky desky 12+12 mm | m2 | 39.16 |  | 0 | CS ÚRS 2021 01 |  | základní |  | 0 | 0.03685 | 1.443 | 0 | 0 | 16 | K | 2 |  |  |  | ROZPOCET | 0 | 0 | 0 | 0 | 0 | 1 | 0 | 16 | 1463754144
| VV |  | dle TZ a PD, Půdorys střechy, řezy | [14 empty] | VV | 2 | 1 | True | 0 | ROZPOCET
| VV |  | 2.NP učebna, m.č. 1.203 - skladba B1, B2 | [14 empty] | VV | 2 | 1 | True | 0 | ROZPOCET
| VV |  | 39,16 |  | 39.16 | [12 empty] | VV | 2 | 2 | True | 1 | ROZPOCET
198 | K | 762895000 | Spojovací prostředky záklopu stropů, stropnic, podbíjení hřebíky, svory | m3 | 0.94 |  | 0 | CS ÚRS 2021 01 |  | základní |  | 0 | 0.00281 | 0.0026414 | 0 | 0 | 16 | K | 2 |  |  |  | ROZPOCET | 0 | 0 | 0 | 0 | 0 | 1 | 0 | 16 | -1708217089
| VV |  | 39,160*0,024 |  | 0.94 | [12 empty] | VV | 2 | 2 | True | 1 | ROZPOCET
199 | K | 998762203 | Přesun hmot pro konstrukce tesařské stanovený procentní sazbou (%) z ceny vodorovná dopravní vzdálenost do 50 m v objektech výšky přes 12 do 24 m | % |  |  | 0 | CS ÚRS 2021 01 |  | základní |  | 0 | 0 | 0 | 0 | 0 | 16 | K | 2 |  |  |  | ROZPOCET | 0 | 0 | 0 | 0 | 0 | 1 | 0 | 16 | -1664991660
| D | 763 | Konstrukce suché výstavby |  |  |  | 0 |  |  |  |  | 0 |  | 26.3931 |  | 0.033 | 2 | D | 1 |  |  |  | ROZPOCET | [6 empty] | 0
200 | K | 763111314 | Příčka ze sádrokartonových desek s nosnou konstrukcí z jednoduchých ocelových profilů UW, CW jednoduše opláštěná deskou standardní A tl. 12,5 mm, příčka tl. 100 mm, profil 75, s izolací, EI 30, Rw do 45 dB | m2 | 3.152 |  | 0 | CS ÚRS 2021 01 |  | základní |  | 0 | 0.02551 | 0.080408 | 0 | 0 | 16 | K | 2 |  |  |  | ROZPOCET | 0 | 0 | 0 | 0 | 0 | 1 | 0 | 16 | 1586725541
| VV |  | dle TZ a PD, půdorys 2.NP | [14 empty] | VV | 2 | 1 | True | 0 | ROZPOCET
| VV |  | m.č. 1.203 | [14 empty] | VV | 2 | 1 | True | 0 | ROZPOCET
| VV |  | 1,445*3,600 |  | 5.202 | [12 empty] | VV | 2 | 2 | True | 0 | ROZPOCET
| VV |  | -1,000*2,050 |  | -2.05 | [12 empty] | VV | 2 | 2 | True | 0 | ROZPOCET
| VV |  | Součet |  | 3.152 | [12 empty] | VV | 2 | 4 | True | 1 | ROZPOCET
201 | K | 763111333 | Příčka ze sádrokartonových desek s nosnou konstrukcí z jednoduchých ocelových profilů UW, CW jednoduše opláštěná deskou impregnovanou H2 tl. 12,5 mm, příčka tl. 100 mm, profil 75, s izolací, EI 30, Rw do 45 dB | m2 | 34.803 |  | 0 | CS ÚRS 2021 01 |  | základní |  | 0 | 0.02614 | 0.90975 | 0 | 0 | 16 | K | 2 |  |  |  | ROZPOCET | 0 | 0 | 0 | 0 | 0 | 1 | 0 | 16 | -35667599
| VV |  | dle TZ a PD, půdorys 2.NP | [14 empty] | VV | 2 | 1 | True | 0 | ROZPOCET
| VV |  | sprchy, WC | [14 empty] | VV | 2 | 1 | True | 0 | ROZPOCET
| VV |  | (1,260+1,285+1,000*2+1,800*2+1,200+1,090*2)*3,500 |  | 40.338 | [12 empty] | VV | 2 | 2 | True | 0 | ROZPOCET
| VV |  | -0,900*2,050*3 |  | -5.535 | [12 empty] | VV | 2 | 2 | True | 0 | ROZPOCET
| VV |  | Součet |  | 34.803 | [12 empty] | VV | 2 | 4 | True | 1 | ROZPOCET
202 | K | 763111417 | Příčka ze sádrokartonových desek s nosnou konstrukcí z jednoduchých ocelových profilů UW, CW dvojitě opláštěná deskami standardními A tl. 2 x 12,5 mm s izolací, EI 60, příčka tl. 150 mm, profil 100, Rw do 56 dB | m2 | 60.928 |  | 0 | CS ÚRS 2021 01 |  | základní |  | 0 | 0.0457 | 2.7844 | 0 | 0 | 16 | K | 2 |  |  |  | ROZPOCET | 0 | 0 | 0 | 0 | 0 | 1 | 0 | 16 | 1311537907
| VV |  | dle TZ a PD, půdorys 2.NP | [14 empty] | VV | 2 | 1 | True | 0 | ROZPOCET
| VV |  | m.č. část 1.205, 1.211 | [14 empty] | VV | 2 | 1 | True | 0 | ROZPOCET
| VV |  | (10,875+1,275+1,525)*3,500 |  | 47.863 | [12 empty] | VV | 2 | 2 | True | 0 | ROZPOCET
| VV |  | -0,900*2,050*3 |  | -5.535 | [12 empty] | VV | 2 | 2 | True | 0 | ROZPOCET
| VV |  | m.č. 1.203 | [14 empty] | VV | 2 | 1 | True | 0 | ROZPOCET
| VV |  | 7,500*3,600 |  | 27 | [12 empty] | VV | 2 | 2 | True | 0 | ROZPOCET
| VV |  | -2,800*1,500*2 |  | -8.4 | [12 empty] | VV | 2 | 2 | True | 0 | ROZPOCET
| VV |  | Součet |  | 60.928 | [12 empty] | VV | 2 | 4 | True | 1 | ROZPOCET
203 | K | 763111437 | Příčka ze sádrokartonových desek s nosnou konstrukcí z jednoduchých ocelových profilů UW, CW dvojitě opláštěná deskami impregnovanými H2 tl. 2 x 12,5 mm EI 60, příčka tl. 150 mm, profil 100, s izolací, Rw do 56 dB | m2 | 108.423 |  | 0 | CS ÚRS 2021 01 |  | základní |  | 0 | 0.04696 | 5.0915 | 0 | 0 | 16 | K | 2 |  |  |  | ROZPOCET | 0 | 0 | 0 | 0 | 0 | 1 | 0 | 16 | 1930857755
| VV |  | dle TZ a PD, půdorys 2.NP | [14 empty] | VV | 2 | 1 | True | 0 | ROZPOCET
| VV |  | sprchy, WC | [14 empty] | VV | 2 | 1 | True | 0 | ROZPOCET
| VV |  | (7,630+3,260+2,000+5,265+1,900+0,500+0,400+1,915+8,525+1,750)*3,500 |  | 116.008 | [12 empty] | VV | 2 | 2 | True | 0 | ROZPOCET
| VV |  | -1,000*2,050*1 |  | -2.05 | [12 empty] | VV | 2 | 2 | True | 0 | ROZPOCET
| VV |  | -0,900*2,050*3 |  | -5.535 | [12 empty] | VV | 2 | 2 | True | 0 | ROZPOCET
| VV |  | Součet |  | 108.423 | [12 empty] | VV | 2 | 4 | True | 1 | ROZPOCET
204 | K | 763111468 | Příčka ze sádrokartonových desek s nosnou konstrukcí z jednoduchých ocelových profilů UW, CW dvojitě opláštěná deskami vysokopevnostními protipožárními impregnovanými DFRIH2 tl. 2 x 12,5 mm s izolací, EI 90, příčka tl. 150 mm, profil 100, Rw do 63 dB | m2 | 17.325 |  | 0 | CS ÚRS 2021 01 |  | základní |  | 0 | 0.05982 | 1.0364 | 0 | 0 | 16 | K | 2 |  |  |  | ROZPOCET | 0 | 0 | 0 | 0 | 0 | 1 | 0 | 16 | 1149357233
| VV |  | dle TZ a PD, půdorys 2.NP | [14 empty] | VV | 2 | 1 | True | 0 | ROZPOCET
| VV |  | sprchy, WC - v místě kotvení plyn. kotlů a umyvadel | [14 empty] | VV | 2 | 1 | True | 0 | ROZPOCET
| VV |  | (1,850+1,500+1,600)*3,500 |  | 17.325 | [12 empty] | VV | 2 | 2 | True | 1 | ROZPOCET
205 | K | 763111621 | Příčka ze sádrokartonových desek montáž desek na nosnou konstrukci oboustranně tl. 12,5 mm | m2 | 84.41 |  | 0 | CS ÚRS 2021 01 |  | základní |  | 0 | 0.00086 | 0.072593 | 0 | 0 | 16 | K | 2 |  |  |  | ROZPOCET | 0 | 0 | 0 | 0 | 0 | 1 | 0 | 16 | -501660406
| VV |  | dle TZ a PD, půdorys 2.NP | [14 empty] | VV | 2 | 1 | True | 0 | ROZPOCET
| VV |  | příčka bezpečnostní, další deska 12,5A, celkem deska 3x | [14 empty] | VV | 2 | 1 | True | 0 | ROZPOCET
| VV |  | 14,000*6,600 |  | 92.4 | [12 empty] | VV | 2 | 2 | True | 0 | ROZPOCET
| VV |  | -1,700*2,350*2 |  | -7.99 | [12 empty] | VV | 2 | 2 | True | 0 | ROZPOCET
| VV |  | Součet |  | 84.41 | [12 empty] | VV | 2 | 4 | True | 1 | ROZPOCET
206 | M | 59030021 | deska SDK A tl 12,5mm | m2 | 88.631 |  | 0 | CS ÚRS 2021 01 |  | základní |  | 0 | 0.009 | 0.79768 | 0 | 0 | 32 | M | 2 |  |  |  | ROZPOCET | 0 | 0 | 0 | 0 | 0 | 1 | 0 | 16 | 433441690
| VV |  | 84,41*1,05 'Přepočtené koeficientem množství |  | 88.631 | [12 empty] | VV | 2 | 2 | False | 1 | ROZPOCET
207 | K | 763111722 | Příčka ze sádrokartonových desek ostatní konstrukce a práce na příčkách ze sádrokartonových desek ochrana rohů úhelníky pozinkované | m | 49 |  | 0 | CS ÚRS 2021 01 |  | základní |  | 0 | 0.00036 | 0.01764 | 0 | 0 | 16 | K | 2 |  |  |  | ROZPOCET | 0 | 0 | 0 | 0 | 0 | 1 | 0 | 16 | -1248941405
| VV |  | dle TZ a PD, půdorys 2.NP, Detaily SDK | [14 empty] | VV | 2 | 1 | True | 0 | ROZPOCET
| VV |  | 3,500*14 |  | 49 | [12 empty] | VV | 2 | 2 | True | 1 | ROZPOCET
208 | K | 763114111 | Příčka bezpečnostní ze sádrokartonových desek bezpečnostní třída RC3 s nosnou konstrukcí z jednoduchých ocelových profilů UW, CW a s ocelovým plechem tl. 0,55 mm na obou stranách profilů dvojitě opláštěná deskami standardními A tl. 2 x 12,5 mm s izolací, EI 60, příčka tl. 126 mm, profil 75, Rw do 53 dB | m2 | 84.41 |  | 0 | CS ÚRS 2021 01 |  | základní |  | 0 | 0.05631 | 4.7531 | 0 | 0 | 16 | K | 2 |  |  |  | ROZPOCET | 0 | 0 | 0 | 0 | 0 | 1 | 0 | 16 | 1974481643
| VV |  | dle TZ a PD, půdorys 2.NP | [14 empty] | VV | 2 | 1 | True | 0 | ROZPOCET
| VV |  | 14,000*6,600 |  | 92.4 | [12 empty] | VV | 2 | 2 | True | 0 | ROZPOCET
| VV |  | -1,700*2,350*2 |  | -7.99 | [12 empty] | VV | 2 | 2 | True | 0 | ROZPOCET
| VV |  | Součet |  | 84.41 | [12 empty] | VV | 2 | 4 | True | 1 | ROZPOCET
209 | K | 763121421 | Stěna předsazená ze sádrokartonových desek s nosnou konstrukcí z ocelových profilů CW, UW jednoduše opláštěná deskou protipožární DF tl. 12,5 mm s izolací, EI 30, stěna tl. 62,5 mm, profil 50 | m2 | 13.482 |  | 0 | CS ÚRS 2021 01 |  | základní |  | 0 | 0.0148 | 0.19953 | 0 | 0 | 16 | K | 2 |  |  |  | ROZPOCET | 0 | 0 | 0 | 0 | 0 | 1 | 0 | 16 | -1585531123
| VV |  | dle TZ a PD, půdorys 2.NP, Řez CC | [14 empty] | VV | 2 | 1 | True | 0 | ROZPOCET
| VV |  | m.č. 1.202, 1.203 , opláštění ztužidel OK | [14 empty] | VV | 2 | 1 | True | 0 | ROZPOCET
| VV |  | 5,300*3,700 |  | 19.61 | [12 empty] | VV | 2 | 2 | True | 0 | ROZPOCET
| VV |  | "okno" -4,085*1,500 |  | -6.128 | [12 empty] | VV | 2 | 2 | True | 0 | ROZPOCET
| VV |  | Součet |  | 13.482 | [12 empty] | VV | 2 | 4 | True | 1 | ROZPOCET
210 | K | 763121422 | Stěna předsazená ze sádrokartonových desek s nosnou konstrukcí z ocelových profilů CW, UW jednoduše opláštěná deskou impregnovanou H2 tl. 12,5 mm bez izolace, EI 15, stěna tl. 62,5 mm, profil 50 | m2 | 4.42 |  | 0 | CS ÚRS 2021 01 |  | základní |  | 0 | 0.01213 | 0.053615 | 0 | 0 | 16 | K | 2 |  |  |  | ROZPOCET | 0 | 0 | 0 | 0 | 0 | 1 | 0 | 16 | -1326550482
| VV |  | dle TZ a PD, půdorys 2.NP | [14 empty] | VV | 2 | 1 | True | 0 | ROZPOCET
| VV |  | předsazené stěny na WC | [14 empty] | VV | 2 | 1 | True | 0 | ROZPOCET
| VV |  | 0,900*1,300*2 |  | 2.34 | [12 empty] | VV | 2 | 2 | True | 0 | ROZPOCET
| VV |  | 1,600*1,300 |  | 2.08 | [12 empty] | VV | 2 | 2 | True | 0 | ROZPOCET
| VV |  | Součet |  | 4.42 | [12 empty] | VV | 2 | 4 | True | 1 | ROZPOCET
211 | K | 763122406 | Stěna šachtová ze sádrokartonových desek s nosnou konstrukcí z ocelových profilů CW, UW jednoduše opláštěná deskou protipožární DF tl. 15 mm s izolací, EI 30, stěna tl. 115 mm, profil 100 | m2 | 11.463 |  | 0 | CS ÚRS 2021 01 |  | základní |  | 0 | 0.02067 | 0.23694 | 0 | 0 | 16 | K | 2 |  |  |  | ROZPOCET | 0 | 0 | 0 | 0 | 0 | 1 | 0 | 16 | 89345909
| VV |  | dle TZ a PD, půdorys 2.NP | [14 empty] | VV | 2 | 1 | True | 0 | ROZPOCET
| VV |  | m.č. 1.203 | [14 empty] | VV | 2 | 1 | True | 0 | ROZPOCET
| VV |  | (0,775*2+1,725)*3,500 |  | 11.463 | [12 empty] | VV | 2 | 2 | True | 1 | ROZPOCET
212 | K | 763131411 | Podhled ze sádrokartonových desek dvouvrstvá zavěšená spodní konstrukce z ocelových profilů CD, UD jednoduše opláštěná deskou standardní A, tl. 12,5 mm, bez izolace | m2 | 20.4 |  | 0 | CS ÚRS 2021 01 |  | základní |  | 0 | 0.0122 | 0.24888 | 0 | 0 | 16 | K | 2 |  |  |  | ROZPOCET | 0 | 0 | 0 | 0 | 0 | 1 | 0 | 16 | 591859693
| VV |  | dle TZ a PD, půdorys 2.NP | [14 empty] | VV | 2 | 1 | True | 0 | ROZPOCET
| VV |  | 2.NP spojovací chodba, m.č. 1.201 - skladba C | [14 empty] | VV | 2 | 1 | True | 0 | ROZPOCET
| VV |  | 20,40 |  | 20.4 | [12 empty] | VV | 2 | 2 | True | 1 | ROZPOCET
213 | K | 763131432 | Podhled ze sádrokartonových desek dvouvrstvá zavěšená spodní konstrukce z ocelových profilů CD, UD jednoduše opláštěná deskou protipožární DF, tl. 15 mm, bez izolace, REI do 90 | m2 | 63.81 |  | 0 | CS ÚRS 2021 01 |  | základní |  | 0 | 0.01691 | 1.079 | 0 | 0 | 16 | K | 2 |  |  |  | ROZPOCET | 0 | 0 | 0 | 0 | 0 | 1 | 0 | 16 | -456240876
| VV |  | dle TZ a PD, půdorys 2.NP | [14 empty] | VV | 2 | 1 | True | 0 | ROZPOCET
| VV |  | podhled P - prostor zázemí, m.č. 1.205, 1.206, 1.211 | [14 empty] | VV | 2 | 1 | True | 0 | ROZPOCET
| VV |  | 21,70+5,01+37,10 |  | 63.81 | [12 empty] | VV | 2 | 2 | True | 1 | ROZPOCET
214 | K | 763131471 | Podhled ze sádrokartonových desek dvouvrstvá zavěšená spodní konstrukce z ocelových profilů CD, UD jednoduše opláštěná deskou impregnovanou protipožární DFH2, tl. 12,5 mm, bez izolace, REI do 90 | m2 | 76.03 |  | 0 | CS ÚRS 2021 01 |  | základní |  | 0 | 0.01385 | 1.053 | 0 | 0 | 16 | K | 2 |  |  |  | ROZPOCET | 0 | 0 | 0 | 0 | 0 | 1 | 0 | 16 | 1680079090
| VV |  | dle TZ a PD, půdorys 2.NP | [14 empty] | VV | 2 | 1 | True | 0 | ROZPOCET
| VV |  | podhled P - prostor zázemí, m.č. 1.207-1.210, 1.213, 1.214 | [14 empty] | VV | 2 | 1 | True | 0 | ROZPOCET
| VV |  | 24,27+13,60+11,75+21,39+2,80+2,22 |  | 76.03 | [12 empty] | VV | 2 | 2 | True | 1 | ROZPOCET
215 | K | 763131751 | Podhled ze sádrokartonových desek ostatní práce a konstrukce na podhledech ze sádrokartonových desek montáž parotěsné zábrany | m2 | 139.84 |  | 0 | CS ÚRS 2021 01 |  | základní |  | 0 | 0 | 0 | 0 | 0 | 16 | K | 2 |  |  |  | ROZPOCET | 0 | 0 | 0 | 0 | 0 | 1 | 0 | 16 | 1017565524
| VV |  | dle TZ a PD, půdorys 2.NP | [14 empty] | VV | 2 | 1 | True | 0 | ROZPOCET
| VV |  | podhled P | [14 empty] | VV | 2 | 1 | True | 0 | ROZPOCET
| VV |  | 63,81+76,030 |  | 139.84 | [12 empty] | VV | 2 | 2 | True | 1 | ROZPOCET
216 | M | 28329274 | fólie PE vyztužená pro parotěsnou vrstvu (reakce na oheň - třída E) 110g/m2 | m2 | 157.11 |  | 0 | CS ÚRS 2021 01 |  | základní |  | 0 | 0.00011 | 0.017282 | 0 | 0 | 32 | M | 2 |  |  |  | ROZPOCET | 0 | 0 | 0 | 0 | 0 | 1 | 0 | 16 | -1565075654
| VV |  | 139,84*1,1235 'Přepočtené koeficientem množství |  | 157.11 | [12 empty] | VV | 2 | 2 | False | 1 | ROZPOCET
217 | K | 763131752 | Podhled ze sádrokartonových desek ostatní práce a konstrukce na podhledech ze sádrokartonových desek montáž jedné vrstvy tepelné izolace | m2 | 139.84 |  | 0 | CS ÚRS 2021 01 |  | základní |  | 0 | 0 | 0 | 0 | 0 | 16 | K | 2 |  |  |  | ROZPOCET | 0 | 0 | 0 | 0 | 0 | 1 | 0 | 16 | -76610645
| VV |  | dle TZ a PD, půdorys 2.NP | [14 empty] | VV | 2 | 1 | True | 0 | ROZPOCET
| VV |  | podhled P | [14 empty] | VV | 2 | 1 | True | 0 | ROZPOCET
| VV |  | 63,81+76,030 |  | 139.84 | [12 empty] | VV | 2 | 2 | True | 1 | ROZPOCET
218 | M | 63152097 | pás tepelně izolační univerzální λ=0,032-0,033 tl 60mm | m2 | 142.637 |  | 0 | CS ÚRS 2021 01 |  | základní |  | 0 | 0.00168 | 0.23963 | 0 | 0 | 32 | M | 2 |  |  |  | ROZPOCET | 0 | 0 | 0 | 0 | 0 | 1 | 0 | 16 | -1921409131
| VV |  | 139,84*1,02 'Přepočtené koeficientem množství |  | 142.637 | [12 empty] | VV | 2 | 2 | False | 1 | ROZPOCET
219 | K | 763131911 | Zhotovení otvorů v podhledech a podkrovích ze sádrokartonových desek pro prostupy (voda, elektro, topení, VZT), osvětlení, sprinklery, revizní klapky a dvířka včetně vyztužení profily, velikost do 0,10 m2 | kus | 10 |  | 0 | CS ÚRS 2021 01 |  | základní |  | 0 | 0.00064 | 0.0064 | 0.0022 | 0.022 | 16 | K | 2 |  |  |  | ROZPOCET | 0 | 0 | 0 | 0 | 0 | 1 | 0 | 16 | 1357023971
| VV |  | dle TZ a PD, půdorys 1.NP, 2.NP | [14 empty] | VV | 2 | 1 | True | 0 | ROZPOCET
| VV |  | 10 |  | 10 | [12 empty] | VV | 2 | 2 | True | 1 | ROZPOCET
220 | K | 763131912 | Zhotovení otvorů v podhledech a podkrovích ze sádrokartonových desek pro prostupy (voda, elektro, topení, VZT), osvětlení, sprinklery, revizní klapky a dvířka včetně vyztužení profily, velikost přes 0,10 do 0,25 m2 | kus | 2 |  | 0 | CS ÚRS 2021 01 |  | základní |  | 0 | 0.00105 | 0.0021 | 0.0055 | 0.011 | 16 | K | 2 |  |  |  | ROZPOCET | 0 | 0 | 0 | 0 | 0 | 1 | 0 | 16 | -278931157
| VV |  | dle TZ a PD, půdorys 1.NP, 2.NP | [14 empty] | VV | 2 | 1 | True | 0 | ROZPOCET
| VV |  | "m.č. 1.101" 2 |  | 2 | [12 empty] | VV | 2 | 2 | True | 1 | ROZPOCET
221 | K | 763164555 | Obklad konstrukcí sádrokartonovými deskami včetně ochranných úhelníků ve tvaru L rozvinuté šíře přes 0,8 m, opláštěný deskou protipožární DF, tl. 12,5 mm | m2 | 7.197 |  | 0 | CS ÚRS 2021 01 |  | základní |  | 0 | 0.01393 | 0.10025 | 0 | 0 | 16 | K | 2 |  |  |  | ROZPOCET | 0 | 0 | 0 | 0 | 0 | 1 | 0 | 16 | -1106570708
| VV |  | dle TZ a PD, půdorys 2.NP | [14 empty] | VV | 2 | 1 | True | 0 | ROZPOCET
| VV |  | m.č. 1.203, obklad HEA nosníku | [14 empty] | VV | 2 | 1 | True | 0 | ROZPOCET
| VV |  | (0,420+0,420)*3,100 |  | 2.604 | [12 empty] | VV | 2 | 2 | True | 0 | ROZPOCET
| VV |  | m.č. 1.203, obklad VZT pod stropem | [14 empty] | VV | 2 | 1 | True | 0 | ROZPOCET
| VV |  | (0,500+0,250)*4,590+(0,250+0,250)*2,300 |  | 4.593 | [12 empty] | VV | 2 | 2 | True | 0 | ROZPOCET
| VV |  | Součet |  | 7.197 | [12 empty] | VV | 2 | 4 | True | 1 | ROZPOCET
222 | K | 763181311 | Výplně otvorů konstrukcí ze sádrokartonových desek montáž zárubně kovové s konstrukcí jednokřídlové | kus | 11 |  | 0 | CS ÚRS 2021 01 |  | základní |  | 0 | 0.00022 | 0.00242 | 0 | 0 | 16 | K | 2 |  |  |  | ROZPOCET | 0 | 0 | 0 | 0 | 0 | 1 | 0 | 16 | -1186343890
| VV |  | dle TZ a PD, půdorys 2.NP, D.1.1.15 Výpis výplní otvorů - dveře | [14 empty] | VV | 2 | 1 | True | 0 | ROZPOCET
| VV |  | "D03, D04 -tl. 100, š. 800" 3 |  | 3 | [12 empty] | VV | 2 | 2 | True | 0 | ROZPOCET
| VV |  | "D01 -tl. 100, š. 900" 1 |  | 1 | [12 empty] | VV | 2 | 2 | True | 0 | ROZPOCET
| VV |  | "D03 - tl. 150, š. 800" 6 |  | 6 | [12 empty] | VV | 2 | 2 | True | 0 | ROZPOCET
| VV |  | "D05 -tl. 150, š. 900" 1 |  | 1 | [12 empty] | VV | 2 | 2 | True | 0 | ROZPOCET
| VV |  | Součet |  | 11 | [12 empty] | VV | 2 | 4 | True | 1 | ROZPOCET
223 | M | 55331590 | zárubeň jednokřídlá ocelová pro sádrokartonové příčky tl stěny 75-100mm rozměru 800/1970, 2100mm | kus | 3 |  | 0 | CS ÚRS 2021 01 |  | základní |  | 0 | 0.01249 | 0.03747 | 0 | 0 | 32 | M | 2 |  |  |  | ROZPOCET | 0 | 0 | 0 | 0 | 0 | 1 | 0 | 16 | 1081241476
224 | M | 55331591 | zárubeň jednokřídlá ocelová pro sádrokartonové příčky tl stěny 75-100mm rozměru 900/1970, 2100mm | kus | 1 |  | 0 | CS ÚRS 2021 01 |  | základní |  | 0 | 0.01272 | 0.01272 | 0 | 0 | 32 | M | 2 |  |  |  | ROZPOCET | 0 | 0 | 0 | 0 | 0 | 1 | 0 | 16 | 443442684
225 | M | 55331595 | zárubeň jednokřídlá ocelová pro sádrokartonové příčky tl stěny 110-150mm rozměru 800/1970, 2100mm | kus | 6 |  | 0 | CS ÚRS 2021 01 |  | základní |  | 0 | 0.01521 | 0.09126 | 0 | 0 | 32 | M | 2 |  |  |  | ROZPOCET | 0 | 0 | 0 | 0 | 0 | 1 | 0 | 16 | -839529773
226 | M | 55331596 | zárubeň jednokřídlá ocelová pro sádrokartonové příčky tl stěny 110-150mm rozměru 900/1970, 2100mm | kus | 1 |  | 0 | CS ÚRS 2021 01 |  | základní |  | 0 | 0.01553 | 0.01553 | 0 | 0 | 32 | M | 2 |  |  |  | ROZPOCET | 0 | 0 | 0 | 0 | 0 | 1 | 0 | 16 | -1072938255
227 | K | 763181312 | Výplně otvorů konstrukcí ze sádrokartonových desek montáž zárubně kovové s konstrukcí dvoukřídlové | kus | 2 |  | 0 | CS ÚRS 2021 01 |  | základní |  | 0 | 0.00022 | 0.00044 | 0 | 0 | 16 | K | 2 |  |  |  | ROZPOCET | 0 | 0 | 0 | 0 | 0 | 1 | 0 | 16 | 237438615
| VV |  | dle TZ a PD, půdorys 2.NP, D.1.1.15 Výpis výplní otvorů - dveře | [14 empty] | VV | 2 | 1 | True | 0 | ROZPOCET
| VV |  | "D06, D07 - tl. 150, š. 1600, v. 2300" 2 |  | 2 | [12 empty] | VV | 2 | 2 | True | 1 | ROZPOCET
228 | M | 5533177R | zárubeň dvoukřídlá ocelová pro sádrokartonové příčky tl stěny 110-150mm rozměru 1600/2300mm- ATYP | kus | 2 |  | 0 |  |  | základní |  | 0 | 0.0195 | 0.039 | 0 | 0 | 32 | M | 2 |  |  |  | ROZPOCET | 0 | 0 | 0 | 0 | 0 | 1 | 0 | 16 | -631929793
229 | K | 76336458R | Obklad ocelových nosníků cementovláknitými deskami uzavřeného tvaru vč. spodní konstrukce z CD profiolů, rozvinuté šíře přes 1 m do 1,25 m, opláštění deskou tl. 12 mm | m | 1.2 |  | 0 |  |  | základní |  | 0 | 0.02012 | 0.024144 | 0 | 0 | 16 | K | 2 |  |  |  | ROZPOCET | 0 | 0 | 0 | 0 | 0 | 1 | 0 | 16 | -1621140090
| VV |  | dle TZ a PD, půdorys 1.NP | [14 empty] | VV | 2 | 1 | True | 0 | ROZPOCET
| VV |  | "OP" opláštění ocelového HEB nosníku | [14 empty] | VV | 2 | 1 | True | 0 | ROZPOCET
| VV |  | (0,300+0,300)*2 |  | 1.2 | [12 empty] | VV | 2 | 2 | True | 1 | ROZPOCET
230 | K | 763-PF | Podhled akustický ze sádrokartonových desek dvouvrstvá zavěšená spodní konstrukce z ocelových profilů CD, UD jednoduše opláštěná perforovanou AKU deskou, s izolací MW tl. 50 mm | m2 | 83 |  | 0 |  |  | základní |  | 0 | 0.01807 | 1.4998 | 0 | 0 | 16 | K | 2 |  |  |  | ROZPOCET | 0 | 0 | 0 | 0 | 0 | 1 | 0 | 16 | -881529635
| VV |  | dle TZ a PD, půdorys 2.NP | [14 empty] | VV | 2 | 1 | True | 0 | ROZPOCET
| VV |  | podhled PF - prostor foyer, kompletní provedení podhledu vč. všech detailů | [14 empty] | VV | 2 | 1 | True | 0 | ROZPOCET
| VV |  | 83,000 |  | 83 | [12 empty] | VV | 2 | 2 | True | 1 | ROZPOCET
231 | K | 763-PA | Podhled ze sádrokartonových desek dvojitý, dvouvrstvá zavěšená spodní konstrukce z ocelových profilů CD, UD, 1x deska RF12,5, bez MW + AKU podhled na ocel. konstrukci, jednoduše opláštěná perforovanou AKU deskou, s izolací MW tl. 50 mm | m2 | 39.16 |  | 0 |  |  | základní |  | 0 | 0.01807 | 0.70762 | 0 | 0 | 16 | K | 2 |  |  |  | ROZPOCET | 0 | 0 | 0 | 0 | 0 | 1 | 0 | 16 | 2010187442
| VV |  | dle TZ a PD, půdorys 2.NP | [14 empty] | VV | 2 | 1 | True | 0 | ROZPOCET
| VV |  | podhled PA - prostor učebny, m.č. 1.203 , kompletní provedení podhledu vč. všech detailů | [14 empty] | VV | 2 | 1 | True | 0 | ROZPOCET
| VV |  | 39,16 |  | 39.16 | [12 empty] | VV | 2 | 2 | True | 1 | ROZPOCET
232 | K | 763-PT | Podhled z akustických desek - dvouvrstvá zavěšená spodní konstrukce z ocelových profilů CD, UD s akustickou deskou z dřevěné vlny, pojené magnezitem, RAL 9010, formát 600x1200x25 mm, tl. 15 mm, s akustickou izolací z MW tl. 50 mm | m2 | 286.8 |  | 0 |  |  | základní |  | 0 | 0.01807 | 5.1825 | 0 | 0 | 16 | K | 2 |  |  |  | ROZPOCET | 0 | 0 | 0 | 0 | 0 | 1 | 0 | 16 | 1247077820
| VV |  | dle TZ a PD, půdorys 2.NP | [14 empty] | VV | 2 | 1 | True | 0 | ROZPOCET
| VV |  | podhled PT - prostor tělocvičny, m.č. 1.212, kompletní provedení podhledu vč. všech detailů | [14 empty] | VV | 2 | 1 | True | 0 | ROZPOCET
| VV |  | 286,80 |  | 286.8 | [12 empty] | VV | 2 | 2 | True | 1 | ROZPOCET
233 | K | 998763403 | Přesun hmot pro konstrukce montované z desek stanovený procentní sazbou (%) z ceny vodorovná dopravní vzdálenost do 50 m v objektech výšky přes 12 do 24 m | % |  |  | 0 | CS ÚRS 2021 01 |  | základní |  | 0 | 0 | 0 | 0 | 0 | 16 | K | 2 |  |  |  | ROZPOCET | 0 | 0 | 0 | 0 | 0 | 1 | 0 | 16 | -2021174120
| D | 764 | Konstrukce klempířské |  |  |  | 0 |  |  |  |  | 0 |  | 0.48266 |  | 0.0069305 | 2 | D | 1 |  |  |  | ROZPOCET | [6 empty] | 0
234 | K | 764002851 | Demontáž klempířských konstrukcí oplechování parapetů do suti | m | 4.15 |  | 0 | CS ÚRS 2021 01 |  | základní |  | 0 | 0 | 0 | 0.00167 | 0.0069305 | 16 | K | 2 |  |  |  | ROZPOCET | 0 | 0 | 0 | 0 | 0 | 1 | 0 | 16 | -1682057558
| VV |  | dle TZ a PD, Půdorys 1.NP, 2NP | [14 empty] | VV | 2 | 1 | True | 0 | ROZPOCET
| VV |  | "budova ZŠ, m.č. Z.110, Z113" 0,600*2 |  | 1.2 | [12 empty] | VV | 2 | 2 | True | 0 | ROZPOCET
| VV |  | "budova ZŠ, m.č. Z.208, Z206, 1.204" 0,500*2+1,050+0,900 |  | 2.95 | [12 empty] | VV | 2 | 2 | True | 0 | ROZPOCET
| VV |  | Součet |  | 4.15 | [12 empty] | VV | 2 | 4 | True | 1 | ROZPOCET
235 | K | 764213456 | Oplechování střešních prvků z pozinkovaného plechu sněhový zachytávač průbežný dvoutrubkový | m | 42.92 |  | 0 | CS ÚRS 2021 01 |  | základní |  | 0 | 0.00283 | 0.12146 | 0 | 0 | 16 | K | 2 |  |  |  | ROZPOCET | 0 | 0 | 0 | 0 | 0 | 1 | 0 | 16 | -1639016389
| VV |  | dle TZ a PD, Půdorys střechy | [14 empty] | VV | 2 | 1 | True | 0 | ROZPOCET
| VV |  | střecha nad tělocvičnou a zázemím - S1 | [14 empty] | VV | 2 | 1 | True | 0 | ROZPOCET
| VV |  | 22,350+10,550 |  | 32.9 | [12 empty] | VV | 2 | 2 | True | 0 | ROZPOCET
| VV |  | střecha nad foyer a učebnou - S2, S3 | [14 empty] | VV | 2 | 1 | True | 0 | ROZPOCET
| VV |  | 10,020 |  | 10.02 | [12 empty] | VV | 2 | 2 | True | 0 | ROZPOCET
| VV |  | Součet |  | 42.92 | [12 empty] | VV | 2 | 4 | True | 1 | ROZPOCET
236 | K | 764511403 | Žlab podokapní z pozinkovaného plechu včetně háků a čel půlkruhový rš 250 mm | m | 2.37 |  | 0 | CS ÚRS 2021 01 |  | základní |  | 0 | 0.0026 | 0.006162 | 0 | 0 | 16 | K | 2 |  |  |  | ROZPOCET | 0 | 0 | 0 | 0 | 0 | 1 | 0 | 16 | -1353330584
| VV |  | dle TZ a PD, Půdorys střechy, řezy, D.1.1.16 Výpis klemp. výrobků | [14 empty] | VV | 2 | 1 | True | 0 | ROZPOCET
| VV |  | střecha nad foyer a učebnou - skladba S3 | [14 empty] | VV | 2 | 1 | True | 0 | ROZPOCET
| VV |  | "K/04" 2,370 |  | 2.37 | [12 empty] | VV | 2 | 2 | True | 1 | ROZPOCET
237 | K | 764511404 | Žlab podokapní z pozinkovaného plechu včetně háků a čel půlkruhový rš 330 mm | m | 42.92 |  | 0 | CS ÚRS 2021 01 |  | základní |  | 0 | 0.00322 | 0.1382 | 0 | 0 | 16 | K | 2 |  |  |  | ROZPOCET | 0 | 0 | 0 | 0 | 0 | 1 | 0 | 16 | 639986530
| VV |  | dle TZ a PD, Půdorys střechy, řezy, D.1.1.16 Výpis klemp. výrobků | [14 empty] | VV | 2 | 1 | True | 0 | ROZPOCET
| VV |  | střecha nad tělocvičnou a zázemím - skladba S1 | [14 empty] | VV | 2 | 1 | True | 0 | ROZPOCET
| VV |  | "K/02" 22,350+10,550 |  | 32.9 | [12 empty] | VV | 2 | 2 | True | 0 | ROZPOCET
| VV |  | střecha nad foyer a učebnou - skladba S2, S3 | [14 empty] | VV | 2 | 1 | True | 0 | ROZPOCET
| VV |  | "K/02" 10,020 |  | 10.02 | [12 empty] | VV | 2 | 2 | True | 0 | ROZPOCET
| VV |  | Součet |  | 42.92 | [12 empty] | VV | 2 | 4 | True | 1 | ROZPOCET
238 | K | 764511444 | Žlab podokapní z pozinkovaného plechu včetně háků a čel kotlík oválný (trychtýřový), rš žlabu/průměr svodu 330/100 mm | kus | 5 |  | 0 | CS ÚRS 2021 01 |  | základní |  | 0 | 0.00312 | 0.0156 | 0 | 0 | 16 | K | 2 |  |  |  | ROZPOCET | 0 | 0 | 0 | 0 | 0 | 1 | 0 | 16 | -2091602837
239 | K | 764518402 | Svod z pozinkovaného plechu včetně objímek, kolen a odskoků hranatý, o straně 100 mm | m | 5.2 |  | 0 | CS ÚRS 2021 01 |  | základní |  | 0 | 0.00289 | 0.015028 | 0 | 0 | 16 | K | 2 |  |  |  | ROZPOCET | 0 | 0 | 0 | 0 | 0 | 1 | 0 | 16 | -2117394054
| VV |  | dle TZ a PD, Pohledy J a S | [14 empty] | VV | 2 | 1 | True | 0 | ROZPOCET
| VV |  | odvodnění skleněných markýz nad vstupem | [14 empty] | VV | 2 | 1 | True | 0 | ROZPOCET
| VV |  | "K/07" 2,600*2 |  | 5.2 | [12 empty] | VV | 2 | 2 | True | 1 | ROZPOCET
240 | K | 764518422 | Svod z pozinkovaného plechu včetně objímek, kolen a odskoků kruhový, průměru 100 mm | m | 50 |  | 0 | CS ÚRS 2021 01 |  | základní |  | 0 | 0.00283 | 0.1415 | 0 | 0 | 16 | K | 2 |  |  |  | ROZPOCET | 0 | 0 | 0 | 0 | 0 | 1 | 0 | 16 | -311091103
| VV |  | dle TZ a PD, Půdorys střechy, řezy, D.1.1.16 Výpis klemp. výrobků | [14 empty] | VV | 2 | 1 | True | 0 | ROZPOCET
| VV |  | střecha nad tělocvičnou a zázemím - skladba S1 | [14 empty] | VV | 2 | 1 | True | 0 | ROZPOCET
| VV |  | "K/03" 13,000*2+10,000 |  | 36 | [12 empty] | VV | 2 | 2 | True | 0 | ROZPOCET
| VV |  | střecha nad foyer a učebnou - skladba S2, S3 | [14 empty] | VV | 2 | 1 | True | 0 | ROZPOCET
| VV |  | "K/03" 5,000+9,000 |  | 14 | [12 empty] | VV | 2 | 2 | True | 0 | ROZPOCET
| VV |  | Součet |  | 50 | [12 empty] | VV | 2 | 4 | True | 1 | ROZPOCET
241 | K | 764-K/08, 09, 10 | Oplechování parapetů z hliníkového plechu rovných mechanicky kotvené, bez rohů rš 265 mm | m | 56.585 |  | 0 |  |  | základní |  | 0 | 0.00079 | 0.044702 | 0 | 0 | 16 | K | 2 |  |  |  | ROZPOCET | 0 | 0 | 0 | 0 | 0 | 1 | 0 | 16 | -1381827504
| VV |  | dle TZ a PD, Půdorys 2.NP, řezy, D.1.1.16 Výpis klemp. výrobků | [14 empty] | VV | 2 | 1 | True | 0 | ROZPOCET
| VV |  | "K/08" 4,500*10 |  | 45 | [12 empty] | VV | 2 | 2 | True | 0 | ROZPOCET
| VV |  | "K/09" 2,500*3 |  | 7.5 | [12 empty] | VV | 2 | 2 | True | 0 | ROZPOCET
| VV |  | "K/10" 4,085 |  | 4.085 | [12 empty] | VV | 2 | 2 | True | 0 | ROZPOCET
| VV |  | Součet |  | 56.585 | [12 empty] | VV | 2 | 4 | True | 1 | ROZPOCET
242 | K | 998764203 | Přesun hmot pro konstrukce klempířské stanovený procentní sazbou (%) z ceny vodorovná dopravní vzdálenost do 50 m v objektech výšky přes 12 do 24 m | % |  |  | 0 | CS ÚRS 2021 01 |  | základní |  | 0 | 0 | 0 | 0 | 0 | 16 | K | 2 |  |  |  | ROZPOCET | 0 | 0 | 0 | 0 | 0 | 1 | 0 | 16 | 980355157
| D | 766 | Konstrukce truhlářské |  |  |  | 0 |  |  |  |  | 0 |  | 0.28727 |  | 0.024 | 2 | D | 1 |  |  |  | ROZPOCET | [6 empty] | 0
243 | K | 766-01 | D+M plastového okna, zasklení izol. trojsklem, rozměr 4500x3000 mm | kus | 4 |  | 0 |  |  | základní |  | 0 | 0 | 0 | 0 | 0 | 16 | K | 2 |  |  |  | ROZPOCET | 0 | 0 | 0 | 0 | 0 | 1 | 0 | 16 | 1982891103
| VV |  | dle TZ a PD, D.1.1.14 Výpis výplní otvorů - okna | [14 empty] | VV | 2 | 1 | True | 0 | ROZPOCET
| VV |  | Kompletní provedení dle výpisu, venkovní žaluzie v samostatné položce | [14 empty] | VV | 2 | 1 | True | 0 | ROZPOCET
| VV |  | - kotvení bude upřesněno na základě koordinace dodavatelů jednotl. konstr. částí - nosných (prefa, OK) a obálky budovy (fasáda, výplně otvorů, VZT) | [14 empty] | VV | 2 | 1 | True | 0 | ROZPOCET
| VV |  | - dodavatel zpracuje dílenskou dokumentaci kotvení fasádních prvků | [14 empty] | VV | 2 | 1 | True | 0 | ROZPOCET
| VV |  | - D+ M je nutno počítat vč. pomocných kotvících prvků, které budou upřesněny po výběru konkrétního výrobce nebo dodavatele | [14 empty] | VV | 2 | 1 | True | 0 | ROZPOCET
| VV |  | "01" 4 |  | 4 | [12 empty] | VV | 2 | 2 | True | 1 | ROZPOCET
244 | K | 766-02 | D+M plastového okna, zasklení izol. trojsklem, rozměr 4500x1200 mm | kus | 2 |  | 0 |  |  | základní |  | 0 | 0 | 0 | 0 | 0 | 16 | K | 2 |  |  |  | ROZPOCET | 0 | 0 | 0 | 0 | 0 | 1 | 0 | 16 | -944461796
| VV |  | dle TZ a PD, D.1.1.14 Výpis výplní otvorů - okna | [14 empty] | VV | 2 | 1 | True | 0 | ROZPOCET
| VV |  | Kompletní provedení dle výpisu | [14 empty] | VV | 2 | 1 | True | 0 | ROZPOCET
| VV |  | - kotvení bude upřesněno na základě koordinace dodavatelů jednotl. konstr. částí - nosných (prefa, OK) a obálky budovy (fasáda, výplně otvorů, VZT) | [14 empty] | VV | 2 | 1 | True | 0 | ROZPOCET
| VV |  | - dodavatel zpracuje dílenskou dokumentaci kotvení fasádních prvků | [14 empty] | VV | 2 | 1 | True | 0 | ROZPOCET
| VV |  | - D+ M je nutno počítat vč. pomocných kotvících prvků, které budou upřesněny po výběru konkrétního výrobce nebo dodavatele | [14 empty] | VV | 2 | 1 | True | 0 | ROZPOCET
| VV |  | "02" 2 |  | 2 | [12 empty] | VV | 2 | 2 | True | 1 | ROZPOCET
245 | K | 766-03 | D+M plastového okna, zasklení izol. trojsklem, rozměr 2500x1200 mm | kus | 3 |  | 0 |  |  | základní |  | 0 | 0 | 0 | 0 | 0 | 16 | K | 2 |  |  |  | ROZPOCET | 0 | 0 | 0 | 0 | 0 | 1 | 0 | 16 | 1213640201
| VV |  | dle TZ a PD, D.1.1.14 Výpis výplní otvorů - okna | [14 empty] | VV | 2 | 1 | True | 0 | ROZPOCET
| VV |  | Kompletní provedení dle výpisu | [14 empty] | VV | 2 | 1 | True | 0 | ROZPOCET
| VV |  | - kotvení bude upřesněno na základě koordinace dodavatelů jednotl. konstr. částí - nosných (prefa, OK) a obálky budovy (fasáda, výplně otvorů, VZT) | [14 empty] | VV | 2 | 1 | True | 0 | ROZPOCET
| VV |  | - dodavatel zpracuje dílenskou dokumentaci kotvení fasádních prvků | [14 empty] | VV | 2 | 1 | True | 0 | ROZPOCET
| VV |  | - D+ M je nutno počítat vč. pomocných kotvících prvků, které budou upřesněny po výběru konkrétního výrobce nebo dodavatele | [14 empty] | VV | 2 | 1 | True | 0 | ROZPOCET
| VV |  | "03" 3 |  | 3 | [12 empty] | VV | 2 | 2 | True | 1 | ROZPOCET
246 | K | 766-06 | D+M plastového okna, zasklení izol. trojsklem, rozměr 4500x2000 mm | kus | 4 |  | 0 |  |  | základní |  | 0 | 0 | 0 | 0 | 0 | 16 | K | 2 |  |  |  | ROZPOCET | 0 | 0 | 0 | 0 | 0 | 1 | 0 | 16 | -1945394621
| VV |  | dle TZ a PD, D.1.1.14 Výpis výplní otvorů - okna | [14 empty] | VV | 2 | 1 | True | 0 | ROZPOCET
| VV |  | Kompletní provedení dle výpisu, venkovní žaluzie v samostatné položce | [14 empty] | VV | 2 | 1 | True | 0 | ROZPOCET
| VV |  | - kotvení bude upřesněno na základě koordinace dodavatelů jednotl. konstr. částí - nosných (prefa, OK) a obálky budovy (fasáda, výplně otvorů, VZT) | [14 empty] | VV | 2 | 1 | True | 0 | ROZPOCET
| VV |  | - dodavatel zpracuje dílenskou dokumentaci kotvení fasádních prvků | [14 empty] | VV | 2 | 1 | True | 0 | ROZPOCET
| VV |  | - D+ M je nutno počítat vč. pomocných kotvících prvků, které budou upřesněny po výběru konkrétního výrobce nebo dodavatele | [14 empty] | VV | 2 | 1 | True | 0 | ROZPOCET
| VV |  | "06" 4 |  | 4 | [12 empty] | VV | 2 | 2 | True | 1 | ROZPOCET
247 | K | 766441812 | Demontáž parapetních desek dřevěných nebo plastových šířky přes 300 mm délky do 1 m | kus | 6 |  | 0 | CS ÚRS 2021 01 |  | základní |  | 0 | 0 | 0 | 0.004 | 0.024 | 16 | K | 2 |  |  |  | ROZPOCET | 0 | 0 | 0 | 0 | 0 | 1 | 0 | 16 | 1191503885
| VV |  | dle TZ a PD, Půdorys 1.NP, 2NP | [14 empty] | VV | 2 | 1 | True | 0 | ROZPOCET
| VV |  | "budova ZŠ, m.č. Z.110, Z113" 2 |  | 2 | [12 empty] | VV | 2 | 2 | True | 0 | ROZPOCET
| VV |  | "budova ZŠ, m.č. Z.208, Z206, 1.204" 3+1 |  | 4 | [12 empty] | VV | 2 | 2 | True | 0 | ROZPOCET
| VV |  | Součet |  | 6 | [12 empty] | VV | 2 | 4 | True | 1 | ROZPOCET
248 | K | 766660001 | Montáž dveřních křídel dřevěných nebo plastových otevíravých do ocelové zárubně povrchově upravených jednokřídlových, šířky do 800 mm | kus | 6 |  | 0 | CS ÚRS 2021 01 |  | základní |  | 0 | 0 | 0 | 0 | 0 | 16 | K | 2 |  |  |  | ROZPOCET | 0 | 0 | 0 | 0 | 0 | 1 | 0 | 16 | 1088881362
| VV |  | dle TZ a PD, půdorys 2.NP, D.1.1.15 Výpis výplní otvorů - dveře | [14 empty] | VV | 2 | 1 | True | 0 | ROZPOCET
| VV |  | "D03, D04 " 4+1 |  | 5 | [12 empty] | VV | 2 | 2 | True | 0 | ROZPOCET
| VV |  | 1.NP m.č. 1.101/ZŠ (bez výpisu), 700/1970 mm | [14 empty] | VV | 2 | 1 | True | 0 | ROZPOCET
| VV |  | 1 |  | 1 | [12 empty] | VV | 2 | 2 | True | 0 | ROZPOCET
| VV |  | Součet |  | 6 | [12 empty] | VV | 2 | 4 | True | 1 | ROZPOCET
249 | M | 766-D03 | vnitřní dveře, 800/1970 mm, plné voštinové, odstín světle šedá RAL 7035, vč. kování (zámek, klika/klika, klika/WC...) | kus | 4 |  | 0 |  |  | základní |  | 0 | 0 | 0 | 0 | 0 | 32 | M | 2 |  |  |  | ROZPOCET | 0 | 0 | 0 | 0 | 0 | 1 | 0 | 16 | 1766233235
250 | M | 766-D04 | vnitřní dveře, plné 800/1970 mm, voštinové, odstín světle šedá RAL 7035, vč. kování (zámek, klika/klika, klika/WC...) | kus | 1 |  | 0 |  |  | základní |  | 0 | 0 | 0 | 0 | 0 | 32 | M | 2 |  |  |  | ROZPOCET | 0 | 0 | 0 | 0 | 0 | 1 | 0 | 16 | -1064614283
251 | M | 766-001R | vnitřní dveře, do stáv. zárubně rozměr 700/1970 mm, vč. kování (zámek, klika/klika...) | kus | 1 |  | 0 |  |  | základní |  | 0 | 0 | 0 | 0 | 0 | 32 | M | 2 |  |  |  | ROZPOCET | 0 | 0 | 0 | 0 | 0 | 1 | 0 | 16 | -565934404
252 | K | 766660002 | Montáž dveřních křídel dřevěných nebo plastových otevíravých do ocelové zárubně povrchově upravených jednokřídlových, šířky přes 800 mm | kus | 1 |  | 0 | CS ÚRS 2021 01 |  | základní |  | 0 | 0 | 0 | 0 | 0 | 16 | K | 2 |  |  |  | ROZPOCET | 0 | 0 | 0 | 0 | 0 | 1 | 0 | 16 | -1065846993
| VV |  | dle TZ a PD, půdorys 2.NP, D.1.1.15 Výpis výplní otvorů - dveře | [14 empty] | VV | 2 | 1 | True | 0 | ROZPOCET
| VV |  | "D08 " 1 |  | 1 | [12 empty] | VV | 2 | 2 | True | 1 | ROZPOCET
253 | M | 766-D08 | vstupní dveře, plné 900/1970 mm, dřevěné, int. odstín dřevo, ext. nástřik dle fasády, vč. kování (zámek, klika/klika, klika/WC...), vč. panikového kování | kus | 1 |  | 0 |  |  | základní |  | 0 | 0 | 0 | 0 | 0 | 32 | M | 2 |  |  |  | ROZPOCET | 0 | 0 | 0 | 0 | 0 | 1 | 0 | 16 | 2040391880
254 | K | 766660012 | Montáž dveřních křídel dřevěných nebo plastových otevíravých do ocelové zárubně povrchově upravených dvoukřídlových, šířky přes 1450 mm | kus | 2 |  | 0 | CS ÚRS 2021 01 |  | základní |  | 0 | 0 | 0 | 0 | 0 | 16 | K | 2 |  |  |  | ROZPOCET | 0 | 0 | 0 | 0 | 0 | 1 | 0 | 16 | 73905779
| VV |  | dle TZ a PD, půdorys 2.NP, D.1.1.15 Výpis výplní otvorů - dveře | [14 empty] | VV | 2 | 1 | True | 0 | ROZPOCET
| VV |  | přechodová lišta v samostatné položce | [14 empty] | VV | 2 | 1 | True | 0 | ROZPOCET
| VV |  | "D07 " 1 |  | 1 | [12 empty] | VV | 2 | 2 | True | 0 | ROZPOCET
| VV |  | 1.NP m.č. 1.111 (bez výpisu), 2x750/2060 mm | [14 empty] | VV | 2 | 1 | True | 0 | ROZPOCET
| VV |  | 1 |  | 1 | [12 empty] | VV | 2 | 2 | True | 0 | ROZPOCET
| VV |  | Součet |  | 2 | [12 empty] | VV | 2 | 4 | True | 1 | ROZPOCET
255 | M | 766-D07/DK | vnitřní dveře 2-kř., plné 2x800/2300 mm, voštinové, dekor dřeva, vč. kování (zámek, klika/klika, klika/WC...) | kus | 1 |  | 0 |  |  | základní |  | 0 | 0 | 0 | 0 | 0 | 32 | M | 2 |  |  |  | ROZPOCET | 0 | 0 | 0 | 0 | 0 | 1 | 0 | 16 | 1916277678
256 | M | 766-002R | vnitřní dveře 2-kř., do stáv. zárubně, 2x750/2060 mm, vč. kování (zámek, klika/klika...) | kus | 1 |  | 0 |  |  | základní |  | 0 | 0 | 0 | 0 | 0 | 32 | M | 2 |  |  |  | ROZPOCET | 0 | 0 | 0 | 0 | 0 | 1 | 0 | 16 | 802219912
257 | K | 766660021 | Montáž dveřních křídel dřevěných nebo plastových otevíravých do ocelové zárubně protipožárních jednokřídlových, šířky do 800 mm | kus | 4 |  | 0 | CS ÚRS 2021 01 |  | základní |  | 0 | 0 | 0 | 0 | 0 | 16 | K | 2 |  |  |  | ROZPOCET | 0 | 0 | 0 | 0 | 0 | 1 | 0 | 16 | -1998176135
| VV |  | dle TZ a PD, půdorys 2.NP, D.1.1.15 Výpis výplní otvorů - dveře | [14 empty] | VV | 2 | 1 | True | 0 | ROZPOCET
| VV |  | "D03" 4 |  | 4 | [12 empty] | VV | 2 | 2 | True | 1 | ROZPOCET
258 | M | 766-D03 PO | vnitřní dveře, plné 800/1970 mm, voštinové, dekor dřeva, vč. kování (zámek, klika/klika, klika/WC...), pož. odolnost EI30 DP3-C | kus | 4 |  | 0 |  |  | základní |  | 0 | 0 | 0 | 0 | 0 | 32 | M | 2 |  |  |  | ROZPOCET | 0 | 0 | 0 | 0 | 0 | 1 | 0 | 16 | 137328595
259 | K | 766660022 | Montáž dveřních křídel dřevěných nebo plastových otevíravých do ocelové zárubně protipožárních jednokřídlových, šířky přes 800 mm | kus | 3 |  | 0 | CS ÚRS 2021 01 |  | základní |  | 0 | 0 | 0 | 0 | 0 | 16 | K | 2 |  |  |  | ROZPOCET | 0 | 0 | 0 | 0 | 0 | 1 | 0 | 16 | -1111588481
| VV |  | dle TZ a PD, půdorys 2.NP, D.1.1.15 Výpis výplní otvorů - dveře | [14 empty] | VV | 2 | 1 | True | 0 | ROZPOCET
| VV |  | Přechodový práh v samostatné položce | [14 empty] | VV | 2 | 1 | True | 0 | ROZPOCET
| VV |  | "D01" 2 |  | 2 | [12 empty] | VV | 2 | 2 | True | 0 | ROZPOCET
| VV |  | "D05" 1 |  | 1 | [12 empty] | VV | 2 | 2 | True | 0 | ROZPOCET
| VV |  | Součet |  | 3 | [12 empty] | VV | 2 | 4 | True | 1 | ROZPOCET
260 | M | 766-D01,D03 PO | vnitřní dveře, plné 900/1970 mm, voštinové, dekor dřeva, vč. kování (zámek, klika/klika, klika/WC...), pož. odolnost EI30 DP3-C | kus | 3 |  | 0 |  |  | základní |  | 0 | 0 | 0 | 0 | 0 | 32 | M | 2 |  |  |  | ROZPOCET | 0 | 0 | 0 | 0 | 0 | 1 | 0 | 16 | 44214823
261 | K | 766660031 | Montáž dveřních křídel dřevěných nebo plastových otevíravých do ocelové zárubně protipožárních dvoukřídlových jakékoliv šířky | kus | 1 |  | 0 | CS ÚRS 2021 01 |  | základní |  | 0 | 0 | 0 | 0 | 0 | 16 | K | 2 |  |  |  | ROZPOCET | 0 | 0 | 0 | 0 | 0 | 1 | 0 | 16 | -1521656668
| VV |  | dle TZ a PD, půdorys 2.NP, D.1.1.15 Výpis výplní otvorů - dveře | [14 empty] | VV | 2 | 1 | True | 0 | ROZPOCET
| VV |  | přechodová lišta v samostatné položce | [14 empty] | VV | 2 | 1 | True | 0 | ROZPOCET
| VV |  | "D06 " 1 |  | 1 | [12 empty] | VV | 2 | 2 | True | 1 | ROZPOCET
262 | M | 766-D06/DK | vnitřní dveře 2-kř., plné 2x800/2300 mm, voštinové, dekor dřeva, vč. kování (zámek, klika/klika, klika/WC...), pož. odolnost EI30 DP3-C | kus | 1 |  | 0 |  |  | základní |  | 0 | 0 | 0 | 0 | 0 | 32 | M | 2 |  |  |  | ROZPOCET | 0 | 0 | 0 | 0 | 0 | 1 | 0 | 16 | -2099962423
263 | K | 766660720 | Montáž dveřních doplňků větrací mřížky s vyříznutím otvoru | kus | 2 |  | 0 | CS ÚRS 2021 01 |  | základní |  | 0 | 0 | 0 | 0 | 0 | 16 | K | 2 |  |  |  | ROZPOCET | 0 | 0 | 0 | 0 | 0 | 1 | 0 | 16 | 830045353
| VV |  | dle TZ a PD, půdorys 2.NP, D.1.1.15 Výpis výplní otvorů - dveře | [14 empty] | VV | 2 | 1 | True | 0 | ROZPOCET
| VV |  | "D03, m.č. 1.214 " 2 |  | 2 | [12 empty] | VV | 2 | 2 | True | 1 | ROZPOCET
264 | M | 42972101 | mřížka větrací do dřeva kovová 60x500mm | kus | 2 |  | 0 | CS ÚRS 2021 01 |  | základní |  | 0 | 0.0004 | 0.0008 | 0 | 0 | 32 | M | 2 |  |  |  | ROZPOCET | 0 | 0 | 0 | 0 | 0 | 1 | 0 | 16 | -1347650313
265 | K | 766694113 | Montáž ostatních truhlářských konstrukcí parapetních desek dřevěných nebo plastových šířky do 300 mm, délky přes 1600 do 2600 mm | kus | 3 |  | 0 | CS ÚRS 2021 01 |  | základní |  | 0 | 0 | 0 | 0 | 0 | 16 | K | 2 |  |  |  | ROZPOCET | 0 | 0 | 0 | 0 | 0 | 1 | 0 | 16 | 516687055
| VV |  | dle TZ a PD, půdorys 2.NP | [14 empty] | VV | 2 | 1 | True | 0 | ROZPOCET
| VV |  | "okna 03" 3 |  | 3 | [12 empty] | VV | 2 | 2 | True | 1 | ROZPOCET
266 | K | 766694115 | Montáž ostatních truhlářských konstrukcí parapetních desek dřevěných nebo plastových šířky do 300 mm, délky přes 3600 mm | kus | 11 |  | 0 | CS ÚRS 2021 01 |  | základní |  | 0 | 0 | 0 | 0 | 0 | 16 | K | 2 |  |  |  | ROZPOCET | 0 | 0 | 0 | 0 | 0 | 1 | 0 | 16 | -1054241245
| VV |  | dle TZ a PD, půdorys 2.NP | [14 empty] | VV | 2 | 1 | True | 0 | ROZPOCET
| VV |  | "okna 01, 02, 04, 06" 4+2+1+4 |  | 11 | [12 empty] | VV | 2 | 2 | True | 1 | ROZPOCET
267 | M | 60794103 | parapet dřevotřískový vnitřní povrch laminátový š 300mm | m | 56.585 |  | 0 | CS ÚRS 2021 01 |  | základní |  | 0 | 0.005 | 0.28293 | 0 | 0 | 32 | M | 2 |  |  |  | ROZPOCET | 0 | 0 | 0 | 0 | 0 | 1 | 0 | 16 | 1359758681
| VV |  | 4,500*10+4,085+2,500*3 |  | 56.585 | [12 empty] | VV | 2 | 2 | True | 1 | ROZPOCET
268 | M | 60794121 | koncovka PVC k parapetním dřevotřískovým deskám 600mm | kus | 14 |  | 0 | CS ÚRS 2021 01 |  | základní |  | 0 | 6e-05 | 0.00084 | 0 | 0 | 32 | M | 2 |  |  |  | ROZPOCET | 0 | 0 | 0 | 0 | 0 | 1 | 0 | 16 | -869849224
269 | K | 766695212 | Montáž ostatních truhlářských konstrukcí prahů dveří jednokřídlových, šířky do 100 mm | kus | 2 |  | 0 | CS ÚRS 2021 01 |  | základní |  | 0 | 0 | 0 | 0 | 0 | 16 | K | 2 |  |  |  | ROZPOCET | 0 | 0 | 0 | 0 | 0 | 1 | 0 | 16 | 230978280
| VV |  | dle TZ a PD, půdorys 2.NP, D.1.1.15 Výpis výplní otvorů - dveře | [14 empty] | VV | 2 | 1 | True | 0 | ROZPOCET
| VV |  | "D01" 2 |  | 2 | [12 empty] | VV | 2 | 2 | True | 1 | ROZPOCET
270 | M | 61187416 | práh dveřní dřevěný bukový tl 20mm dl 920mm š 100mm | kus | 2 |  | 0 | CS ÚRS 2021 01 |  | základní |  | 0 | 0.00135 | 0.0027 | 0 | 0 | 32 | M | 2 |  |  |  | ROZPOCET | 0 | 0 | 0 | 0 | 0 | 1 | 0 | 16 | 1906220053
| D | 767 | Konstrukce zámečnické |  |  |  | 0 |  |  |  |  | 0 |  | 0.41149 |  | 0 | 2 | D | 1 |  |  |  | ROZPOCET | [6 empty] | 0
271 | K | 767531111 | Montáž vstupních čistících zón z rohoží kovových nebo plastových | m2 | 7.425 |  | 0 | CS ÚRS 2021 01 |  | základní |  | 0 | 0 | 0 | 0 | 0 | 16 | K | 2 |  |  |  | ROZPOCET | 0 | 0 | 0 | 0 | 0 | 1 | 0 | 16 | -1095633847
| VV |  | dle TZ a PD, D.1.2.8 Detail čistících zón | [14 empty] | VV | 2 | 1 | True | 0 | ROZPOCET
| VV |  | 1.NP, rohož R1, vnější | [14 empty] | VV | 2 | 1 | True | 0 | ROZPOCET
| VV |  | 1,350*2,300 |  | 3.105 | [12 empty] | VV | 2 | 2 | True | 0 | ROZPOCET
| VV |  | 1.NP, rohož R2, vnitřní | [14 empty] | VV | 2 | 1 | True | 0 | ROZPOCET
| VV |  | 1,800*2,400 |  | 4.32 | [12 empty] | VV | 2 | 2 | True | 0 | ROZPOCET
| VV |  | Součet |  | 7.425 | [12 empty] | VV | 2 | 4 | True | 1 | ROZPOCET
272 | M | 69752030 | rohož vstupní provedení hliník nebo mosaz/gumové vlnovky/ | m2 | 3.105 |  | 0 | CS ÚRS 2021 01 |  | základní |  | 0 | 0.01 | 0.03105 | 0 | 0 | 32 | M | 2 |  |  |  | ROZPOCET | 0 | 0 | 0 | 0 | 0 | 1 | 0 | 16 | -1636492357
273 | M | 69752110 | rohož textilní provedení PA, hustý povrch, jemné dočištění | m2 | 4.32 |  | 0 | CS ÚRS 2021 01 |  | základní |  | 0 | 0.003 | 0.01296 | 0 | 0 | 32 | M | 2 |  |  |  | ROZPOCET | 0 | 0 | 0 | 0 | 0 | 1 | 0 | 16 | -2134974588
274 | K | 767531121 | Montáž vstupních čistících zón z rohoží osazení rámu mosazného nebo hliníkového zapuštěného z L profilů | m | 15.7 |  | 0 | CS ÚRS 2021 01 |  | základní |  | 0 | 0 | 0 | 0 | 0 | 16 | K | 2 |  |  |  | ROZPOCET | 0 | 0 | 0 | 0 | 0 | 1 | 0 | 16 | -1113831113
| VV |  | dle TZ a PD, D.1.2.8 Detail čistících zón | [14 empty] | VV | 2 | 1 | True | 0 | ROZPOCET
| VV |  | 1.NP, rohož R1, vnější | [14 empty] | VV | 2 | 1 | True | 0 | ROZPOCET
| VV |  | (1,350+2,300)*2 |  | 7.3 | [12 empty] | VV | 2 | 2 | True | 0 | ROZPOCET
| VV |  | 1.NP, rohož R2, vnitřní | [14 empty] | VV | 2 | 1 | True | 0 | ROZPOCET
| VV |  | (1,800+2,400)*2 |  | 8.4 | [12 empty] | VV | 2 | 2 | True | 0 | ROZPOCET
| VV |  | Součet |  | 15.7 | [12 empty] | VV | 2 | 4 | True | 1 | ROZPOCET
275 | M | 69752160 | rám pro zapuštění profil L-30/30 25/25 20/30 15/30-Al | m | 15.7 |  | 0 | CS ÚRS 2021 01 |  | základní |  | 0 | 0.0002 | 0.00314 | 0 | 0 | 32 | M | 2 |  |  |  | ROZPOCET | 0 | 0 | 0 | 0 | 0 | 1 | 0 | 16 | -1023367715
276 | K | 76783211R | Montáž venkovních požárních žebříků do ocelové konstrukce a zábradlí na střeše, PÚ žárový Pz | m | 25.235 |  | 0 |  |  | základní |  | 0 | 0 | 0 | 0 | 0 | 16 | K | 2 |  |  |  | ROZPOCET | 0 | 0 | 0 | 0 | 0 | 1 | 0 | 16 | 702276092
| VV |  | dle TZ a PD, D.1.2.3, D.1.2.4, D.1.2.5 | [14 empty] | VV | 2 | 1 | True | 0 | ROZPOCET
| VV |  | kompletní provedení, návrh kotvení provede odborná firma | [14 empty] | VV | 2 | 1 | True | 0 | ROZPOCET
| VV |  | "Ž1" 14,285+1,250+1,500 |  | 17.035 | [12 empty] | VV | 2 | 2 | True | 0 | ROZPOCET
| VV |  | "Ž2" 5,200+1,500*2 |  | 8.2 | [12 empty] | VV | 2 | 2 | True | 0 | ROZPOCET
| VV |  | Součet |  | 25.235 | [12 empty] | VV | 2 | 4 | True | 1 | ROZPOCET
277 | M | 767-Ž1 | požární žebřík s ochranným košem dl. 14,285 m vč. zábradlí na střeše | m | 17.035 |  | 0 |  |  | základní |  | 0 | 0 | 0 | 0 | 0 | 32 | M | 2 |  |  |  | ROZPOCET | 0 | 0 | 0 | 0 | 0 | 1 | 0 | 16 | -1312302271
278 | M | 767-Ž2 | požární žebřík s ochranným košem dl. 5,20 m vč. zábradlí na střeše | m | 8.2 |  | 0 |  |  | základní |  | 0 | 0 | 0 | 0 | 0 | 32 | M | 2 |  |  |  | ROZPOCET | 0 | 0 | 0 | 0 | 0 | 1 | 0 | 16 | 1297387043
279 | K | 76786101R | Montáž vnitřních kovových žebříků přímých délky přes 2 do 5 m, ukotvených do ocelové konstrukce, vč. zábradlí na střeše, PÚ žárový Pz | m | 6.71 |  | 0 |  |  | základní |  | 0 | 0 | 0 | 0 | 0 | 16 | K | 2 |  |  |  | ROZPOCET | 0 | 0 | 0 | 0 | 0 | 1 | 0 | 16 | 318554222
| VV |  | dle TZ a PD, D.1.2.5 | [14 empty] | VV | 2 | 1 | True | 0 | ROZPOCET
| VV |  | kompletní provedení, návrh kotvení provede odborná firma | [14 empty] | VV | 2 | 1 | True | 0 | ROZPOCET
| VV |  | "Ž3" 3,710+1,500*2 |  | 6.71 | [12 empty] | VV | 2 | 2 | True | 1 | ROZPOCET
280 | M | 767-Ž3 | požární žebřík 3,71 m vč. zábradlí na střeše | m | 8.2 |  | 0 |  |  | základní |  | 0 | 0 | 0 | 0 | 0 | 32 | M | 2 |  |  |  | ROZPOCET | 0 | 0 | 0 | 0 | 0 | 1 | 0 | 16 | 1818680313
281 | K | 767-001R | D+M záchytného systému proti pádu ze střechy | kpl | 1 |  | 0 |  |  | základní |  | 0 | 0 | 0 | 0 | 0 | 16 | K | 2 |  |  |  | ROZPOCET | 0 | 0 | 0 | 0 | 0 | 1 | 0 | 16 | 1601125618
| VV |  | dle TZ a PD, Půdorys střechy | [14 empty] | VV | 2 | 1 | True | 0 | ROZPOCET
| VV |  | kompletní dodávka kotvících bodů (24 ks) a ocelového poplastovaného lana pr. 6,5 mm, únosnost 3,7 t, vč. příslušenství | [14 empty] | VV | 2 | 1 | True | 0 | ROZPOCET
| VV |  | 1 |  | 1 | [12 empty] | VV | 2 | 2 | True | 1 | ROZPOCET
282 | K | 767995116 | Montáž ostatních atypických zámečnických konstrukcí hmotnosti přes 100 do 250 kg | kg | 346.8 |  | 0 | CS ÚRS 2021 01 |  | základní |  | 0 | 5e-05 | 0.01734 | 0 | 0 | 16 | K | 2 |  |  |  | ROZPOCET | 0 | 0 | 0 | 0 | 0 | 1 | 0 | 16 | -1959088464
| VV |  | dle TZ a PD, Půdorysy, Řez AA, CC, PD Ocelové konstrukce | [14 empty] | VV | 2 | 1 | True | 0 | ROZPOCET
| VV |  | ocelová deska tl. 10 mm, váha 80 kg/m2 | [14 empty] | VV | 2 | 1 | True | 0 | ROZPOCET
| VV |  | uložení nosníku HEA 300 nad 1.NP ZŠ | [14 empty] | VV | 2 | 1 | True | 0 | ROZPOCET
| VV |  | 9,100*0,450*80,0 |  | 327.6 | [12 empty] | VV | 2 | 2 | True | 0 | ROZPOCET
| VV |  | uložení nosníku HEA 240 nad 2.NP a HEA 340 nad 1.NP do zdiva ZŠ | [14 empty] | VV | 2 | 1 | True | 0 | ROZPOCET
| VV |  | 0,400*0,300*2*80,0 |  | 19.2 | [12 empty] | VV | 2 | 2 | True | 0 | ROZPOCET
| VV |  | Součet |  | 346.8 | [12 empty] | VV | 2 | 4 | True | 1 | ROZPOCET
283 | M | 13611228 | plech ocelový hladký jakost S235JR tl 10mm tabule | t | 0.347 |  | 0 | CS ÚRS 2021 01 |  | základní |  | 0 | 1 | 0.347 | 0 | 0 | 32 | M | 2 |  |  |  | ROZPOCET | 0 | 0 | 0 | 0 | 0 | 1 | 0 | 16 | 327318812
| VV |  | 346,8*0,001 'Přepočtené koeficientem množství |  | 0.347 | [12 empty] | VV | 2 | 2 | False | 1 | ROZPOCET
284 | K | 767-Markýza1 | D+M zavěšené skleněné markýzy, výrobek na míru, rozměr 1700x2395mm | kpl | 1 |  | 0 |  |  | základní |  | 0 | 0 | 0 | 0 | 0 | 16 | K | 2 |  |  |  | ROZPOCET | 0 | 0 | 0 | 0 | 0 | 1 | 0 | 16 | 448534318
| VV |  | dle TZ a PD, půdorys 1.NP, řez BB | [14 empty] | VV | 2 | 1 | True | 0 | ROZPOCET
| VV |  | kompletní provedení, návrh kotvení provede odborná firma | [14 empty] | VV | 2 | 1 | True | 0 | ROZPOCET
| VV |  | 1 |  | 1 | [12 empty] | VV | 2 | 2 | True | 1 | ROZPOCET
285 | K | 767-Markýza2 | D+M zavěšené skleněné markýzy, výrobek na míru, rozměr 1400x1050mm | kpl | 1 |  | 0 |  |  | základní |  | 0 | 0 | 0 | 0 | 0 | 16 | K | 2 |  |  |  | ROZPOCET | 0 | 0 | 0 | 0 | 0 | 1 | 0 | 16 | -637388612
| VV |  | dle TZ a PD, půdorys 1.NP, řez BB | [14 empty] | VV | 2 | 1 | True | 0 | ROZPOCET
| VV |  | kompletní provedení, návrh kotvení provede odborná firma | [14 empty] | VV | 2 | 1 | True | 0 | ROZPOCET
| VV |  | 1 |  | 1 | [12 empty] | VV | 2 | 2 | True | 1 | ROZPOCET
286 | K | 767-OK1 | D+M ocelové konstrukce 1.NP a 2.NP foyer a učebny, vč. schodiště, vč. trapézových plechů podlah a střech, vč. povrchové úpravy | kpl | 1 |  | 0 |  |  | základní |  | 0 | 0 | 0 | 0 | 0 | 16 | K | 2 |  |  |  | ROZPOCET | 0 | 0 | 0 | 0 | 0 | 1 | 0 | 16 | -567306774
| VV |  | dle TZ a PD, část Ocelové konstrukce, Stavební část | [14 empty] | VV | 2 | 1 | True | 0 | ROZPOCET
| VV |  | kompletní provedení, střecha skladba S2, S3 | [14 empty] | VV | 2 | 1 | True | 0 | ROZPOCET
| VV |  | - zajištění a pronájem zvedací techniky (jeřáb) po celou dobu montáže | [14 empty] | VV | 2 | 1 | True | 0 | ROZPOCET
| VV |  | - bude upřesněno na základě koordinace dodavatelů jednotl. konstr. částí - nosných (prefa, OK) a obálky budovy (fasáda, výplně otvorů, VZT) | [14 empty] | VV | 2 | 1 | True | 0 | ROZPOCET
| VV |  | - dodavatel zpracuje dílenskou dokumentaci kotvení fasádních prvků | [14 empty] | VV | 2 | 1 | True | 0 | ROZPOCET
| VV |  | - D+ M je nutno počítat vč. pomocných kotvících prvků, které budou upřesněny po výběru konkrétního výrobce nebo dodavatele | [14 empty] | VV | 2 | 1 | True | 0 | ROZPOCET
| VV |  | ... | [14 empty] | VV | 2 | 1 | True | 0 | ROZPOCET
| VV |  | vaznice 9xMetsec 262 Z 29, 9x 4,5m | [14 empty] | VV | 2 | 1 | True | 0 | ROZPOCET
| VV |  | hmotnost 9,06kg/m tj celkem 367kg | [14 empty] | VV | 2 | 1 | True | 0 | ROZPOCET
| VV |  | kvalita S450GD+Z | [14 empty] | VV | 2 | 1 | True | 0 | ROZPOCET
| VV |  | ... | [14 empty] | VV | 2 | 1 | True | 0 | ROZPOCET
| VV |  | vaznice 5xMetsec 262 Z 29, 5x4,9m | [14 empty] | VV | 2 | 1 | True | 0 | ROZPOCET
| VV |  | hmotnost 9,06kg/m tj celkem 222kg | [14 empty] | VV | 2 | 1 | True | 0 | ROZPOCET
| VV |  | kvalita S450GD+Z | [14 empty] | VV | 2 | 1 | True | 0 | ROZPOCET
| VV |  | ... | [14 empty] | VV | 2 | 1 | True | 0 | ROZPOCET
| VV |  | vaznice okapová 1xMetsec 270 E 25, 1x5,5m | [14 empty] | VV | 2 | 1 | True | 0 | ROZPOCET
| VV |  | hmotnost 9,76kg/m tj celkem 54kg | [14 empty] | VV | 2 | 1 | True | 0 | ROZPOCET
| VV |  | kvalita S450GD+Z | [14 empty] | VV | 2 | 1 | True | 0 | ROZPOCET
| VV |  | ... | [14 empty] | VV | 2 | 1 | True | 0 | ROZPOCET
| VV |  | vaznice okapová 1xMetsec 270 E 25, 1x5,1m | [14 empty] | VV | 2 | 1 | True | 0 | ROZPOCET
| VV |  | hmotnost 9,76kg/m tj celkem 50kg | [14 empty] | VV | 2 | 1 | True | 0 | ROZPOCET
| VV |  | kvalita S450GD+Z | [14 empty] | VV | 2 | 1 | True | 0 | ROZPOCET
| VV |  | ... | [14 empty] | VV | 2 | 1 | True | 0 | ROZPOCET
| VV |  | vaznice okapová 1xMetsec 270 E 25, 1x4,5m | [14 empty] | VV | 2 | 1 | True | 0 | ROZPOCET
| VV |  | hmotnost 9,76kg/m tj celkem 44kg | [14 empty] | VV | 2 | 1 | True | 0 | ROZPOCET
| VV |  | kvalita S450GD+Z | [14 empty] | VV | 2 | 1 | True | 0 | ROZPOCET
| VV |  | ... | [14 empty] | VV | 2 | 1 | True | 0 | ROZPOCET
| VV |  | příslušenství Metsec 1x | [14 empty] | VV | 2 | 1 | True | 0 | ROZPOCET
| VV |  | hmotnost 52kg | [14 empty] | VV | 2 | 1 | True | 0 | ROZPOCET
| VV |  | kvalita S450GD+Z | [14 empty] | VV | 2 | 1 | True | 0 | ROZPOCET
| VV |  | ... | [14 empty] | VV | 2 | 1 | True | 0 | ROZPOCET
| VV |  | nosník schodiště 1x HEA 120, 1x 2m | [14 empty] | VV | 2 | 1 | True | 0 | ROZPOCET
| VV |  | hmotnost 19,9kg/m tj celkem 40kg | [14 empty] | VV | 2 | 1 | True | 0 | ROZPOCET
| VV |  | kvalita S235JR | [14 empty] | VV | 2 | 1 | True | 0 | ROZPOCET
| VV |  | ... | [14 empty] | VV | 2 | 1 | True | 0 | ROZPOCET
| VV |  | sloupek schodiště 1x HEA 120, 1x 1,65m | [14 empty] | VV | 2 | 1 | True | 0 | ROZPOCET
| VV |  | hmotnost 19,9kg/m tj celkem 33kg | [14 empty] | VV | 2 | 1 | True | 0 | ROZPOCET
| VV |  | kvalita S235JR | [14 empty] | VV | 2 | 1 | True | 0 | ROZPOCET
| VV |  | ... | [14 empty] | VV | 2 | 1 | True | 0 | ROZPOCET
| VV |  | sloup 2x HEA 220, 2x 8,9m | [14 empty] | VV | 2 | 1 | True | 0 | ROZPOCET
| VV |  | hmotnost 50,5kg/m tj celkem 899kg | [14 empty] | VV | 2 | 1 | True | 0 | ROZPOCET
| VV |  | kvalita S355JR | [14 empty] | VV | 2 | 1 | True | 0 | ROZPOCET
| VV |  | ... | [14 empty] | VV | 2 | 1 | True | 0 | ROZPOCET
| VV |  | sloup 1x HEA 220, 1x 8,6m | [14 empty] | VV | 2 | 1 | True | 0 | ROZPOCET
| VV |  | hmotnost 50,5kg/m tj celkem 435kg | [14 empty] | VV | 2 | 1 | True | 0 | ROZPOCET
| VV |  | kvalita S355JR | [14 empty] | VV | 2 | 1 | True | 0 | ROZPOCET
| VV |  | ... | [14 empty] | VV | 2 | 1 | True | 0 | ROZPOCET
| VV |  | sloup 1x HEA 220, 1x 8,5m | [14 empty] | VV | 2 | 1 | True | 0 | ROZPOCET
| VV |  | hmotnost 50,5kg/m tj celkem 430kg | [14 empty] | VV | 2 | 1 | True | 0 | ROZPOCET
| VV |  | kvalita S355JR | [14 empty] | VV | 2 | 1 | True | 0 | ROZPOCET
| VV |  | ... | [14 empty] | VV | 2 | 1 | True | 0 | ROZPOCET
| VV |  | sloup 1x HEA 220, 1x 8,4m | [14 empty] | VV | 2 | 1 | True | 0 | ROZPOCET
| VV |  | hmotnost 50,5kg/m tj celkem 425kg | [14 empty] | VV | 2 | 1 | True | 0 | ROZPOCET
| VV |  | kvalita S355JR | [14 empty] | VV | 2 | 1 | True | 0 | ROZPOCET
| VV |  | ... | [14 empty] | VV | 2 | 1 | True | 0 | ROZPOCET
| VV |  | průvlak 2x HEA 220, 2x 4,9m | [14 empty] | VV | 2 | 1 | True | 0 | ROZPOCET
| VV |  | hmotnost 50,5kg/m tj celkem 495kg | [14 empty] | VV | 2 | 1 | True | 0 | ROZPOCET
| VV |  | kvalita S355JR | [14 empty] | VV | 2 | 1 | True | 0 | ROZPOCET
| VV |  | ... | [14 empty] | VV | 2 | 1 | True | 0 | ROZPOCET
| VV |  | průvlak 1x HEA 220, 1x 3,6m | [14 empty] | VV | 2 | 1 | True | 0 | ROZPOCET
| VV |  | hmotnost 50,5kg/m tj celkem 182kg | [14 empty] | VV | 2 | 1 | True | 0 | ROZPOCET
| VV |  | kvalita S355JR | [14 empty] | VV | 2 | 1 | True | 0 | ROZPOCET
| VV |  | ... | [14 empty] | VV | 2 | 1 | True | 0 | ROZPOCET
| VV |  | sloup 1x HEA 240, 1x 8,5m | [14 empty] | VV | 2 | 1 | True | 0 | ROZPOCET
| VV |  | hmotnost 60,3kg/m tj celkem 513kg | [14 empty] | VV | 2 | 1 | True | 0 | ROZPOCET
| VV |  | kvalita S355JR | [14 empty] | VV | 2 | 1 | True | 0 | ROZPOCET
| VV |  | ... | [14 empty] | VV | 2 | 1 | True | 0 | ROZPOCET
| VV |  | sloup 1x HEA 240, 1x 4,0m | [14 empty] | VV | 2 | 1 | True | 0 | ROZPOCET
| VV |  | hmotnost 60,3kg/m tj celkem 241kg | [14 empty] | VV | 2 | 1 | True | 0 | ROZPOCET
| VV |  | kvalita S355JR | [14 empty] | VV | 2 | 1 | True | 0 | ROZPOCET
| VV |  | ... | [14 empty] | VV | 2 | 1 | True | 0 | ROZPOCET
| VV |  | střešní příčel 2x HEA 240, 2x 16,4m | [14 empty] | VV | 2 | 1 | True | 0 | ROZPOCET
| VV |  | hmotnost 60,3kg/m tj celkem 1978kg | [14 empty] | VV | 2 | 1 | True | 0 | ROZPOCET
| VV |  | kvalita S355JR | [14 empty] | VV | 2 | 1 | True | 0 | ROZPOCET
| VV |  | ... | [14 empty] | VV | 2 | 1 | True | 0 | ROZPOCET
| VV |  | střešní příčel 1x HEA 240, 1x 9,1m | [14 empty] | VV | 2 | 1 | True | 0 | ROZPOCET
| VV |  | hmotnost 60,3kg/m tj celkem 549kg | [14 empty] | VV | 2 | 1 | True | 0 | ROZPOCET
| VV |  | kvalita S355JR | [14 empty] | VV | 2 | 1 | True | 0 | ROZPOCET
| VV |  | ... | [14 empty] | VV | 2 | 1 | True | 0 | ROZPOCET
| VV |  | střešní příčel 1x HEA 240, 1x 9,4m | [14 empty] | VV | 2 | 1 | True | 0 | ROZPOCET
| VV |  | hmotnost 60,3kg/m tj celkem 567kg | [14 empty] | VV | 2 | 1 | True | 0 | ROZPOCET
| VV |  | kvalita S355JR | [14 empty] | VV | 2 | 1 | True | 0 | ROZPOCET
| VV |  | ... | [14 empty] | VV | 2 | 1 | True | 0 | ROZPOCET
| VV |  | stropní průvlak 1x HEA 240, 1x 7,0m | [14 empty] | VV | 2 | 1 | True | 0 | ROZPOCET
| VV |  | hmotnost 60,3kg/m tj celkem 422kg | [14 empty] | VV | 2 | 1 | True | 0 | ROZPOCET
| VV |  | kvalita S355JR | [14 empty] | VV | 2 | 1 | True | 0 | ROZPOCET
| VV |  | ... | [14 empty] | VV | 2 | 1 | True | 0 | ROZPOCET
| VV |  | stropní průvlak 1x HEA 240, 1x 6,0m | [14 empty] | VV | 2 | 1 | True | 0 | ROZPOCET
| VV |  | hmotnost 60,3kg/m tj celkem 362kg | [14 empty] | VV | 2 | 1 | True | 0 | ROZPOCET
| VV |  | kvalita S355JR | [14 empty] | VV | 2 | 1 | True | 0 | ROZPOCET
| VV |  | ... | [14 empty] | VV | 2 | 1 | True | 0 | ROZPOCET
| VV |  | stropní průvlak 1x HEA 260, 1x 4,9m | [14 empty] | VV | 2 | 1 | True | 0 | ROZPOCET
| VV |  | hmotnost 68,2kg/m tj celkem 335kg | [14 empty] | VV | 2 | 1 | True | 0 | ROZPOCET
| VV |  | kvalita S355JR | [14 empty] | VV | 2 | 1 | True | 0 | ROZPOCET
| VV |  | ... | [14 empty] | VV | 2 | 1 | True | 0 | ROZPOCET
| VV |  | sloup 2x HEB 260, 2x 8,5m | [14 empty] | VV | 2 | 1 | True | 0 | ROZPOCET
| VV |  | hmotnost 93kg/m tj celkem 1581kg | [14 empty] | VV | 2 | 1 | True | 0 | ROZPOCET
| VV |  | kvalita S355JR | [14 empty] | VV | 2 | 1 | True | 0 | ROZPOCET
| VV |  | ... | [14 empty] | VV | 2 | 1 | True | 0 | ROZPOCET
| VV |  | stropní průvlak 1x HEA 300, 1x 7,2m | [14 empty] | VV | 2 | 1 | True | 0 | ROZPOCET
| VV |  | hmotnost 88,3kg/m tj celkem 636kg | [14 empty] | VV | 2 | 1 | True | 0 | ROZPOCET
| VV |  | kvalita S355JR | [14 empty] | VV | 2 | 1 | True | 0 | ROZPOCET
| VV |  | ... | [14 empty] | VV | 2 | 1 | True | 0 | ROZPOCET
| VV |  | stropní průvlak 1x HEA 340, 1x 9,2m | [14 empty] | VV | 2 | 1 | True | 0 | ROZPOCET
| VV |  | hmotnost 104,3kg/m tj celkem 960kg | [14 empty] | VV | 2 | 1 | True | 0 | ROZPOCET
| VV |  | kvalita S355JR | [14 empty] | VV | 2 | 1 | True | 0 | ROZPOCET
| VV |  | ... | [14 empty] | VV | 2 | 1 | True | 0 | ROZPOCET
| VV |  | nosník schodiště 3x U 100, 3x1,8m | [14 empty] | VV | 2 | 1 | True | 0 | ROZPOCET
| VV |  | hmotnost 10,6kg/m tj celkem 58kg | [14 empty] | VV | 2 | 1 | True | 0 | ROZPOCET
| VV |  | kvalita S235JR | [14 empty] | VV | 2 | 1 | True | 0 | ROZPOCET
| VV |  | ... | [14 empty] | VV | 2 | 1 | True | 0 | ROZPOCET
| VV |  | podlahový nosník 4x U 140, 4x 0,85m | [14 empty] | VV | 2 | 1 | True | 0 | ROZPOCET
| VV |  | hmotnost 16kg/m tj celkem 55kg | [14 empty] | VV | 2 | 1 | True | 0 | ROZPOCET
| VV |  | kvalita S235JR | [14 empty] | VV | 2 | 1 | True | 0 | ROZPOCET
| VV |  | ... | [14 empty] | VV | 2 | 1 | True | 0 | ROZPOCET
| VV |  | podlahový nosník 5x U 140, 5x 0,5m | [14 empty] | VV | 2 | 1 | True | 0 | ROZPOCET
| VV |  | hmotnost 16kg/m tj celkem 40kg | [14 empty] | VV | 2 | 1 | True | 0 | ROZPOCET
| VV |  | kvalita S235JR | [14 empty] | VV | 2 | 1 | True | 0 | ROZPOCET
| VV |  | ... | [14 empty] | VV | 2 | 1 | True | 0 | ROZPOCET
| VV |  | podlahový nosník 5x U 200, 5x 1,8m | [14 empty] | VV | 2 | 1 | True | 0 | ROZPOCET
| VV |  | hmotnost 25,3kg/m tj celkem 228kg | [14 empty] | VV | 2 | 1 | True | 0 | ROZPOCET
| VV |  | kvalita S235JR | [14 empty] | VV | 2 | 1 | True | 0 | ROZPOCET
| VV |  | ... | [14 empty] | VV | 2 | 1 | True | 0 | ROZPOCET
| VV |  | podlahový nosník 1x U 200, 1x 5,1m | [14 empty] | VV | 2 | 1 | True | 0 | ROZPOCET
| VV |  | hmotnost 25,3kg/m tj celkem 129kg | [14 empty] | VV | 2 | 1 | True | 0 | ROZPOCET
| VV |  | kvalita S235JR | [14 empty] | VV | 2 | 1 | True | 0 | ROZPOCET
| VV |  | ... | [14 empty] | VV | 2 | 1 | True | 0 | ROZPOCET
| VV |  | podlahový nosník 5x U 220, 5x 5,0m | [14 empty] | VV | 2 | 1 | True | 0 | ROZPOCET
| VV |  | hmotnost 29,4kg/m tj celkem 735kg | [14 empty] | VV | 2 | 1 | True | 0 | ROZPOCET
| VV |  | kvalita S235JR | [14 empty] | VV | 2 | 1 | True | 0 | ROZPOCET
| VV |  | ... | [14 empty] | VV | 2 | 1 | True | 0 | ROZPOCET
| VV |  | podlahový nosník 1x U 220, 1x 5,3m | [14 empty] | VV | 2 | 1 | True | 0 | ROZPOCET
| VV |  | hmotnost 29,4kg/m tj celkem 156kg | [14 empty] | VV | 2 | 1 | True | 0 | ROZPOCET
| VV |  | kvalita S235JR | [14 empty] | VV | 2 | 1 | True | 0 | ROZPOCET
| VV |  | ... | [14 empty] | VV | 2 | 1 | True | 0 | ROZPOCET
| VV |  | podlahový nosník 1x U 220, 1x 4,0m | [14 empty] | VV | 2 | 1 | True | 0 | ROZPOCET
| VV |  | hmotnost 29,4kg/m tj celkem 118kg | [14 empty] | VV | 2 | 1 | True | 0 | ROZPOCET
| VV |  | kvalita S235JR | [14 empty] | VV | 2 | 1 | True | 0 | ROZPOCET
| VV |  | ... | [14 empty] | VV | 2 | 1 | True | 0 | ROZPOCET
| VV |  | sloup 1x TR4HR 200x120x6, 1x 8,6m | [14 empty] | VV | 2 | 1 | True | 0 | ROZPOCET
| VV |  | hmotnost 30,1kg/m tj celkem 259kg | [14 empty] | VV | 2 | 1 | True | 0 | ROZPOCET
| VV |  | kvalita S355J2H | [14 empty] | VV | 2 | 1 | True | 0 | ROZPOCET
| VV |  | ... | [14 empty] | VV | 2 | 1 | True | 0 | ROZPOCET
| VV |  | ztužidlo 4x TRKR 60x4, 4x 2,70m | [14 empty] | VV | 2 | 1 | True | 0 | ROZPOCET
| VV |  | hmotnost 5,55kg/m tj celkem 60kg | [14 empty] | VV | 2 | 1 | True | 0 | ROZPOCET
| VV |  | kvalita S235J2H | [14 empty] | VV | 2 | 1 | True | 0 | ROZPOCET
| VV |  | ... | [14 empty] | VV | 2 | 1 | True | 0 | ROZPOCET
| VV |  | ztužidlo 2x TRKR 89x4, 2x 5,0m | [14 empty] | VV | 2 | 1 | True | 0 | ROZPOCET
| VV |  | hmotnost 8,40kg/m tj celkem 84kg | [14 empty] | VV | 2 | 1 | True | 0 | ROZPOCET
| VV |  | kvalita S235J2H | [14 empty] | VV | 2 | 1 | True | 0 | ROZPOCET
| VV |  | ... | [14 empty] | VV | 2 | 1 | True | 0 | ROZPOCET
| VV |  | schodnice 2x PL 25x250, 2x 11,0m | [14 empty] | VV | 2 | 1 | True | 0 | ROZPOCET
| VV |  | hmotnost 49,10kg/m tj celkem 1080kg | [14 empty] | VV | 2 | 1 | True | 0 | ROZPOCET
| VV |  | kvalita S355JR | [14 empty] | VV | 2 | 1 | True | 0 | ROZPOCET
| VV |  | ... | [14 empty] | VV | 2 | 1 | True | 0 | ROZPOCET
| VV |  | schodišťový stupeň 25x slzičkový plech 6 TU 330x60, 25 x 1,0m | [14 empty] | VV | 2 | 1 | True | 0 | ROZPOCET
| VV |  | hmotnost 40,0kg/m tj celkem 1000kg | [14 empty] | VV | 2 | 1 | True | 0 | ROZPOCET
| VV |  | kvalita S235JR | [14 empty] | VV | 2 | 1 | True | 0 | ROZPOCET
| VV |  | ... | [14 empty] | VV | 2 | 1 | True | 0 | ROZPOCET
| VV |  | mezipodesta 1x slzičkový plech 6, 1x 1,0m | [14 empty] | VV | 2 | 1 | True | 0 | ROZPOCET
| VV |  | hmotnost 144,0kg/m tj celkem 144kg | [14 empty] | VV | 2 | 1 | True | 0 | ROZPOCET
| VV |  | kvalita S235JR | [14 empty] | VV | 2 | 1 | True | 0 | ROZPOCET
| VV |  | ... | [14 empty] | VV | 2 | 1 | True | 0 | ROZPOCET
| VV |  | kotvení I 12xkul 30, 12x 0,55m | [14 empty] | VV | 2 | 1 | True | 0 | ROZPOCET
| VV |  | hmotnost 5,3kg/m tj celkem 35kg | [14 empty] | VV | 2 | 1 | True | 0 | ROZPOCET
| VV |  | kvalita S355JR | [14 empty] | VV | 2 | 1 | True | 0 | ROZPOCET
| VV |  | ... | [14 empty] | VV | 2 | 1 | True | 0 | ROZPOCET
| VV |  | kotvení I 2x L 40x4, 2x 4,80m | [14 empty] | VV | 2 | 1 | True | 0 | ROZPOCET
| VV |  | hmotnost 2,4kg/m tj celkem 23kg | [14 empty] | VV | 2 | 1 | True | 0 | ROZPOCET
| VV |  | kvalita S235JR | [14 empty] | VV | 2 | 1 | True | 0 | ROZPOCET
| VV |  | ... | [14 empty] | VV | 2 | 1 | True | 0 | ROZPOCET
| VV |  | kotvení I 2x plechy, žebra, výztuhy | [14 empty] | VV | 2 | 1 | True | 0 | ROZPOCET
| VV |  | hmotnost 220kg/m tj celkem 440kg | [14 empty] | VV | 2 | 1 | True | 0 | ROZPOCET
| VV |  | kvalita S355JR | [14 empty] | VV | 2 | 1 | True | 0 | ROZPOCET
| VV |  | ... | [14 empty] | VV | 2 | 1 | True | 0 | ROZPOCET
| VV |  | kotvení II 16xkul 30, 16x 0,55m | [14 empty] | VV | 2 | 1 | True | 0 | ROZPOCET
| VV |  | hmotnost 5,3kg/m tj celkem 47kg | [14 empty] | VV | 2 | 1 | True | 0 | ROZPOCET
| VV |  | kvalita S355JR | [14 empty] | VV | 2 | 1 | True | 0 | ROZPOCET
| VV |  | ... | [14 empty] | VV | 2 | 1 | True | 0 | ROZPOCET
| VV |  | kotvení II 4x L 40x4, 4x 4,10m | [14 empty] | VV | 2 | 1 | True | 0 | ROZPOCET
| VV |  | hmotnost 2,4kg/m tj celkem 40kg | [14 empty] | VV | 2 | 1 | True | 0 | ROZPOCET
| VV |  | kvalita S235JR | [14 empty] | VV | 2 | 1 | True | 0 | ROZPOCET
| VV |  | ... | [14 empty] | VV | 2 | 1 | True | 0 | ROZPOCET
| VV |  | kotvení II 4x plechy, žebra, výztuhy | [14 empty] | VV | 2 | 1 | True | 0 | ROZPOCET
| VV |  | hmotnost 160kg/m tj celkem 640kg | [14 empty] | VV | 2 | 1 | True | 0 | ROZPOCET
| VV |  | kvalita S355JR | [14 empty] | VV | 2 | 1 | True | 0 | ROZPOCET
| VV |  | ... | [14 empty] | VV | 2 | 1 | True | 0 | ROZPOCET
| VV |  | kotvení III 8xkul 30, 8x 0,55m | [14 empty] | VV | 2 | 1 | True | 0 | ROZPOCET
| VV |  | hmotnost 5,3kg/m tj celkem 24kg | [14 empty] | VV | 2 | 1 | True | 0 | ROZPOCET
| VV |  | kvalita S355JR | [14 empty] | VV | 2 | 1 | True | 0 | ROZPOCET
| VV |  | ... | [14 empty] | VV | 2 | 1 | True | 0 | ROZPOCET
| VV |  | kotvení III 2x L 40x4, 2x 3,40m | [14 empty] | VV | 2 | 1 | True | 0 | ROZPOCET
| VV |  | hmotnost 2,4kg/m tj celkem 17kg | [14 empty] | VV | 2 | 1 | True | 0 | ROZPOCET
| VV |  | kvalita S235JR | [14 empty] | VV | 2 | 1 | True | 0 | ROZPOCET
| VV |  | ... | [14 empty] | VV | 2 | 1 | True | 0 | ROZPOCET
| VV |  | kotvení III 2x plechy, žebra, výztuhy | [14 empty] | VV | 2 | 1 | True | 0 | ROZPOCET
| VV |  | hmotnost 110kg/m tj celkem 220kg | [14 empty] | VV | 2 | 1 | True | 0 | ROZPOCET
| VV |  | kvalita S355JR | [14 empty] | VV | 2 | 1 | True | 0 | ROZPOCET
| VV |  | ... | [14 empty] | VV | 2 | 1 | True | 0 | ROZPOCET
| VV |  | kotvení IV 1x P20, 1x 1,0m | [14 empty] | VV | 2 | 1 | True | 0 | ROZPOCET
| VV |  | hmotnost 20kg/m tj celkem 20kg | [14 empty] | VV | 2 | 1 | True | 0 | ROZPOCET
| VV |  | kvalita S355JR | [14 empty] | VV | 2 | 1 | True | 0 | ROZPOCET
| VV |  | ... | [14 empty] | VV | 2 | 1 | True | 0 | ROZPOCET
| VV |  | kotvení IV 4x závitová tyč M20, 4x 0,30m | [14 empty] | VV | 2 | 1 | True | 0 | ROZPOCET
| VV |  | hmotnost 1,6kg/m tj celkem 2kg | [14 empty] | VV | 2 | 1 | True | 0 | ROZPOCET
| VV |  | kvalita 8.8 | [14 empty] | VV | 2 | 1 | True | 0 | ROZPOCET
| VV |  | ... | [14 empty] | VV | 2 | 1 | True | 0 | ROZPOCET
| VV |  | kotvení V 3x P20, 3x 1,0m | [14 empty] | VV | 2 | 1 | True | 0 | ROZPOCET
| VV |  | hmotnost 8kg/m tj celkem 24kg | [14 empty] | VV | 2 | 1 | True | 0 | ROZPOCET
| VV |  | kvalita S355JR | [14 empty] | VV | 2 | 1 | True | 0 | ROZPOCET
| VV |  | ... | [14 empty] | VV | 2 | 1 | True | 0 | ROZPOCET
| VV |  | kotvení V 6x závitová tyč M20, 6x 0,25m | [14 empty] | VV | 2 | 1 | True | 0 | ROZPOCET
| VV |  | hmotnost 1,6kg/m tj celkem 2,4kg | [14 empty] | VV | 2 | 1 | True | 0 | ROZPOCET
| VV |  | kvalita 8.8 | [14 empty] | VV | 2 | 1 | True | 0 | ROZPOCET
| VV |  | ... | [14 empty] | VV | 2 | 1 | True | 0 | ROZPOCET
| VV |  | plech střechy 1x TR.PL.50/250/0,88, 126,45 m2 | [14 empty] | VV | 2 | 1 | True | 0 | ROZPOCET
| VV |  | hmotnost 10kg/m2 tj celkem 1264,5kg | [14 empty] | VV | 2 | 1 | True | 0 | ROZPOCET
| VV |  | kvalita S320G | [14 empty] | VV | 2 | 1 | True | 0 | ROZPOCET
| VV |  | ... | [14 empty] | VV | 2 | 1 | True | 0 | ROZPOCET
| VV |  | plech podlahy 1x TR.PL.55/250/0,88, 63,60 m2 | [14 empty] | VV | 2 | 1 | True | 0 | ROZPOCET
| VV |  | hmotnost 10kg/m2 tj celkem 636kg | [14 empty] | VV | 2 | 1 | True | 0 | ROZPOCET
| VV |  | kvalita S320G | [14 empty] | VV | 2 | 1 | True | 0 | ROZPOCET
| VV |  | ... | [14 empty] | VV | 2 | 1 | True | 0 | ROZPOCET
| VV |  | OK prosklené fasády 2x | [14 empty] | VV | 2 | 1 | True | 0 | ROZPOCET
| VV |  | hmotnost celkem 2000kg | [14 empty] | VV | 2 | 1 | True | 0 | ROZPOCET
| VV |  | kvalita S235J2H | [14 empty] | VV | 2 | 1 | True | 0 | ROZPOCET
| VV |  | ... | [14 empty] | VV | 2 | 1 | True | 0 | ROZPOCET
| VV |  | zábradlí 1x, délka 34,0m | [14 empty] | VV | 2 | 1 | True | 0 | ROZPOCET
| VV |  | hmotnost 15kg/m tj celkem 510kg | [14 empty] | VV | 2 | 1 | True | 0 | ROZPOCET
| VV |  | kvalita S235JR | [14 empty] | VV | 2 | 1 | True | 0 | ROZPOCET
| VV |  | ... | [14 empty] | VV | 2 | 1 | True | 0 | ROZPOCET
| VV |  | Pl. tl. 15, 12, 10, 8, 6, 4 5% | [14 empty] | VV | 2 | 1 | True | 0 | ROZPOCET
| VV |  | hmotnost celkem 950kg | [14 empty] | VV | 2 | 1 | True | 0 | ROZPOCET
| VV |  | ... | [14 empty] | VV | 2 | 1 | True | 0 | ROZPOCET
| VV |  | spojovací materiál 3% | [14 empty] | VV | 2 | 1 | True | 0 | ROZPOCET
| VV |  | hmotnost celkem 790kg | [14 empty] | VV | 2 | 1 | True | 0 | ROZPOCET
| VV |  | ... | [14 empty] | VV | 2 | 1 | True | 0 | ROZPOCET
| VV |  | přídavek 6% | [14 empty] | VV | 2 | 1 | True | 0 | ROZPOCET
| VV |  | hmotnost celkem 1630kg | [14 empty] | VV | 2 | 1 | True | 0 | ROZPOCET
| VV |  | ... | [14 empty] | VV | 2 | 1 | True | 0 | ROZPOCET
| VV |  | povrchová úprava - základní nátěr RAL 9002 šedá (kromě trapézových plechů v podlaze a ve střeše, které budou od výrobce ve standardu: 15my polyester | [14 empty] | VV | 2 | 1 | True | 0 | ROZPOCET
| VV |  | pozn. - všechny viditelné prvky budou dále opatřeny vrchním nátěrem - viz samostatná pol. | [14 empty] | VV | 2 | 1 | True | 0 | ROZPOCET
| VV |  | hmotnost OK celkem 25340 kg | [14 empty] | VV | 2 | 1 | True | 0 | ROZPOCET
| VV |  | 1 |  | 1 | [12 empty] | VV | 2 | 2 | True | 1 | ROZPOCET
287 | K | 767-OK2 | D+M trapézového plechu 2.NP střešní konstrukce nad tělocvičnou a zázemím | kpl | 1 |  | 0 |  |  | základní |  | 0 | 0 | 0 | 0 | 0 | 16 | K | 2 |  |  |  | ROZPOCET | 0 | 0 | 0 | 0 | 0 | 1 | 0 | 16 | -1366239271
| VV |  | dle TZ a PD, část Ocelové konstrukce, Stavební část D.1.1.03, D.1.1.07, D.1.1.10 | [14 empty] | VV | 2 | 1 | True | 0 | ROZPOCET
| VV |  | kompletní provedení, střecha skladba S1 | [14 empty] | VV | 2 | 1 | True | 0 | ROZPOCET
| VV |  | - zajištění a pronájem zvedací techniky (jeřáb) po celou dobu montáže | [14 empty] | VV | 2 | 1 | True | 0 | ROZPOCET
| VV |  | - bude upřesněno na základě koordinace dodavatelů jednotl. konstr. částí - nosných (prefa, OK) a obálky budovy (fasáda, výplně otvorů, VZT) | [14 empty] | VV | 2 | 1 | True | 0 | ROZPOCET
| VV |  | - dodavatel zpracuje dílenskou dokumentaci kotvení fasádních prvků | [14 empty] | VV | 2 | 1 | True | 0 | ROZPOCET
| VV |  | navržen je trapézový plech typ TR 150/280/1,0 (bude upřesněno po výběru výrobce a dodavatele prefa k-ce) | [14 empty] | VV | 2 | 1 | True | 0 | ROZPOCET
| VV |  | hmotnost 14,02kg/m2 | [14 empty] | VV | 2 | 1 | True | 0 | ROZPOCET
| VV |  | kvalita S 320G | [14 empty] | VV | 2 | 1 | True | 0 | ROZPOCET
| VV |  | nad tělocvičnou - 15,2 x 22,3m = 339m2 + 30% na přeložení a prořez = 440,7m2 | [14 empty] | VV | 2 | 1 | True | 0 | ROZPOCET
| VV |  | nad zázemím 10,5 x 15,2 = 160m2 + 30% na přeložení a prořez = 208m2 | [14 empty] | VV | 2 | 1 | True | 0 | ROZPOCET
| VV |  | povrchová úprava: od výrobce ve standardu: 15my polyester nástřik/10my ochranný lak | [14 empty] | VV | 2 | 1 | True | 0 | ROZPOCET
| VV |  | pozn. - kladečský a kotevní plán (bude upřesněno po výběru výrobce) | [14 empty] | VV | 2 | 1 | True | 0 | ROZPOCET
| VV |  | 1 |  | 1 | [12 empty] | VV | 2 | 2 | True | 1 | ROZPOCET
288 | K | 767-OK3 | D+M ocelové konstrukce pro VZT jednotku na střeše nad foyer a učebnou | kpl | 1 |  | 0 |  |  | základní |  | 0 | 0 | 0 | 0 | 0 | 16 | K | 2 |  |  |  | ROZPOCET | 0 | 0 | 0 | 0 | 0 | 1 | 0 | 16 | -1138361661
| VV |  | dle TZ a PD, část Ocelové konstrukce, Stavební část-Půdorys střechy D.1.1.03 | [14 empty] | VV | 2 | 1 | True | 0 | ROZPOCET
| VV |  | kompletní provedení | [14 empty] | VV | 2 | 1 | True | 0 | ROZPOCET
| VV |  | - zajištění a pronájem zvedací techniky (jeřáb) po celou dobu montáže | [14 empty] | VV | 2 | 1 | True | 0 | ROZPOCET
| VV |  | - kotvení bude upřesněno na základě koordinace dodavatelů jednotl. konstr. částí - nosných (prefa, OK) a obálky budovy (fasáda, výplně otvorů, VZT) | [14 empty] | VV | 2 | 1 | True | 0 | ROZPOCET
| VV |  | - dodavatel zpracuje dílenskou dokumentaci kotvení fasádních prvků | [14 empty] | VV | 2 | 1 | True | 0 | ROZPOCET
| VV |  | - součástí položky je dodávka a montáž kotvících prvků VZT do fasády (střechy) | [14 empty] | VV | 2 | 1 | True | 0 | ROZPOCET
| VV |  | VZT nad foyer a učebnou = zařízení 4 | [14 empty] | VV | 2 | 1 | True | 0 | ROZPOCET
| VV |  | 2x HEA 160, 2 x 9,5m | [14 empty] | VV | 2 | 1 | True | 0 | ROZPOCET
| VV |  | hmotnost 30,4kg/m tj celkem 578kg | [14 empty] | VV | 2 | 1 | True | 0 | ROZPOCET
| VV |  | kvalita S235JR | [14 empty] | VV | 2 | 1 | True | 0 | ROZPOCET
| VV |  | ... | [14 empty] | VV | 2 | 1 | True | 0 | ROZPOCET
| VV |  | 9x UPE 140, 9 x 6,4m | [14 empty] | VV | 2 | 1 | True | 0 | ROZPOCET
| VV |  | hmotnost 14,5kg/m tj celkem 836kg | [14 empty] | VV | 2 | 1 | True | 0 | ROZPOCET
| VV |  | kvalita S235JR | [14 empty] | VV | 2 | 1 | True | 0 | ROZPOCET
| VV |  | ... | [14 empty] | VV | 2 | 1 | True | 0 | ROZPOCET
| VV |  | 4x TR 127 x 6, 6 x 1,0m | [14 empty] | VV | 2 | 1 | True | 0 | ROZPOCET
| VV |  | hmotnost 18,8kg/m tj celkem 113kg | [14 empty] | VV | 2 | 1 | True | 0 | ROZPOCET
| VV |  | kvalita S235J2H | [14 empty] | VV | 2 | 1 | True | 0 | ROZPOCET
| VV |  | ... | [14 empty] | VV | 2 | 1 | True | 0 | ROZPOCET
| VV |  | ROŠT pro VZT (SP 330-34/38-3) , 61m2 | [14 empty] | VV | 2 | 1 | True | 0 | ROZPOCET
| VV |  | hmotnost 35kg/m2 tj celkem 2135kg | [14 empty] | VV | 2 | 1 | True | 0 | ROZPOCET
| VV |  | ... | [14 empty] | VV | 2 | 1 | True | 0 | ROZPOCET
| VV |  | Zábradlí pro VZT , 20m | [14 empty] | VV | 2 | 1 | True | 0 | ROZPOCET
| VV |  | hmotnost 15kg/m tj celkem 300kg | [14 empty] | VV | 2 | 1 | True | 0 | ROZPOCET
| VV |  | kvalita S235JR | [14 empty] | VV | 2 | 1 | True | 0 | ROZPOCET
| VV |  | ... | [14 empty] | VV | 2 | 1 | True | 0 | ROZPOCET
| VV |  | max. hmotnost největší části zařízení 4 je 819kg | [14 empty] | VV | 2 | 1 | True | 0 | ROZPOCET
| VV |  | Povrchová úprava : = žárový zinek | [14 empty] | VV | 2 | 1 | True | 0 | ROZPOCET
| VV |  | hmotnost celkem 3970 kg | [14 empty] | VV | 2 | 1 | True | 0 | ROZPOCET
| VV |  | 1 |  | 1 | [12 empty] | VV | 2 | 2 | True | 1 | ROZPOCET
289 | K | 767-OK4 | D+M ocelové konstrukce pro VZT jednotku na střeše nad tělocvičnou | kpl | 1 |  | 0 |  |  | základní |  | 0 | 0 | 0 | 0 | 0 | 16 | K | 2 |  |  |  | ROZPOCET | 0 | 0 | 0 | 0 | 0 | 1 | 0 | 16 | 500744589
| VV |  | dle TZ a PD, část Ocelové konstrukce, PD - VZT, Stavební část-Půdorys střechy D.1.1.03 | [14 empty] | VV | 2 | 1 | True | 0 | ROZPOCET
| VV |  | kompletní provedení | [14 empty] | VV | 2 | 1 | True | 0 | ROZPOCET
| VV |  | - zajištění a pronájem zvedací techniky (jeřáb) po celou dobu montáže | [14 empty] | VV | 2 | 1 | True | 0 | ROZPOCET
| VV |  | - kotvení bude upřesněno na základě koordinace dodavatelů jednotl. konstr. částí - nosných (prefa, OK) a obálky budovy (fasáda, výplně otvorů, VZT) | [14 empty] | VV | 2 | 1 | True | 0 | ROZPOCET
| VV |  | - dodavatel zpracuje dílenskou dokumentaci kotvení fasádních prvků | [14 empty] | VV | 2 | 1 | True | 0 | ROZPOCET
| VV |  | - součástí položky je dodávka a montáž kotvících prvků VZT do fasády (střechy) | [14 empty] | VV | 2 | 1 | True | 0 | ROZPOCET
| VV |  | VZT nad tělocvičnou = zařízení 1 | [14 empty] | VV | 2 | 1 | True | 0 | ROZPOCET
| VV |  | 2x HEA 160, 2 x 6,60m | [14 empty] | VV | 2 | 1 | True | 0 | ROZPOCET
| VV |  | hmotnost 30,4kg/m tj celkem 402kg | [14 empty] | VV | 2 | 1 | True | 0 | ROZPOCET
| VV |  | kvalita S235JR | [14 empty] | VV | 2 | 1 | True | 0 | ROZPOCET
| VV |  | ... | [14 empty] | VV | 2 | 1 | True | 0 | ROZPOCET
| VV |  | 5x UPE 140, 5 x 3,0m | [14 empty] | VV | 2 | 1 | True | 0 | ROZPOCET
| VV |  | hmotnost 14,5kg/m tj celkem 218kg | [14 empty] | VV | 2 | 1 | True | 0 | ROZPOCET
| VV |  | kvalita S235JR | [14 empty] | VV | 2 | 1 | True | 0 | ROZPOCET
| VV |  | ... | [14 empty] | VV | 2 | 1 | True | 0 | ROZPOCET
| VV |  | 4x TR 127 x 6, 4 x 1,0m | [14 empty] | VV | 2 | 1 | True | 0 | ROZPOCET
| VV |  | hmotnost 18,8kg/m tj celkem 76kg | [14 empty] | VV | 2 | 1 | True | 0 | ROZPOCET
| VV |  | kvalita S235J2H | [14 empty] | VV | 2 | 1 | True | 0 | ROZPOCET
| VV |  | ... | [14 empty] | VV | 2 | 1 | True | 0 | ROZPOCET
| VV |  | ROŠT pro VZT (SP 330-34/38-3) , 20m2 | [14 empty] | VV | 2 | 1 | True | 0 | ROZPOCET
| VV |  | hmotnost 35kg/m2 tj celkem 700kg | [14 empty] | VV | 2 | 1 | True | 0 | ROZPOCET
| VV |  | ... | [14 empty] | VV | 2 | 1 | True | 0 | ROZPOCET
| VV |  | Zábradlí pro VZT , 16m | [14 empty] | VV | 2 | 1 | True | 0 | ROZPOCET
| VV |  | hmotnost 15kg/m tj celkem 240kg | [14 empty] | VV | 2 | 1 | True | 0 | ROZPOCET
| VV |  | kvalita S235JR | [14 empty] | VV | 2 | 1 | True | 0 | ROZPOCET
| VV |  | ... | [14 empty] | VV | 2 | 1 | True | 0 | ROZPOCET
| VV |  | max. hmotnost největší části zařízení 1 je 700kg | [14 empty] | VV | 2 | 1 | True | 0 | ROZPOCET
| VV |  | Povrchová úprava : = žárový zinek | [14 empty] | VV | 2 | 1 | True | 0 | ROZPOCET
| VV |  | popisky položek, jednotkové hmotnosti a úroveň kvality - viz soupis ocel. prvků | [14 empty] | VV | 2 | 1 | True | 0 | ROZPOCET
| VV |  | hmotnost celkem 1636 kg | [14 empty] | VV | 2 | 1 | True | 0 | ROZPOCET
| VV |  | 1 |  | 1 | [12 empty] | VV | 2 | 2 | True | 1 | ROZPOCET
290 | K | 767-OK5 | D+M ocelové konstrukce pro VZT jednotku na střeše nad zázemím | kpl | 1 |  | 0 |  |  | základní |  | 0 | 0 | 0 | 0 | 0 | 16 | K | 2 |  |  |  | ROZPOCET | 0 | 0 | 0 | 0 | 0 | 1 | 0 | 16 | -1669992637
| VV |  | dle TZ a PD, část Ocelové konstrukce, viz PD - VZT, Stavební část-Půdorys střechy D.1.1.03 | [14 empty] | VV | 2 | 1 | True | 0 | ROZPOCET
| VV |  | kompletní provedení | [14 empty] | VV | 2 | 1 | True | 0 | ROZPOCET
| VV |  | - zajištění a pronájem zvedací techniky (jeřáb) po celou dobu montáže | [14 empty] | VV | 2 | 1 | True | 0 | ROZPOCET
| VV |  | - kotvení bude upřesněno na základě koordinace dodavatelů jednotl. konstr. částí - nosných (prefa, OK) a obálky budovy (fasáda, výplně otvorů, VZT) | [14 empty] | VV | 2 | 1 | True | 0 | ROZPOCET
| VV |  | - dodavatel zpracuje dílenskou dokumentaci kotvení fasádních prvků | [14 empty] | VV | 2 | 1 | True | 0 | ROZPOCET
| VV |  | - součástí položky je dodávka a montáž kotvících prvků VZT do fasády (střechy) | [14 empty] | VV | 2 | 1 | True | 0 | ROZPOCET
| VV |  | VZT nad tělocvičnou = zařízení 2 | [14 empty] | VV | 2 | 1 | True | 0 | ROZPOCET
| VV |  | 2x HEA 160, 2 x 6,60m | [14 empty] | VV | 2 | 1 | True | 0 | ROZPOCET
| VV |  | hmotnost 30,4kg/m tj celkem 402kg | [14 empty] | VV | 2 | 1 | True | 0 | ROZPOCET
| VV |  | kvalita S235JR | [14 empty] | VV | 2 | 1 | True | 0 | ROZPOCET
| VV |  | ... | [14 empty] | VV | 2 | 1 | True | 0 | ROZPOCET
| VV |  | 5x UPE 140, 5 x 3,0m | [14 empty] | VV | 2 | 1 | True | 0 | ROZPOCET
| VV |  | hmotnost 14,5kg/m tj celkem 218kg | [14 empty] | VV | 2 | 1 | True | 0 | ROZPOCET
| VV |  | kvalita S235JR | [14 empty] | VV | 2 | 1 | True | 0 | ROZPOCET
| VV |  | ... | [14 empty] | VV | 2 | 1 | True | 0 | ROZPOCET
| VV |  | 4x TR 127 x 6, 4 x 1,0m | [14 empty] | VV | 2 | 1 | True | 0 | ROZPOCET
| VV |  | hmotnost 18,8kg/m tj celkem 76kg | [14 empty] | VV | 2 | 1 | True | 0 | ROZPOCET
| VV |  | kvalita S235J2H | [14 empty] | VV | 2 | 1 | True | 0 | ROZPOCET
| VV |  | ... | [14 empty] | VV | 2 | 1 | True | 0 | ROZPOCET
| VV |  | ROŠT pro VZT (SP 330-34/38-3) , 20m2 | [14 empty] | VV | 2 | 1 | True | 0 | ROZPOCET
| VV |  | hmotnost 35kg/m2 tj celkem 700kg | [14 empty] | VV | 2 | 1 | True | 0 | ROZPOCET
| VV |  | ... | [14 empty] | VV | 2 | 1 | True | 0 | ROZPOCET
| VV |  | Zábradlí pro VZT , 16m | [14 empty] | VV | 2 | 1 | True | 0 | ROZPOCET
| VV |  | hmotnost 15kg/m tj celkem 240kg | [14 empty] | VV | 2 | 1 | True | 0 | ROZPOCET
| VV |  | kvalita S235JR | [14 empty] | VV | 2 | 1 | True | 0 | ROZPOCET
| VV |  | ... | [14 empty] | VV | 2 | 1 | True | 0 | ROZPOCET
| VV |  | max. hmotnost největší části zařízení 2 je 465kg | [14 empty] | VV | 2 | 1 | True | 0 | ROZPOCET
| VV |  | Povrchová úprava : = žárový zinek | [14 empty] | VV | 2 | 1 | True | 0 | ROZPOCET
| VV |  | popisky položek, jednotkové hmotnosti a úroveň kvality - viz soupis ocel. prvků | [14 empty] | VV | 2 | 1 | True | 0 | ROZPOCET
| VV |  | hmotnost celkem 1636 kg | [14 empty] | VV | 2 | 1 | True | 0 | ROZPOCET
| VV |  | 1 |  | 1 | [12 empty] | VV | 2 | 2 | True | 1 | ROZPOCET
291 | K | 767-Z1 | D+M skleněného zábradlí Z1 na schodišti foyer, v. 1,0 m | m | 20.5 |  | 0 |  |  | základní |  | 0 | 0 | 0 | 0 | 0 | 16 | K | 2 |  |  |  | ROZPOCET | 0 | 0 | 0 | 0 | 0 | 1 | 0 | 16 | 495508784
| VV |  | dle TZ a PD, D.1.1 řezy, D.1.2.10 Detail zábradlí | [14 empty] | VV | 2 | 1 | True | 0 | ROZPOCET
| VV |  | kompletní provedení vč. krycího plechu - viz podrobně detail | [14 empty] | VV | 2 | 1 | True | 0 | ROZPOCET
| VV |  | navržení uchycení provede odborná firma | [14 empty] | VV | 2 | 1 | True | 0 | ROZPOCET
| VV |  | (4,500+1,250+4,500)*2 |  | 20.5 | [12 empty] | VV | 2 | 2 | True | 1 | ROZPOCET
292 | K | 767-Z2 | D+M skleněného zábradlí Z2 na spojovací chodbě 2.NP foyer, v. 1,0 m | m | 13.53 |  | 0 |  |  | základní |  | 0 | 0 | 0 | 0 | 0 | 16 | K | 2 |  |  |  | ROZPOCET | 0 | 0 | 0 | 0 | 0 | 1 | 0 | 16 | -927262194
| VV |  | dle TZ a PD, D.1.1 řezy, D.1.2.10 Detail zábradlí | [14 empty] | VV | 2 | 1 | True | 0 | ROZPOCET
| VV |  | kompletní provedení vč. krycího plechu - viz podrobně detail | [14 empty] | VV | 2 | 1 | True | 0 | ROZPOCET
| VV |  | navržení uchycení provede odborná firma | [14 empty] | VV | 2 | 1 | True | 0 | ROZPOCET
| VV |  | 1,480+5,250+1,500+5,300 |  | 13.53 | [12 empty] | VV | 2 | 2 | True | 1 | ROZPOCET
293 | K | 767-Z3 | D+M ocelového zábradlí Z3 se skleněnou výplní na venkovním schodišti, v. 0,9 m | m | 4.8 |  | 0 |  |  | základní |  | 0 | 0 | 0 | 0 | 0 | 16 | K | 2 |  |  |  | ROZPOCET | 0 | 0 | 0 | 0 | 0 | 1 | 0 | 16 | 265073336
| VV |  | dle TZ a PD, řez BB, půdorys 1.NP | [14 empty] | VV | 2 | 1 | True | 0 | ROZPOCET
| VV |  | navržení uchycení provede odborná firma | [14 empty] | VV | 2 | 1 | True | 0 | ROZPOCET
| VV |  | (1,200+1,200)*2 |  | 4.8 | [12 empty] | VV | 2 | 2 | True | 1 | ROZPOCET
294 | K | 767-H | D+M únikového schodiště vč. povrchové úpravy žárový Pz | kpl | 1 |  | 0 |  |  | základní |  | 0 | 0 | 0 | 0 | 0 | 16 | K | 2 |  |  |  | ROZPOCET | 0 | 0 | 0 | 0 | 0 | 1 | 0 | 16 | -1222288325
| VV |  | dle TZ a PD, D.1.2.2 Únikové schodiště, a D.1.1.04 a D.1.1.04 Východní pohled | [14 empty] | VV | 2 | 1 | True | 0 | ROZPOCET
| VV |  | kompletní provedení | [14 empty] | VV | 2 | 1 | True | 0 | ROZPOCET
| VV |  | položky jsou očíslovány dle tabulky prvků na D.1.2.2 | [14 empty] | VV | 2 | 1 | True | 0 | ROZPOCET
| VV |  | povrchová úprava : žárový zinek | [14 empty] | VV | 2 | 1 | True | 0 | ROZPOCET
| VV |  | ... | [14 empty] | VV | 2 | 1 | True | 0 | ROZPOCET
| VV |  | 01 - schodnice 2x (4,5 + 1,0 + 4,5 + 1,5) = 23bm | [14 empty] | VV | 2 | 1 | True | 0 | ROZPOCET
| VV |  | nosníky UPE 160 | [14 empty] | VV | 2 | 1 | True | 0 | ROZPOCET
| VV |  | hmotnost 17kg/m tj celkem 391kg | [14 empty] | VV | 2 | 1 | True | 0 | ROZPOCET
| VV |  | kvalita S235JR | [14 empty] | VV | 2 | 1 | True | 0 | ROZPOCET
| VV |  | ... | [14 empty] | VV | 2 | 1 | True | 0 | ROZPOCET
| VV |  | 02 - nosné sloupky schodiště (2x 2,4m) + (2 x 4,9m) = 14,6bm | [14 empty] | VV | 2 | 1 | True | 0 | ROZPOCET
| VV |  | nosníky jackl 120/120/3 | [14 empty] | VV | 2 | 1 | True | 0 | ROZPOCET
| VV |  | hmotnost 11,3kg/m tj celkem 164kg | [14 empty] | VV | 2 | 1 | True | 0 | ROZPOCET
| VV |  | kvalita S235JR | [14 empty] | VV | 2 | 1 | True | 0 | ROZPOCET
| VV |  | ... | [14 empty] | VV | 2 | 1 | True | 0 | ROZPOCET
| VV |  | 03 - ztužení mezi sloupky , prostorové 5 x 1,2m = 6bm | [14 empty] | VV | 2 | 1 | True | 0 | ROZPOCET
| VV |  | nosníky jackl 120/120/3 | [14 empty] | VV | 2 | 1 | True | 0 | ROZPOCET
| VV |  | hmotnost 11,3kg/m tj celkem 67,4kg | [14 empty] | VV | 2 | 1 | True | 0 | ROZPOCET
| VV |  | kvalita S235JR | [14 empty] | VV | 2 | 1 | True | 0 | ROZPOCET
| VV |  | ... | [14 empty] | VV | 2 | 1 | True | 0 | ROZPOCET
| VV |  | 04 - patní plech pod schodnice(350 x 250 x 8mm) 2 ks | [14 empty] | VV | 2 | 1 | True | 0 | ROZPOCET
| VV |  | hmotnost 5,6kg /ks tj celkem 11,2kg | [14 empty] | VV | 2 | 1 | True | 0 | ROZPOCET
| VV |  | kvalita S235JR | [14 empty] | VV | 2 | 1 | True | 0 | ROZPOCET
| VV |  | ... | [14 empty] | VV | 2 | 1 | True | 0 | ROZPOCET
| VV |  | 05 - patní plech pod sloupky(320 x 320 x 8mm) 4 ks | [14 empty] | VV | 2 | 1 | True | 0 | ROZPOCET
| VV |  | hmotnost 6,55kg /ks tj celkem 26,2kg | [14 empty] | VV | 2 | 1 | True | 0 | ROZPOCET
| VV |  | kvalita S235JR | [14 empty] | VV | 2 | 1 | True | 0 | ROZPOCET
| VV |  | ... | [14 empty] | VV | 2 | 1 | True | 0 | ROZPOCET
| VV |  | 06 - zábradlí = 13bm | [14 empty] | VV | 2 | 1 | True | 0 | ROZPOCET
| VV |  | sloupky TR 50/3 , 22bm | [14 empty] | VV | 2 | 1 | True | 0 | ROZPOCET
| VV |  | madlo TR 50/3 , 22,9 bm | [14 empty] | VV | 2 | 1 | True | 0 | ROZPOCET
| VV |  | celkem : 44,9bm x 3,54kg/bm = 159,13kg | [14 empty] | VV | 2 | 1 | True | 0 | ROZPOCET
| VV |  | ... | [14 empty] | VV | 2 | 1 | True | 0 | ROZPOCET
| VV |  | výplň tyč 20/20 a 120mm ........celkem 142ks x 0,95m = 134,9bm x 3,2kg/bm = 431,7kg | [14 empty] | VV | 2 | 1 | True | 0 | ROZPOCET
| VV |  | kvalita S235JRH | [14 empty] | VV | 2 | 1 | True | 0 | ROZPOCET
| VV |  | ... | [14 empty] | VV | 2 | 1 | True | 0 | ROZPOCET
| VV |  | 07 Stupnice 26ks (1200 x 275mm) | [14 empty] | VV | 2 | 1 | True | 0 | ROZPOCET
| VV |  | POROROŠT SP -34/38-40/2 | [14 empty] | VV | 2 | 1 | True | 0 | ROZPOCET
| VV |  | hmotnost: 10,02kg/ks x 26 = 260,52kg | [14 empty] | VV | 2 | 1 | True | 0 | ROZPOCET
| VV |  | kvalita S235JR | [14 empty] | VV | 2 | 1 | True | 0 | ROZPOCET
| VV |  | ... | [14 empty] | VV | 2 | 1 | True | 0 | ROZPOCET
| VV |  | 08 - ztužení uhlopříčné mezi sloupky , 6 x 2,0m = 12bm | [14 empty] | VV | 2 | 1 | True | 0 | ROZPOCET
| VV |  | nosníky jackl 120/120/3 | [14 empty] | VV | 2 | 1 | True | 0 | ROZPOCET
| VV |  | hmotnost 11,3kg/m tj celkem 134,8kg | [14 empty] | VV | 2 | 1 | True | 0 | ROZPOCET
| VV |  | kvalita S235JR | [14 empty] | VV | 2 | 1 | True | 0 | ROZPOCET
| VV |  | ... | [14 empty] | VV | 2 | 1 | True | 0 | ROZPOCET
| VV |  | 09 Podesta(1,3 x 1,57m) a mezipodesta (1,2 x 1,2m) , celkem 3,5m2 | [14 empty] | VV | 2 | 1 | True | 0 | ROZPOCET
| VV |  | POROROŠT SP -34/38-30/2 do ocel. úhelníků 30/30mm | [14 empty] | VV | 2 | 1 | True | 0 | ROZPOCET
| VV |  | hmotnost: 23,23 kg (1200x 1000mm) | [14 empty] | VV | 2 | 1 | True | 0 | ROZPOCET
| VV |  | kvalita S235JR | [14 empty] | VV | 2 | 1 | True | 0 | ROZPOCET
| VV |  | ... | [14 empty] | VV | 2 | 1 | True | 0 | ROZPOCET
| VV |  | hmotnost celkem 1300 kg | [14 empty] | VV | 2 | 1 | True | 0 | ROZPOCET
| VV |  | 1 |  | 1 | [12 empty] | VV | 2 | 2 | True | 1 | ROZPOCET
295 | K | 767-04 | D+M hliníkového okna, zasklení izol. trojsklem, rozměr 4085x1500 mm, vč. stahovací rolety | kus | 1 |  | 0 |  |  | základní |  | 0 | 0 | 0 | 0 | 0 | 16 | K | 2 |  |  |  | ROZPOCET | 0 | 0 | 0 | 0 | 0 | 1 | 0 | 16 | 1966995123
| VV |  | dle TZ a PD, D.1.1.14 Výpis výplní otvorů - okna | [14 empty] | VV | 2 | 1 | True | 0 | ROZPOCET
| VV |  | Kompletní provedení dle výpisu | [14 empty] | VV | 2 | 1 | True | 0 | ROZPOCET
| VV |  | - kotvení bude upřesněno na základě koordinace dodavatelů jednotl. konstr. částí - nosných (prefa, OK) a obálky budovy (fasáda, výplně otvorů, VZT) | [14 empty] | VV | 2 | 1 | True | 0 | ROZPOCET
| VV |  | - dodavatel zpracuje dílenskou dokumentaci kotvení fasádních prvků | [14 empty] | VV | 2 | 1 | True | 0 | ROZPOCET
| VV |  | - D+ M je nutno počítat vč. pomocných kotvících prvků, které budou upřesněny po výběru konkrétního výrobce nebo dodavatele | [14 empty] | VV | 2 | 1 | True | 0 | ROZPOCET
| VV |  | "04" 1 |  | 1 | [12 empty] | VV | 2 | 2 | True | 1 | ROZPOCET
296 | K | 767-05 | D+M vnitřního kovového okna, zasklení jednoduché, rozměr 2800x1500 mm, vč. stahovací rolet, pož. odolnost EI 15 | kus | 2 |  | 0 |  |  | základní |  | 0 | 0 | 0 | 0 | 0 | 16 | K | 2 |  |  |  | ROZPOCET | 0 | 0 | 0 | 0 | 0 | 1 | 0 | 16 | 1379315786
| VV |  | dle TZ a PD, D.1.1.14 Výpis výplní otvorů - okna | [14 empty] | VV | 2 | 1 | True | 0 | ROZPOCET
| VV |  | Kompletní provedení dle výpisu | [14 empty] | VV | 2 | 1 | True | 0 | ROZPOCET
| VV |  | "05" 2 |  | 2 | [12 empty] | VV | 2 | 2 | True | 1 | ROZPOCET
297 | K | 767-PS | D+M prosklené hliníkové fasády vč. dveří, zasklení izol. trojsklem, rozměr 4810x7760 mm a 4230x7360 mm | kpl | 1 |  | 0 |  |  | základní |  | 0 | 0 | 0 | 0 | 0 | 16 | K | 2 |  |  |  | ROZPOCET | 0 | 0 | 0 | 0 | 0 | 1 | 0 | 16 | -1487743434
| VV |  | dle TZ a PD, D.1.1.14 Výpis výplní otvorů - okna, D.1.1.15 Výpis výplní otvorů - dveře | [14 empty] | VV | 2 | 1 | True | 0 | ROZPOCET
| VV |  | Kompletní provedení dle výpisu, | [14 empty] | VV | 2 | 1 | True | 0 | ROZPOCET
| VV |  | - kotvení bude upřesněno na základě koordinace dodavatelů jednotl. konstr. částí - nosných (prefa, OK) a obálky budovy (fasáda, výplně otvorů, VZT) | [14 empty] | VV | 2 | 1 | True | 0 | ROZPOCET
| VV |  | - dodavatel zpracuje dílenskou dokumentaci kotvení fasádních prvků | [14 empty] | VV | 2 | 1 | True | 0 | ROZPOCET
| VV |  | - D+ M je nutno počítat vč. pomocných kotvících prvků, které budou upřesněny po výběru konkrétního výrobce nebo dodavatele | [14 empty] | VV | 2 | 1 | True | 0 | ROZPOCET
| VV |  | "PS, D09, D10/DK" 1 |  | 1 | [12 empty] | VV | 2 | 2 | True | 1 | ROZPOCET
298 | K | 767-D02 | D+M vnitřní prosklené stěny s dveřmi v hliníkovém rámu, do otvoru 1875x2300 mm, pož. odolnost EI30 DP3-C | kus | 1 |  | 0 |  |  | základní |  | 0 | 0 | 0 | 0 | 0 | 16 | K | 2 |  |  |  | ROZPOCET | 0 | 0 | 0 | 0 | 0 | 1 | 0 | 16 | 1518753265
| VV |  | dle TZ a PD, D.1.1.15 Výpis výplní otvorů - dveře | [14 empty] | VV | 2 | 1 | True | 0 | ROZPOCET
| VV |  | Kompletní provedení dle výpisu, | [14 empty] | VV | 2 | 1 | True | 0 | ROZPOCET
| VV |  | "D02" 1 |  | 1 | [12 empty] | VV | 2 | 2 | True | 1 | ROZPOCET
299 | K | 998767203 | Přesun hmot pro zámečnické konstrukce stanovený procentní sazbou (%) z ceny vodorovná dopravní vzdálenost do 50 m v objektech výšky přes 12 do 24 m | % |  |  | 0 | CS ÚRS 2021 01 |  | základní |  | 0 | 0 | 0 | 0 | 0 | 16 | K | 2 |  |  |  | ROZPOCET | 0 | 0 | 0 | 0 | 0 | 1 | 0 | 16 | 763364973
| D | 771 | Podlahy z dlaždic |  |  |  | 0 |  |  |  |  | 0 |  | 9.3468 |  | 0 | 2 | D | 1 |  |  |  | ROZPOCET | [6 empty] | 0
300 | K | 771121011 | Příprava podkladu před provedením dlažby nátěr penetrační na podlahu | m2 | 279.82 |  | 0 | CS ÚRS 2021 01 |  | základní |  | 0 | 0.0003 | 0.083946 | 0 | 0 | 16 | K | 2 |  |  |  | ROZPOCET | 0 | 0 | 0 | 0 | 0 | 1 | 0 | 16 | -2077641859
| VV |  | 234,220+45,600 |  | 279.82 | [12 empty] | VV | 2 | 2 | True | 1 | ROZPOCET
301 | K | 771161011 | Příprava podkladu před provedením dlažby montáž profilu dilatační spáry v rovině dlažby | m | 54.22 |  | 0 | CS ÚRS 2021 01 |  | základní |  | 0 | 0 | 0 | 0 | 0 | 16 | K | 2 |  |  |  | ROZPOCET | 0 | 0 | 0 | 0 | 0 | 1 | 0 | 16 | -102614424
| VV |  | dle TZ a PD, D.1.1, projekt interiéru | [14 empty] | VV | 2 | 1 | True | 0 | ROZPOCET
| VV |  | 1.NP, skladba A, m.č. 1.101, 1.102, foyer | [14 empty] | VV | 2 | 1 | True | 0 | ROZPOCET
| VV |  | 16,760*2+6,900*3 |  | 54.22 | [12 empty] | VV | 2 | 2 | True | 1 | ROZPOCET
302 | M | 59054162 | profil dilatační s bočními díly z PVC/CPE tl 6mm | m | 59.642 |  | 0 | CS ÚRS 2021 01 |  | základní |  | 0 | 0.0001 | 0.0059642 | 0 | 0 | 32 | M | 2 |  |  |  | ROZPOCET | 0 | 0 | 0 | 0 | 0 | 1 | 0 | 16 | -175153609
| VV |  | 54,22*1,1 'Přepočtené koeficientem množství |  | 59.642 | [12 empty] | VV | 2 | 2 | False | 1 | ROZPOCET
303 | K | 771161021 | Příprava podkladu před provedením dlažby montáž profilu ukončujícího profilu pro plynulý přechod (dlažba-koberec apod.) | m | 9.4 |  | 0 | CS ÚRS 2021 01 |  | základní |  | 0 | 0.0002 | 0.00188 | 0 | 0 | 16 | K | 2 |  |  |  | ROZPOCET | 0 | 0 | 0 | 0 | 0 | 1 | 0 | 16 | -1875292170
| VV |  | dle TZ a PD, půdorys 2.NP, půdorys 1.NP, D.1.1.15 Výpis výplní otvorů - dveře | [14 empty] | VV | 2 | 1 | True | 0 | ROZPOCET
| VV |  | "2.NP, pod dveřmi D06/DK" 1,600 |  | 1.6 | [12 empty] | VV | 2 | 2 | True | 0 | ROZPOCET
| VV |  | "2.NP, pod dveřmi D01 " 0,900*2 |  | 1.8 | [12 empty] | VV | 2 | 2 | True | 0 | ROZPOCET
| VV |  | "1.NP, dveře do stáv. budov" 1,600+0,800*3+1,000*2 |  | 6 | [12 empty] | VV | 2 | 2 | True | 0 | ROZPOCET
| VV |  | Součet |  | 9.4 | [12 empty] | VV | 2 | 4 | True | 1 | ROZPOCET
304 | M | 55343116 | profil přechodový Al narážecí 40mm stříbro, zlato, champagne | m | 10.34 |  | 0 | CS ÚRS 2021 01 |  | základní |  | 0 | 0.00021 | 0.0021714 | 0 | 0 | 32 | M | 2 |  |  |  | ROZPOCET | 0 | 0 | 0 | 0 | 0 | 1 | 0 | 16 | -1873918481
| VV |  | 9,4*1,1 'Přepočtené koeficientem množství |  | 10.34 | [12 empty] | VV | 2 | 2 | False | 1 | ROZPOCET
305 | K | 771574153 | Montáž podlah z dlaždic keramických lepených flexibilním lepidlem velkoformátových hladkých přes 2 do 4 ks/m2 | m2 | 197.12 |  | 0 | CS ÚRS 2021 01 |  | základní |  | 0 | 0.009 | 1.7741 | 0 | 0 | 16 | K | 2 |  |  |  | ROZPOCET | 0 | 0 | 0 | 0 | 0 | 1 | 0 | 16 | -1397255781
| VV |  | dle TZ a PD, D.1.1, projekt interiéru | [14 empty] | VV | 2 | 1 | True | 0 | ROZPOCET
| VV |  | 1.NP, skladba A, m.č. 1.101, 1.102 | [14 empty] | VV | 2 | 1 | True | 0 | ROZPOCET
| VV |  | 4,200*17,000-2,400*1,800 |  | 67.08 | [12 empty] | VV | 2 | 2 | True | 0 | ROZPOCET
| VV |  | Mezisoučet |  | 67.08 | [12 empty] | VV | 2 | 3 | True | 0 | ROZPOCET
| VV |  | 2.NP zázemí, m.č. 1.205-1.210, 1.213, 1.214 - skladba D, E | [14 empty] | VV | 2 | 1 | True | 0 | ROZPOCET
| VV |  | 21,70+5,01+24,27+13,60+11,75+21,39+2,80+2,22 |  | 102.74 | [12 empty] | VV | 2 | 2 | True | 0 | ROZPOCET
| VV |  | 2.NP spojovací chodba, m.č. 1.201 - skladba C | [14 empty] | VV | 2 | 1 | True | 0 | ROZPOCET
| VV |  | 20,40 |  | 20.4 | [12 empty] | VV | 2 | 2 | True | 0 | ROZPOCET
| VV |  | 2.NP ZŠ, m.č. 1.204 | [14 empty] | VV | 2 | 1 | True | 0 | ROZPOCET
| VV |  | 6,90 |  | 6.9 | [12 empty] | VV | 2 | 2 | True | 0 | ROZPOCET
| VV |  | Mezisoučet |  | 130.04 | [12 empty] | VV | 2 | 3 | True | 0 | ROZPOCET
| VV |  | Součet |  | 197.12 | [12 empty] | VV | 2 | 4 | True | 1 | ROZPOCET
306 | M | 597-002R | keramická dlažba o rozměru 598x598 mm, slinutý neglazovaný střep, vzhled dekor světlý beton, rektifikovaná, , R10 A+B protiskluz, nasákavost do 0,5%, norma povrchové odolnosti ISO 10545-6 | m2 | 77.142 |  | 0 |  |  | základní |  | 0 | 0.025 | 1.9285 | 0 | 0 | 32 | M | 2 |  |  |  | ROZPOCET | 0 | 0 | 0 | 0 | 0 | 1 | 0 | 16 | 1634724386
| VV |  | 67,08*1,15 'Přepočtené koeficientem množství |  | 77.142 | [12 empty] | VV | 2 | 2 | False | 1 | ROZPOCET
307 | M | 597-001R | dlažba o rozměru 598x598 mm, 598x298 mm, rektifikovaná, se vzhledem betonu, R10 A+B protiskluz, nasákavost do 0,5%, slinutý neglazovaný střep, norma povrchové odolnosti ISO 10545-6 | m2 | 149.546 |  | 0 |  |  | základní |  | 0 | 0.025 | 3.7386 | 0 | 0 | 32 | M | 2 |  |  |  | ROZPOCET | 0 | 0 | 0 | 0 | 0 | 1 | 0 | 16 | -1223520446
| VV |  | 130,04*1,15 'Přepočtené koeficientem množství |  | 149.546 | [12 empty] | VV | 2 | 2 | False | 1 | ROZPOCET
308 | K | 771574154 | Montáž podlah z dlaždic keramických lepených flexibilním lepidlem velkoformátových hladkých přes 4 do 6 ks/m2 | m2 | 45.6 |  | 0 | CS ÚRS 2021 01 |  | základní |  | 0 | 0.009 | 0.4104 | 0 | 0 | 16 | K | 2 |  |  |  | ROZPOCET | 0 | 0 | 0 | 0 | 0 | 1 | 0 | 16 | -579684829
| VV |  | dle TZ a PD, D.1.1, projekt interiéru | [14 empty] | VV | 2 | 1 | True | 0 | ROZPOCET
| VV |  | 1.NP, skladba A, m.č. 1.101, 1.102 | [14 empty] | VV | 2 | 1 | True | 0 | ROZPOCET
| VV |  | 103,80+13,20 |  | 117 | [12 empty] | VV | 2 | 2 | True | 0 | ROZPOCET
| VV |  | "odpočet dlažby světlý beton a čistící zóny" -4,200*17,000 |  | -71.4 | [12 empty] | VV | 2 | 2 | True | 0 | ROZPOCET
| VV |  | Součet |  | 45.6 | [12 empty] | VV | 2 | 4 | True | 1 | ROZPOCET
309 | M | 597-003R | keramická dlažba o rozměru 198x1198 mm, neglazovaný střep, vzhled dekor dřeva, rektifikovaná, R10 A+B protiskluz, nasákavost do 0,5%, norma povrchové odolnosti ISO 10545-6 | m2 | 52.44 |  | 0 |  |  | základní |  | 0 | 0.025 | 1.311 | 0 | 0 | 32 | M | 2 |  |  |  | ROZPOCET | 0 | 0 | 0 | 0 | 0 | 1 | 0 | 16 | 1114942567
| VV |  | 45,6*1,15 'Přepočtené koeficientem množství |  | 52.44 | [12 empty] | VV | 2 | 2 | False | 1 | ROZPOCET
310 | K | 771577111 | Montáž podlah z dlaždic keramických lepených flexibilním lepidlem Příplatek k cenám za plochu do 5 m2 jednotlivě | m2 | 5.02 |  | 0 | CS ÚRS 2021 01 |  | základní |  | 0 | 0 | 0 | 0 | 0 | 16 | K | 2 |  |  |  | ROZPOCET | 0 | 0 | 0 | 0 | 0 | 1 | 0 | 16 | -1602500725
| VV |  | dle TZ a PD, D.1.1, projekt interiéru | [14 empty] | VV | 2 | 1 | True | 0 | ROZPOCET
| VV |  | 2.NP zázemí, m.č. 1.213, 1.214 | [14 empty] | VV | 2 | 1 | True | 0 | ROZPOCET
| VV |  | 2,80+2,22 |  | 5.02 | [12 empty] | VV | 2 | 2 | True | 1 | ROZPOCET
311 | K | 771-004R | D+M soklové hliníkové lišty, v. 60 mm | m | 142.625 |  | 0 |  |  | základní |  | 0 | 0 | 0 | 0 | 0 | 16 | K | 2 |  |  |  | ROZPOCET | 0 | 0 | 0 | 0 | 0 | 1 | 0 | 16 | -2042965093
| VV |  | dle TZ a PD, D.1.1, projekt interiéru | [14 empty] | VV | 2 | 1 | True | 0 | ROZPOCET
| VV |  | 1.NP, skladba A, m.č. 1.101, 1.102, foyer | [14 empty] | VV | 2 | 1 | True | 0 | ROZPOCET
| VV |  | (16,760+6,900+0,300*6)*2-1,000-2,200 |  | 47.72 | [12 empty] | VV | 2 | 2 | True | 0 | ROZPOCET
| VV |  | "sloupy" (0,550+0,400)*2*3 |  | 5.7 | [12 empty] | VV | 2 | 2 | True | 0 | ROZPOCET
| VV |  | Mezisoučet |  | 53.42 | [12 empty] | VV | 2 | 3 | True | 0 | ROZPOCET
| VV |  | 2.NP zázemí, m.č. 1.205-1.207, 1.210 - skladba D | [14 empty] | VV | 2 | 1 | True | 0 | ROZPOCET
| VV |  | "1.205" (2,200+9,850)*2-1,600-1,875-0,900*4-1,000 |  | 16.025 | [12 empty] | VV | 2 | 2 | True | 0 | ROZPOCET
| VV |  | "1.206" (2,225+2,250)*2-1,000 |  | 7.95 | [12 empty] | VV | 2 | 2 | True | 0 | ROZPOCET
| VV |  | "1.207" (8,525+3,275+0,550)*2-0,900*2 |  | 22.9 | [12 empty] | VV | 2 | 2 | True | 0 | ROZPOCET
| VV |  | "1.210" (8,525+3,275)*2-0,900*2 |  | 21.8 | [12 empty] | VV | 2 | 2 | True | 0 | ROZPOCET
| VV |  | 2.NP spojovací chodba, m.č. 1.201 - skladba C | [14 empty] | VV | 2 | 1 | True | 0 | ROZPOCET
| VV |  | 7,100+0,300+1,200+0,625*2+1,000 |  | 10.85 | [12 empty] | VV | 2 | 2 | True | 0 | ROZPOCET
| VV |  | 2.NP ZŠ, m.č. 1.204 | [14 empty] | VV | 2 | 1 | True | 0 | ROZPOCET
| VV |  | (3,930+1,740+0,330*4)*2-0,900*2-1,000-1,500 |  | 9.68 | [12 empty] | VV | 2 | 2 | True | 0 | ROZPOCET
| VV |  | Mezisoučet |  | 89.205 | [12 empty] | VV | 2 | 3 | True | 0 | ROZPOCET
| VV |  | Součet |  | 142.625 | [12 empty] | VV | 2 | 4 | True | 1 | ROZPOCET
312 | K | 771591115 | Podlahy - dokončovací práce spárování silikonem | m | 350 |  | 0 | CS ÚRS 2021 01 |  | základní |  | 0 | 3e-05 | 0.0105 | 0 | 0 | 16 | K | 2 |  |  |  | ROZPOCET | 0 | 0 | 0 | 0 | 0 | 1 | 0 | 16 | -826338833
313 | K | 771591207 | Izolace podlahy pod dlažbu montáž izolace nátěrem nebo stěrkou ve dvou vrstvách | m2 | 35.38 |  | 0 | CS ÚRS 2021 01 |  | základní |  | 0 | 0 | 0 | 0 | 0 | 16 | K | 2 |  |  |  | ROZPOCET | 0 | 0 | 0 | 0 | 0 | 1 | 0 | 16 | 1526507058
| VV |  | dle TZ a PD, Půdorys 2.NP | [14 empty] | VV | 2 | 1 | True | 0 | ROZPOCET
| VV |  | 2.NP zázemí, m.č. 1.206, 1.208, 1.209, 1.213, 1.214- skladba E | [14 empty] | VV | 2 | 1 | True | 0 | ROZPOCET
| VV |  | 5,01+13,60+11,75+2,80+2,22 |  | 35.38 | [12 empty] | VV | 2 | 2 | True | 1 | ROZPOCET
314 | M | 24551128 | stěrka hydroizolační dvousložková cementová pod keramickou dlažbu | kg | 55.724 |  | 0 | CS ÚRS 2021 01 |  | základní |  | 0 | 0.001 | 0.055724 | 0 | 0 | 32 | M | 2 |  |  |  | ROZPOCET | 0 | 0 | 0 | 0 | 0 | 1 | 0 | 16 | -433665505
| VV |  | 35,38*1,575 'Přepočtené koeficientem množství |  | 55.724 | [12 empty] | VV | 2 | 2 | False | 1 | ROZPOCET
315 | K | 771591237 | Izolace podlahy pod dlažbu montáž těsnícího pásu pro styčné nebo dilatační spáry | m | 62.728 |  | 0 | CS ÚRS 2021 01 |  | základní |  | 0 | 0.00017 | 0.010664 | 0 | 0 | 16 | K | 2 |  |  |  | ROZPOCET | 0 | 0 | 0 | 0 | 0 | 1 | 0 | 16 | 759318306
| VV |  | dle TZ a PD, Půdorys 2.NP | [14 empty] | VV | 2 | 1 | True | 0 | ROZPOCET
| VV |  | 2.NP zázemí, m.č. 1.206, 1.208, 1.209, 1.213, 1.214- skladba E | [14 empty] | VV | 2 | 1 | True | 0 | ROZPOCET
| VV |  | "1.206" (2,250+2,225)*2-1,000 |  | 7.95 | [12 empty] | VV | 2 | 2 | True | 0 | ROZPOCET
| VV |  | "1.208" (0,900+1,800+2,350+3,400*2+1,815)*2-0,900*3-0,850*2 |  | 22.93 | [12 empty] | VV | 2 | 2 | True | 0 | ROZPOCET
| VV |  | "1.209" (0,900+1,800+2,200+2,500+3,025+1,815)*2-0,900*4-0,850*2 |  | 19.18 | [12 empty] | VV | 2 | 2 | True | 0 | ROZPOCET
| VV |  | "1.213" (1,600+1,600)*2-0,900 |  | 5.5 | [12 empty] | VV | 2 | 2 | True | 0 | ROZPOCET
| VV |  | "1.214" (2,834+1,200)*2-0,900 |  | 7.168 | [12 empty] | VV | 2 | 2 | True | 0 | ROZPOCET
| VV |  | Součet |  | 62.728 | [12 empty] | VV | 2 | 4 | True | 1 | ROZPOCET
316 | M | 28355023 | páska pružná těsnící hydroizolační š do 150mm | m | 65.864 |  | 0 | CS ÚRS 2021 01 |  | základní |  | 0 | 4e-05 | 0.0026346 | 0 | 0 | 32 | M | 2 |  |  |  | ROZPOCET | 0 | 0 | 0 | 0 | 0 | 1 | 0 | 16 | 791253167
| VV |  | 62,728*1,05 'Přepočtené koeficientem množství |  | 65.864 | [12 empty] | VV | 2 | 2 | False | 1 | ROZPOCET
317 | K | 771591247 | Izolace podlahy pod dlažbu montáž těsnícího pásu vnitřní nebo vnější kout | kus | 51 |  | 0 | CS ÚRS 2021 01 |  | základní |  | 0 | 0.00017 | 0.00867 | 0 | 0 | 16 | K | 2 |  |  |  | ROZPOCET | 0 | 0 | 0 | 0 | 0 | 1 | 0 | 16 | -1734885306
| VV |  | dle TZ a PD, Půdorys 2.NP | [14 empty] | VV | 2 | 1 | True | 0 | ROZPOCET
| VV |  | 2.NP zázemí, m.č. 1.206, 1.208, 1.209, 1.213, 1.214- skladba E | [14 empty] | VV | 2 | 1 | True | 0 | ROZPOCET
| VV |  | rohy | [14 empty] | VV | 2 | 1 | True | 0 | ROZPOCET
| VV |  | "1.206" 1 |  | 1 | [12 empty] | VV | 2 | 2 | True | 0 | ROZPOCET
| VV |  | "1.208" 5 |  | 5 | [12 empty] | VV | 2 | 2 | True | 0 | ROZPOCET
| VV |  | "1.209" 5 |  | 5 | [12 empty] | VV | 2 | 2 | True | 0 | ROZPOCET
| VV |  | "1.213" 0 |  | 0 | [12 empty] | VV | 2 | 2 | True | 0 | ROZPOCET
| VV |  | "1.214" 1 |  | 1 | [12 empty] | VV | 2 | 2 | True | 0 | ROZPOCET
| VV |  | Mezisoučet |  | 12 | [12 empty] | VV | 2 | 3 | True | 0 | ROZPOCET
| VV |  | kouty | [14 empty] | VV | 2 | 1 | True | 0 | ROZPOCET
| VV |  | "1.206" 5 |  | 5 | [12 empty] | VV | 2 | 2 | True | 0 | ROZPOCET
| VV |  | "1.208" 12 |  | 12 | [12 empty] | VV | 2 | 2 | True | 0 | ROZPOCET
| VV |  | "1.209" 13 |  | 13 | [12 empty] | VV | 2 | 2 | True | 0 | ROZPOCET
| VV |  | "1.213" 4 |  | 4 | [12 empty] | VV | 2 | 2 | True | 0 | ROZPOCET
| VV |  | "1.214" 5 |  | 5 | [12 empty] | VV | 2 | 2 | True | 0 | ROZPOCET
| VV |  | Mezisoučet |  | 39 | [12 empty] | VV | 2 | 3 | True | 0 | ROZPOCET
| VV |  | Součet |  | 51 | [12 empty] | VV | 2 | 4 | True | 1 | ROZPOCET
318 | M | 59054004 | páska pružná těsnící hydroizolační-roh | kus | 12 |  | 0 | CS ÚRS 2021 01 |  | základní |  | 0 | 3e-05 | 0.00036 | 0 | 0 | 32 | M | 2 |  |  |  | ROZPOCET | 0 | 0 | 0 | 0 | 0 | 1 | 0 | 16 | -434467974
319 | M | 59054242 | páska pružná těsnící hydroizolační -kout | kus | 39 |  | 0 | CS ÚRS 2021 01 |  | základní |  | 0 | 4e-05 | 0.00156 | 0 | 0 | 32 | M | 2 |  |  |  | ROZPOCET | 0 | 0 | 0 | 0 | 0 | 1 | 0 | 16 | 714381448
320 | K | 998771203 | Přesun hmot pro podlahy z dlaždic stanovený procentní sazbou (%) z ceny vodorovná dopravní vzdálenost do 50 m v objektech výšky přes 12 do 24 m | % |  |  | 0 | CS ÚRS 2021 01 |  | základní |  | 0 | 0 | 0 | 0 | 0 | 16 | K | 2 |  |  |  | ROZPOCET | 0 | 0 | 0 | 0 | 0 | 1 | 0 | 16 | -1042306758
| D | 775 | Podlahy skládané |  |  |  | 0 |  |  |  |  | 0 |  | 0.07815 |  | 0 | 2 | D | 1 |  |  |  | ROZPOCET | [6 empty] | 0
321 | K | 775591191 | Ostatní prvky pro plovoucí podlahy montáž podložky vyrovnávací a tlumící | m2 | 120.602 |  | 0 | CS ÚRS 2021 01 |  | základní |  | 0 | 0 | 0 | 0 | 0 | 16 | K | 2 |  |  |  | ROZPOCET | 0 | 0 | 0 | 0 | 0 | 1 | 0 | 16 | -678974783
| VV |  | dle TZ a PD, Půdorys střechy, řezy | [14 empty] | VV | 2 | 1 | True | 0 | ROZPOCET
| VV |  | 2.NP učebna, m.č. 1.203 - skladba B1, B2 | [14 empty] | VV | 2 | 1 | True | 0 | ROZPOCET
| VV |  | "B1, B2" 39,16 |  | 39.16 | [12 empty] | VV | 2 | 2 | True | 0 | ROZPOCET
| VV |  | "B2" 31,442 |  | 31.442 | [12 empty] | VV | 2 | 2 | True | 0 | ROZPOCET
| VV |  | Mezisoučet |  | 70.602 | [12 empty] | VV | 2 | 3 | True | 0 | ROZPOCET
| VV |  | dilatace podlah z keram. dlažby - viz projekt interiéru, v.č. I.3.02 | [14 empty] | VV | 2 | 1 | True | 0 | ROZPOCET
| VV |  | 50,000 |  | 50 | [12 empty] | VV | 2 | 2 | True | 0 | ROZPOCET
| VV |  | Součet |  | 120.602 | [12 empty] | VV | 2 | 4 | True | 1 | ROZPOCET
322 | M | 61155351 | podložka izolační z pěnového PE 3mm | m2 | 130.25 |  | 0 | CS ÚRS 2021 01 |  | základní |  | 0 | 0.0006 | 0.07815 | 0 | 0 | 32 | M | 2 |  |  |  | ROZPOCET | 0 | 0 | 0 | 0 | 0 | 1 | 0 | 16 | -867215257
| VV |  | 120,602*1,08 'Přepočtené koeficientem množství |  | 130.25 | [12 empty] | VV | 2 | 2 | False | 1 | ROZPOCET
323 | K | 998775203 | Přesun hmot pro podlahy skládané stanovený procentní sazbou (%) z ceny vodorovná dopravní vzdálenost do 50 m v objektech výšky přes 12 do 24 m | % |  |  | 0 | CS ÚRS 2021 01 |  | základní |  | 0 | 0 | 0 | 0 | 0 | 16 | K | 2 |  |  |  | ROZPOCET | 0 | 0 | 0 | 0 | 0 | 1 | 0 | 16 | 239696067
| D | 776 | Podlahy povlakové |  |  |  | 0 |  |  |  |  | 0 |  | 0.015363 |  | 0 | 2 | D | 1 |  |  |  | ROZPOCET | [6 empty] | 0
324 | K | 776111311 | Příprava podkladu vysátí podlah | m2 | 40.852 |  | 0 | CS ÚRS 2021 01 |  | základní |  | 0 | 0 | 0 | 0 | 0 | 16 | K | 2 |  |  |  | ROZPOCET | 0 | 0 | 0 | 0 | 0 | 1 | 0 | 16 | 2108160207
| VV |  | 9,410+31,442 |  | 40.852 | [12 empty] | VV | 2 | 2 | True | 1 | ROZPOCET
325 | K | 776121111 | Příprava podkladu penetrace vodou ředitelná na savý podklad (válečkováním) ředěná v poměru 1:3 podlah | m2 | 40.852 |  | 0 | CS ÚRS 2021 01 |  | základní |  | 0 | 3e-05 | 0.0012256 | 0 | 0 | 16 | K | 2 |  |  |  | ROZPOCET | 0 | 0 | 0 | 0 | 0 | 1 | 0 | 16 | -884594292
326 | K | 776211111 | Montáž textilních podlahovin lepením pásů standardních | m2 | 9.41 |  | 0 | CS ÚRS 2021 01 |  | základní |  | 0 | 0.0005 | 0.004705 | 0 | 0 | 16 | K | 2 |  |  |  | ROZPOCET | 0 | 0 | 0 | 0 | 0 | 1 | 0 | 16 | 463640679
| VV |  | dle TZ a PD, D.1.1 | [14 empty] | VV | 2 | 1 | True | 0 | ROZPOCET
| VV |  | 2.NP učebna, m.č. 1.203 - skladba B2 | [14 empty] | VV | 2 | 1 | True | 0 | ROZPOCET
| VV |  | 4,590*2,050 |  | 9.41 | [12 empty] | VV | 2 | 2 | True | 1 | ROZPOCET
327 | M | 776-001R | koberec 100% PA, výška vlákna 7,5 mm - podrobně viz projekt interiéru | m2 | 9.881 |  | 0 |  |  | základní |  | 0 | 0 | 0 | 0 | 0 | 32 | M | 2 |  |  |  | ROZPOCET | 0 | 0 | 0 | 0 | 0 | 1 | 0 | 16 | 1212402381
| VV |  | 9,41*1,05 'Přepočtené koeficientem množství |  | 9.881 | [12 empty] | VV | 2 | 2 | False | 1 | ROZPOCET
328 | K | 776221111 | Montáž podlahovin z PVC lepením standardním lepidlem z pásů standardních | m2 | 31.442 |  | 0 | CS ÚRS 2021 01 |  | základní |  | 0 | 0.0003 | 0.0094326 | 0 | 0 | 16 | K | 2 |  |  |  | ROZPOCET | 0 | 0 | 0 | 0 | 0 | 1 | 0 | 16 | -1422967754
| VV |  | dle TZ a PD, D.1.1 | [14 empty] | VV | 2 | 1 | True | 0 | ROZPOCET
| VV |  | 2.NP učebna, m.č. 1.203 - skladba B1 | [14 empty] | VV | 2 | 1 | True | 0 | ROZPOCET
| VV |  | 4,590*6,850 |  | 31.442 | [12 empty] | VV | 2 | 2 | True | 1 | ROZPOCET
329 | M | 776-002R | homogenní PVC, protiskluz R9 | m2 | 33.014 |  | 0 |  |  | základní |  | 0 | 0 | 0 | 0 | 0 | 32 | M | 2 |  |  |  | ROZPOCET | 0 | 0 | 0 | 0 | 0 | 1 | 0 | 16 | 277506087
| VV |  | 31,442*1,05 'Přepočtené koeficientem množství |  | 33.014 | [12 empty] | VV | 2 | 2 | False | 1 | ROZPOCET
330 | K | 776-003R | D+M soklové nerez lišty, v. 60 mm | m | 27.73 |  | 0 |  |  | základní |  | 0 | 0 | 0 | 0 | 0 | 16 | K | 2 |  |  |  | ROZPOCET | 0 | 0 | 0 | 0 | 0 | 1 | 0 | 16 | 413444136
| VV |  | dle TZ a PD, D.1.1 | [14 empty] | VV | 2 | 1 | True | 0 | ROZPOCET
| VV |  | 2.NP učebna, m.č. 1.203 - skladba B1, B2 | [14 empty] | VV | 2 | 1 | True | 0 | ROZPOCET
| VV |  | (8,900+4,590+0,875)*2-1,000 |  | 27.73 | [12 empty] | VV | 2 | 2 | True | 1 | ROZPOCET
331 | K | 998776203 | Přesun hmot pro podlahy povlakové stanovený procentní sazbou (%) z ceny vodorovná dopravní vzdálenost do 50 m v objektech výšky přes 12 do 24 m | % |  |  | 0 | CS ÚRS 2021 01 |  | základní |  | 0 | 0 | 0 | 0 | 0 | 16 | K | 2 |  |  |  | ROZPOCET | 0 | 0 | 0 | 0 | 0 | 1 | 0 | 16 | -413878041
| D | 777 | Podlahy lité |  |  |  | 0 |  |  |  |  | 0 |  | 0 |  | 0 | 2 | D | 1 |  |  |  | ROZPOCET | [6 empty] | 0
332 | K | 777-001R | D+M sportovního povrchu tělocvičny a nářaďovny, 2.NP | m2 | 323.9 |  | 0 |  |  | základní |  | 0 | 0 | 0 | 0 | 0 | 16 | K | 2 |  |  |  | ROZPOCET | 0 | 0 | 0 | 0 | 0 | 1 | 0 | 16 | -1057922133
| VV |  | dle TZ a PD, půdorys 2.NP | [14 empty] | VV | 2 | 1 | True | 0 | ROZPOCET
| VV |  | kompletní dodávka a montáž ve skladbě: | [14 empty] | VV | 2 | 1 | True | 0 | ROZPOCET
| VV |  | - lajnování | [14 empty] | VV | 2 | 1 | True | 0 | ROZPOCET
| VV |  | - litá sportovní podlaha PUR (7 mm pěnová podložka, 2 mm PU uzavírací vrstva), celkem 9 mm | [14 empty] | VV | 2 | 1 | True | 0 | ROZPOCET
| VV |  | - dřevěný záklop, broušená vodovzdorná překližka Multiplex bříza, CP/Cs, E1, 13 vrstev, dvojitá P+D, vícevrstvé překl. panely, rozměr 2467x1218x18 mm | [14 empty] | VV | 2 | 1 | True | 0 | ROZPOCET
| VV |  | - multiplex prkno (70x2500 mm), rozteč prken 300 mm, horní část roštu, tl. 18 mm | [14 empty] | VV | 2 | 1 | True | 0 | ROZPOCET
| VV |  | - multiplex prkno (70x2500 mm), rozteč prken 500 mm, spodní část roštu, tl. 18 mm | [14 empty] | VV | 2 | 1 | True | 0 | ROZPOCET
| VV |  | - pružná pryžová podložka tl. 10 mm | [14 empty] | VV | 2 | 1 | True | 0 | ROZPOCET
| VV |  | 2.NP tělocvična, nářaďovna, m.č. 1.211, 1.212 - skladba F | [14 empty] | VV | 2 | 1 | True | 0 | ROZPOCET
| VV |  | 37,10+286,80 |  | 323.9 | [12 empty] | VV | 2 | 2 | True | 1 | ROZPOCET
333 | K | 998777203 | Přesun hmot pro podlahy lité stanovený procentní sazbou (%) z ceny vodorovná dopravní vzdálenost do 50 m v objektech výšky přes 12 do 24 m | % |  |  | 0 | CS ÚRS 2021 01 |  | základní |  | 0 | 0 | 0 | 0 | 0 | 16 | K | 2 |  |  |  | ROZPOCET | 0 | 0 | 0 | 0 | 0 | 1 | 0 | 16 | 434806858
| D | 781 | Dokončovací práce - obklady |  |  |  | 0 |  |  |  |  | 0 |  | 7.3038 |  | 0.1144 | 2 | D | 1 |  |  |  | ROZPOCET | [6 empty] | 0
334 | K | 781121011 | Příprava podkladu před provedením obkladu nátěr penetrační na stěnu | m2 | 191.428 |  | 0 | CS ÚRS 2021 01 |  | základní |  | 0 | 0.0003 | 0.057428 | 0 | 0 | 16 | K | 2 |  |  |  | ROZPOCET | 0 | 0 | 0 | 0 | 0 | 1 | 0 | 16 | 770389890
| VV |  | 184,228+7,200 |  | 191.428 | [12 empty] | VV | 2 | 2 | True | 1 | ROZPOCET
335 | K | 781131207 | Izolace stěny pod obklad montáž izolace nátěrem nebo stěrkou ve dvou vrstvách | m2 | 58.887 |  | 0 | CS ÚRS 2021 01 |  | základní |  | 0 | 0 | 0 | 0 | 0 | 16 | K | 2 |  |  |  | ROZPOCET | 0 | 0 | 0 | 0 | 0 | 1 | 0 | 16 | -335611758
| VV |  | dle TZ a PD, D.1.1, projekt interiéru | [14 empty] | VV | 2 | 1 | True | 0 | ROZPOCET
| VV |  | 2.NP zázemí, m.č. 1.208, 1.209 | [14 empty] | VV | 2 | 1 | True | 0 | ROZPOCET
| VV |  | "1.208" | [14 empty] | VV | 2 | 1 | True | 0 | ROZPOCET
| VV |  | (3,400+1,815)*2*3,100-0,855*2,020 |  | 30.606 | [12 empty] | VV | 2 | 2 | True | 0 | ROZPOCET
| VV |  | "1.209" | [14 empty] | VV | 2 | 1 | True | 0 | ROZPOCET
| VV |  | (3,025+1,815)*2*3,100-0,855*2,020 |  | 28.281 | [12 empty] | VV | 2 | 2 | True | 0 | ROZPOCET
| VV |  | Součet |  | 58.887 | [12 empty] | VV | 2 | 4 | True | 1 | ROZPOCET
336 | M | 24551128 | stěrka hydroizolační dvousložková cementová pod keramickou dlažbu | kg | 92.747 |  | 0 | CS ÚRS 2021 01 |  | základní |  | 0 | 0.001 | 0.092747 | 0 | 0 | 32 | M | 2 |  |  |  | ROZPOCET | 0 | 0 | 0 | 0 | 0 | 1 | 0 | 16 | -302932951
| VV |  | 58,887*1,575 'Přepočtené koeficientem množství |  | 92.747 | [12 empty] | VV | 2 | 2 | False | 1 | ROZPOCET
337 | K | 781131237 | Izolace stěny pod obklad montáž těsnícího pásu pro styčné nebo dilatační spáry | m | 37.2 |  | 0 | CS ÚRS 2021 01 |  | základní |  | 0 | 0.00017 | 0.006324 | 0 | 0 | 16 | K | 2 |  |  |  | ROZPOCET | 0 | 0 | 0 | 0 | 0 | 1 | 0 | 16 | -2093188359
| VV |  | dle TZ a PD, D.1.1, projekt interiéru | [14 empty] | VV | 2 | 1 | True | 0 | ROZPOCET
| VV |  | 2.NP zázemí, m.č. 1.208, 1.209 | [14 empty] | VV | 2 | 1 | True | 0 | ROZPOCET
| VV |  | "1.208" | [14 empty] | VV | 2 | 1 | True | 0 | ROZPOCET
| VV |  | 6*3,100 |  | 18.6 | [12 empty] | VV | 2 | 2 | True | 0 | ROZPOCET
| VV |  | "1.209" | [14 empty] | VV | 2 | 1 | True | 0 | ROZPOCET
| VV |  | 6*3,100 |  | 18.6 | [12 empty] | VV | 2 | 2 | True | 0 | ROZPOCET
| VV |  | Součet |  | 37.2 | [12 empty] | VV | 2 | 4 | True | 1 | ROZPOCET
338 | M | 28355023 | páska pružná těsnící hydroizolační š do 150mm | m | 39.06 |  | 0 | CS ÚRS 2021 01 |  | základní |  | 0 | 4e-05 | 0.0015624 | 0 | 0 | 32 | M | 2 |  |  |  | ROZPOCET | 0 | 0 | 0 | 0 | 0 | 1 | 0 | 16 | -401993871
| VV |  | 37,2*1,05 'Přepočtené koeficientem množství |  | 39.06 | [12 empty] | VV | 2 | 2 | False | 1 | ROZPOCET
339 | K | 781161021 | Příprava podkladu před provedením obkladu montáž profilu ukončujícího profilu rohového, vanového | m | 240 |  | 0 | CS ÚRS 2021 01 |  | základní |  | 0 | 0.0002 | 0.048 | 0 | 0 | 16 | K | 2 |  |  |  | ROZPOCET | 0 | 0 | 0 | 0 | 0 | 1 | 0 | 16 | -1856015345
340 | M | 59054123 | profil ukončovací pro vnější hrany obkladů hliník matně eloxovaný 10x2500mm | m | 264 |  | 0 | CS ÚRS 2021 01 |  | základní |  | 0 | 5e-05 | 0.0132 | 0 | 0 | 32 | M | 2 |  |  |  | ROZPOCET | 0 | 0 | 0 | 0 | 0 | 1 | 0 | 16 | 1826114813
| VV |  | 240*1,1 'Přepočtené koeficientem množství |  | 264 | [12 empty] | VV | 2 | 2 | False | 1 | ROZPOCET
341 | K | 781473920 | Opravy obkladů z obkladaček keramických lepených, při velikosti obkladaček přes 9 do 12 ks/m2 | kus | 80 |  | 0 | CS ÚRS 2021 01 |  | základní |  | 0 | 0.0004 | 0.032 | 0.00143 | 0.1144 | 16 | K | 2 |  |  |  | ROZPOCET | 0 | 0 | 0 | 0 | 0 | 1 | 0 | 16 | 683645052
| VV |  | dle TZ a PD | [14 empty] | VV | 2 | 1 | True | 0 | ROZPOCET
| VV |  | opravy po zazdívkách otvorů | [14 empty] | VV | 2 | 1 | True | 0 | ROZPOCET
| VV |  | 1.NP, budova ZŠ, m.č. Z.108, Z.110, Z.113 | [14 empty] | VV | 2 | 1 | True | 0 | ROZPOCET
| VV |  | 5+15+15 |  | 35 | [12 empty] | VV | 2 | 2 | True | 0 | ROZPOCET
| VV |  | 2.NP, budova ZŠ, m.č. Z.208, Z.206 | [14 empty] | VV | 2 | 1 | True | 0 | ROZPOCET
| VV |  | 25+5+5+10 |  | 45 | [12 empty] | VV | 2 | 2 | True | 0 | ROZPOCET
| VV |  | Součet |  | 80 | [12 empty] | VV | 2 | 4 | True | 1 | ROZPOCET
342 | M | 59761026 | obklad keramický hladký do 12ks/m2 | m2 | 7.92 |  | 0 | CS ÚRS 2021 01 |  | základní |  | 0 | 0.0118 | 0.093456 | 0 | 0 | 32 | M | 2 |  |  |  | ROZPOCET | 0 | 0 | 0 | 0 | 0 | 1 | 0 | 16 | -1917893600
| VV |  | obklad dle stávajícího | [14 empty] | VV | 2 | 1 | True | 0 | ROZPOCET
| VV |  | 80*0,300*0,300 |  | 7.2 | [12 empty] | VV | 2 | 2 | True | 1 | ROZPOCET
| VV |  | 7,2*1,1 'Přepočtené koeficientem množství |  | 7.92 | [12 empty] | VV | 2 | 2 | False | 1 | ROZPOCET
343 | K | 781474154 | Montáž obkladů vnitřních stěn z dlaždic keramických lepených flexibilním lepidlem velkoformátových hladkých přes 4 do 6 ks/m2 | m2 | 184.228 |  | 0 | CS ÚRS 2021 01 |  | základní |  | 0 | 0.009 | 1.6581 | 0 | 0 | 16 | K | 2 |  |  |  | ROZPOCET | 0 | 0 | 0 | 0 | 0 | 1 | 0 | 16 | 2060421411
| VV |  | dle TZ a PD, D.1.1, projekt interiéru | [14 empty] | VV | 2 | 1 | True | 0 | ROZPOCET
| VV |  | dlažba - beton | [14 empty] | VV | 2 | 1 | True | 0 | ROZPOCET
| VV |  | 2.NP zázemí, m.č. 1.208, 1.209, 1.213, 1.214 | [14 empty] | VV | 2 | 1 | True | 0 | ROZPOCET
| VV |  | "1.208" | [14 empty] | VV | 2 | 1 | True | 0 | ROZPOCET
| VV |  | (1,800*2+0,900)*3,100-0,900*2,020 |  | 12.132 | [12 empty] | VV | 2 | 2 | True | 0 | ROZPOCET
| VV |  | (2,350+3,400*2)*3,100-1,000*2,020-0,900*2,020-0,855*2,020 |  | 22.8 | [12 empty] | VV | 2 | 2 | True | 0 | ROZPOCET
| VV |  | (1,815*2+3,400+0,100*2+0,600)*3,100-0,855*2,020 |  | 22.546 | [12 empty] | VV | 2 | 2 | True | 0 | ROZPOCET
| VV |  | "1.209" | [14 empty] | VV | 2 | 1 | True | 0 | ROZPOCET
| VV |  | (1,800*2+0,900)*3,100-0,900*2,020 |  | 12.132 | [12 empty] | VV | 2 | 2 | True | 0 | ROZPOCET
| VV |  | (2,200+2,500*2)*3,100-0,900*2,020*2-0,850*2,020 |  | 16.967 | [12 empty] | VV | 2 | 2 | True | 0 | ROZPOCET
| VV |  | (3,025+1,815*2+0,100*2+0,600)*3,100-0,850*2,020 |  | 21.394 | [12 empty] | VV | 2 | 2 | True | 0 | ROZPOCET
| VV |  | "1.213" | [14 empty] | VV | 2 | 1 | True | 0 | ROZPOCET
| VV |  | (1,750*2+1,600)*3,100-0,900*2,020 |  | 13.992 | [12 empty] | VV | 2 | 2 | True | 0 | ROZPOCET
| VV |  | "1.214" | [14 empty] | VV | 2 | 1 | True | 0 | ROZPOCET
| VV |  | (2,834+1,200)*2*2,500-0,900*2,020 |  | 18.352 | [12 empty] | VV | 2 | 2 | True | 0 | ROZPOCET
| VV |  | 2.NP učebna, m.č. 1.203 | [14 empty] | VV | 2 | 1 | True | 0 | ROZPOCET
| VV |  | (0,400*2+0,900)*2,575 |  | 4.378 | [12 empty] | VV | 2 | 2 | True | 0 | ROZPOCET
| VV |  | Mezisoučet |  | 144.693 | [12 empty] | VV | 2 | 3 | True | 0 | ROZPOCET
| VV |  | dlažba - dekor dřeva | [14 empty] | VV | 2 | 1 | True | 0 | ROZPOCET
| VV |  | 2.NP zázemí, m.č. 1.208, 1.209, 1.213, 1.214 | [14 empty] | VV | 2 | 1 | True | 0 | ROZPOCET
| VV |  | "1.208" | [14 empty] | VV | 2 | 1 | True | 0 | ROZPOCET
| VV |  | 0,900*(3,100+0,150) |  | 2.925 | [12 empty] | VV | 2 | 2 | True | 0 | ROZPOCET
| VV |  | 2,350*3,100 |  | 7.285 | [12 empty] | VV | 2 | 2 | True | 0 | ROZPOCET
| VV |  | (3,400-0,600)*3,100 |  | 8.68 | [12 empty] | VV | 2 | 2 | True | 0 | ROZPOCET
| VV |  | "1.209" | [14 empty] | VV | 2 | 1 | True | 0 | ROZPOCET
| VV |  | 0,900*(3,100+0,150) |  | 2.925 | [12 empty] | VV | 2 | 2 | True | 0 | ROZPOCET
| VV |  | 2,200*3,100-0,900*2,020 |  | 5.002 | [12 empty] | VV | 2 | 2 | True | 0 | ROZPOCET
| VV |  | (3,025-0,600)*3,100 |  | 7.518 | [12 empty] | VV | 2 | 2 | True | 0 | ROZPOCET
| VV |  | "1.213" | [14 empty] | VV | 2 | 1 | True | 0 | ROZPOCET
| VV |  | 1,600*(3,100+0,150) |  | 5.2 | [12 empty] | VV | 2 | 2 | True | 0 | ROZPOCET
| VV |  | Mezisoučet |  | 39.535 | [12 empty] | VV | 2 | 3 | True | 0 | ROZPOCET
| VV |  | Součet |  | 184.228 | [12 empty] | VV | 2 | 4 | True | 1 | ROZPOCET
344 | M | 597-001R.1 | dlažba o rozměru 598x298 mm, rektifikovaná, se vzhledem betonu, R10 A+B protiskluz, nasákavost do 0,5%, slinutý neglazovaný střep, norma povrchové odolnosti ISO 10545-6 | m2 | 166.397 |  | 0 |  |  | základní |  | 0 | 0.025 | 4.1599 | 0 | 0 | 32 | M | 2 |  |  |  | ROZPOCET | 0 | 0 | 0 | 0 | 0 | 1 | 0 | 16 | -1845000213
| VV |  | 144,693*1,15 'Přepočtené koeficientem množství |  | 166.397 | [12 empty] | VV | 2 | 2 | False | 1 | ROZPOCET
345 | M | 597-003R | keramická dlažba o rozměru 198x1198 mm, neglazovaný střep, vzhled dekor dřeva, rektifikovaná, R10 A+B protiskluz, nasákavost do 0,5%, norma povrchové odolnosti ISO 10545-6 | m2 | 45.465 |  | 0 |  |  | základní |  | 0 | 0.025 | 1.1366 | 0 | 0 | 32 | M | 2 |  |  |  | ROZPOCET | 0 | 0 | 0 | 0 | 0 | 1 | 0 | 16 | -775535963
| VV |  | 39,535*1,15 'Přepočtené koeficientem množství |  | 45.465 | [12 empty] | VV | 2 | 2 | False | 1 | ROZPOCET
346 | K | 781495115 | Obklad - dokončující práce ostatní práce spárování silikonem | m | 150 |  | 0 | CS ÚRS 2021 01 |  | základní |  | 0 | 3e-05 | 0.0045 | 0 | 0 | 16 | K | 2 |  |  |  | ROZPOCET | 0 | 0 | 0 | 0 | 0 | 1 | 0 | 16 | 1494858933
347 | K | 998781203 | Přesun hmot pro obklady keramické stanovený procentní sazbou (%) z ceny vodorovná dopravní vzdálenost do 50 m v objektech výšky přes 12 do 24 m | % |  |  | 0 | CS ÚRS 2021 01 |  | základní |  | 0 | 0 | 0 | 0 | 0 | 16 | K | 2 |  |  |  | ROZPOCET | 0 | 0 | 0 | 0 | 0 | 1 | 0 | 16 | -758861353
| D | 783 | Dokončovací práce - nátěry |  |  |  | 0 |  |  |  |  | 0 |  | 0.33119 |  | 0 | 2 | D | 1 |  |  |  | ROZPOCET | [6 empty] | 0
348 | K | 783317101 | Krycí nátěr (email) zámečnických konstrukcí jednonásobný syntetický standardní | m2 | 58.7 |  | 0 | CS ÚRS 2021 01 |  | základní |  | 0 | 0.00012 | 0.007044 | 0 | 0 | 16 | K | 2 |  |  |  | ROZPOCET | 0 | 0 | 0 | 0 | 0 | 1 | 0 | 16 | -1032905566
| VV |  | dle TZ a PD, D.1.1.15 Výpis výplní otvorů - dveře | [14 empty] | VV | 2 | 1 | True | 0 | ROZPOCET
| VV |  | RAL 7023 | [14 empty] | VV | 2 | 1 | True | 0 | ROZPOCET
| VV |  | "D01, D05, D08 - 900" (1,000+2,050*2)*0,250*4 |  | 5.1 | [12 empty] | VV | 2 | 2 | True | 0 | ROZPOCET
| VV |  | "D03, D04 - 800" (0,900+2,050*2)*0,250*9 |  | 11.25 | [12 empty] | VV | 2 | 2 | True | 0 | ROZPOCET
| VV |  | "D06, D07 - 1600" (1,700+2,400*2)*2 |  | 13 | [12 empty] | VV | 2 | 2 | True | 0 | ROZPOCET
| VV |  | Součet |  | 29.35 | [12 empty] | VV | 2 | 4 | True | 0 | ROZPOCET
| VV |  | "2x nátěr" 29,350*2 |  | 58.7 | [12 empty] | VV | 2 | 2 | True | 1 | ROZPOCET
349 | K | 783823101 | Penetrační nátěr omítek hladkých betonových povrchů akrylátový | m2 | 177.43 |  | 0 | CS ÚRS 2021 01 |  | základní |  | 0 | 8e-05 | 0.014194 | 0 | 0 | 16 | K | 2 |  |  |  | ROZPOCET | 0 | 0 | 0 | 0 | 0 | 1 | 0 | 16 | -10810083
| VV |  | dle TZ a PD, půdorys 1.NP, 2.NP | [14 empty] | VV | 2 | 1 | True | 0 | ROZPOCET
| VV |  | "A" sloupy z pohledového betonu - protiprašný nátěr | [14 empty] | VV | 2 | 1 | True | 0 | ROZPOCET
| VV |  | 1.NP int | [14 empty] | VV | 2 | 1 | True | 0 | ROZPOCET
| VV |  | (0,400+0,550)*2*3,100*3 |  | 17.67 | [12 empty] | VV | 2 | 2 | True | 0 | ROZPOCET
| VV |  | 1.NP ext | [14 empty] | VV | 2 | 1 | True | 0 | ROZPOCET
| VV |  | (0,400+0,550)*2*3,800*11 |  | 79.42 | [12 empty] | VV | 2 | 2 | True | 0 | ROZPOCET
| VV |  | 2.NP int | [14 empty] | VV | 2 | 1 | True | 0 | ROZPOCET
| VV |  | "tělocvična" (0,400+0,550*2)*6*5,000 |  | 45 | [12 empty] | VV | 2 | 2 | True | 0 | ROZPOCET
| VV |  | "tělocvična" (0,400+0,550)*2*5,000 |  | 9.5 | [12 empty] | VV | 2 | 2 | True | 0 | ROZPOCET
| VV |  | "zázemí" (0,400+0,550*2)*2*3,800 |  | 11.4 | [12 empty] | VV | 2 | 2 | True | 0 | ROZPOCET
| VV |  | "zázemí" (0,400+0,550)*4*3,800 |  | 14.44 | [12 empty] | VV | 2 | 2 | True | 0 | ROZPOCET
| VV |  | Součet |  | 177.43 | [12 empty] | VV | 2 | 4 | True | 1 | ROZPOCET
350 | K | 783823135 | Penetrační nátěr omítek hladkých omítek hladkých, zrnitých tenkovrstvých nebo štukových stupně členitosti 1 a 2 silikonový | m2 | 249 |  | 0 | CS ÚRS 2021 01 |  | základní |  | 0 | 0.00014 | 0.03486 | 0 | 0 | 16 | K | 2 |  |  |  | ROZPOCET | 0 | 0 | 0 | 0 | 0 | 1 | 0 | 16 | -1665963742
| VV |  | dle TZ a PD, D.1.1. | [14 empty] | VV | 2 | 1 | True | 0 | ROZPOCET
| VV |  | "SK" sytě šedá - stávající budovy | [14 empty] | VV | 2 | 1 | True | 0 | ROZPOCET
| VV |  | S (odměřeno z dwg) | [14 empty] | VV | 2 | 1 | True | 0 | ROZPOCET
| VV |  | 9,000 |  | 9 | [12 empty] | VV | 2 | 2 | True | 0 | ROZPOCET
| VV |  | J (odměřeno z dwg) | [14 empty] | VV | 2 | 1 | True | 0 | ROZPOCET
| VV |  | 3,000 |  | 3 | [12 empty] | VV | 2 | 2 | True | 0 | ROZPOCET
| VV |  | V (odměřeno z dwg) | [14 empty] | VV | 2 | 1 | True | 0 | ROZPOCET
| VV |  | 14,000 |  | 14 | [12 empty] | VV | 2 | 2 | True | 0 | ROZPOCET
| VV |  | Z (odměřeno z dwg) | [14 empty] | VV | 2 | 1 | True | 0 | ROZPOCET
| VV |  | 4,000 |  | 4 | [12 empty] | VV | 2 | 2 | True | 0 | ROZPOCET
| VV |  | Mezisoučet |  | 30 | [12 empty] | VV | 2 | 3 | True | 0 | ROZPOCET
| VV |  | "J" světle šedá - stávající budovy | [14 empty] | VV | 2 | 1 | True | 0 | ROZPOCET
| VV |  | S (odměřeno z dwg) | [14 empty] | VV | 2 | 1 | True | 0 | ROZPOCET
| VV |  | 38,000 |  | 38 | [12 empty] | VV | 2 | 2 | True | 0 | ROZPOCET
| VV |  | J (odměřeno z dwg) | [14 empty] | VV | 2 | 1 | True | 0 | ROZPOCET
| VV |  | 38,000 |  | 38 | [12 empty] | VV | 2 | 2 | True | 0 | ROZPOCET
| VV |  | V (odměřeno z dwg) | [14 empty] | VV | 2 | 1 | True | 0 | ROZPOCET
| VV |  | 96,000 |  | 96 | [12 empty] | VV | 2 | 2 | True | 0 | ROZPOCET
| VV |  | Z (odměřeno z dwg) | [14 empty] | VV | 2 | 1 | True | 0 | ROZPOCET
| VV |  | 22,000+25,000 |  | 47 | [12 empty] | VV | 2 | 2 | True | 0 | ROZPOCET
| VV |  | Mezisoučet |  | 219 | [12 empty] | VV | 2 | 3 | True | 0 | ROZPOCET
| VV |  | Součet |  | 249 | [12 empty] | VV | 2 | 4 | True | 1 | ROZPOCET
351 | K | 783827401 | Krycí (ochranný ) nátěr omítek dvojnásobný hladkých betonových povrchů nebo povrchů z desek na bázi dřeva (dřevovláknitých apod.) akrylátový | m2 | 177.43 |  | 0 | CS ÚRS 2021 01 |  | základní |  | 0 | 0.00054 | 0.095812 | 0 | 0 | 16 | K | 2 |  |  |  | ROZPOCET | 0 | 0 | 0 | 0 | 0 | 1 | 0 | 16 | -936574446
| VV |  | dle TZ a PD, půdorys 1.NP, 2.NP | [14 empty] | VV | 2 | 1 | True | 0 | ROZPOCET
| VV |  | "A" sloupy z pohledového betonu - protiprašný nátěr | [14 empty] | VV | 2 | 1 | True | 0 | ROZPOCET
| VV |  | 177,430 |  | 177.43 | [12 empty] | VV | 2 | 2 | True | 1 | ROZPOCET
352 | K | 783827425 | Krycí (ochranný ) nátěr omítek dvojnásobný hladkých omítek hladkých, zrnitých tenkovrstvých nebo štukových stupně členitosti 1 a 2 silikonový | m2 | 249 |  | 0 | CS ÚRS 2021 01 |  | základní |  | 0 | 0.00072 | 0.17928 | 0 | 0 | 16 | K | 2 |  |  |  | ROZPOCET | 0 | 0 | 0 | 0 | 0 | 1 | 0 | 16 | -20918268
| D | 784 | Dokončovací práce - malby a tapety |  |  |  | 0 |  |  |  |  | 0 |  | 0.46945 |  | 0 | 2 | D | 1 |  |  |  | ROZPOCET | [6 empty] | 0
353 | K | 784181101 | Penetrace podkladu jednonásobná základní akrylátová bezbarvá v místnostech výšky do 3,80 m | m2 | 553.425 |  | 0 | CS ÚRS 2021 01 |  | základní |  | 0 | 0.0002 | 0.11068 | 0 | 0 | 16 | K | 2 |  |  |  | ROZPOCET | 0 | 0 | 0 | 0 | 0 | 1 | 0 | 16 | 1258363702
| VV |  | dle TZ a PD | [14 empty] | VV | 2 | 1 | True | 0 | ROZPOCET
| VV |  | 1.NP, budova ZŠ | [14 empty] | VV | 2 | 1 | True | 0 | ROZPOCET
| VV |  | 30,000 |  | 30 | [12 empty] | VV | 2 | 2 | True | 0 | ROZPOCET
| VV |  | Mezisoučet |  | 30 | [12 empty] | VV | 2 | 3 | True | 0 | ROZPOCET
| VV |  | 2.NP, budova ZŠ | [14 empty] | VV | 2 | 1 | True | 0 | ROZPOCET
| VV |  | 30,000 |  | 30 | [12 empty] | VV | 2 | 2 | True | 0 | ROZPOCET
| VV |  | 2.NP, m.č. ... | [14 empty] | VV | 2 | 1 | True | 0 | ROZPOCET
| VV |  | "1.203" | [14 empty] | VV | 2 | 1 | True | 0 | ROZPOCET
| VV |  | (8,900+5,500+4,590*2+0,875*2+0,350)*3,200 |  | 82.176 | [12 empty] | VV | 2 | 2 | True | 0 | ROZPOCET
| VV |  | -2,800*1,500*2-1,000*2,050 |  | -10.45 | [12 empty] | VV | 2 | 2 | True | 0 | ROZPOCET
| VV |  | -0,900*2,575 |  | -2.318 | [12 empty] | VV | 2 | 2 | True | 0 | ROZPOCET
| VV |  | "1.205" | [14 empty] | VV | 2 | 1 | True | 0 | ROZPOCET
| VV |  | (2,200+9,850)*2*3,000 |  | 72.3 | [12 empty] | VV | 2 | 2 | True | 0 | ROZPOCET
| VV |  | -1,700*2,350-1,875*2,300 |  | -8.308 | [12 empty] | VV | 2 | 2 | True | 0 | ROZPOCET
| VV |  | -0,900*2,050*4-1,000*2,050 |  | -9.43 | [12 empty] | VV | 2 | 2 | True | 0 | ROZPOCET
| VV |  | "1.206" | [14 empty] | VV | 2 | 1 | True | 0 | ROZPOCET
| VV |  | (2,225+2,250)*2*3,000 |  | 26.85 | [12 empty] | VV | 2 | 2 | True | 0 | ROZPOCET
| VV |  | -1,000*2,050 |  | -2.05 | [12 empty] | VV | 2 | 2 | True | 0 | ROZPOCET
| VV |  | "1.207" | [14 empty] | VV | 2 | 1 | True | 0 | ROZPOCET
| VV |  | (8,525*2-0,400*2+2,875+3,275)*3,000 |  | 67.2 | [12 empty] | VV | 2 | 2 | True | 0 | ROZPOCET
| VV |  | -0,900*2,050*2 |  | -3.69 | [12 empty] | VV | 2 | 2 | True | 0 | ROZPOCET
| VV |  | "1.210" | [14 empty] | VV | 2 | 1 | True | 0 | ROZPOCET
| VV |  | (8,525+3,275)*2*3,000 |  | 70.8 | [12 empty] | VV | 2 | 2 | True | 0 | ROZPOCET
| VV |  | -0,900*2,050*2 |  | -3.69 | [12 empty] | VV | 2 | 2 | True | 0 | ROZPOCET
| VV |  | "1.211" | [14 empty] | VV | 2 | 1 | True | 0 | ROZPOCET
| VV |  | (10,875*2-0,400*3+3,050*2)*3,000 |  | 79.95 | [12 empty] | VV | 2 | 2 | True | 0 | ROZPOCET
| VV |  | -1,700*2,300-0,900*2,050 |  | -5.755 | [12 empty] | VV | 2 | 2 | True | 0 | ROZPOCET
| VV |  | SDK podhledy "P" m.č. 1.205-1.211, 1.213 | [14 empty] | VV | 2 | 1 | True | 0 | ROZPOCET
| VV |  | 63,810+76,030 |  | 139.84 | [12 empty] | VV | 2 | 2 | True | 0 | ROZPOCET
| VV |  | Mezisoučet |  | 523.425 | [12 empty] | VV | 2 | 3 | True | 0 | ROZPOCET
| VV |  | Součet |  | 553.425 | [12 empty] | VV | 2 | 4 | True | 1 | ROZPOCET
354 | K | 784181105 | Penetrace podkladu jednonásobná základní akrylátová bezbarvá v místnostech výšky přes 5,00 m | m2 | 467.123 |  | 0 | CS ÚRS 2021 01 |  | základní |  | 0 | 0.0002 | 0.093425 | 0 | 0 | 16 | K | 2 |  |  |  | ROZPOCET | 0 | 0 | 0 | 0 | 0 | 1 | 0 | 16 | 1059271783
| VV |  | dle TZ a PD | [14 empty] | VV | 2 | 1 | True | 0 | ROZPOCET
| VV |  | 1.NP, m.č. 1.101, foyer | [14 empty] | VV | 2 | 1 | True | 0 | ROZPOCET
| VV |  | (0,600+16,760+2,200+0,400+17,100+1,470+1,300+0,600)*3,100 |  | 125.333 | [12 empty] | VV | 2 | 2 | True | 0 | ROZPOCET
| VV |  | 2.NP, m.č. 1.101, foyer | [14 empty] | VV | 2 | 1 | True | 0 | ROZPOCET
| VV |  | (1,000+0,600+16,500)*4,400 |  | 79.64 | [12 empty] | VV | 2 | 2 | True | 0 | ROZPOCET
| VV |  | -2,800*1,500*2-1,000*2,050 |  | -10.45 | [12 empty] | VV | 2 | 2 | True | 0 | ROZPOCET
| VV |  | Mezisoučet |  | 194.523 | [12 empty] | VV | 2 | 3 | True | 0 | ROZPOCET
| VV |  | 2.NP, m.č. 1.212 tělocvična | [14 empty] | VV | 2 | 1 | True | 0 | ROZPOCET
| VV |  | (20,875-0,400*4)*(6,115-2,300) |  | 73.534 | [12 empty] | VV | 2 | 2 | True | 0 | ROZPOCET
| VV |  | (20,875-0,400*4)*(6,815-2,300) |  | 87.027 | [12 empty] | VV | 2 | 2 | True | 0 | ROZPOCET
| VV |  | 12,900*(6,465-2,300) |  | 53.729 | [12 empty] | VV | 2 | 2 | True | 0 | ROZPOCET
| VV |  | 14,000*(6,465-2,300) |  | 58.31 | [12 empty] | VV | 2 | 2 | True | 0 | ROZPOCET
| VV |  | Mezisoučet |  | 272.6 | [12 empty] | VV | 2 | 3 | True | 0 | ROZPOCET
| VV |  | Součet |  | 467.123 | [12 empty] | VV | 2 | 4 | True | 1 | ROZPOCET
355 | K | 784211101 | Malby z malířských směsí otěruvzdorných za mokra dvojnásobné, bílé za mokra otěruvzdorné výborně v místnostech výšky do 3,80 m | m2 | 553.425 |  | 0 | CS ÚRS 2021 01 |  | základní |  | 0 | 0.00026 | 0.14389 | 0 | 0 | 16 | K | 2 |  |  |  | ROZPOCET | 0 | 0 | 0 | 0 | 0 | 1 | 0 | 16 | -432180891
356 | K | 784211105 | Malby z malířských směsí otěruvzdorných za mokra dvojnásobné, bílé za mokra otěruvzdorné výborně v místnostech výšky přes 5,00 m | m2 | 467.123 |  | 0 | CS ÚRS 2021 01 |  | základní |  | 0 | 0.00026 | 0.12145 | 0 | 0 | 16 | K | 2 |  |  |  | ROZPOCET | 0 | 0 | 0 | 0 | 0 | 1 | 0 | 16 | 823246506
| D | 786 | Dokončovací práce - čalounické úpravy |  |  |  | 0 |  |  |  |  | 0 |  | 0 |  | 0 | 2 | D | 1 |  |  |  | ROZPOCET | [6 empty] | 0
357 | K | 786623027 | Montáž fasádních žaluzií upevněných před okenní nebo dveřní otvor na fasádu, ovládaných motorem, včetně krycího plechu a vodících profilů, plochy přes 8 m2 | kus | 8 |  | 0 | CS ÚRS 2021 01 |  | základní |  | 0 | 0 | 0 | 0 | 0 | 16 | K | 2 |  |  |  | ROZPOCET | 0 | 0 | 0 | 0 | 0 | 1 | 0 | 16 | -890447569
| VV |  | dle TZ a PD, D.1.1.14 Výpis výplní otvorů - okna | [14 empty] | VV | 2 | 1 | True | 0 | ROZPOCET
| VV |  | Kompletní provedení dle výpisu | [14 empty] | VV | 2 | 1 | True | 0 | ROZPOCET
| VV |  | "01" 4 |  | 4 | [12 empty] | VV | 2 | 2 | True | 0 | ROZPOCET
| VV |  | "06" 4 |  | 4 | [12 empty] | VV | 2 | 2 | True | 0 | ROZPOCET
| VV |  | Součet |  | 8 | [12 empty] | VV | 2 | 4 | True | 1 | ROZPOCET
358 | M | 786-Ž | venkovní žaluzie pro okna 01 a 06, vč. příslušenství | m2 | 90 |  | 0 |  |  | základní |  | 0 | 0 | 0 | 0 | 0 | 32 | M | 2 |  |  |  | ROZPOCET | 0 | 0 | 0 | 0 | 0 | 1 | 0 | 16 | -1507304929
| VV |  | dle TZ a PD, D.1.1.14 Výpis výplní otvorů - okna | [14 empty] | VV | 2 | 1 | True | 0 | ROZPOCET
| VV |  | Kompletní provedení dle výpisu | [14 empty] | VV | 2 | 1 | True | 0 | ROZPOCET
| VV |  | "01" 4,500*3,000*4 |  | 54 | [12 empty] | VV | 2 | 2 | True | 0 | ROZPOCET
| VV |  | "06" 4,500*2,000*4 |  | 36 | [12 empty] | VV | 2 | 2 | True | 0 | ROZPOCET
| VV |  | Součet |  | 90 | [12 empty] | VV | 2 | 4 | True | 1 | ROZPOCET
359 | K | 786-KS1 | D+M boxu pro venkovní žaluzie, v. 290 mm, š. 140 mm | kus | 4 |  | 0 |  |  | základní |  | 0 | 0 | 0 | 0 | 0 | 16 | K | 2 |  |  |  | ROZPOCET | 0 | 0 | 0 | 0 | 0 | 1 | 0 | 16 | -2134231675
| VV |  | dle TZ a PD, D.1.1.14 Výpis výplní otvorů - okna, D.1.1.7 Řez AA | [14 empty] | VV | 2 | 1 | True | 0 | ROZPOCET
| VV |  | Kompletní provedení | [14 empty] | VV | 2 | 1 | True | 0 | ROZPOCET
| VV |  | "okno 01" 4 |  | 4 | [12 empty] | VV | 2 | 2 | True | 1 | ROZPOCET
360 | K | 786-KS2 | D+M boxu pro venkovní žaluzie, v. 235 mm, š. 140 mm | kus | 4 |  | 0 |  |  | základní |  | 0 | 0 | 0 | 0 | 0 | 16 | K | 2 |  |  |  | ROZPOCET | 0 | 0 | 0 | 0 | 0 | 1 | 0 | 16 | -2003576573
| VV |  | dle TZ a PD, D.1.1.14 Výpis výplní otvorů - okna, D.1.1.7 Řez AA | [14 empty] | VV | 2 | 1 | True | 0 | ROZPOCET
| VV |  | Kompletní provedení | [14 empty] | VV | 2 | 1 | True | 0 | ROZPOCET
| VV |  | "okno 06" 4 |  | 4 | [12 empty] | VV | 2 | 2 | True | 1 | ROZPOCET
| D | 789 | Povrchové úpravy ocelových konstrukcí a technologických zařízení |  |  |  | 0 |  |  |  |  | 0 |  | 0.042262 |  | 0 | 2 | D | 1 |  |  |  | ROZPOCET | [6 empty] | 0
361 | K | 789328316 | Nátěr ocelových konstrukcí třídy IV dvousložkový polyuretanový mezivrstva, tloušťky do 80 μm | m2 | 70.436 |  | 0 | CS ÚRS 2021 01 |  | základní |  | 0 | 0.00032 | 0.02254 | 0 | 0 | 16 | K | 2 |  |  |  | ROZPOCET | 0 | 0 | 0 | 0 | 0 | 1 | 0 | 16 | -1953262111
| VV |  | dle TZ a PD | [14 empty] | VV | 2 | 1 | True | 0 | ROZPOCET
| VV |  | - VŠE povrchová úprava : celý základní nátěr je v pol. "D+M ocelové konstrukce 1.NP a 2.NP foyer a učebny..." | [14 empty] | VV | 2 | 1 | True | 0 | ROZPOCET
| VV |  | - zde pouze viditelný vrchní nátěr - referenční vzorek RAL 7047 (šedá) | [14 empty] | VV | 2 | 1 | True | 0 | ROZPOCET
| VV |  | - kvalita S 235JR + AR | [14 empty] | VV | 2 | 1 | True | 0 | ROZPOCET
| VV |  | - pozn. k-ce vodících trubek zdvihací plošiny vč. povrchové úpravy - viz pol. D+M schodišť. plošiny | [14 empty] | VV | 2 | 1 | True | 0 | ROZPOCET
| VV |  | na straně přilehlé k MŠ: | [14 empty] | VV | 2 | 1 | True | 0 | ROZPOCET
| VV |  | sloup - HEA 220 , viditelná d.8,9m z celkové délky 8,9m | [14 empty] | VV | 2 | 1 | True | 0 | ROZPOCET
| VV |  | barvený povrch na bm......AL = 1,255 m2/bm | [14 empty] | VV | 2 | 1 | True | 0 | ROZPOCET
| VV |  | "celkem plocha" 8,90*1,255 |  | 11.17 | [12 empty] | VV | 2 | 2 | True | 0 | ROZPOCET
| VV |  | ... | [14 empty] | VV | 2 | 1 | True | 0 | ROZPOCET
| VV |  | sloup - HEA 220 , viditelná d.3,0m z celkové délky 8,6m, | [14 empty] | VV | 2 | 1 | True | 0 | ROZPOCET
| VV |  | barvený povrch na bm......AL = 1,255 m2/bm | [14 empty] | VV | 2 | 1 | True | 0 | ROZPOCET
| VV |  | "celkem plocha" 3,00*1,255 |  | 3.765 | [12 empty] | VV | 2 | 2 | True | 0 | ROZPOCET
| VV |  | ... | [14 empty] | VV | 2 | 1 | True | 0 | ROZPOCET
| VV |  | sloup - HEA 220 , viditelná d.3,0m z celkové délky 8,5m, | [14 empty] | VV | 2 | 1 | True | 0 | ROZPOCET
| VV |  | barvený povrch na bm......AL = 1,255 m2/bm | [14 empty] | VV | 2 | 1 | True | 0 | ROZPOCET
| VV |  | "celkem plocha" 3,00*1,255 |  | 3.765 | [12 empty] | VV | 2 | 2 | True | 0 | ROZPOCET
| VV |  | ... | [14 empty] | VV | 2 | 1 | True | 0 | ROZPOCET
| VV |  | sloup - HEA 220 , viditelná d.3,0m z celkové délky 8,4m, | [14 empty] | VV | 2 | 1 | True | 0 | ROZPOCET
| VV |  | barvený povrch na bm......AL = 1,255 m2/bm | [14 empty] | VV | 2 | 1 | True | 0 | ROZPOCET
| VV |  | "celkem plocha" 3,00*1,255 |  | 3.765 | [12 empty] | VV | 2 | 2 | True | 0 | ROZPOCET
| VV |  | ... | [14 empty] | VV | 2 | 1 | True | 0 | ROZPOCET
| VV |  | prvky v rámci vnitřního schodiště: | [14 empty] | VV | 2 | 1 | True | 0 | ROZPOCET
| VV |  | nosník schodiště - HEA 120 , d.2,0m , | [14 empty] | VV | 2 | 1 | True | 0 | ROZPOCET
| VV |  | barvený povrch na bm......AL = 0,677m2/bm | [14 empty] | VV | 2 | 1 | True | 0 | ROZPOCET
| VV |  | "celkem plocha" 2,00*0,677 |  | 1.354 | [12 empty] | VV | 2 | 2 | True | 0 | ROZPOCET
| VV |  | ... | [14 empty] | VV | 2 | 1 | True | 0 | ROZPOCET
| VV |  | sloupek schodiště - HEA 120 , d.1,65m , | [14 empty] | VV | 2 | 1 | True | 0 | ROZPOCET
| VV |  | barvený povrch na bm......AL = 0,677m2/bm | [14 empty] | VV | 2 | 1 | True | 0 | ROZPOCET
| VV |  | "celkem plocha" 1,65*0,677 |  | 1.117 | [12 empty] | VV | 2 | 2 | True | 0 | ROZPOCET
| VV |  | ... | [14 empty] | VV | 2 | 1 | True | 0 | ROZPOCET
| VV |  | 2 x schodnice , slzičkový plech PL 25 x 250mm | [14 empty] | VV | 2 | 1 | True | 0 | ROZPOCET
| VV |  | délka : 2 x 11m = 22bm x 250mm = 5,5m2 x 2 = 11m2 (oboustranný nátěr) | [14 empty] | VV | 2 | 1 | True | 0 | ROZPOCET
| VV |  | "celkem plocha" 11,00 |  | 11 | [12 empty] | VV | 2 | 2 | True | 0 | ROZPOCET
| VV |  | ... | [14 empty] | VV | 2 | 1 | True | 0 | ROZPOCET
| VV |  | 25 x stupnice , slzičkový plech tl. 6mm , 25 x š.320mm x d.1800mm = 14,4m2 x 2 = 28,8m2 (oboustranný nátěr) | [14 empty] | VV | 2 | 1 | True | 0 | ROZPOCET
| VV |  | "celkem plocha" 28,80 |  | 28.8 | [12 empty] | VV | 2 | 2 | True | 0 | ROZPOCET
| VV |  | ... | [14 empty] | VV | 2 | 1 | True | 0 | ROZPOCET
| VV |  | mezipodesta , slzičkový plech tl. 6mm , 1800 x 1580mm = 2,85m2 x 2 = 5,7m2 (oboustranný nátěr) | [14 empty] | VV | 2 | 1 | True | 0 | ROZPOCET
| VV |  | "celkem plocha" 5,70 |  | 5.7 | [12 empty] | VV | 2 | 2 | True | 0 | ROZPOCET
| VV |  | Součet |  | 70.436 | [12 empty] | VV | 2 | 4 | True | 1 | ROZPOCET
362 | K | 789328321 | Nátěr ocelových konstrukcí třídy IV dvousložkový polyuretanový krycí (vrchní), tloušťky do 80 μm | m2 | 70.436 |  | 0 | CS ÚRS 2021 01 |  | základní |  | 0 | 0.00028 | 0.019722 | 0 | 0 | 16 | K | 2 |  |  |  | ROZPOCET | 0 | 0 | 0 | 0 | 0 | 1 | 0 | 16 | 1309208806
| VV |  | dle TZ a PD | [14 empty] | VV | 2 | 1 | True | 0 | ROZPOCET
| VV |  | - VŠE povrchová úprava : celý základní nátěr je v pol. "D+M ocelové konstrukce 1.NP a 2.NP foyer a učebny..." | [14 empty] | VV | 2 | 1 | True | 0 | ROZPOCET
| VV |  | - zde pouze viditelný vrchní nátěr - referenční vzorek RAL 7047 (šedá) | [14 empty] | VV | 2 | 1 | True | 0 | ROZPOCET
| VV |  | - kvalita S 235JR + AR | [14 empty] | VV | 2 | 1 | True | 0 | ROZPOCET
| VV |  | - pozn. k-ce vodících trubek zdvihací plošiny vč. povrchové úpravy - viz pol. D+M schodišť. plošiny | [14 empty] | VV | 2 | 1 | True | 0 | ROZPOCET
| VV |  | 70,436 |  | 70.436 | [12 empty] | VV | 2 | 2 | True | 1 | ROZPOCET
| D | PL | Zdvihací zařízení |  |  |  | 0 |  |  |  |  | 0 |  | 0 |  | 0 | 2 | D | 1 |  |  |  | ROZPOCET | [6 empty] | 0
363 | K | PL01 | D+M schodišťová plošina, model V65, rozměr plošiny 1050x770 mm vč. nosných sloupků a vodících lišt, kotvení do schodišťových stupňů | kpl | 1 |  | 0 |  |  | základní |  | 0 | 0 | 0 | 0 | 0 | 16 | K | 2 |  |  |  | ROZPOCET | 0 | 0 | 0 | 0 | 0 | 1 | 0 | 16 | -1536099883
| VV |  | dle TZ a PD, D.1.1 | [14 empty] | VV | 2 | 1 | True | 0 | ROZPOCET
| VV |  | kompletní dodávka a montáž | [14 empty] | VV | 2 | 1 | True | 0 | ROZPOCET
| VV |  | k-ce vodících trubek zdvihací plošiny vč. povrchové úpravy - D+M schodišť. plošiny | [14 empty] | VV | 2 | 1 | True | 0 | ROZPOCET
| VV |  | 1 |  | 1 | [12 empty] | VV | 2 | 2 | True | 1 | ROZPOCET
| D | HZS | Hodinové zúčtovací sazby |  |  |  | 0 |  |  |  |  | 0 |  | 0 |  | 0 | 4 | D | 0 |  |  |  | ROZPOCET | [6 empty] | 0
364 | K | HZS1302 | Hodinové zúčtovací sazby profesí HSV provádění konstrukcí zedník specialista | hod | 150 |  | 0 | CS ÚRS 2021 01 |  | základní |  | 0 | 0 | 0 | 0 | 0 | 512 | K | 1 |  |  |  | ROZPOCET | 0 | 0 | 0 | 0 | 0 | 1 | 0 | 512 | 1576403656
| VV |  | dle TZ a PD | [14 empty] | VV | 1 | 1 | True | 0 | ROZPOCET
| VV |  | pomocné práce pro profese EL, ZTI, UT aj. | [14 empty] | VV | 1 | 1 | True | 0 | ROZPOCET
| VV |  | 150 |  | 150 | [12 empty] | VV | 1 | 2 | True | 1 | ROZPOCET

## SO 01.6 - Zpevněné plochy...
{9b151353-0b7b-4654-9d6e-d2f7cc3a3ed4}
2
| KRYCÍ LIST SOUPISU PRACÍ | [7 empty] | v --- níže se nacházejí doplnkové a pomocné údaje k sestavám --- v | [8 empty] | False
Stavba:
ZŠ a MŠ Chlebovice - tělocvična
Objekt:
SO 01 - Dostavba tělocvičny
Soupis:
SO 01.6 - Zpevněné plochy, oplocení, úprava území
| KSO: |  | 801 3 |  |  | CC-CZ:
| Místo: |  | ul. Pod Kabáticí 107,193, Frýdek-Místek Chlebovice |  |  | Datum: | 26. 5. 2021
| Zadavatel: |  |  |  |  | IČ: | 00296643
|  | Statutární město Frýdek-Místek |  |  |  | DIČ: | CZ00296643
| Uchazeč: |  |  |  |  | IČ: | Vyplň údaj
|  | Vyplň údaj |  |  |  | DIČ: | Vyplň údaj
| Projektant: |  |  |  |  | IČ: | 03872394
|  | JANKO Projekt s.r.o. |  |  |  | DIČ: | CZ03872394
| Zpracovatel: |  |  |  |  | IČ: | 76445755
|  | Ing. Alena Chmelová |  |  |  | DIČ:
Poznámka:
| Cena bez DPH | [5 empty] | 0
|  |  | Základ daně |  |  | Sazba daně | Výše daně
| DPH | základní | 0 |  |  | 21% | 0
|  | snížená | 0 |  |  | 15% | 0
|  | zákl. přenesená | 0 |  |  | 21% | 0
|  | sníž. přenesená | 0 |  |  | 15% | 0
|  | nulová | 0 |  |  | 0% | 0
| Cena s DPH |  |  | v | CZK |  | 0
REKAPITULACE ČLENĚNÍ SOUPISU PRACÍ
Stavba:
ZŠ a MŠ Chlebovice - tělocvična
Objekt:
SO 01 - Dostavba tělocvičny
Soupis:
SO 01.6 - Zpevněné plochy, oplocení, úprava území
Místo: |  |  | ul. Pod Kabáticí 107,193, Frýdek-Místek Chlebovice |  |  | Datum: | 26. 5. 2021
Zadavatel: |  |  | Statutární město Frýdek-Místek |  |  | Projektant: | JANKO Projekt s.r.o.
Uchazeč: |  |  | Vyplň údaj |  |  | Zpracovatel: | Ing. Alena Chmelová
Kód dílu - Popis | [6 empty] | Cena celkem [CZK]
Náklady stavby celkem | [6 empty] | 0 | [11 empty] | -1
| HSV - Práce a dodávky HSV | [5 empty] | 0
| 1 - Zemní práce | [5 empty] | 0
| 2 - Zakládání | [5 empty] | 0
| 5 - Komunikace pozemní | [5 empty] | 0
| 9 - Ostatní konstrukce a práce, bourání | [5 empty] | 0
| 997 - Přesun sutě | [5 empty] | 0
| 998 - Přesun hmot | [5 empty] | 0
| PSV - Práce a dodávky PSV | [5 empty] | 0
| 767 - Konstrukce zámečnické | [5 empty] | 0
| 783 - Dokončovací práce - nátěry | [5 empty] | 0
SOUPIS PRACÍ
Stavba:
ZŠ a MŠ Chlebovice - tělocvična
Objekt:
SO 01 - Dostavba tělocvičny
Soupis:
SO 01.6 - Zpevněné plochy, oplocení, úprava území
Místo: |  |  | ul. Pod Kabáticí 107,193, Frýdek-Místek Chlebovice |  |  | Datum: | 26. 5. 2021
Zadavatel: |  |  | Statutární město Frýdek-Místek |  |  | Projektant: | JANKO Projekt s.r.o.
Uchazeč: |  |  | Vyplň údaj |  |  | Zpracovatel: | Ing. Alena Chmelová
PČ | Typ | Kód | Popis | MJ | Množství | J.cena [CZK] | Cena celkem [CZK] | Cenová soustava |  | DPH | J. Nh [h] | Nh celkem [h] | J. hmotnost [t] | Hmotnost celkem [t] | J. suť [t] | Suť Celkem [t]
Náklady soupisu celkem | [6 empty] | 0 |  |  |  |  | 0 |  | 95.0443 |  | 305.4707 |  | D | -1 | [10 empty] | 0
| D | HSV | Práce a dodávky HSV |  |  |  | 0 |  |  |  |  | 0 |  | 94.956 |  | 305.4707 | 1 | D | 0 |  |  |  | ROZPOCET | [6 empty] | 0
| D | 1 | Zemní práce |  |  |  | 0 |  |  |  |  | 0 |  | 0.017002 |  | 259.486 | 1 | D | 1 |  |  |  | ROZPOCET | [6 empty] | 0
1 | K | 111211101 | Odstranění křovin a stromů s odstraněním kořenů strojně průměru kmene do 100 mm v rovině nebo ve svahu sklonu terénu do 1:5, při celkové ploše přes 100 do 500 m2 | m2 | 110 |  | 0 | CS ÚRS 2021 01 |  | základní |  | 0 | 0 | 0 | 0 | 0 | 4 | K | 2 |  |  |  | ROZPOCET | 0 | 0 | 0 | 0 | 0 | 1 | 0 | 4 | -1959302243
| VV |  | dle TZ a PD, Situační výkres C.5 | [14 empty] | VV | 2 | 1 | True | 0 | ROZPOCET
| VV |  | bod 11 - stávající řada vzrostlích tújí | [14 empty] | VV | 2 | 1 | True | 0 | ROZPOCET
| VV |  | bod 12 - stávající vzrostlý porost | [14 empty] | VV | 2 | 1 | True | 0 | ROZPOCET
| VV |  | 110,000 |  | 110 | [12 empty] | VV | 2 | 2 | True | 1 | ROZPOCET
2 | K | 112101103 | Odstranění stromů s odřezáním kmene a s odvětvením listnatých, průměru kmene přes 500 do 700 mm | kus | 1 |  | 0 | CS ÚRS 2021 01 |  | základní |  | 0 | 0 | 0 | 0 | 0 | 4 | K | 2 |  |  |  | ROZPOCET | 0 | 0 | 0 | 0 | 0 | 1 | 0 | 4 | 1895994228
| VV |  | dle TZ a PD, Situační výkres C.3 | [14 empty] | VV | 2 | 1 | True | 0 | ROZPOCET
| VV |  | 1 |  | 1 | [12 empty] | VV | 2 | 2 | True | 1 | ROZPOCET
3 | K | 112101121 | Odstranění stromů s odřezáním kmene a s odvětvením jehličnatých bez odkornění, průměru kmene přes 100 do 300 mm | kus | 5 |  | 0 | CS ÚRS 2021 01 |  | základní |  | 0 | 0 | 0 | 0 | 0 | 4 | K | 2 |  |  |  | ROZPOCET | 0 | 0 | 0 | 0 | 0 | 1 | 0 | 4 | -403005607
| VV |  | dle TZ a PD, Situační výkres C.3 | [14 empty] | VV | 2 | 1 | True | 0 | ROZPOCET
| VV |  | 5 |  | 5 | [12 empty] | VV | 2 | 2 | True | 1 | ROZPOCET
4 | K | 112251101 | Odstranění pařezů strojně s jejich vykopáním, vytrháním nebo odstřelením průměru přes 100 do 300 mm | kus | 5 |  | 0 | CS ÚRS 2021 01 |  | základní |  | 0 | 0 | 0 | 0 | 0 | 4 | K | 2 |  |  |  | ROZPOCET | 0 | 0 | 0 | 0 | 0 | 1 | 0 | 4 | -1205255738
| VV |  | dle TZ a PD, Situační výkres C.3 | [14 empty] | VV | 2 | 1 | True | 0 | ROZPOCET
| VV |  | 5 |  | 5 | [12 empty] | VV | 2 | 2 | True | 1 | ROZPOCET
5 | K | 112251103 | Odstranění pařezů strojně s jejich vykopáním, vytrháním nebo odstřelením průměru přes 500 do 700 mm | kus | 1 |  | 0 | CS ÚRS 2021 01 |  | základní |  | 0 | 0 | 0 | 0 | 0 | 4 | K | 2 |  |  |  | ROZPOCET | 0 | 0 | 0 | 0 | 0 | 1 | 0 | 4 | -953879341
| VV |  | dle TZ a PD, Situační výkres C.3 | [14 empty] | VV | 2 | 1 | True | 0 | ROZPOCET
| VV |  | 1 |  | 1 | [12 empty] | VV | 2 | 2 | True | 1 | ROZPOCET
6 | K | 113106123 | Rozebrání dlažeb komunikací pro pěší s přemístěním hmot na skládku na vzdálenost do 3 m nebo s naložením na dopravní prostředek s ložem z kameniva nebo živice a s jakoukoliv výplní spár ručně ze zámkové dlažby | m2 | 102.8 |  | 0 | CS ÚRS 2021 01 |  | základní |  | 0 | 0 | 0 | 0 | 0 | 4 | K | 2 |  |  |  | ROZPOCET | 0 | 0 | 0 | 0 | 0 | 1 | 0 | 4 | 98054855
| VV |  | dle TZ a PD, Situační výkres C.6 | [14 empty] | VV | 2 | 1 | True | 0 | ROZPOCET
| VV |  | bod 4 - zámková dlažba k revitalizaci | [14 empty] | VV | 2 | 1 | True | 0 | ROZPOCET
| VV |  | 102,800 |  | 102.8 | [12 empty] | VV | 2 | 2 | True | 1 | ROZPOCET
7 | K | 113106132 | Rozebrání dlažeb komunikací pro pěší s přemístěním hmot na skládku na vzdálenost do 3 m nebo s naložením na dopravní prostředek s ložem z kameniva nebo živice a s jakoukoliv výplní spár strojně plochy jednotlivě do 50 m2 z betonových, kameninových nebo dlaždic, desek nebo tvarovek | m2 | 95.8 |  | 0 | CS ÚRS 2021 01 |  | základní |  | 0 | 0 | 0 | 0.255 | 24.429 | 4 | K | 2 |  |  |  | ROZPOCET | 0 | 0 | 0 | 0 | 0 | 1 | 0 | 4 | 804757907
| VV |  | dle TZ a PD, Situační výkres C.6 | [14 empty] | VV | 2 | 1 | True | 0 | ROZPOCET
| VV |  | bod 7 - betonová dlažba 300x300 do suti, nově zámk. dlažba | [14 empty] | VV | 2 | 1 | True | 0 | ROZPOCET
| VV |  | 95,800 |  | 95.8 | [12 empty] | VV | 2 | 2 | True | 1 | ROZPOCET
8 | K | 113106144 | Rozebrání dlažeb komunikací pro pěší s přemístěním hmot na skládku na vzdálenost do 3 m nebo s naložením na dopravní prostředek s ložem z kameniva nebo živice a s jakoukoliv výplní spár strojně plochy jednotlivě přes 50 m2 ze zámkové dlažby | m2 | 67.7 |  | 0 | CS ÚRS 2021 01 |  | základní |  | 0 | 0 | 0 | 0.26 | 17.602 | 4 | K | 2 |  |  |  | ROZPOCET | 0 | 0 | 0 | 0 | 0 | 1 | 0 | 4 | 609971220
| VV |  | dle TZ a PD, Situační výkres C.6 | [14 empty] | VV | 2 | 1 | True | 0 | ROZPOCET
| VV |  | bod 6 - zámková dlažba do suti | [14 empty] | VV | 2 | 1 | True | 0 | ROZPOCET
| VV |  | 67,700 |  | 67.7 | [12 empty] | VV | 2 | 2 | True | 1 | ROZPOCET
9 | K | 113106271 | Rozebrání dlažeb a dílců vozovek a ploch s přemístěním hmot na skládku na vzdálenost do 3 m nebo s naložením na dopravní prostředek, s jakoukoliv výplní spár strojně plochy jednotlivě přes 50 m2 do 200 m2 ze zámkové dlažby s ložem z kameniva | m2 | 175 |  | 0 | CS ÚRS 2021 01 |  | základní |  | 0 | 0 | 0 | 0.295 | 51.625 | 4 | K | 2 |  |  |  | ROZPOCET | 0 | 0 | 0 | 0 | 0 | 1 | 0 | 4 | -1391036941
| VV |  | dle TZ a PD, Situační výkres C.6 | [14 empty] | VV | 2 | 1 | True | 0 | ROZPOCET
| VV |  | bod 3 - zámková dlažba | [14 empty] | VV | 2 | 1 | True | 0 | ROZPOCET
| VV |  | 175,000 |  | 175 | [12 empty] | VV | 2 | 2 | True | 1 | ROZPOCET
10 | K | 113107162 | Odstranění podkladů nebo krytů strojně plochy jednotlivě přes 50 m2 do 200 m2 s přemístěním hmot na skládku na vzdálenost do 20 m nebo s naložením na dopravní prostředek z kameniva hrubého drceného, o tl. vrstvy přes 100 do 200 mm | m2 | 163.5 |  | 0 | CS ÚRS 2021 01 |  | základní |  | 0 | 0 | 0 | 0.29 | 47.415 | 4 | K | 2 |  |  |  | ROZPOCET | 0 | 0 | 0 | 0 | 0 | 1 | 0 | 4 | -434939089
| VV |  | dle TZ a PD, Situační výkres C.6 | [14 empty] | VV | 2 | 1 | True | 0 | ROZPOCET
| VV |  | bod 6 - zámková dlažba | [14 empty] | VV | 2 | 1 | True | 0 | ROZPOCET
| VV |  | 67,700 |  | 67.7 | [12 empty] | VV | 2 | 2 | True | 0 | ROZPOCET
| VV |  | bod 7 - betonová dlažba 300x300 do suti, nově zámk. dlažba | [14 empty] | VV | 2 | 1 | True | 0 | ROZPOCET
| VV |  | 95,800 |  | 95.8 | [12 empty] | VV | 2 | 2 | True | 0 | ROZPOCET
| VV |  | Součet |  | 163.5 | [12 empty] | VV | 2 | 4 | True | 1 | ROZPOCET
11 | K | 113107163 | Odstranění podkladů nebo krytů strojně plochy jednotlivě přes 50 m2 do 200 m2 s přemístěním hmot na skládku na vzdálenost do 20 m nebo s naložením na dopravní prostředek z kameniva hrubého drceného, o tl. vrstvy přes 200 do 300 mm | m2 | 175 |  | 0 | CS ÚRS 2021 01 |  | základní |  | 0 | 0 | 0 | 0.44 | 77 | 4 | K | 2 |  |  |  | ROZPOCET | 0 | 0 | 0 | 0 | 0 | 1 | 0 | 4 | 70628378
| VV |  | dle TZ a PD, Situační výkres C.6 | [14 empty] | VV | 2 | 1 | True | 0 | ROZPOCET
| VV |  | bod 3 - zámková dlažba | [14 empty] | VV | 2 | 1 | True | 0 | ROZPOCET
| VV |  | 175,000 |  | 175 | [12 empty] | VV | 2 | 2 | True | 1 | ROZPOCET
12 | K | 113201111 | Vytrhání obrub s vybouráním lože, s přemístěním hmot na skládku na vzdálenost do 3 m nebo s naložením na dopravní prostředek chodníkových ležatých | m | 172.5 |  | 0 | CS ÚRS 2021 01 |  | základní |  | 0 | 0 | 0 | 0.23 | 39.675 | 4 | K | 2 |  |  |  | ROZPOCET | 0 | 0 | 0 | 0 | 0 | 1 | 0 | 4 | 25931448
| VV |  | dle TZ a PD, Situační výkres C.6 | [14 empty] | VV | 2 | 1 | True | 0 | ROZPOCET
| VV |  | bod 6 - zámková dlažba do suti | [14 empty] | VV | 2 | 1 | True | 0 | ROZPOCET
| VV |  | 12,500*2+41,000+37,000 |  | 103 | [12 empty] | VV | 2 | 2 | True | 0 | ROZPOCET
| VV |  | bod 4 - zámková dlažba k revitalizaci | [14 empty] | VV | 2 | 1 | True | 0 | ROZPOCET
| VV |  | 30,000+1,500+20,000+18,000 |  | 69.5 | [12 empty] | VV | 2 | 2 | True | 0 | ROZPOCET
| VV |  | Součet |  | 172.5 | [12 empty] | VV | 2 | 4 | True | 1 | ROZPOCET
13 | K | 113201112 | Vytrhání obrub s vybouráním lože, s přemístěním hmot na skládku na vzdálenost do 3 m nebo s naložením na dopravní prostředek silničních ležatých | m | 6 |  | 0 | CS ÚRS 2021 01 |  | základní |  | 0 | 0 | 0 | 0.29 | 1.74 | 4 | K | 2 |  |  |  | ROZPOCET | 0 | 0 | 0 | 0 | 0 | 1 | 0 | 4 | 201553396
| VV |  | dle TZ a PD, Situační výkres C.6 | [14 empty] | VV | 2 | 1 | True | 0 | ROZPOCET
| VV |  | mezi plochou 2 a 3 | [14 empty] | VV | 2 | 1 | True | 0 | ROZPOCET
| VV |  | 6,000 |  | 6 | [12 empty] | VV | 2 | 2 | True | 1 | ROZPOCET
14 | K | 121112003 | Sejmutí ornice ručně při souvislé ploše, tl. vrstvy do 200 mm | m2 | 27.22 |  | 0 | CS ÚRS 2021 01 |  | základní |  | 0 | 0 | 0 | 0 | 0 | 4 | K | 2 |  |  |  | ROZPOCET | 0 | 0 | 0 | 0 | 0 | 1 | 0 | 4 | 1379589415
| VV |  | dle TZ a PD, Situační výkres C.5 | [14 empty] | VV | 2 | 1 | True | 0 | ROZPOCET
| VV |  | bod 13 - stávající betonová obruba - mulčovací kůra | [14 empty] | VV | 2 | 1 | True | 0 | ROZPOCET
| VV |  | 14,000 |  | 14 | [12 empty] | VV | 2 | 2 | True | 0 | ROZPOCET
| VV |  | bod 14 - stávající plocha se šplhovými tyčemi - mulčovací kůra | [14 empty] | VV | 2 | 1 | True | 0 | ROZPOCET
| VV |  | 6,000 |  | 6 | [12 empty] | VV | 2 | 2 | True | 0 | ROZPOCET
| VV |  | bod 10 - stávající prvky hřiště MŠ - písek pískoviště | [14 empty] | VV | 2 | 1 | True | 0 | ROZPOCET
| VV |  | 1,900*3,800 |  | 7.22 | [12 empty] | VV | 2 | 2 | True | 0 | ROZPOCET
| VV |  | Součet |  | 27.22 | [12 empty] | VV | 2 | 4 | True | 1 | ROZPOCET
15 | K | 132251102 | Hloubení nezapažených rýh šířky do 800 mm strojně s urovnáním dna do předepsaného profilu a spádu v hornině třídy těžitelnosti I skupiny 3 přes 20 do 50 m3 | m3 | 23.443 |  | 0 | CS ÚRS 2021 01 |  | základní |  | 0 | 0 | 0 | 0 | 0 | 4 | K | 2 |  |  |  | ROZPOCET | 0 | 0 | 0 | 0 | 0 | 1 | 0 | 4 | 2027460937
| VV |  | dle TZ a PD, Situační výkres C.5 | [14 empty] | VV | 2 | 1 | True | 0 | ROZPOCET
| VV |  | bod 10 - stávající prvky hřiště MŠ | [14 empty] | VV | 2 | 1 | True | 0 | ROZPOCET
| VV |  | bod 14 - stávající plocha se šplhovými tyčemi | [14 empty] | VV | 2 | 1 | True | 0 | ROZPOCET
| VV |  | "základové patky herních prvků" 2,000 |  | 2 | [12 empty] | VV | 2 | 2 | True | 0 | ROZPOCET
| VV |  | dle TZ a PD, Situační výkres C.6 | [14 empty] | VV | 2 | 1 | True | 0 | ROZPOCET
| VV |  | oplocení - část B | [14 empty] | VV | 2 | 1 | True | 0 | ROZPOCET
| VV |  | 9,325*0,200*2*0,800 |  | 2.984 | [12 empty] | VV | 2 | 2 | True | 0 | ROZPOCET
| VV |  | oplocení - část C | [14 empty] | VV | 2 | 1 | True | 0 | ROZPOCET
| VV |  | 46,250*0,200*2*0,800 |  | 14.8 | [12 empty] | VV | 2 | 2 | True | 0 | ROZPOCET
| VV |  | oplocení - část E | [14 empty] | VV | 2 | 1 | True | 0 | ROZPOCET
| VV |  | 8,315*0,550*0,800 |  | 3.659 | [12 empty] | VV | 2 | 2 | True | 0 | ROZPOCET
| VV |  | Součet |  | 23.443 | [12 empty] | VV | 2 | 4 | True | 1 | ROZPOCET
16 | K | 162251102 | Vodorovné přemístění výkopku nebo sypaniny po suchu na obvyklém dopravním prostředku, bez naložení výkopku, avšak se složením bez rozhrnutí z horniny třídy těžitelnosti I skupiny 1 až 3 na vzdálenost přes 20 do 50 m | m3 | 51.433 |  | 0 | CS ÚRS 2021 01 |  | základní |  | 0 | 0 | 0 | 0 | 0 | 4 | K | 2 |  |  |  | ROZPOCET | 0 | 0 | 0 | 0 | 0 | 1 | 0 | 4 | 1209159052
| VV |  | dle TZ a PD | [14 empty] | VV | 2 | 1 | True | 0 | ROZPOCET
| VV |  | vykopaná zemina na meziskládku na pozemku a zpět k zásypům | [14 empty] | VV | 2 | 1 | True | 0 | ROZPOCET
| VV |  | 23,443+27,990 |  | 51.433 | [12 empty] | VV | 2 | 2 | True | 1 | ROZPOCET
17 | K | 162751117 | Vodorovné přemístění výkopku nebo sypaniny po suchu na obvyklém dopravním prostředku, bez naložení výkopku, avšak se složením bez rozhrnutí z horniny třídy těžitelnosti I skupiny 1 až 3 na vzdálenost přes 9 000 do 10 000 m | m3 | 5.444 |  | 0 | CS ÚRS 2021 01 |  | základní |  | 0 | 0 | 0 | 0 | 0 | 4 | K | 2 |  |  |  | ROZPOCET | 0 | 0 | 0 | 0 | 0 | 1 | 0 | 4 | -1577179453
| VV |  | dle TZ a PD | [14 empty] | VV | 2 | 1 | True | 0 | ROZPOCET
| VV |  | mulčovací kůra a písek | [14 empty] | VV | 2 | 1 | True | 0 | ROZPOCET
| VV |  | 27,220*0,200 |  | 5.444 | [12 empty] | VV | 2 | 2 | True | 1 | ROZPOCET
18 | K | 162751119 | Vodorovné přemístění výkopku nebo sypaniny po suchu na obvyklém dopravním prostředku, bez naložení výkopku, avšak se složením bez rozhrnutí z horniny třídy těžitelnosti I skupiny 1 až 3 na vzdálenost Příplatek k ceně za každých dalších i započatých 1 000 m | m3 | 81.66 |  | 0 | CS ÚRS 2021 01 |  | základní |  | 0 | 0 | 0 | 0 | 0 | 4 | K | 2 |  |  |  | ROZPOCET | 0 | 0 | 0 | 0 | 0 | 1 | 0 | 4 | -397341409
| VV |  | 5,444*15 'Přepočtené koeficientem množství |  | 81.66 | [12 empty] | VV | 2 | 2 | False | 1 | ROZPOCET
19 | K | 167151101 | Nakládání, skládání a překládání neulehlého výkopku nebo sypaniny strojně nakládání, množství do 100 m3, z horniny třídy těžitelnosti I, skupiny 1 až 3 | m3 | 27.99 |  | 0 | CS ÚRS 2021 01 |  | základní |  | 0 | 0 | 0 | 0 | 0 | 4 | K | 2 |  |  |  | ROZPOCET | 0 | 0 | 0 | 0 | 0 | 1 | 0 | 4 | -910140480
20 | K | 171201221 | Poplatek za uložení stavebního odpadu na skládce (skládkovné) zeminy a kamení zatříděného do Katalogu odpadů pod kódem 17 05 04 | t | 8.71 |  | 0 | CS ÚRS 2021 01 |  | základní |  | 0 | 0 | 0 | 0 | 0 | 4 | K | 2 |  |  |  | ROZPOCET | 0 | 0 | 0 | 0 | 0 | 1 | 0 | 4 | 1660662948
| VV |  | dle TZ a PD | [14 empty] | VV | 2 | 1 | True | 0 | ROZPOCET
| VV |  | mulčovací kůra a písek | [14 empty] | VV | 2 | 1 | True | 0 | ROZPOCET
| VV |  | 27,220*0,200 |  | 5.444 | [12 empty] | VV | 2 | 2 | True | 1 | ROZPOCET
| VV |  | 5,444*1,6 'Přepočtené koeficientem množství |  | 8.71 | [12 empty] | VV | 2 | 2 | False | 1 | ROZPOCET
21 | K | 171251201 | Uložení sypaniny na skládky nebo meziskládky bez hutnění s upravením uložené sypaniny do předepsaného tvaru | m3 | 5.444 |  | 0 | CS ÚRS 2021 01 |  | základní |  | 0 | 0 | 0 | 0 | 0 | 4 | K | 2 |  |  |  | ROZPOCET | 0 | 0 | 0 | 0 | 0 | 1 | 0 | 4 | -2099466312
22 | K | 174151101 | Zásyp sypaninou z jakékoliv horniny strojně s uložením výkopku ve vrstvách se zhutněním jam, šachet, rýh nebo kolem objektů v těchto vykopávkách | m3 | 27.99 |  | 0 | CS ÚRS 2021 01 |  | základní |  | 0 | 0 | 0 | 0 | 0 | 4 | K | 2 |  |  |  | ROZPOCET | 0 | 0 | 0 | 0 | 0 | 1 | 0 | 4 | -1972160345
| VV |  | dle TZ a PD, Situační výkres C.5 | [14 empty] | VV | 2 | 1 | True | 0 | ROZPOCET
| VV |  | bod 10 - stávající prvky hřiště MŠ | [14 empty] | VV | 2 | 1 | True | 0 | ROZPOCET
| VV |  | bod 14 - stávající plocha se šplhovými tyčemi | [14 empty] | VV | 2 | 1 | True | 0 | ROZPOCET
| VV |  | "základové patky herních prvků" 2,000+ | [14 empty] | VV | 2 | 1 | True | 0 | ROZPOCET
| VV |  | bod 13 - stávající betonová obruba | [14 empty] | VV | 2 | 1 | True | 0 | ROZPOCET
| VV |  | ((4,300+2,800)*2+2,200+1,200)*0,300*0,700 |  | 3.696 | [12 empty] | VV | 2 | 2 | True | 0 | ROZPOCET
| VV |  | bod 10 - stávající prvky hřiště MŠ - obruba pískoviště | [14 empty] | VV | 2 | 1 | True | 0 | ROZPOCET
| VV |  | (4,200+2,300)*2*0,300*0,700 |  | 2.73 | [12 empty] | VV | 2 | 2 | True | 0 | ROZPOCET
| VV |  | dle TZ a PD, Situační výkres C.6 | [14 empty] | VV | 2 | 1 | True | 0 | ROZPOCET
| VV |  | oplocení - část B | [14 empty] | VV | 2 | 1 | True | 0 | ROZPOCET
| VV |  | 9,325*0,550*0,800 |  | 4.103 | [12 empty] | VV | 2 | 2 | True | 0 | ROZPOCET
| VV |  | oplocení - část C | [14 empty] | VV | 2 | 1 | True | 0 | ROZPOCET
| VV |  | 46,250*0,200*2*0,800 |  | 14.8 | [12 empty] | VV | 2 | 2 | True | 0 | ROZPOCET
| VV |  | oplocení - část E | [14 empty] | VV | 2 | 1 | True | 0 | ROZPOCET
| VV |  | 8,315*0,200*2*0,800 |  | 2.661 | [12 empty] | VV | 2 | 2 | True | 0 | ROZPOCET
| VV |  | Součet |  | 27.99 | [12 empty] | VV | 2 | 4 | True | 1 | ROZPOCET
23 | K | 181151321 | Plošná úprava terénu v zemině skupiny 1 až 4 s urovnáním povrchu bez doplnění ornice souvislé plochy přes 500 m2 při nerovnostech terénu přes 100 do 150 mm v rovině nebo na svahu do 1:5 | m2 | 917.8 |  | 0 | CS ÚRS 2021 01 |  | základní |  | 0 | 0 | 0 | 0 | 0 | 4 | K | 2 |  |  |  | ROZPOCET | 0 | 0 | 0 | 0 | 0 | 1 | 0 | 4 | 1386123004
| VV |  | dle TZ a PD, Situační výkres C.6 | [14 empty] | VV | 2 | 1 | True | 0 | ROZPOCET
| VV |  | bod 8 - nově zatravněná plocha | [14 empty] | VV | 2 | 1 | True | 0 | ROZPOCET
| VV |  | 782,400 |  | 782.4 | [12 empty] | VV | 2 | 2 | True | 0 | ROZPOCET
| VV |  | bod 6 - nově zatravněná plocha po zámk. dlažbě | [14 empty] | VV | 2 | 1 | True | 0 | ROZPOCET
| VV |  | 67,700*2 |  | 135.4 | [12 empty] | VV | 2 | 2 | True | 0 | ROZPOCET
| VV |  | Součet |  | 917.8 | [12 empty] | VV | 2 | 4 | True | 1 | ROZPOCET
24 | K | 181351115 | Rozprostření a urovnání ornice v rovině nebo ve svahu sklonu do 1:5 strojně při souvislé ploše přes 500 m2, tl. vrstvy přes 250 do 300 mm | m2 | 561.5 |  | 0 | CS ÚRS 2021 01 |  | základní |  | 0 | 0 | 0 | 0 | 0 | 4 | K | 2 |  |  |  | ROZPOCET | 0 | 0 | 0 | 0 | 0 | 1 | 0 | 4 | 1388303339
| VV |  | dle TZ a PD | [14 empty] | VV | 2 | 1 | True | 0 | ROZPOCET
| VV |  | výměry viz rozpočet SO 01.1, SO 01.2 Stavební část | [14 empty] | VV | 2 | 1 | True | 0 | ROZPOCET
| VV |  | 561,500 |  | 561.5 | [12 empty] | VV | 2 | 2 | True | 1 | ROZPOCET
25 | K | 181411131 | Založení trávníku na půdě předem připravené plochy do 1000 m2 výsevem včetně utažení parkového v rovině nebo na svahu do 1:5 | m2 | 850.1 |  | 0 | CS ÚRS 2021 01 |  | základní |  | 0 | 0 | 0 | 0 | 0 | 4 | K | 2 |  |  |  | ROZPOCET | 0 | 0 | 0 | 0 | 0 | 1 | 0 | 4 | -1726630008
| VV |  | dle TZ a PD, Situační výkres C.6 | [14 empty] | VV | 2 | 1 | True | 0 | ROZPOCET
| VV |  | bod 8 - nově zatravněná plocha | [14 empty] | VV | 2 | 1 | True | 0 | ROZPOCET
| VV |  | 782,400 |  | 782.4 | [12 empty] | VV | 2 | 2 | True | 0 | ROZPOCET
| VV |  | bod 6 - nově zatravněná plocha po zámk. dlažbě | [14 empty] | VV | 2 | 1 | True | 0 | ROZPOCET
| VV |  | 67,700 |  | 67.7 | [12 empty] | VV | 2 | 2 | True | 0 | ROZPOCET
| VV |  | Součet |  | 850.1 | [12 empty] | VV | 2 | 4 | True | 1 | ROZPOCET
26 | M | 00572410 | osivo směs travní parková | kg | 17.002 |  | 0 | CS ÚRS 2021 01 |  | základní |  | 0 | 0.001 | 0.017002 | 0 | 0 | 8 | M | 2 |  |  |  | ROZPOCET | 0 | 0 | 0 | 0 | 0 | 1 | 0 | 4 | -1428733083
| VV |  | 850,1*0,02 'Přepočtené koeficientem množství |  | 17.002 | [12 empty] | VV | 2 | 2 | False | 1 | ROZPOCET
27 | K | 181912112 | Úprava pláně vyrovnáním výškových rozdílů ručně v hornině třídy těžitelnosti I skupiny 3 se zhutněním | m2 | 305.6 |  | 0 | CS ÚRS 2021 01 |  | základní |  | 0 | 0 | 0 | 0 | 0 | 4 | K | 2 |  |  |  | ROZPOCET | 0 | 0 | 0 | 0 | 0 | 1 | 0 | 4 | 445944276
| VV |  | dle TZ a PD, Situační výkres C.6 | [14 empty] | VV | 2 | 1 | True | 0 | ROZPOCET
| VV |  | bod 3 - nová zámková dlažba, skladba Z | [14 empty] | VV | 2 | 1 | True | 0 | ROZPOCET
| VV |  | 107,000 |  | 107 | [12 empty] | VV | 2 | 2 | True | 0 | ROZPOCET
| VV |  | bod 4 - zámková dlažba k revitalizaci - zpětná montáž, nově vyspádováno | [14 empty] | VV | 2 | 1 | True | 0 | ROZPOCET
| VV |  | 102,800 |  | 102.8 | [12 empty] | VV | 2 | 2 | True | 0 | ROZPOCET
| VV |  | bod 7 - betonová dlažba 300x300 do suti, nově zámk. dlažba | [14 empty] | VV | 2 | 1 | True | 0 | ROZPOCET
| VV |  | 95,800 |  | 95.8 | [12 empty] | VV | 2 | 2 | True | 0 | ROZPOCET
| VV |  | Součet |  | 305.6 | [12 empty] | VV | 2 | 4 | True | 1 | ROZPOCET
28 | K | 184852143 | Řez stromů prováděný lezeckou technikou bezpečnostní (S-RB), plocha koruny stromu přes 270 do 300 m2 | kus | 3 |  | 0 | CS ÚRS 2021 01 |  | základní |  | 0 | 0 | 0 | 0 | 0 | 4 | K | 2 |  |  |  | ROZPOCET | 0 | 0 | 0 | 0 | 0 | 1 | 0 | 4 | -2137185002
| VV |  | dle TZ a PD, Situační výkres C.3 | [14 empty] | VV | 2 | 1 | True | 0 | ROZPOCET
| VV |  | 3 |  | 3 | [12 empty] | VV | 2 | 2 | True | 1 | ROZPOCET
| D | 2 | Zakládání |  |  |  | 0 |  |  |  |  | 0 |  | 18.7617 |  | 0 | 1 | D | 1 |  |  |  | ROZPOCET | [6 empty] | 0
29 | K | 274313611 | Základy z betonu prostého pasy betonu kamenem neprokládaného tř. C 16/20 | m3 | 8.185 |  | 0 | CS ÚRS 2021 01 |  | základní |  | 0 | 2.2563 | 18.4681 | 0 | 0 | 4 | K | 2 |  |  |  | ROZPOCET | 0 | 0 | 0 | 0 | 0 | 1 | 0 | 4 | 999060497
| VV |  | dle TZ a PD, Situační výkres C.6 | [14 empty] | VV | 2 | 1 | True | 0 | ROZPOCET
| VV |  | oplocení - část C | [14 empty] | VV | 2 | 1 | True | 0 | ROZPOCET
| VV |  | 46,250*0,150*1,000 |  | 6.938 | [12 empty] | VV | 2 | 2 | True | 0 | ROZPOCET
| VV |  | oplocení - část E | [14 empty] | VV | 2 | 1 | True | 0 | ROZPOCET
| VV |  | 8,315*0,150*1,000 |  | 1.247 | [12 empty] | VV | 2 | 2 | True | 0 | ROZPOCET
| VV |  | Součet |  | 8.185 | [12 empty] | VV | 2 | 4 | True | 1 | ROZPOCET
30 | K | 274351121 | Bednění základů pasů rovné zřízení | m2 | 109.13 |  | 0 | CS ÚRS 2021 01 |  | základní |  | 0 | 0.00269 | 0.29356 | 0 | 0 | 4 | K | 2 |  |  |  | ROZPOCET | 0 | 0 | 0 | 0 | 0 | 1 | 0 | 4 | 28980896
| VV |  | dle TZ a PD, Situační výkres C.6 | [14 empty] | VV | 2 | 1 | True | 0 | ROZPOCET
| VV |  | oplocení - část C | [14 empty] | VV | 2 | 1 | True | 0 | ROZPOCET
| VV |  | 46,250*2*1,000 |  | 92.5 | [12 empty] | VV | 2 | 2 | True | 0 | ROZPOCET
| VV |  | oplocení - část E | [14 empty] | VV | 2 | 1 | True | 0 | ROZPOCET
| VV |  | 8,315*2*1,000 |  | 16.63 | [12 empty] | VV | 2 | 2 | True | 0 | ROZPOCET
| VV |  | Součet |  | 109.13 | [12 empty] | VV | 2 | 4 | True | 1 | ROZPOCET
31 | K | 274351122 | Bednění základů pasů rovné odstranění | m2 | 109.13 |  | 0 | CS ÚRS 2021 01 |  | základní |  | 0 | 0 | 0 | 0 | 0 | 4 | K | 2 |  |  |  | ROZPOCET | 0 | 0 | 0 | 0 | 0 | 1 | 0 | 4 | 142007468
| D | 5 | Komunikace pozemní |  |  |  | 0 |  |  |  |  | 0 |  | 58.1782 |  | 0 | 1 | D | 1 |  |  |  | ROZPOCET | [6 empty] | 0
32 | K | 564231111 | Podklad nebo podsyp ze štěrkopísku ŠP s rozprostřením, vlhčením a zhutněním, po zhutnění tl. 100 mm | m2 | 107 |  | 0 | CS ÚRS 2021 01 |  | základní |  | 0 | 0 | 0 | 0 | 0 | 4 | K | 2 |  |  |  | ROZPOCET | 0 | 0 | 0 | 0 | 0 | 1 | 0 | 4 | -2145931017
| VV |  | dle TZ a PD, Situační výkres C.6 | [14 empty] | VV | 2 | 1 | True | 0 | ROZPOCET
| VV |  | bod 3 - nová zámková dlažba, skladba Z | [14 empty] | VV | 2 | 1 | True | 0 | ROZPOCET
| VV |  | 107,000 |  | 107 | [12 empty] | VV | 2 | 2 | True | 1 | ROZPOCET
33 | K | 564710011 | Podklad nebo kryt z kameniva hrubého drceného vel. 8-16 mm s rozprostřením a zhutněním, po zhutnění tl. 50 mm | m2 | 107 |  | 0 | CS ÚRS 2021 01 |  | základní |  | 0 | 0 | 0 | 0 | 0 | 4 | K | 2 |  |  |  | ROZPOCET | 0 | 0 | 0 | 0 | 0 | 1 | 0 | 4 | 1535183043
| VV |  | dle TZ a PD, Situační výkres C.6 | [14 empty] | VV | 2 | 1 | True | 0 | ROZPOCET
| VV |  | bod 3 - nová zámková dlažba, skladba Z | [14 empty] | VV | 2 | 1 | True | 0 | ROZPOCET
| VV |  | 107,000 |  | 107 | [12 empty] | VV | 2 | 2 | True | 1 | ROZPOCET
34 | K | 564851111 | Podklad ze štěrkodrti ŠD s rozprostřením a zhutněním, po zhutnění tl. 150 mm | m2 | 107 |  | 0 | CS ÚRS 2021 01 |  | základní |  | 0 | 0 | 0 | 0 | 0 | 4 | K | 2 |  |  |  | ROZPOCET | 0 | 0 | 0 | 0 | 0 | 1 | 0 | 4 | -1864138881
| VV |  | dle TZ a PD, Situační výkres C.6 | [14 empty] | VV | 2 | 1 | True | 0 | ROZPOCET
| VV |  | bod 3 - nová zámková dlažba, skladba Z (tl. 150 +200 mm) | [14 empty] | VV | 2 | 1 | True | 0 | ROZPOCET
| VV |  | 107,000 |  | 107 | [12 empty] | VV | 2 | 2 | True | 1 | ROZPOCET
35 | K | 564861111 | Podklad ze štěrkodrti ŠD s rozprostřením a zhutněním, po zhutnění tl. 200 mm | m2 | 202.8 |  | 0 | CS ÚRS 2021 01 |  | základní |  | 0 | 0 | 0 | 0 | 0 | 4 | K | 2 |  |  |  | ROZPOCET | 0 | 0 | 0 | 0 | 0 | 1 | 0 | 4 | -839153480
| VV |  | dle TZ a PD, Situační výkres C.6 | [14 empty] | VV | 2 | 1 | True | 0 | ROZPOCET
| VV |  | bod 3 - nová zámková dlažba, skladba Z (tl. 150 +200 mm) | [14 empty] | VV | 2 | 1 | True | 0 | ROZPOCET
| VV |  | 107,000 |  | 107 | [12 empty] | VV | 2 | 2 | True | 0 | ROZPOCET
| VV |  | bod 7 - betonová dlažba 300x300 do suti, nově zámk. dlažba | [14 empty] | VV | 2 | 1 | True | 0 | ROZPOCET
| VV |  | 95,800 |  | 95.8 | [12 empty] | VV | 2 | 2 | True | 0 | ROZPOCET
| VV |  | Součet |  | 202.8 | [12 empty] | VV | 2 | 4 | True | 1 | ROZPOCET
36 | K | 596211111 | Kladení dlažby z betonových zámkových dlaždic komunikací pro pěší s ložem z kameniva těženého nebo drceného tl. do 40 mm, s vyplněním spár s dvojitým hutněním, vibrováním a se smetením přebytečného materiálu na krajnici tl. 60 mm skupiny A, pro plochy přes 50 do 100 m2 | m2 | 95.8 |  | 0 | CS ÚRS 2021 01 |  | základní |  | 0 | 0.08425 | 8.0712 | 0 | 0 | 4 | K | 2 |  |  |  | ROZPOCET | 0 | 0 | 0 | 0 | 0 | 1 | 0 | 4 | -465514399
| VV |  | dle TZ a PD, Situační výkres C.6 | [14 empty] | VV | 2 | 1 | True | 0 | ROZPOCET
| VV |  | bod 7 - betonová dlažba 300x300 do suti, nově zámk. dlažba | [14 empty] | VV | 2 | 1 | True | 0 | ROZPOCET
| VV |  | 95,800 |  | 95.8 | [12 empty] | VV | 2 | 2 | True | 1 | ROZPOCET
37 | M | 59245015 | dlažba zámková tvaru I 200x165x60mm přírodní | m2 | 98.674 |  | 0 | CS ÚRS 2021 01 |  | základní |  | 0 | 0.113 | 11.1502 | 0 | 0 | 8 | M | 2 |  |  |  | ROZPOCET | 0 | 0 | 0 | 0 | 0 | 1 | 0 | 4 | 853460394
| VV |  | 95,8*1,03 'Přepočtené koeficientem množství |  | 98.674 | [12 empty] | VV | 2 | 2 | False | 1 | ROZPOCET
38 | K | 596211112 | Kladení dlažby z betonových zámkových dlaždic komunikací pro pěší s ložem z kameniva těženého nebo drceného tl. do 40 mm, s vyplněním spár s dvojitým hutněním, vibrováním a se smetením přebytečného materiálu na krajnici tl. 60 mm skupiny A, pro plochy přes 100 do 300 m2 | m2 | 102.8 |  | 0 | CS ÚRS 2021 01 |  | základní |  | 0 | 0.08425 | 8.6609 | 0 | 0 | 4 | K | 2 |  |  |  | ROZPOCET | 0 | 0 | 0 | 0 | 0 | 1 | 0 | 4 | 1080464400
| VV |  | dle TZ a PD, Situační výkres C.6 | [14 empty] | VV | 2 | 1 | True | 0 | ROZPOCET
| VV |  | bod 4 - zámková dlažba k revitalizaci - zpětná montáž, nově vyspádováno | [14 empty] | VV | 2 | 1 | True | 0 | ROZPOCET
| VV |  | 102,800 |  | 102.8 | [12 empty] | VV | 2 | 2 | True | 1 | ROZPOCET
39 | K | 596212212 | Kladení dlažby z betonových zámkových dlaždic pozemních komunikací s ložem z kameniva těženého nebo drceného tl. do 50 mm, s vyplněním spár, s dvojitým hutněním vibrováním a se smetením přebytečného materiálu na krajnici tl. 80 mm skupiny A, pro plochy přes 100 do 300 m2 | m2 | 107 |  | 0 | CS ÚRS 2021 01 |  | základní |  | 0 | 0.10362 | 11.0873 | 0 | 0 | 4 | K | 2 |  |  |  | ROZPOCET | 0 | 0 | 0 | 0 | 0 | 1 | 0 | 4 | 756797385
| VV |  | dle TZ a PD, Situační výkres C.6 | [14 empty] | VV | 2 | 1 | True | 0 | ROZPOCET
| VV |  | bod 3 - nová zámková dlažba, skladba Z | [14 empty] | VV | 2 | 1 | True | 0 | ROZPOCET
| VV |  | 107,000 |  | 107 | [12 empty] | VV | 2 | 2 | True | 1 | ROZPOCET
40 | M | 59245213 | dlažba zámková tvaru I 196x161x80mm přírodní | m2 | 109.14 |  | 0 | CS ÚRS 2021 01 |  | základní |  | 0 | 0.176 | 19.2086 | 0 | 0 | 8 | M | 2 |  |  |  | ROZPOCET | 0 | 0 | 0 | 0 | 0 | 1 | 0 | 4 | 743892202
| VV |  | 107*1,02 'Přepočtené koeficientem množství |  | 109.14 | [12 empty] | VV | 2 | 2 | False | 1 | ROZPOCET
| D | 9 | Ostatní konstrukce a práce, bourání |  |  |  | 0 |  |  |  |  | 0 |  | 17.9992 |  | 45.9847 | 1 | D | 1 |  |  |  | ROZPOCET | [6 empty] | 0
41 | K | 916131213 | Osazení silničního obrubníku betonového se zřízením lože, s vyplněním a zatřením spár cementovou maltou stojatého s boční opěrou z betonu prostého, do lože z betonu prostého | m | 9 |  | 0 | CS ÚRS 2021 01 |  | základní |  | 0 | 0.1554 | 1.3986 | 0 | 0 | 4 | K | 2 |  |  |  | ROZPOCET | 0 | 0 | 0 | 0 | 0 | 1 | 0 | 4 | 1524564767
| VV |  | dle TZ a PD, Situační výkres C.6 | [14 empty] | VV | 2 | 1 | True | 0 | ROZPOCET
| VV |  | mezi plochou 2 a 3 | [14 empty] | VV | 2 | 1 | True | 0 | ROZPOCET
| VV |  | 6,000 |  | 6 | [12 empty] | VV | 2 | 2 | True | 0 | ROZPOCET
| VV |  | mezi plochou 7 a 3 | [14 empty] | VV | 2 | 1 | True | 0 | ROZPOCET
| VV |  | 3,000 |  | 3 | [12 empty] | VV | 2 | 2 | True | 0 | ROZPOCET
| VV |  | Součet |  | 9 | [12 empty] | VV | 2 | 4 | True | 1 | ROZPOCET
42 | M | 59217034 | obrubník betonový silniční 1000x150x300mm | m | 9 |  | 0 | CS ÚRS 2021 01 |  | základní |  | 0 | 0.102 | 0.918 | 0 | 0 | 8 | M | 2 |  |  |  | ROZPOCET | 0 | 0 | 0 | 0 | 0 | 1 | 0 | 4 | -173741299
43 | K | 916231213 | Osazení chodníkového obrubníku betonového se zřízením lože, s vyplněním a zatřením spár cementovou maltou stojatého s boční opěrou z betonu prostého, do lože z betonu prostého | m | 107.5 |  | 0 | CS ÚRS 2021 01 |  | základní |  | 0 | 0.1295 | 13.9213 | 0 | 0 | 4 | K | 2 |  |  |  | ROZPOCET | 0 | 0 | 0 | 0 | 0 | 1 | 0 | 4 | 876364798
| VV |  | dle TZ a PD, Situační výkres C.6 | [14 empty] | VV | 2 | 1 | True | 0 | ROZPOCET
| VV |  | bod 4 - zámková dlažba k revitalizaci, zpětná montáž obrub, nově vyspádováno | [14 empty] | VV | 2 | 1 | True | 0 | ROZPOCET
| VV |  | 30,000+1,500+20,000+18,000 |  | 69.5 | [12 empty] | VV | 2 | 2 | True | 0 | ROZPOCET
| VV |  | bod 7 - betonová dlažba 300x300 do suti, nově zámk. dlažba, nově obruby | [14 empty] | VV | 2 | 1 | True | 0 | ROZPOCET
| VV |  | 38,000 |  | 38 | [12 empty] | VV | 2 | 2 | True | 0 | ROZPOCET
| VV |  | Součet |  | 107.5 | [12 empty] | VV | 2 | 4 | True | 1 | ROZPOCET
44 | M | 59217016 | obrubník betonový chodníkový 1000x80x250mm | m | 39.14 |  | 0 | CS ÚRS 2021 01 |  | základní |  | 0 | 0.045 | 1.7613 | 0 | 0 | 8 | M | 2 |  |  |  | ROZPOCET | 0 | 0 | 0 | 0 | 0 | 1 | 0 | 4 | 1945765682
| VV |  | 38*1,03 'Přepočtené koeficientem množství |  | 39.14 | [12 empty] | VV | 2 | 2 | False | 1 | ROZPOCET
45 | K | 960-001R | Stávající prvky hřiště MŠ - demontáž vč. odvozu, uložení a poplatku za skládku | kpl | 1 |  | 0 |  |  | základní |  | 0 | 0 | 0 | 0 | 0 | 4 | K | 2 |  |  |  | ROZPOCET | 0 | 0 | 0 | 0 | 0 | 1 | 0 | 4 | -14195051
| VV |  | dle TZ a PD, Situační výkres C.5 | [14 empty] | VV | 2 | 1 | True | 0 | ROZPOCET
| VV |  | bod 10 - stávající prvky hřiště MŠ | [14 empty] | VV | 2 | 1 | True | 0 | ROZPOCET
| VV |  | 1 |  | 1 | [12 empty] | VV | 2 | 2 | True | 1 | ROZPOCET
46 | K | 960-002R | Stávající plocha se šplhovými tyčemi - demontáž vč. odvozu, uložení a poplatku za skládku | kpl | 1 |  | 0 |  |  | základní |  | 0 | 0 | 0 | 0 | 0 | 4 | K | 2 |  |  |  | ROZPOCET | 0 | 0 | 0 | 0 | 0 | 1 | 0 | 4 | -722186749
| VV |  | dle TZ a PD, Situační výkres C.5 | [14 empty] | VV | 2 | 1 | True | 0 | ROZPOCET
| VV |  | bod 14 - stávající plocha se šplhovými tyčemi | [14 empty] | VV | 2 | 1 | True | 0 | ROZPOCET
| VV |  | 1 |  | 1 | [12 empty] | VV | 2 | 2 | True | 1 | ROZPOCET
47 | K | 960-003R | Stávající stožáry pro vlajky 2 ks - demontáž, uložení, po dokončení výstavby zpětná montáž | kpl | 1 |  | 0 |  |  | základní |  | 0 | 0 | 0 | 0 | 0 | 4 | K | 2 |  |  |  | ROZPOCET | 0 | 0 | 0 | 0 | 0 | 1 | 0 | 4 | 1799910941
| VV |  | dle TZ a PD, Situační výkres C.5 | [14 empty] | VV | 2 | 1 | True | 0 | ROZPOCET
| VV |  | bod 15 - Stávající stožáry pro vlajky | [14 empty] | VV | 2 | 1 | True | 0 | ROZPOCET
| VV |  | 1 |  | 1 | [12 empty] | VV | 2 | 2 | True | 1 | ROZPOCET
48 | K | 960-004R | Stávající památník - demontáž, revitalizace, vyčištění, nové sestavení památníku, uvedení do původního stavu, vč. stáv. zpevněné plochy 16 m2 | kpl | 1 |  | 0 |  |  | základní |  | 0 | 0 | 0 | 0 | 0 | 4 | K | 2 |  |  |  | ROZPOCET | 0 | 0 | 0 | 0 | 0 | 1 | 0 | 4 | -251353244
| VV |  | dle TZ a PD, Situační výkres C.6 | [14 empty] | VV | 2 | 1 | True | 0 | ROZPOCET
| VV |  | bod 5 - stávající zpevněná plocha + památník | [14 empty] | VV | 2 | 1 | True | 0 | ROZPOCET
| VV |  | 1 |  | 1 | [12 empty] | VV | 2 | 2 | True | 1 | ROZPOCET
49 | K | 961044111 | Bourání základů z betonu prostého | m3 | 11.337 |  | 0 | CS ÚRS 2021 01 |  | základní |  | 0 | 0 | 0 | 2 | 22.674 | 4 | K | 2 |  |  |  | ROZPOCET | 0 | 0 | 0 | 0 | 0 | 1 | 0 | 4 | -1675302671
| VV |  | dle TZ a PD, Situační výkres C.5 | [14 empty] | VV | 2 | 1 | True | 0 | ROZPOCET
| VV |  | bod 10 - stávající prvky hřiště MŠ | [14 empty] | VV | 2 | 1 | True | 0 | ROZPOCET
| VV |  | bod 14 - stávající plocha se šplhovými tyčemi | [14 empty] | VV | 2 | 1 | True | 0 | ROZPOCET
| VV |  | "základové patky herních prvků" 3,000 |  | 3 | [12 empty] | VV | 2 | 2 | True | 0 | ROZPOCET
| VV |  | dle TZ a PD, Situační výkres C.6 | [14 empty] | VV | 2 | 1 | True | 0 | ROZPOCET
| VV |  | oplocení - část B | [14 empty] | VV | 2 | 1 | True | 0 | ROZPOCET
| VV |  | 9,325*0,150*1,000 |  | 1.399 | [12 empty] | VV | 2 | 2 | True | 0 | ROZPOCET
| VV |  | oplocení - část C | [14 empty] | VV | 2 | 1 | True | 0 | ROZPOCET
| VV |  | 46,250*0,150*1,000 |  | 6.938 | [12 empty] | VV | 2 | 2 | True | 0 | ROZPOCET
| VV |  | Součet |  | 11.337 | [12 empty] | VV | 2 | 4 | True | 1 | ROZPOCET
50 | K | 962052211 | Bourání zdiva železobetonového nadzákladového, objemu přes 1 m3 | m3 | 9.18 |  | 0 | CS ÚRS 2021 01 |  | základní |  | 0 | 0 | 0 | 2.4 | 22.032 | 4 | K | 2 |  |  |  | ROZPOCET | 0 | 0 | 0 | 0 | 0 | 1 | 0 | 4 | 1151912780
| VV |  | dle TZ a PD, Situační výkres C.5 | [14 empty] | VV | 2 | 1 | True | 0 | ROZPOCET
| VV |  | bod 13 - stávající betonová obruba | [14 empty] | VV | 2 | 1 | True | 0 | ROZPOCET
| VV |  | ((4,300+2,800)*2+2,200+1,200)*0,300*1,000 |  | 5.28 | [12 empty] | VV | 2 | 2 | True | 0 | ROZPOCET
| VV |  | bod 10 - stávající prvky hřiště MŠ - obruba pískoviště | [14 empty] | VV | 2 | 1 | True | 0 | ROZPOCET
| VV |  | (4,200+2,300)*2*0,300*1,000 |  | 3.9 | [12 empty] | VV | 2 | 2 | True | 0 | ROZPOCET
| VV |  | Součet |  | 9.18 | [12 empty] | VV | 2 | 4 | True | 1 | ROZPOCET
51 | K | 966071721 | Bourání plotových sloupků a vzpěr ocelových trubkových nebo profilovaných výšky do 2,50 m odřezáním | kus | 51 |  | 0 | CS ÚRS 2021 01 |  | základní |  | 0 | 0 | 0 | 0.008 | 0.408 | 4 | K | 2 |  |  |  | ROZPOCET | 0 | 0 | 0 | 0 | 0 | 1 | 0 | 4 | 1081306585
| VV |  | dle TZ a PD, Situační výkres C.6 | [14 empty] | VV | 2 | 1 | True | 0 | ROZPOCET
| VV |  | oplocení - část B | [14 empty] | VV | 2 | 1 | True | 0 | ROZPOCET
| VV |  | 9 |  | 9 | [12 empty] | VV | 2 | 2 | True | 0 | ROZPOCET
| VV |  | oplocení - část C | [14 empty] | VV | 2 | 1 | True | 0 | ROZPOCET
| VV |  | 22+20 |  | 42 | [12 empty] | VV | 2 | 2 | True | 0 | ROZPOCET
| VV |  | Součet |  | 51 | [12 empty] | VV | 2 | 4 | True | 1 | ROZPOCET
52 | K | 966072811 | Rozebrání oplocení z dílců rámových na ocelové sloupky, výšky přes 1 do 2 m | m | 50.675 |  | 0 | CS ÚRS 2021 01 |  | základní |  | 0 | 0 | 0 | 0.00925 | 0.46874 | 4 | K | 2 |  |  |  | ROZPOCET | 0 | 0 | 0 | 0 | 0 | 1 | 0 | 4 | 353978055
| VV |  | dle TZ a PD, Situační výkres C.6 | [14 empty] | VV | 2 | 1 | True | 0 | ROZPOCET
| VV |  | oplocení - část B | [14 empty] | VV | 2 | 1 | True | 0 | ROZPOCET
| VV |  | 9,325-(4,000+0,900) |  | 4.425 | [12 empty] | VV | 2 | 2 | True | 0 | ROZPOCET
| VV |  | oplocení - část C | [14 empty] | VV | 2 | 1 | True | 0 | ROZPOCET
| VV |  | 46,250 |  | 46.25 | [12 empty] | VV | 2 | 2 | True | 0 | ROZPOCET
| VV |  | Součet |  | 50.675 | [12 empty] | VV | 2 | 4 | True | 1 | ROZPOCET
53 | K | 966073810 | Rozebrání vrat a vrátek k oplocení plochy jednotlivě do 2 m2 | kus | 1 |  | 0 | CS ÚRS 2021 01 |  | základní |  | 0 | 0 | 0 | 0.192 | 0.192 | 4 | K | 2 |  |  |  | ROZPOCET | 0 | 0 | 0 | 0 | 0 | 1 | 0 | 4 | -1910409628
| VV |  | dle TZ a PD, Situační výkres C.6 | [14 empty] | VV | 2 | 1 | True | 0 | ROZPOCET
| VV |  | oplocení - část B | [14 empty] | VV | 2 | 1 | True | 0 | ROZPOCET
| VV |  | 1 |  | 1 | [12 empty] | VV | 2 | 2 | True | 1 | ROZPOCET
54 | K | 966073811 | Rozebrání vrat a vrátek k oplocení plochy jednotlivě přes 2 do 6 m2 | kus | 1 |  | 0 | CS ÚRS 2021 01 |  | základní |  | 0 | 0 | 0 | 0.21 | 0.21 | 4 | K | 2 |  |  |  | ROZPOCET | 0 | 0 | 0 | 0 | 0 | 1 | 0 | 4 | 1465035444
| VV |  | dle TZ a PD, Situační výkres C.6 | [14 empty] | VV | 2 | 1 | True | 0 | ROZPOCET
| VV |  | oplocení - část B | [14 empty] | VV | 2 | 1 | True | 0 | ROZPOCET
| VV |  | 1 |  | 1 | [12 empty] | VV | 2 | 2 | True | 1 | ROZPOCET
55 | K | 979024442 | Očištění vybouraných prvků komunikací od spojovacího materiálu s odklizením a uložením očištěných hmot a spojovacího materiálu na skládku na vzdálenost do 10 m obrubníků a krajníků, vybouraných z jakéhokoliv lože a s jakoukoliv výplní spár chodníkových | m | 69.5 |  | 0 | CS ÚRS 2021 01 |  | základní |  | 0 | 0 | 0 | 0 | 0 | 4 | K | 2 |  |  |  | ROZPOCET | 0 | 0 | 0 | 0 | 0 | 1 | 0 | 4 | 1132559812
| VV |  | dle TZ a PD, Situační výkres C.6 | [14 empty] | VV | 2 | 1 | True | 0 | ROZPOCET
| VV |  | bod 4 - zámková dlažba k revitalizaci, zpětná montáž obrub | [14 empty] | VV | 2 | 1 | True | 0 | ROZPOCET
| VV |  | 30,000+1,500+20,000+18,000 |  | 69.5 | [12 empty] | VV | 2 | 2 | True | 1 | ROZPOCET
56 | K | 979054451 | Očištění vybouraných prvků komunikací od spojovacího materiálu s odklizením a uložením očištěných hmot a spojovacího materiálu na skládku na vzdálenost do 10 m zámkových dlaždic s vyplněním spár kamenivem | m2 | 102.8 |  | 0 | CS ÚRS 2021 01 |  | základní |  | 0 | 0 | 0 | 0 | 0 | 4 | K | 2 |  |  |  | ROZPOCET | 0 | 0 | 0 | 0 | 0 | 1 | 0 | 4 | 2074540071
| VV |  | dle TZ a PD, Situační výkres C.6 | [14 empty] | VV | 2 | 1 | True | 0 | ROZPOCET
| VV |  | bod 4 - zámková dlažba k revitalizaci | [14 empty] | VV | 2 | 1 | True | 0 | ROZPOCET
| VV |  | 102,800 |  | 102.8 | [12 empty] | VV | 2 | 2 | True | 1 | ROZPOCET
| D | 997 | Přesun sutě |  |  |  | 0 |  |  |  |  | 0 |  | 0 |  | 0 | 1 | D | 1 |  |  |  | ROZPOCET | [6 empty] | 0
57 | K | 997221551 | Vodorovná doprava suti bez naložení, ale se složením a s hrubým urovnáním ze sypkých materiálů, na vzdálenost do 1 km | t | 124.415 |  | 0 | CS ÚRS 2021 01 |  | základní |  | 0 | 0 | 0 | 0 | 0 | 4 | K | 2 |  |  |  | ROZPOCET | 0 | 0 | 0 | 0 | 0 | 1 | 0 | 4 | -2014758738
58 | K | 997221559 | Vodorovná doprava suti bez naložení, ale se složením a s hrubým urovnáním Příplatek k ceně za každý další i započatý 1 km přes 1 km | t | 2985.96 |  | 0 | CS ÚRS 2021 01 |  | základní |  | 0 | 0 | 0 | 0 | 0 | 4 | K | 2 |  |  |  | ROZPOCET | 0 | 0 | 0 | 0 | 0 | 1 | 0 | 4 | -2094603344
| VV |  | 124,415*24 'Přepočtené koeficientem množství |  | 2985.96 | [12 empty] | VV | 2 | 2 | False | 1 | ROZPOCET
59 | K | 997221561 | Vodorovná doprava suti bez naložení, ale se složením a s hrubým urovnáním z kusových materiálů, na vzdálenost do 1 km | t | 181.056 |  | 0 | CS ÚRS 2021 01 |  | základní |  | 0 | 0 | 0 | 0 | 0 | 4 | K | 2 |  |  |  | ROZPOCET | 0 | 0 | 0 | 0 | 0 | 1 | 0 | 4 | -1424977204
60 | K | 997221569 | Vodorovná doprava suti bez naložení, ale se složením a s hrubým urovnáním Příplatek k ceně za každý další i započatý 1 km přes 1 km | t | 4345.344 |  | 0 | CS ÚRS 2021 01 |  | základní |  | 0 | 0 | 0 | 0 | 0 | 4 | K | 2 |  |  |  | ROZPOCET | 0 | 0 | 0 | 0 | 0 | 1 | 0 | 4 | 442507190
| VV |  | 181,056*24 'Přepočtené koeficientem množství |  | 4345.344 | [12 empty] | VV | 2 | 2 | False | 1 | ROZPOCET
61 | K | 997221611 | Nakládání na dopravní prostředky pro vodorovnou dopravu suti | t | 124.415 |  | 0 | CS ÚRS 2021 01 |  | základní |  | 0 | 0 | 0 | 0 | 0 | 4 | K | 2 |  |  |  | ROZPOCET | 0 | 0 | 0 | 0 | 0 | 1 | 0 | 4 | -1147188982
62 | K | 997221612 | Nakládání na dopravní prostředky pro vodorovnou dopravu vybouraných hmot | t | 181.056 |  | 0 | CS ÚRS 2021 01 |  | základní |  | 0 | 0 | 0 | 0 | 0 | 4 | K | 2 |  |  |  | ROZPOCET | 0 | 0 | 0 | 0 | 0 | 1 | 0 | 4 | -1696903350
| VV |  | 157,745+22,032+1,279 |  | 181.056 | [12 empty] | VV | 2 | 2 | True | 1 | ROZPOCET
63 | K | 997221615 | Poplatek za uložení stavebního odpadu na skládce (skládkovné) z prostého betonu zatříděného do Katalogu odpadů pod kódem 17 01 01 | t | 157.745 |  | 0 | CS ÚRS 2021 01 |  | základní |  | 0 | 0 | 0 | 0 | 0 | 4 | K | 2 |  |  |  | ROZPOCET | 0 | 0 | 0 | 0 | 0 | 1 | 0 | 4 | 390217064
64 | K | 997221625 | Poplatek za uložení stavebního odpadu na skládce (skládkovné) z armovaného betonu zatříděného do Katalogu odpadů pod kódem 17 01 01 | t | 22.032 |  | 0 | CS ÚRS 2021 01 |  | základní |  | 0 | 0 | 0 | 0 | 0 | 4 | K | 2 |  |  |  | ROZPOCET | 0 | 0 | 0 | 0 | 0 | 1 | 0 | 4 | -919142176
65 | K | 997013631 | Poplatek za uložení stavebního odpadu na skládce (skládkovné) směsného stavebního a demoličního zatříděného do Katalogu odpadů pod kódem 17 09 04 | t | 1.279 |  | 0 | CS ÚRS 2021 01 |  | základní |  | 0 | 0 | 0 | 0 | 0 | 4 | K | 2 |  |  |  | ROZPOCET | 0 | 0 | 0 | 0 | 0 | 1 | 0 | 4 | 838403388
66 | K | 997221655 | Poplatek za uložení stavebního odpadu na skládce (skládkovné) zeminy a kamení zatříděného do Katalogu odpadů pod kódem 17 05 04 | t | 124.415 |  | 0 | CS ÚRS 2021 01 |  | základní |  | 0 | 0 | 0 | 0 | 0 | 4 | K | 2 |  |  |  | ROZPOCET | 0 | 0 | 0 | 0 | 0 | 1 | 0 | 4 | 1530363297
| D | 998 | Přesun hmot |  |  |  | 0 |  |  |  |  | 0 |  | 0 |  | 0 | 1 | D | 1 |  |  |  | ROZPOCET | [6 empty] | 0
67 | K | 998223011 | Přesun hmot pro pozemní komunikace s krytem dlážděným dopravní vzdálenost do 200 m jakékoliv délky objektu | t | 94.956 |  | 0 | CS ÚRS 2021 01 |  | základní |  | 0 | 0 | 0 | 0 | 0 | 4 | K | 2 |  |  |  | ROZPOCET | 0 | 0 | 0 | 0 | 0 | 1 | 0 | 4 | -880523664
| D | PSV | Práce a dodávky PSV |  |  |  | 0 |  |  |  |  | 0 |  | 0.088241 |  | 0 | 2 | D | 0 |  |  |  | ROZPOCET | [6 empty] | 0
| D | 767 | Konstrukce zámečnické |  |  |  | 0 |  |  |  |  | 0 |  | 0 |  | 0 | 2 | D | 1 |  |  |  | ROZPOCET | [6 empty] | 0
68 | K | 767-001R | Oplocení, část C - uložení, oprava, příp. úprava rozměrů polí demontovaného oplocení, montáž repasovaného oplocení přivařením | m | 46.25 |  | 0 |  |  | základní |  | 0 | 0 | 0 | 0 | 0 | 16 | K | 2 |  |  |  | ROZPOCET | 0 | 0 | 0 | 0 | 0 | 1 | 0 | 16 | -1121686677
| VV |  | dle TZ a PD, Situační výkres C.6 | [14 empty] | VV | 2 | 1 | True | 0 | ROZPOCET
| VV |  | oplocení - část C | [14 empty] | VV | 2 | 1 | True | 0 | ROZPOCET
| VV |  | 46,250 |  | 46.25 | [12 empty] | VV | 2 | 2 | True | 1 | ROZPOCET
69 | K | 767-002R | Oplocení, část E - dodávka a montáž nového oplocení, provedení dle stávajícího, 1 ks branky vyrobit nově, 1 ks branky repasovat a použít ze stávajícího oplocení (část B) | m | 8.315 |  | 0 |  |  | základní |  | 0 | 0 | 0 | 0 | 0 | 16 | K | 2 |  |  |  | ROZPOCET | 0 | 0 | 0 | 0 | 0 | 1 | 0 | 16 | 2130470512
| VV |  | dle TZ a PD, Situační výkres C.6 | [14 empty] | VV | 2 | 1 | True | 0 | ROZPOCET
| VV |  | oplocení - část E | [14 empty] | VV | 2 | 1 | True | 0 | ROZPOCET
| VV |  | 8,315 |  | 8.315 | [12 empty] | VV | 2 | 2 | True | 1 | ROZPOCET
70 | K | 767-003R | Oplocení, část C a E - dodávka a montáž ocelových ploten s trnem pro montáž sloupků | kus | 56 |  | 0 |  |  | základní |  | 0 | 0 | 0 | 0 | 0 | 16 | K | 2 |  |  |  | ROZPOCET | 0 | 0 | 0 | 0 | 0 | 1 | 0 | 16 | -403381730
| VV |  | dle TZ a PD, Situační výkres C.6 | [14 empty] | VV | 2 | 1 | True | 0 | ROZPOCET
| VV |  | oplocení - část C (repase) | [14 empty] | VV | 2 | 1 | True | 0 | ROZPOCET
| VV |  | 22+20 |  | 42 | [12 empty] | VV | 2 | 2 | True | 0 | ROZPOCET
| VV |  | oplocení - část E (nové) | [14 empty] | VV | 2 | 1 | True | 0 | ROZPOCET
| VV |  | 14 |  | 14 | [12 empty] | VV | 2 | 2 | True | 0 | ROZPOCET
| VV |  | Součet |  | 56 | [12 empty] | VV | 2 | 4 | True | 1 | ROZPOCET
71 | K | 998767201 | Přesun hmot pro zámečnické konstrukce stanovený procentní sazbou (%) z ceny vodorovná dopravní vzdálenost do 50 m v objektech výšky do 6 m | % |  |  | 0 | CS ÚRS 2021 01 |  | základní |  | 0 | 0 | 0 | 0 | 0 | 16 | K | 2 |  |  |  | ROZPOCET | 0 | 0 | 0 | 0 | 0 | 1 | 0 | 16 | 63574548
| D | 783 | Dokončovací práce - nátěry |  |  |  | 0 |  |  |  |  | 0 |  | 0.088241 |  | 0 | 2 | D | 1 |  |  |  | ROZPOCET | [6 empty] | 0
72 | K | 783301311 | Příprava podkladu zámečnických konstrukcí před provedením nátěru odmaštění odmašťovačem vodou ředitelným | m2 | 201.166 |  | 0 | CS ÚRS 2021 01 |  | základní |  | 0 | 8e-05 | 0.016093 | 0 | 0 | 16 | K | 2 |  |  |  | ROZPOCET | 0 | 0 | 0 | 0 | 0 | 1 | 0 | 16 | 524546849
| VV |  | dle TZ a PD, Situační výkres C.6 | [14 empty] | VV | 2 | 1 | True | 0 | ROZPOCET
| VV |  | oplocení - část A | [14 empty] | VV | 2 | 1 | True | 0 | ROZPOCET
| VV |  | (11,355+5,925)*1,400*2 |  | 48.384 | [12 empty] | VV | 2 | 2 | True | 0 | ROZPOCET
| VV |  | oplocení - část C | [14 empty] | VV | 2 | 1 | True | 0 | ROZPOCET
| VV |  | 46,250*1,400*2 |  | 129.5 | [12 empty] | VV | 2 | 2 | True | 0 | ROZPOCET
| VV |  | oplocení - část E | [14 empty] | VV | 2 | 1 | True | 0 | ROZPOCET
| VV |  | 8,315*1,400*2 |  | 23.282 | [12 empty] | VV | 2 | 2 | True | 0 | ROZPOCET
| VV |  | Součet |  | 201.166 | [12 empty] | VV | 2 | 4 | True | 1 | ROZPOCET
73 | K | 783306807 | Odstranění nátěrů ze zámečnických konstrukcí odstraňovačem nátěrů s obroušením | m2 | 180.404 |  | 0 | CS ÚRS 2021 01 |  | základní |  | 0 | 0.00011 | 0.019844 | 0 | 0 | 16 | K | 2 |  |  |  | ROZPOCET | 0 | 0 | 0 | 0 | 0 | 1 | 0 | 16 | 1820047582
| VV |  | dle TZ a PD, Situační výkres C.6 | [14 empty] | VV | 2 | 1 | True | 0 | ROZPOCET
| VV |  | oplocení - část A | [14 empty] | VV | 2 | 1 | True | 0 | ROZPOCET
| VV |  | (11,355+5,925)*1,400*2 |  | 48.384 | [12 empty] | VV | 2 | 2 | True | 0 | ROZPOCET
| VV |  | oplocení - část C | [14 empty] | VV | 2 | 1 | True | 0 | ROZPOCET
| VV |  | 46,250*1,400*2 |  | 129.5 | [12 empty] | VV | 2 | 2 | True | 0 | ROZPOCET
| VV |  | oplocení - část E, pouze repasovaná branka | [14 empty] | VV | 2 | 1 | True | 0 | ROZPOCET
| VV |  | 0,900*1,400*2 |  | 2.52 | [12 empty] | VV | 2 | 2 | True | 0 | ROZPOCET
| VV |  | Součet |  | 180.404 | [12 empty] | VV | 2 | 4 | True | 1 | ROZPOCET
74 | K | 783314101 | Základní nátěr zámečnických konstrukcí jednonásobný syntetický | m2 | 201.166 |  | 0 | CS ÚRS 2021 01 |  | základní |  | 0 | 0.00014 | 0.028163 | 0 | 0 | 16 | K | 2 |  |  |  | ROZPOCET | 0 | 0 | 0 | 0 | 0 | 1 | 0 | 16 | -102018941
| VV |  | dle TZ a PD, Situační výkres C.6 | [14 empty] | VV | 2 | 1 | True | 0 | ROZPOCET
| VV |  | oplocení - část A (barva dle investora a architekta) | [14 empty] | VV | 2 | 1 | True | 0 | ROZPOCET
| VV |  | (11,355+5,925)*1,400*2 |  | 48.384 | [12 empty] | VV | 2 | 2 | True | 0 | ROZPOCET
| VV |  | oplocení - část C (barva dle investora a architekta) | [14 empty] | VV | 2 | 1 | True | 0 | ROZPOCET
| VV |  | 46,250*1,400*2 |  | 129.5 | [12 empty] | VV | 2 | 2 | True | 0 | ROZPOCET
| VV |  | oplocení - část E (barva dle investora a architekta) | [14 empty] | VV | 2 | 1 | True | 0 | ROZPOCET
| VV |  | 8,315*1,400*2 |  | 23.282 | [12 empty] | VV | 2 | 2 | True | 0 | ROZPOCET
| VV |  | Součet |  | 201.166 | [12 empty] | VV | 2 | 4 | True | 1 | ROZPOCET
75 | K | 783317101 | Krycí nátěr (email) zámečnických konstrukcí jednonásobný syntetický standardní | m2 | 201.166 |  | 0 | CS ÚRS 2021 01 |  | základní |  | 0 | 0.00012 | 0.02414 | 0 | 0 | 16 | K | 2 |  |  |  | ROZPOCET | 0 | 0 | 0 | 0 | 0 | 1 | 0 | 16 | 1862646710

## VRN - Vedlejší rozpočtové...
{b341bcaf-d849-4059-b980-5c62325d23ef}
2
| KRYCÍ LIST SOUPISU PRACÍ | [7 empty] | v --- níže se nacházejí doplnkové a pomocné údaje k sestavám --- v | [8 empty] | False
Stavba:
ZŠ a MŠ Chlebovice - tělocvična
Objekt:
SO 01 - Dostavba tělocvičny
Soupis:
VRN - Vedlejší rozpočtové náklady
| KSO: |  | 801 3 |  |  | CC-CZ:
| Místo: |  | ul. Pod Kabáticí 107,193, Frýdek-Místek Chlebovice |  |  | Datum: | 26. 5. 2021
| Zadavatel: |  |  |  |  | IČ: | 00296643
|  | Statutární město Frýdek-Místek |  |  |  | DIČ: | CZ00296643
| Uchazeč: |  |  |  |  | IČ: | Vyplň údaj
|  | Vyplň údaj |  |  |  | DIČ: | Vyplň údaj
| Projektant: |  |  |  |  | IČ: | 03872394
|  | JANKO Projekt s.r.o. |  |  |  | DIČ: | CZ03872394
| Zpracovatel: |  |  |  |  | IČ: | 76445755
|  | Ing. Alena Chmelová |  |  |  | DIČ:
Poznámka:
| Cena bez DPH | [5 empty] | 0
|  |  | Základ daně |  |  | Sazba daně | Výše daně
| DPH | základní | 0 |  |  | 21% | 0
|  | snížená | 0 |  |  | 15% | 0
|  | zákl. přenesená | 0 |  |  | 21% | 0
|  | sníž. přenesená | 0 |  |  | 15% | 0
|  | nulová | 0 |  |  | 0% | 0
| Cena s DPH |  |  | v | CZK |  | 0
REKAPITULACE ČLENĚNÍ SOUPISU PRACÍ
Stavba:
ZŠ a MŠ Chlebovice - tělocvična
Objekt:
SO 01 - Dostavba tělocvičny
Soupis:
VRN - Vedlejší rozpočtové náklady
Místo: |  |  | ul. Pod Kabáticí 107,193, Frýdek-Místek Chlebovice |  |  | Datum: | 26. 5. 2021
Zadavatel: |  |  | Statutární město Frýdek-Místek |  |  | Projektant: | JANKO Projekt s.r.o.
Uchazeč: |  |  | Vyplň údaj |  |  | Zpracovatel: | Ing. Alena Chmelová
Kód dílu - Popis | [6 empty] | Cena celkem [CZK]
Náklady stavby celkem | [6 empty] | 0 | [11 empty] | -1
| VRN - Vedlejší rozpočtové náklady | [5 empty] | 0
| VRN1 - Průzkumné, geodetické a projektové práce | [5 empty] | 0
| VRN2 - Příprava staveniště | [5 empty] | 0
| VRN3 - Zařízení staveniště | [5 empty] | 0
| VRN4 - Inženýrská činnost | [5 empty] | 0
| VRN7 - Provozní vlivy | [5 empty] | 0
| VRN9 - Ostatní náklady | [5 empty] | 0
SOUPIS PRACÍ
Stavba:
ZŠ a MŠ Chlebovice - tělocvična
Objekt:
SO 01 - Dostavba tělocvičny
Soupis:
VRN - Vedlejší rozpočtové náklady
Místo: |  |  | ul. Pod Kabáticí 107,193, Frýdek-Místek Chlebovice |  |  | Datum: | 26. 5. 2021
Zadavatel: |  |  | Statutární město Frýdek-Místek |  |  | Projektant: | JANKO Projekt s.r.o.
Uchazeč: |  |  | Vyplň údaj |  |  | Zpracovatel: | Ing. Alena Chmelová
PČ | Typ | Kód | Popis | MJ | Množství | J.cena [CZK] | Cena celkem [CZK] | Cenová soustava |  | DPH | J. Nh [h] | Nh celkem [h] | J. hmotnost [t] | Hmotnost celkem [t] | J. suť [t] | Suť Celkem [t]
Náklady soupisu celkem | [6 empty] | 0 |  |  |  |  | 0 |  | 0 |  | 0 |  | D | -1 | [10 empty] | 0
| D | VRN | Vedlejší rozpočtové náklady |  |  |  | 0 |  |  |  |  | 0 |  | 0 |  | 0 | 5 | D | 0 |  |  |  | ROZPOCET | [6 empty] | 0
| D | VRN1 | Průzkumné, geodetické a projektové práce |  |  |  | 0 |  |  |  |  | 0 |  | 0 |  | 0 | 5 | D | 1 |  |  |  | ROZPOCET | [6 empty] | 0
1 | K | 012002000 | Geodetické práce | kpl | 1 |  | 0 | CS ÚRS 2021 01 |  | základní |  | 0 | 0 | 0 | 0 | 0 | 1024 | K | 2 |  |  |  | ROZPOCET | 0 | 0 | 0 | 0 | 0 | 1 | 0 | 1024 | 1772535260
| VV |  | - vytyčení stavby dle projektové dokumentace, zaměření skutečného provedení stavby | [14 empty] | VV | 2 | 1 | True | 0 | ROZPOCET
| VV |  | - vytýčení stávajících inženýrských sítí | [14 empty] | VV | 2 | 1 | True | 0 | ROZPOCET
| VV |  | 1 |  | 1 | [12 empty] | VV | 2 | 2 | True | 1 | ROZPOCET
2 | K | 013254000 | Dokumentace skutečného provedení stavby | kpl | 1 |  | 0 | CS ÚRS 2021 01 |  | základní |  | 0 | 0 | 0 | 0 | 0 | 1024 | K | 2 |  |  |  | ROZPOCET | 0 | 0 | 0 | 0 | 0 | 1 | 0 | 1024 | 1552267196
| VV |  | - Vypracování DOKUMENTACE SKUTEČNÉHO PROVEDENÍ STAVBY včetně geodetického zaměření (polohopis+výškopis) STAVBY | [14 empty] | VV | 2 | 1 | True | 0 | ROZPOCET
| VV |  | vč. inženýrských sítí a zemního vedení technické infrastruktury v počtu a formátech dle SoD | [14 empty] | VV | 2 | 1 | True | 0 | ROZPOCET
| VV |  | 1 |  | 1 | [12 empty] | VV | 2 | 2 | True | 1 | ROZPOCET
3 | K | 013294000 | Ostatní dokumentace | kpl | 1 |  | 0 | CS ÚRS 2021 01 |  | základní |  | 0 | 0 | 0 | 0 | 0 | 1024 | K | 2 |  |  |  | ROZPOCET | 0 | 0 | 0 | 0 | 0 | 1 | 0 | 1024 | 259031146
| VV |  | - Vypracování zhotovitelské REALIZAČNÍ a VÝROBNÍ projektové dokumentace dle požadavků PD | [14 empty] | VV | 2 | 1 | True | 0 | ROZPOCET
| VV |  | 1 |  | 1 | [12 empty] | VV | 2 | 2 | True | 1 | ROZPOCET
| D | VRN2 | Příprava staveniště |  |  |  | 0 |  |  |  |  | 0 |  | 0 |  | 0 | 5 | D | 1 |  |  |  | ROZPOCET | [6 empty] | 0
4 | K | 020001000 | Příprava staveniště | kpl | 1 |  | 0 | CS ÚRS 2021 01 |  | základní |  | 0 | 0 | 0 | 0 | 0 | 1024 | K | 2 |  |  |  | ROZPOCET | 0 | 0 | 0 | 0 | 0 | 1 | 0 | 1024 | -1455732919
| VV |  | - Zajištění bezpečného příjezdu a přístupu na staveniště včetně dopravního značení a potřebných souhlasů a rozhodnutí s vybudováním | [14 empty] | VV | 2 | 1 | True | 0 | ROZPOCET
| VV |  | zařízení staveniště, náklady na vypracování potřebné dokumentace pro provoz staveniště z hlediska požární ochrany (požární řád a | [14 empty] | VV | 2 | 1 | True | 0 | ROZPOCET
| VV |  | poplachová směrnice) a z hlediska provozu staveniště (provozně dopravní řád) | [14 empty] | VV | 2 | 1 | True | 0 | ROZPOCET
| VV |  | - Náklady s připojením staveniště na energie + zajištění měření odběru energií | [14 empty] | VV | 2 | 1 | True | 0 | ROZPOCET
| VV |  | - Vytýčení obvodu staveniště | [14 empty] | VV | 2 | 1 | True | 0 | ROZPOCET
| VV |  | - Oplocení, osvětlení a zabezpečení prostoru staveniště proti neoprávněnému vstupu | [14 empty] | VV | 2 | 1 | True | 0 | ROZPOCET
| VV |  | 1 |  | 1 | [12 empty] | VV | 2 | 2 | True | 1 | ROZPOCET
| D | VRN3 | Zařízení staveniště |  |  |  | 0 |  |  |  |  | 0 |  | 0 |  | 0 | 5 | D | 1 |  |  |  | ROZPOCET | [6 empty] | 0
5 | K | 030001000 | Zařízení staveniště | kpl | 1 |  | 0 | CS ÚRS 2021 01 |  | základní |  | 0 | 0 | 0 | 0 | 0 | 1024 | K | 2 |  |  |  | ROZPOCET | 0 | 0 | 0 | 0 | 0 | 1 | 0 | 1024 | -1447461677
| VV |  | - Náklady na vybavení zařízení staveniště | [14 empty] | VV | 2 | 1 | True | 0 | ROZPOCET
| VV |  | - Náklady na spotřebované energie provozem zařízení staveniště | [14 empty] | VV | 2 | 1 | True | 0 | ROZPOCET
| VV |  | - Náklady na úklid v prostoru staveniště a příjezdových komunikací ke staveništi | [14 empty] | VV | 2 | 1 | True | 0 | ROZPOCET
| VV |  | - Opatření k zabránění nadměrného zatěžování staveniště a jeho okolí prachem (např. používání krycích plachet, kropení sutě a odtěžované zeminy vodou) | [14 empty] | VV | 2 | 1 | True | 0 | ROZPOCET
| VV |  | 1 |  | 1 | [12 empty] | VV | 2 | 2 | True | 1 | ROZPOCET
6 | K | 035103001 | Pronájem ploch | kpl | 1 |  | 0 | CS ÚRS 2021 01 |  | základní |  | 0 | 0 | 0 | 0 | 0 | 1024 | K | 2 |  |  |  | ROZPOCET | 0 | 0 | 0 | 0 | 0 | 1 | 0 | 1024 | 1059454573
| VV |  | - Náklady a poplatky spojené s užíváním veřejných ploch a prostranství, pokud jsou stavebními pracemi nebo souvisejícími | [14 empty] | VV | 2 | 1 | True | 0 | ROZPOCET
| VV |  | činnostmi dotčeny, a to včetně užívání ploch v souvislosti s uložením stavebního materiálu nebo stavebního odpadu. | [14 empty] | VV | 2 | 1 | True | 0 | ROZPOCET
| VV |  | 1 |  | 1 | [12 empty] | VV | 2 | 2 | True | 1 | ROZPOCET
7 | K | 039002000 | Zrušení zařízení staveniště | kpl | 1 |  | 0 | CS ÚRS 2021 01 |  | základní |  | 0 | 0 | 0 | 0 | 0 | 1024 | K | 2 |  |  |  | ROZPOCET | 0 | 0 | 0 | 0 | 0 | 1 | 0 | 1024 | -1380048536
| VV |  | - Náklady na odstranění a odvoz zařízení staveniště | [14 empty] | VV | 2 | 1 | True | 0 | ROZPOCET
| VV |  | - Uvedení stavbou dotčených ploch a ploch zařízení staveniště do původního stavu | [14 empty] | VV | 2 | 1 | True | 0 | ROZPOCET
| VV |  | 1 |  | 1 | [12 empty] | VV | 2 | 2 | True | 1 | ROZPOCET
| D | VRN4 | Inženýrská činnost |  |  |  | 0 |  |  |  |  | 0 |  | 0 |  | 0 | 5 | D | 1 |  |  |  | ROZPOCET | [6 empty] | 0
8 | K | 045203000 | Kompletační činnost | kpl | 1 |  | 0 | CS ÚRS 2021 01 |  | základní |  | 0 | 0 | 0 | 0 | 0 | 1024 | K | 2 |  |  |  | ROZPOCET | 0 | 0 | 0 | 0 | 0 | 1 | 0 | 1024 | 1787782472
| VV |  | - kompletní dokladová část dle SoD (revize, atesty, certifikáty, prohlášení o shodě) pro předání a převzetí dokončeného díla a pro | [14 empty] | VV | 2 | 1 | True | 0 | ROZPOCET
| VV |  | - náklady zhotovitele, související s prováděním zkoušek a REVIZÍ předepsaných technickými normami a vyjádřeními dotčených | [14 empty] | VV | 2 | 1 | True | 0 | ROZPOCET
| VV |  | orgánů pro řádné provedení a předání díla | [14 empty] | VV | 2 | 1 | True | 0 | ROZPOCET
| VV |  | - náklady na individuální zkoušky dodaných a smontovaných technologických zařízení včetně komplexního vyzkoušení | [14 empty] | VV | 2 | 1 | True | 0 | ROZPOCET
| VV |  | - náklady zhotovitele na vypracování provozních řádů pro trvalý provoz | [14 empty] | VV | 2 | 1 | True | 0 | ROZPOCET
| VV |  | - náklady na předání všech návodů k obsluze a údržbě pro technologická zařízení a náklady na zaškolení obsluhy objednatele | [14 empty] | VV | 2 | 1 | True | 0 | ROZPOCET
| VV |  | 1 |  | 1 | [12 empty] | VV | 2 | 2 | True | 1 | ROZPOCET
| D | VRN7 | Provozní vlivy |  |  |  | 0 |  |  |  |  | 0 |  | 0 |  | 0 | 5 | D | 1 |  |  |  | ROZPOCET | [6 empty] | 0
9 | K | 072002000 | Silniční provoz | kpl | 1 |  | 0 | CS ÚRS 2021 01 |  | základní |  | 0 | 0 | 0 | 0 | 0 | 1024 | K | 2 |  |  |  | ROZPOCET | 0 | 0 | 0 | 0 | 0 | 1 | 0 | 1024 | -2125310127
| VV |  | - Dočasná dopravní opatření | [14 empty] | VV | 2 | 1 | True | 0 | ROZPOCET
| VV |  | - Náklady na vyhotovení návrhu dočasného dopravního značení, jeho projednání s dotčenými orgány a organizacemi, | [14 empty] | VV | 2 | 1 | True | 0 | ROZPOCET
| VV |  | dodání dopravních značek, jejich rozmístění a přemísťování a jejich údržba v průběhu výstavby včetně následného odstranění po | [14 empty] | VV | 2 | 1 | True | 0 | ROZPOCET
| VV |  | ukončení stavebních prací. | [14 empty] | VV | 2 | 1 | True | 0 | ROZPOCET
| VV |  | 1 |  | 1 | [12 empty] | VV | 2 | 2 | True | 1 | ROZPOCET
| D | VRN9 | Ostatní náklady |  |  |  | 0 |  |  |  |  | 0 |  | 0 |  | 0 | 5 | D | 1 |  |  |  | ROZPOCET | [6 empty] | 0
10 | K | 094002000 | Ostatní náklady související s výstavbou | kpl | 1 |  | 0 | CS ÚRS 2021 01 |  | základní |  | 0 | 0 | 0 | 0 | 0 | 1024 | K | 2 |  |  |  | ROZPOCET | 0 | 0 | 0 | 0 | 0 | 1 | 0 | 1024 | 393133596
| VV |  | - náklady na označení stavby - velkorozměrová tabule | [14 empty] | VV | 2 | 1 | True | 0 | ROZPOCET
| VV |  | 1 |  | 1 | [12 empty] | VV | 2 | 2 | True | 1 | ROZPOCET
11 | K | 094-001 | Ochrana stávajících inženýrských sítí | kpl | 1 |  | 0 |  |  | základní |  | 0 | 0 | 0 | 0 | 0 | 1024 | K | 2 |  |  |  | ROZPOCET | 0 | 0 | 0 | 0 | 0 | 1 | 0 | 1024 | 1914235773
| VV |  | - Zahrnuje náklady na přezkoumání podkladů objednatele o stavu inženýrských sítí probíhajících staveništěm nebo | [14 empty] | VV | 2 | 1 | True | 0 | ROZPOCET
| VV |  | dotčenými stavbou i mimo území staveniště, kontrola a vytýčení jejich skutečné trasy a provedení ochranných opatření | [14 empty] | VV | 2 | 1 | True | 0 | ROZPOCET
| VV |  | - kontrola a vytýčení jejich skutečné trasy a provedení ochranných opatření pro zabezpečení stávajících inženýrských sítí. | [14 empty] | VV | 2 | 1 | True | 0 | ROZPOCET
| VV |  | 1 |  | 1 | [12 empty] | VV | 2 | 2 | True | 1 | ROZPOCET
12 | K | 094-002 | Náklady spojené s výstavbou, zejména s prováděním pilot a základových konstrukcí, s ohledem na omezené prostorové podmínky v blízkosti stávajících budov | kpl | 1 |  | 0 |  |  | základní |  | 0 | 0 | 0 | 0 | 0 | 1024 | K | 2 |  |  |  | ROZPOCET | 0 | 0 | 0 | 0 | 0 | 1 | 0 | 1024 | 764129681

## Pokyny pro vyplnění
Struktura údajů, formát souboru a metodika pro zpracování
Struktura
Soubor je složen ze záložky Rekapitulace stavby a záložek s názvem soupisu prací pro jednotlivé objekty ve formátu XLSX. Každá ze záložek přitom obsahuje
ještě samostatné sestavy vymezené orámovaním a nadpisem sestavy.
Rekapitulace stavby obsahuje sestavu Rekapitulace stavby a Rekapitulace objektů stavby a soupisů prací.
V sestavě Rekapitulace stavby jsou uvedeny informace identifikující předmět veřejné zakázky na stavební práce, KSO, CC-CZ, CZ-CPV, CZ-CPA a rekapitulaci
celkové nabídkové ceny uchazeče.
Termínem "uchazeč" (resp. zhotovitel) se myslí "účastník zadávacího řízení" ve smyslu zákona o zadávání veřejných zakázek.
V sestavě Rekapitulace objektů stavby a soupisů prací je uvedena rekapitulace stavebních objektů, inženýrských objektů, provozních souborů,
vedlejších a ostatních nákladů a ostatních nákladů s rekapitulací nabídkové ceny za jednotlivé soupisy prací. Na základě údaje Typ je možné
identifikovat, zda se jedná o objekt nebo soupis prací pro daný objekt:
|  | STA | Stavební objekt pozemní
|  | ING | Stavební objekt inženýrský
|  | PRO | Provozní soubor
|  | VON | Vedlejší a ostatní náklady
|  | OST | Ostatní
|  | Soupis | Soupis prací pro daný typ objektu
Soupis prací pro jednotlivé objekty obsahuje sestavy Krycí list soupisu prací, Rekapitulace členění soupisu prací, Soupis prací. Za soupis prací může být považován
i objekt stavby v případě, že neobsahuje podřízenou zakázku.
Krycí list soupisu obsahuje rekapitulaci informací o předmětu veřejné zakázky ze sestavy Rekapitulace stavby, informaci o zařazení objektu do KSO,
CC-CZ, CZ-CPV, CZ-CPA a rekapitulaci celkové nabídkové ceny uchazeče za aktuální soupis prací.
Rekapitulace členění soupisu prací obsahuje rekapitulaci soupisu prací ve všech úrovních členění soupisu tak, jak byla tato členění použita (např.
stavební díly, funkční díly, případně jiné členění) s rekapitulací nabídkové ceny.
Soupis prací obsahuje položky veškerých stavebních nebo montážních prací, dodávek materiálů a služeb nezbytných pro zhotovení stavebního objektu,
inženýrského objektu, provozního souboru, vedlejších a ostatních nákladů.
Pro položky soupisu prací se zobrazují následující informace:
|  | PČ |  | Pořadové číslo položky v aktuálním soupisu
|  | TYP |  | Typ položky: K - konstrukce, M - materiál, PP - plný popis, PSC - poznámka k souboru cen, P - poznámka k položce, VV - výkaz výměr
|  | Kód |  | Kód položky
|  | Popis |  | Zkrácený popis položky
|  | MJ |  | Měrná jednotka položky
|  | Množství |  | Množství v měrné jednotce
|  | J.cena |  | Jednotková cena položky. Zadaní může obsahovat namísto J.ceny sloupce J.materiál a J.montáž, jejichž součet definuje
J.cenu položky.
|  | Cena celkem |  | Celková cena položky daná jako součin množství a j.ceny
|  | Cenová soustava |  | Příslušnost položky do cenové soustavy
Ke každé položce soupisu prací se na samostatných řádcích může zobrazovat:
Plný popis položky
Poznámka k souboru cen a poznámka zadavatele
Výkaz výměr
Pokud je k řádku výkazu výměr evidovaný údaj ve sloupci Kód, jedná se o definovaný odkaz, na který se může odvolávat výkaz výměr z jiné položky.
Metodika pro zpracování
Jednotlivé sestavy jsou v souboru provázány. Editovatelné pole jsou zvýrazněny žlutým podbarvením, ostatní pole neslouží k editaci a nesmí být jakkoliv
modifikovány.
Uchazeč je pro podání nabídky povinen vyplnit žlutě podbarvená pole:
Pole Uchazeč v sestavě Rekapitulace stavby - zde uchazeč vyplní svůj název (název subjektu)
Pole IČ a DIČ v sestavě Rekapitulace stavby - zde uchazeč vyplní svoje IČ a DIČ
Datum v sestavě Rekapitulace stavby - zde uchazeč vyplní datum vytvoření nabídky
J.cena = jednotková cena v sestavě Soupis prací o maximálním počtu desetinných míst uvedených v poli
- pokud sestavy soupisů prací obsahují pole J.cena, měla by být všechna tato pole vyplněna nenulovými
Poznámka - nepovinný údaj pro položku soupisu
V případě, že sestavy soupisů prací neobsahují pole J.cena, potom ve všech soupisech prací obsahují pole:
- J.materiál - jednotková cena materiálu
- J.montáž - jednotková cena montáže
Uchazeč v tomto případě by měl vyplnit všechna pole J.materiál a pole J.montáž nenulovými kladnými číslicemi. V případech, kdy položka
neobsahuje žádný materiál je přípustné, aby pole J.materiál bylo vyplněno nulou. V případech, kdy položka neobsahuje žádnou montáž je přípustné,
aby pole J.montáž bylo vyplněno nulou. Obě pole - J.materiál, J.Montáž u jedné položky by však neměly být vyplněny nulou.
Rekapitulace stavby
Název |  |  | Povinný |  | Popis | Typ | Max. počet
atributu |  |  | (A/N) |  |  |  | znaků
Kód |  |  | A |  | Kód stavby | String | 20
Stavba |  |  | A |  | Název stavby | String | 120
Místo |  |  | N |  | Místo stavby | String | 50
Datum |  |  | A |  | Datum vykonaného exportu | Date
KSO |  |  | N |  | Klasifikace stavebního objektu | String | 15
CC-CZ |  |  | N |  | Klasifikace stavbeních děl | String | 15
CZ-CPV |  |  | N |  | Společný slovník pro veřejné zakázky | String | 20
CZ-CPA |  |  | N |  | Klasifikace produkce podle činností | String | 20
Zadavatel |  |  | N |  | Zadavatel zadaní | String | 50
IČ |  |  | N |  | IČ zadavatele zadaní | String | 20
DIČ |  |  | N |  | DIČ zadavatele zadaní | String | 20
Uchazeč |  |  | N |  | Uchazeč veřejné zakázky | String | 50
Projektant |  |  | N |  | Projektant | String | 50
Poznámka |  |  | N |  | Poznámka k zadání | String | 255
Sazba DPH |  |  | A |  | Rekapitulace sazeb DPH u položek soupisů | eGSazbaDph
Základna DPH |  |  | A |  | Základna DPH určena součtem celkové ceny z položek soupisů | Double
Hodnota DPH |  |  | A |  | Hodnota DPH | Double
Cena bez DPH |  |  | A |  | Celková cena bez DPH za celou stavbu. Sčítává se ze všech listů. | Double
Cena s DPH |  |  | A |  | Celková cena s DPH za celou stavbu | Double
Rekapitulace objektů stavby a soupisů prací
Název |  |  | Povinný |  | Popis | Typ | Max. počet
atributu |  |  | (A/N) |  |  |  | znaků
Kód |  |  | A |  | Přebírá se z Rekapitulace stavby | String | 20
Stavba |  |  | A |  | Přebírá se z Rekapitulace stavby | String | 120
Místo |  |  | N |  | Přebírá se z Rekapitulace stavby | String | 50
Datum |  |  | A |  | Přebírá se z Rekapitulace stavby | Date
Zadavatel |  |  | N |  | Přebírá se z Rekapitulace stavby | String | 50
Projektant |  |  | N |  | Přebírá se z Rekapitulace stavby | String | 50
Uchazeč |  |  | N |  | Přebírá se z Rekapitulace stavby | String | 50
Kód |  |  | A |  | Kód objektu | String | 20
Objektu, Soupis prací |  |  | A |  | Název objektu | String | 120
Cena bez DPH |  |  | A |  | Cena bez DPH za daný objekt | Double
Cena s DPH |  |  | A |  | Cena spolu s DPH za daný objekt | Double
Typ |  |  | A |  | Typ zakázky | eGTypZakazky
Krycí list soupisu
Název |  |  | Povinný |  | Popis | Typ | Max. počet
atributu |  |  | (A/N) |  |  |  | znaků
Stavba |  |  | A |  | Přebírá se z Rekapitulace stavby | String | 120
Objekt |  |  | A |  | Kód a název objektu | String | 20 + 120
Soupis |  |  | A |  | Kód a název soupisu | String | 20 + 120
KSO |  |  | N |  | Klasifikace stavebního objektu | String | 15
CC-CZ |  |  | N |  | Klasifikace stavbeních děl | String | 15
CZ-CPV |  |  | N |  | Společný slovník pro veřejné zakázky | String | 20
CZ-CPA |  |  | N |  | Klasifikace produkce podle činností | String | 20
Místo |  |  | N |  | Přebírá se z Rekapitulace stavby | String | 50
Zadavatel |  |  | N |  | Přebírá se z Rekapitulace stavby | String | 50
Uchazeč |  |  | N |  | Přebírá se z Rekapitulace stavby | String | 50
Projektant |  |  | N |  | Přebírá se z Rekapitulace stavby | String | 50
Poznámka |  |  | N |  | Poznámka k soupisu prací | String | 255
Sazba DPH |  |  | A |  | Rekapitulace sazeb DPH na položkách aktuálního soupisu | eGSazbaDph
Základna DPH |  |  | A |  | Základna DPH určena součtem celkové ceny z položek aktuálního soupisu | Double
Hodnota DPH |  |  | A |  | Hodnota DPH | Double
Cena bez DPH |  |  | A |  | Cena bez DPH za daný soupis | Double
Cena s DPH |  |  | A |  | Cena s DPH za daný soupis | Double
Rekapitulace členění soupisu prací
Název |  |  | Povinný |  | Popis | Typ | Max. počet
atributu |  |  | (A/N) |  |  |  | znaků
Stavba |  |  | A |  | Přebírá se z Rekapitulace stavby | String | 120
Objekt |  |  | A |  | Kód a název objektu, přebírá se z Krycího listu soupisu | String | 20 + 120
Soupis |  |  | A |  | Kód a název objektu, přebírá se z Krycího listu soupisu | String | 20 + 120
Místo |  |  | N |  | Přebírá se z Rekapitulace stavby | String | 50
Datum |  |  | A |  | Přebírá se z Rekapitulace stavby | Date
Zadavatel |  |  | N |  | Přebírá se z Rekapitulace stavby | String | 50
Projektant |  |  | N |  | Přebírá se z Rekapitulace stavby | String | 50
Uchazeč |  |  | N |  | Přebírá se z Rekapitulace stavby | String | 50
Kód dílu - Popis |  |  | A |  | Kód a název dílu ze soupisu | String | 20 + 100
Cena celkem |  |  | A |  | Cena celkem za díl ze soupisu | Double
Soupis prací
Název |  |  | Povinný |  | Popis | Typ | Max. počet
atributu |  |  | (A/N) |  |  |  | znaků
Stavba |  |  | A |  | Přebírá se z Rekapitulace stavby | String | 120
Objekt |  |  | A |  | Kód a název objektu | String | 20 + 120
Soupis |  |  | A |  | Přebírá se z Krycího listu soupisu | String | 20 + 120
Místo |  |  | N |  | Přebírá se z Krycího listu soupisu | String | 50
Datum |  |  | A |  | Přebírá se z Krycího listu soupisu | Date
Zadavatel |  |  | N |  | Přebírá se z Krycího listu soupisu | String | 50
Projektant |  |  | N |  | Přebírá se z Krycího listu soupisu | String | 50
Uchazeč |  |  | N |  | Přebírá se z Krycího listu soupisu | String | 50
PČ |  |  | A |  | Pořadové číslo položky soupisu | Long
Typ |  |  | A |  | Typ položky soupisu | eGTypPolozky | 1
Kód |  |  | A |  | Kód položky ze soupisu | String | 20
Popis |  |  | A |  | Popis položky ze soupisu | String | 255
MJ |  |  | A |  | Měrná jednotka položky | String | 10
Množství |  |  | A |  | Množství položky soupisu | Double
J.Cena |  |  | A |  | Jednotková cena položky | Double
Cena celkem |  |  | A |  | Cena celkem vyčíslena jako J.Cena * Množství | Double
Cenová soustava |  |  | N |  | Zařazení položky do cenové soustavy | String | 50
p |  |  | N |  | Poznámka položky ze soupisu | Memo
psc |  |  | N |  | Poznámka k souboru cen ze soupisu | Memo
pp |  |  | N |  | Plný popis položky ze soupisu | Memo
vv |  |  | N |  | Výkaz výměr (figura, výraz, výměra) ze soupisu | Text,Text,Double | 20, 150
DPH |  |  | A |  | Sazba DPH pro položku | eGSazbaDPH
Hmotnost |  |  | A |  | Hmotnost položky ze soupisu | Double
Suť |  |  | A |  | Suť položky ze soupisu | Double
Nh |  |  | N |  | Normohodiny položky ze soupisu | Double
Datová věta
Typ věty |  |  | Hodnota |  | Význam
eGSazbaDPH |  |  | základní |  | Základní sazba DPH
|  |  | snížená |  | Snížená sazba DPH
|  |  | nulová |  | Nulová sazba DPH
|  |  | zákl. přenesená |  | Základní sazba DPH přenesená
|  |  | sníž. přenesená |  | Snížená sazba DPH přenesená
eGTypZakazky |  |  | STA |  | Stavební objekt
|  |  | PRO |  | Provozní soubor
|  |  | ING |  | Inženýrský objekt
|  |  | VON |  | Vedlejší a ostatní náklady
|  |  | OST |  | Ostatní náklady
eGTypPolozky |  |  | 1 |  | Položka typu HSV
|  |  | 2 |  | Položka typu PSV
|  |  | 3 |  | Položka typu M
|  |  | 4 |  | Položka typu OST