## Zdravotechnika
Číslo akce : |  | 2327 / 2022
Název stavby: |  | MŠ Naděje F-M. K Hájku 2972 - oprava kanalizace
Dílčí část: |  | Zdravotechnika - kanalizace, vodoinstalace - rev2
Místo: |  | Frýdek - Místek
Investor: |  | Statutární město Frýdek-Místek
| specifikace materiálu | typ | DN | technické parametry | výrobce | M.J. | mn.
Zdravotechnika
Zařizovací předměty
U | Umyvadlo |  |  |  |  | ks | 1
| + umyvadlová směšovací baterie | páková |  |  |  | ks | 1
| + lahvový sifon |  |  | s odtok. ventilem |  | ks | 1
| + kryt na sifon |  |  |  |  | ks | 1
| + kulový kohout rohový |  | 1/2" x 3/8" |  |  | ks | 2
| + nástěnné koleno PPR |  | 20 x 1/2" |  |  | ks | 2
| + flexi hadice |  |  | DL. 500mm |  | ks | 2
Ui | Umyvadlo |  |  |  |  | ks | 1
| + umyvadlová směšovací baterie | s prodlouženou pákou |  |  |  | ks | 1
| + lahvový sifon | šetřící místo |  | s odtok. ventilem |  | ks | 1
| + kryt na sifon |  |  |  |  | ks | 1
| + kulový kohout rohový |  | 1/2" x 3/8" |  |  | ks | 2
| + nástěnné koleno PPR |  | 20 x 1/2" |  |  | ks | 2
| + flexi hadice |  |  | DL. 500mm |  | ks | 2
| + madlo sklopné | 500mm |  |  |  | ks | 2
Ud | Umyvadlo dětské |  |  |  |  | ks | 2
| + umyvadlová baterie pro směšovanou vodu |  |  |  |  | ks | 2
| + lahvový sifon |  |  | s odtok. ventilem |  | ks | 2
| + kryt na sifon |  |  |  |  | ks | 2
| + kulový kohout rohový |  | 1/2" x 3/8" |  |  | ks | 4
| + nástěnné koleno PPR |  | 20 x 1/2" |  |  | ks | 4
| + flexi hadice |  |  | DL. 500mm |  | ks | 4
WC | Kombi klozet |  |  | s hlubokým splachováním |  | ks | 1
| + manžeta pro připojení WC |  |  |  |  | ks | 1
| + WC sedátko |  |  |  |  | ks | 1
| + nástěnné koleno PPR |  | 20 x 1/2" |  |  | ks | 1
| + kulový kohout rohový |  | 1/2" x 3/8" |  |  | ks | 1
| + flexi hadice |  |  | DL. 500mm |  | ks | 1
Wci | Kombi klozet pro tělesně postižené |  |  | s hlubokým splachováním |  | ks | 1
| + manžeta pro připojení WC |  |  |  |  | ks | 1
| + madlo sklopné | 800mm |  |  |  | ks | 2
| + WC sedátko |  |  |  |  | ks | 1
| + nástěnné koleno PPR |  | 20 x 1/2" |  |  | ks | 1
| + kulový kohout rohový |  | 1/2" x 3/8" |  |  | ks | 1
| + flexi hadice |  |  | DL. 500mm |  | ks | 1
WCd | Kombi klozet dětský |  |  | s hlubokým splachováním | s oddělenou nádržkou | ks | 3
| + manžeta pro připojení WC |  |  |  |  | ks | 3
| + WC sedátko dětské |  |  |  |  | ks | 3
| + nástěnné koleno PPR |  | 20 x 1/2" |  |  | ks | 3
| + kulový kohout rohový |  | 1/2" x 3/8" |  |  | ks | 3
| + flexi hadice |  |  | DL. 500mm |  | ks | 3
PSd | Pisoár dětský |  |  | s tlačítkovým splachovačem |  | ks | 1
| + sifon pisoárový |  |  |  |  | ks | 1
| + kulový kohout rohový |  | 1/2" x 3/4" |  |  | ks | 1
| + nástěnné koleno PPR |  | 25 x 1/2" |  |  | ks | 1
| + flexi hadice |  |  | DL. 500mm |  | ks | 1
S | Sprchový kout | bez zástěny |  |  |  | kpl | 1
| + spchová vanička | 800x800mm |  |  |  | ks | 1
| + sprchová baterie nástěnná pro směšovanou vodu |  |  |  |  | ks | 1
| + madlo | délka 500mm |  |  |  | ks | 1
| + sifon pro srchové vaničky |  |  |  |  | ks | 1
| + nástěnné koleno PPR |  | 20 x 1/2" |  |  | ks | 2
VL | Výlevka s mřížkou bílá | se spodním připojením |  |  |  | ks | 1
| + výlevková baterie nástěnná | páková |  |  |  | ks | 1
| + manžeta pro připojení výlevky |  | DN 100 |  |  | ks | 1
| + nástěnné koleno PPR |  | 20 x 1/2" |  |  | ks | 2
| Skupinový termostatický ventil | pro 2 umyvadla a 1 sprchu |  |  |  | kpl | 1
Splašková kanalizace
| KG potrubí |  | DN 100 |  |  | bm | 41
| KG potrubí |  | DN 125 |  |  | bm | 2
| KG potrubí |  | DN 150 |  |  | bm | 20
| KG potrubí |  | DN 200 |  |  | bm | 30
| Provedení výkopů v rámci podlahy stávajícího objektu - provádění ručně |  |  |  |  | m3 | 19
| Pískový podsyp + obsyp |  |  |  |  | m3 | 10
| Struskový zásyp |  |  |  |  | m3 | 5
| Zpětné zapravení železobetonové podlahy vč. opravy hydroizolace |  |  |  |  | m2 | 65
| Odvoz přebytečné sutě na skládku |  |  |  |  | m3 | 19
| Rozřezání stávající asfaltové plochy |  |  |  |  | m2 | 8
| Provedení výkopů mimo objekt |  |  |  |  | m3 | 15
| Pískový podsyp + obsyp |  |  |  |  | m3 | 8
| Zpětný zásyp zeminou |  |  |  |  | m3 | 7
| Odvoz přebytečné zeminy na skládku |  |  |  |  | m3 | 8
| Zpětné zapravení stávající asfaltové plochy |  |  |  |  | m2 | 8
| Osetí trávou |  |  |  |  | m2 | 100
| HT potrubí |  | DN 40 |  |  | bm | 8
| HT potrubí |  | DN 50 |  |  | bm | 4
| HT potrubí |  | DN 100 |  |  | bm | 30
| Čistící kus |  | DN 125 |  |  | ks | 1
| + revizní dviřka | 200x300mm |  |  |  | ks | 1
| Čistící kus |  | DN 150 | osazen v rámci stávající revizní šachty v podschodišťovém prostoru |  | ks | 1
| Čistící kus |  | DN 200 | osazen v rámci stávající revizní šachty v podschodišťovém prostoru |  | ks | 1
| Napojení na stávající rozvody v rámci stávající podlahy |  |  |  |  | kpl | 1
| Napojení na stávající rozvody v rámci stěny pod stropem 1.NP |  |  |  |  | kpl | 6
| Prostup přes stávající základy |  |  |  |  | kpl | 2
| Napojení na stávající revizní šachtu pomocí tvarovky IN-SITU |  |  |  |  | kpl | 1
Vodoinstalace
| PPR potrubí |  | 25x3,5 |  |  | bm | 15
| Tepelná izolace |  | 6x25 (tl. x ø ) | trubice z pěnového polyetylenu |  | bm | 10
| Tepelná izolace |  | 13x25 (tl. x ø ) | trubice z pěnového polyetylenu |  | bm | 5
| PPR potrubí |  | 20x2,8 |  |  | bm | 20
| Tepelná izolace |  | 6x20 (tl. x ø ) | trubice z pěnového polyetylenu |  | bm | 10
| Tepelná izolace |  | 9x20 (tl. x ø ) | trubice z pěnového polyetylenu |  | bm | 10
| Napojení na stávající rozvody SV |  |  |  |  | kpl | 2
| Zaslepení stávajcích rozvodů v rámci stěny |  |  |  |  | kpl | 7
| Zasekání potrubí do stávajícího zdiva vč. hrubého zednického zapravení |  |  |  |  | bm | 35