## Pokyny pro vyplnění
Pokyny pro vyplnění
Ve všech listech tohoto souboru můžete měnit pouze buňky s modrým pozadím. Jedná se o tyto údaje : - údaje o firmě - jednotkové ceny položek zadané na maximálně dvě desetinná místa

## Stavba
#RTSROZP# | Soupis stavebních prací, dodávek a služeb
| Stavba: |  | B18/0035 | Oprava typové bytové jednotky 2+1, Ostravská , Frýdek-Místek
| Objekt: |  | SO01 | Stavební
2440 | Rozpočet: |  | 3 | Stavební úpravy-REV.1 - 02/2022
| Zadavatel |  | Statutární město Frýdek-Místek |  |  |  | IČO: | 00296643
|  |  | Radniční 1148 |  |  |  | DIČ: | CZ00296643
|  |  | 73801 | Frýdek-Místek-Frýdek
| Projektant: |  | Bohumil Vojtíšek |  |  |  | IČO: | 04819683
|  |  | 141 |  |  |  | DIČ:
|  |  | 73939 | Lučina
| Zhotovitel: | [5 empty] | IČO:
DIČ:
Vypracoval:
| Rozpis ceny | [6 empty] | Celkem
HSV | HSV | [6 empty] | 127734.46
PSV | PSV | [6 empty] | 270015.54
MON | MON | [6 empty] | 52250
VN | Vedlejší náklady | [6 empty] | 0
ON | Ostatní náklady | [6 empty] | 0
| Celkem | [6 empty] | 450000
Rekapitulace daní
| Základ pro sníženou DPH |  |  | 15 | % | 450000 |  |  | CZK
| Snížená DPH |  |  | 15 | % | 0 |  |  | CZK
| Základ pro základní DPH |  |  | 21 | % | 0 |  |  | CZK
| Základní DPH |  |  | 21 | % | 0 |  |  | CZK
450000 | Zaokrouhlení |  |  |  |  | 0 |  |  | CZK
-5.8208e-09 | Cena celkem bez DPH |  |  |  |  | 450000 |  |  | CZK
| Cena celkem s DPH |  |  |  |  | 450000 |  |  | CZK
|  | v |  |  | dne
|  |  | Za zhotovitele |  |  |  | Za objednatele
Rekapitulace dílčích částí
#CASTI>> | Číslo | Název |  |  | Základ pro sníženou DPH | Základ pro základní DPH | DPH celkem | Cena celkem | %
1 | Stavba |  |  |  | 450000 | 0 |  | 450000 | 100
2 |  | Stavební objekt
2 | SO01 | Stavební |  |  | 450000 | 0 |  | 450000 | 100
3 | 3 | Stavební úpravy-REV.1 - 02/2022 |  |  | 450000 | 0 |  | 450000 | 100
| Celkem za stavbu |  |  |  | 450000 | 0 | 0 | 450000 | 100
#POPS | Popis stavby: B18/0035 - Oprava typové bytové jednotky 2+1, Ostravská , Frýdek-Místek
#POPO | Popis objektu: SO01 - Stavební
#POPR | Popis rozpočtu: 3 - Stavební úpravy-REV.1 - 02/2022
Rekapitulace dílů
| Číslo | Název |  |  | Typ dílu |  |  | Celkem | %
| 3 | Svislé a kompletní konstrukce |  |  | HSV |  |  | 27802.5 | 6.1783
| 61 | Úpravy povrchů vnitřní |  |  | HSV |  |  | 61113.6 | 13.5808
| 63 | Podlahy a podlahové konstrukce |  |  | HSV |  |  | 16988 | 3.7751
| 64 | Výplně otvorů |  |  | HSV |  |  | 6000 | 1.3333
| 96 | Bourání konstrukcí |  |  | HSV |  |  | 2927.5 | 0.65056
| 99 | Staveništní přesun hmot |  |  | HSV |  |  | 5253.51 | 1.1674
| 721 | Vnitřní kanalizace |  |  | PSV |  |  | 5791 | 1.2869
| 722 | Vnitřní vodovod |  |  | PSV |  |  | 6125 | 1.3611
| 725 | Zařizovací předměty |  |  | PSV |  |  | 51500 | 11.4444
| 766 | Konstrukce truhlářské |  |  | PSV |  |  | 94412.54 | 20.9806
| 771 | Podlahy z dlaždic a obklady |  |  | PSV |  |  | 6764.8 | 1.5033
| 776 | Podlahy povlakové |  |  | PSV |  |  | 54695.9 | 12.1546
| 781 | Obklady keramické |  |  | PSV |  |  | 36454.83 | 8.1011
| 783 | Nátěry |  |  | PSV |  |  | 6666.57 | 1.4815
| 784 | Malby |  |  | PSV |  |  | 7604.9 | 1.69
| M21 | Elektromontáže |  |  | MON |  |  | 52250 | 11.6111
| D96 | Přesuny suti a vybouraných hmot |  |  | PSU |  |  | 7649.35 | 1.6999
| Cena celkem | [6 empty] | 450000 | 100
Note on D11: Název
Note on D12: Ulice
Note on D13: PSČ
Note on E13: Místo
Note on I11: IČO
Note on I12: DIČ

## VzorPolozky (hidden)
Položkový rozpočet
S:
O:
R:

## SO01 3 Pol
Položkový soupis prací a dodávek | [26 empty] | #TypZaznamu#
S: | B18/0035 | Oprava typové bytové jednotky 2+1, Ostravská , Frýdek-Místek | [24 empty] | STA
O: | SO01 | Stavební | [21 empty] | STA |  |  | OBJ
R: | 3 | Stavební úpravy-REV.1 - 02/2022 | [24 empty] | ROZ
P.č. | Číslo položky | Název položky | MJ | Množství | Cena / MJ | Celkem | Dodávka | Dodávka celk. | Montáž | Montáž celk. | DPH | Cena s DPH | Hmotnost / MJ | Hmotnost celk.(t) | Dem. hmotnost / MJ | Dem. hmotnost celk.(t) | Ceník | Cen. soustava / platnost | Cenová úroveň | Nhod / MJ | Nhod celk. | Dodavatel | Typ položky
Díl: | 3 | Svislé a kompletní konstrukce |  |  |  | 27802.5 |  | 0 |  | 0 |  | 31972.875 |  | 0.56 |  | 0 |  |  |  |  | 17.3 | [5 empty] | DIL
1 | 342012124R00 | Příčky z desek sádrokartonových jednoduché opláštění, jednoduchá konstrukce CW 50 tloušťka příčky 75 mm, desky protipožární impregnované, tloušťky 12,5 mm, tloušťka izolace 50 mm, požární odolnost EI 45 | m2 | 4.225 | 1400 | 5915 |  | 0 |  | 0 | 15 | 6802.25 | 0.02813 | 0.12 | 0 | 0 | 801-1 | RTS 22/ I | RTS 22/ I | 0.99 | 4.18 |  | Práce |  |  |  | POL1_
|  | zřízení nosné konstrukce příčky, vložení tepelné izolace tl. do 5 cm, montáž desek, tmelení spár Q2 a úprava rohů. Včetně dodávek materiálu. | [24 empty] | SPI | zřízení nosné konstrukce příčky, vložení tepelné izolace tl. do 5 cm, montáž desek, tmelení spár Q2 a úprava rohů. Včetně dodávek materiálu.
2 | 342012224RT1 | Příčky z desek sádrokartonových jednoduché opláštění, jednoduchá konstrukce CW 75 tloušťka příčky 100 mm, desky protipožární impregnované, tloušťky 12,5 mm, tloušťka izolace 80 mm, požární odolnost EI 45 | m2 | 10.6 | 1600 | 16960 |  | 0 |  | 0 | 15 | 19504 | 0.03113 | 0.33 | 0 | 0 | 801-1 | RTS 22/ I | RTS 22/ I | 0.99 | 10.49 |  | Práce |  |  |  | POL1_
|  | zřízení nosné konstrukce příčky, vložení tepelné izolace tl. do 5 cm, montáž desek, tmelení spár Q2 a úprava rohů. Včetně dodávek materiálu. | [24 empty] | SPI | zřízení nosné konstrukce příčky, vložení tepelné izolace tl. do 5 cm, montáž desek, tmelení spár Q2 a úprava rohů. Včetně dodávek materiálu.
3 | 346244313R00 | Obezdívka van a WC modulů z pórobetonu tloušťky 100 mm | m2 | 1.125 | 1200 | 1350 |  | 0 |  | 0 | 15 | 1552.5 | 0.06981 | 0.08 | 0 | 0 | 801-1 | RTS 22/ I | RTS 22/ I | 0.777 | 0.87 |  | Práce |  |  |  | POL1_
4 | 347014114R00 | Předstěny opláštěné sádrokartonovými deskami předsazené stěny spřažené tl. 55 mm bez minerální izolace 1x ocelová konstrukce CD, tloušťka desky12,5 mm, protipožární impregnovaná, | m2 | 2.385 | 1500 | 3577.5 |  | 0 |  | 0 | 15 | 4114.125 | 0.01284 | 0.03 | 0 | 0 | 801-1 | RTS 22/ I | RTS 22/ I | 0.74 | 1.76 |  | Práce |  |  |  | POL1_
Díl: | 61 | Úpravy povrchů vnitřní |  |  |  | 61113.6 |  | 0 |  | 0 |  | 70280.64 |  | 1.91 |  | 0 |  |  |  |  | 70.24 | [5 empty] | DIL
5 | 602033191R00 | Omítka stěn z hotových směsí adhézní nátěr, vápenný, , , | m2 | 76.049 | 200 | 15209.8 |  | 0 |  | 0 | 15 | 17491.27 | 0.00037 | 0.03 | 0 | 0 | 801-1 | RTS 22/ I | RTS 22/ I | 0.07 | 5.32 |  | Práce |  |  |  | POL1_
|  | po jednotlivých vrstvách | [24 empty] | SPI
6 | 610991111R00 | Zakrývání výplní vnitřních otvorů, předmětů apod. fólií Pe 0,05-0,2 mm | m2 | 31.245 | 30 | 937.35 |  | 0 |  | 0 | 15 | 1077.9525 | 4e-05 | 0 | 0 | 0 | 801-1 | RTS 22/ I | RTS 22/ I | 0.078 | 2.44 |  | Práce |  |  |  | POL1_
|  | které se zřizují před úpravami povrchu, a obalení osazených dveřních zárubní před znečištěním při úpravách povrchu nástřikem plastických maltovin včetně pozdějšího odkrytí, | [24 empty] | SPI | které se zřizují před úpravami povrchu, a obalení osazených dveřních zárubní před znečištěním při úpravách povrchu nástřikem plastických maltovin včetně pozdějšího odkrytí,
7 | 611421110RT2 | Omítky vnitřní stropů vápenné, vápenocementové omítky vnitřní vápenné, vápenocementové stropů rovných hrubé | m2 | 3.21 | 200 | 642 |  | 0 |  | 0 | 15 | 738.3 | 0.03141 | 0.1 | 0 | 0 | 801-1 | RTS 22/ I | RTS 22/ I | 0.4473 | 1.44 |  | Práce |  |  |  | POL1_
|  | s pomocným lešením o výšce podlahy do 1900 mm a pro zatížení do 1,5 kPa, | [24 empty] | SPI
8 | 611471411R00 | Tenkovrstvá úprava stropů aktivovaným štukem tloušťky 2÷3 mm, maltou vápenocementovou | m2 | 11 | 300 | 3300 |  | 0 |  | 0 | 15 | 3795 | 0.00768 | 0.08 | 0 | 0 | 801-1 | RTS 22/ I | RTS 22/ I | 0.381 | 4.19 |  | Práce |  |  |  | POL1_
|  | vodorovných, šikmých, žebrových a klenutých a schodišťových konstrukcí, s nejnutnějším obroušením podkladu (pemzou apod.) a oprášením, s pomocným lešením o výšce podlahy do 1900 mm a pro zatížení do 1,5 kPa, | [24 empty] | SPI | vodorovných, šikmých, žebrových a klenutých a schodišťových konstrukcí, s nejnutnějším obroušením podkladu (pemzou apod.) a oprášením, s pomocným lešením o výšce podlahy do 1900 mm a pro zatížení do 1,5 kPa,
9 | 611481113R00 | Potažení stropů pletivem sklotextilní výztužnou síťkou, | m2 | 11 | 200 | 2200 |  | 0 |  | 0 | 15 | 2530 | 0.00034 | 0 | 0 | 0 | 801-1 | RTS 22/ I | RTS 22/ I | 0.33 | 3.63 |  | Práce |  |  |  | POL1_
10 | 612421615R00 | Omítky vnitřní stěn vápenné nebo vápenocementové v podlaží i ve schodišti hrubé zatřené | m2 | 7.95 | 200 | 1590 |  | 0 |  | 0 | 15 | 1828.5 | 0.03921 | 0.31 | 0 | 0 | 801-1 | RTS 22/ I | RTS 22/ I | 0.396 | 3.15 |  | Práce |  |  |  | POL1_
11 | 612421321R00 | Oprava vnitřních vápenných omítek stěn v množství opravované plochy přes 10 do 30 %, hladkých | m2 | 67.699 | 50 | 3384.95 |  | 0 |  | 0 | 15 | 3892.6925 | 0.01581 | 1.07 | 0 | 0 | 801-4 | RTS 22/ I | RTS 22/ I | 0.24845 | 16.82 |  | Práce |  |  |  | POL1_
12 | 612471411RT2 | Tenkovrstvá úprava stěn aktivovaným štukem malta vápenná | m2 | 67.699 | 300 | 20309.7 |  | 0 |  | 0 | 15 | 23356.155 | 0.00446 | 0.3 | 0 | 0 | 801-1 | RTS 22/ I | RTS 22/ I | 0.25116 | 17 |  | Práce |  |  |  | POL1_
|  | na rovném povrchu vnitřních stěn, pilířů, svislých panelových konstrukcí, s nejnutnějším obroušením podkladu (pemzou apod.) a oprášením, | [24 empty] | SPI | na rovném povrchu vnitřních stěn, pilířů, svislých panelových konstrukcí, s nejnutnějším obroušením podkladu (pemzou apod.) a oprášením,
13 | 612481113R00 | Potažení vnitřních stěn pletivem sklotextilním , s vypnutím | m2 | 67.699 | 200 | 13539.8 |  | 0 |  | 0 | 15 | 15570.77 | 0.00034 | 0.02 | 0 | 0 | 801-1 | RTS 22/ I | RTS 22/ I | 0.24 | 16.25 |  | Práce |  |  |  | POL1_
|  | v ploše nebo pruzích na plném podkladu nebo na podkladu s dutinami (pod omítku) | [24 empty] | SPI
Díl: | 63 | Podlahy a podlahové konstrukce |  |  |  | 16988 |  | 0 |  | 0 |  | 19536.2 |  | 0.98 |  | 0 |  |  |  |  | 16.33 | [5 empty] | DIL
14 | 632411110RT2 | Potěr ze suchých směsí samonivelační polymercementová stěrka, pevnost v tlaku 30 MPa, tloušťky 10 mm, bez penetrace | m2 | 54.8 | 280 | 15344 |  | 0 |  | 0 | 15 | 17645.6 | 0.01785 | 0.98 | 0 | 0 | 801-1 | RTS 22/ I | RTS 22/ I | 0.282 | 15.45 |  | Práce |  |  |  | POL1_
|  | s rozprostřením a uhlazením | [24 empty] | SPI
15 | 777101101R00 | Příprava podkladu vysávání podlah průmyslovým vysavačem | m2 | 54.8 | 30 | 1644 |  | 0 |  | 0 | 15 | 1890.6 | 0 | 0 | 0 | 0 | 800-773 | RTS 22/ I | RTS 22/ I | 0.016 | 0.88 |  | Práce |  |  |  | POL1_
Díl: | 64 | Výplně otvorů |  |  |  | 6000 |  | 0 |  | 0 |  | 6900 |  | 0.04 |  | 0 |  |  |  |  | 3.72 | [5 empty] | DIL
16 | 642942111R00 | Osazení zárubní dveřních ocelových bez dveřních křídel, do zdiva včetně kotvení, na jakoukoliv cementovou maltu, s vybetonováním prahu v zárubni a s osazením špalíků nebo latí pro dřevěný práh plocha do 2,5 m2 | kus | 2 | 3000 | 6000 |  | 0 |  | 0 | 15 | 6900 | 0.01897 | 0.04 | 0 | 0 | 801-1 | RTS 22/ I | RTS 22/ I | 1.86 | 3.72 |  | Práce |  |  |  | POL1_
Díl: | 96 | Bourání konstrukcí |  |  |  | 2927.5 |  | 0 |  | 0 |  | 3366.625 |  | 0 |  | 1.64 |  |  |  |  | 17.37 | [5 empty] | DIL
17 | 968061125R00 | Vyvěšení nebo zavěšení dřevěných křídel dveří, plochy do 2 m2 | kus | 6 | 50 | 300 |  | 0 |  | 0 | 15 | 345 | 0 | 0 | 0 | 0 | 801-3 | RTS 22/ I | RTS 22/ I | 0.05 | 0.3 |  | Práce |  |  |  | POL1_
|  | oken, dveří a vrat, s uložením a opětovným zavěšením po provedení stavebních změn, | [24 empty] | SPI
18 | 968072455R00 | Vybourání a vyjmutí kovových rámů a rolet rámů, včetně pomocného lešení o výšce podlahy do 1900 mm a pro zatížení do 1,5 kPa (150 kg/m2) dveřních zárubní, plochy do 2 m2 | m2 | 2.4 | 200 | 480 |  | 0 |  | 0 | 15 | 552 | 0.00117 | 0 | 0.076 | 0.18 | 801-3 | RTS 22/ I | RTS 22/ I | 0.939 | 2.25 |  | Práce |  |  |  | POL1_
19 | 978059511R00 | Odsekání a odebrání obkladů stěn z obkládaček vnitřních z jakýchkoliv materiálů, plochy do 1 m2 | m2 | 21.475 | 100 | 2147.5 |  | 0 |  | 0 | 15 | 2469.625 | 0 | 0 | 0.068 | 1.46 | 801-3 | RTS 22/ I | RTS 22/ I | 0.69 | 14.82 |  | Práce |  |  |  | POL1_
|  | včetně otlučení podkladní omítky až na zdivo, | [24 empty] | SPI
Díl: | 99 | Staveništní přesun hmot |  |  |  | 5253.51 |  | 0 |  | 0 |  | 6041.5365 |  | 0 |  | 0 |  |  |  |  | 1.38 | [5 empty] | DIL
20 | 998011004R00 | Přesun hmot pro budovy s nosnou konstrukcí zděnou výšky přes 24 do 36 m | t | 3.5023 | 1500 | 5253.51 |  | 0 |  | 0 | 15 | 6041.5365 | 0 | 0 | 0 | 0 | 801-1 | RTS 22/ I | RTS 22/ I | 0.393 | 1.38 |  | Přesun hmot |  |  |  | POL7_
|  | přesun hmot pro budovy občanské výstavby (JKSO 801), budovy pro bydlení (JKSO 803) budovy pro výrobu a služby (JKSO 812) s nosnou svislou konstrukcí zděnou z cihel nebo tvárnic nebo kovovou | [24 empty] | SPI | přesun hmot pro budovy občanské výstavby (JKSO 801), budovy pro bydlení (JKSO 803) budovy pro výrobu a služby (JKSO 812) s nosnou svislou konstrukcí zděnou z cihel nebo tvárnic nebo kovovou
Díl: | 721 | Vnitřní kanalizace |  |  |  | 5791 |  | 0 |  | 0 |  | 6659.65 |  | 0 |  | 0.01 |  |  |  |  | 4.64 | [5 empty] | DIL
21 | 721171808R00 | Demontáž potrubí z novodurových trub přes D 75 mm do D 114 mm | m | 4.71 | 100 | 471 |  | 0 |  | 0 | 15 | 541.65 | 0 | 0 | 0.00198 | 0.01 | 800-721 | RTS 22/ I | RTS 22/ I | 0.083 | 0.39 |  | Práce |  |  |  | POL1_
|  | odpadního nebo připojovacího, | [24 empty] | SPI
22 | 721176103R00 | Potrubí HT připojovací vnější průměr D 50 mm, tloušťka stěny 1,8 mm, DN 50 | m | 3.5 | 700 | 2450 |  | 0 |  | 0 | 15 | 2817.5 | 0.00047 | 0 | 0 | 0 | 800-721 | RTS 22/ I | RTS 22/ I | 0.359 | 1.26 |  | Práce |  |  |  | POL1_
|  | včetně tvarovek, objímek. Bez zednických výpomocí. | [24 empty] | SPI
|  | Potrubí včetně tvarovek. Bez zednických výpomocí. | [24 empty] | POP
23 | 721176105R00 | Potrubí HT připojovací vnější průměr D 110 mm, tloušťka stěny 2,7 mm, DN 100 | m | 0.8 | 900 | 720 |  | 0 |  | 0 | 15 | 828 | 0.00152 | 0 | 0 | 0 | 800-721 | RTS 22/ I | RTS 22/ I | 1.173 | 0.94 |  | Práce |  |  |  | POL1_
|  | včetně tvarovek, objímek. Bez zednických výpomocí. | [24 empty] | SPI
|  | Potrubí včetně tvarovek. Bez zednických výpomocí. | [24 empty] | POP
24 | 721176114R00 | Potrubí HT odpadní svislé vnější průměr D 75 mm, tloušťka stěny 1,9 mm, DN 70 | m | 2.5 | 800 | 2000 |  | 0 |  | 0 | 15 | 2300 | 0.00078 | 0 | 0 | 0 | 800-721 | RTS 22/ I | RTS 22/ I | 0.819 | 2.05 |  | Práce |  |  |  | POL1_
|  | včetně tvarovek, objímek. Bez zednických výpomocí. | [24 empty] | SPI
|  | Potrubí včetně tvarovek, objímek a vložek pro tlumení hluku. Bez zednických výpomocí. | [24 empty] | POP
|  | Včetně zřízení a demontáže pomocného lešení. | [24 empty] | POP
25 | 998721204R00 | Přesun hmot pro vnitřní kanalizaci v objektech výšky do 36 m | % | 500 | 0.3 | 150 |  | 0 |  | 0 | 15 | 172.5 | 0 | 0 | 0 | 0 | 800-721 | RTS 22/ I | RTS 22/ I | 0 | 0 |  | Přesun hmot |  |  |  | POL7_
|  | 50 m vodorovně, měřeno od těžiště půdorysné plochy skládky do těžiště půdorysné plochy objektu | [24 empty] | SPI
Díl: | 722 | Vnitřní vodovod |  |  |  | 6125 |  | 0 |  | 0 |  | 7043.75 |  | 0.04 |  | 0 |  |  |  |  | 6.12 | [5 empty] | DIL
26 | 722172311R00 | Potrubí z plastických hmot polypropylenové potrubí PP-R, D 20 mm, s 2,8 mm, PN 16, polyfúzně svařované, včetně zednických výpomocí | m | 5.5 | 400 | 2200 |  | 0 |  | 0 | 15 | 2530 | 0.00399 | 0.02 | 0 | 0 | 800-721 | RTS 22/ I | RTS 22/ I | 0.5429 | 2.99 |  | Práce |  |  |  | POL1_
|  | včetně tvarovek, bez zednických výpomocí | [24 empty] | SPI
|  | Potrubí včetně tvarovek a zednických výpomocí. | [24 empty] | POP
|  | Včetně pomocného lešení o výšce podlahy do 1900 mm a pro zatížení do 1,5 kPa. | [24 empty] | POP
27 | 722172331R00 | Potrubí z plastických hmot polypropylenové potrubí PP-R, D 20 mm, s 3,4 mm, PN 20, polyfúzně svařované, včetně zednických výpomocí | m | 4.55 | 500 | 2275 |  | 0 |  | 0 | 15 | 2616.25 | 0.00401 | 0.02 | 0 | 0 | 800-721 | RTS 22/ I | RTS 22/ I | 0.5429 | 2.47 |  | Práce |  |  |  | POL1_
|  | včetně tvarovek, bez zednických výpomocí | [24 empty] | SPI
|  | Potrubí včetně tvarovek a zednických výpomocí. | [24 empty] | POP
|  | Včetně pomocného lešení o výšce podlahy do 1900 mm a pro zatížení do 1,5 kPa. | [24 empty] | POP
28 | 722179191R00 | Příplatky za malý rozsah za práce malého rozsahu na zakázce do 20 m rozvodu | soubor | 1 | 1500 | 1500 |  | 0 |  | 0 | 15 | 1725 | 0 | 0 | 0 | 0 | 800-721 | RTS 22/ I | RTS 22/ I | 0.65566 | 0.66 |  | Práce |  |  |  | POL1_
29 | 998722204R00 | Přesun hmot pro vnitřní vodovod v objektech výšky do 36 m | % | 500 | 0.3 | 150 |  | 0 |  | 0 | 15 | 172.5 | 0 | 0 | 0 | 0 | 800-721 | RTS 22/ I | RTS 22/ I | 0 | 0 |  | Přesun hmot |  |  |  | POL7_
|  | vodorovně do 50 m | [24 empty] | SPI
Díl: | 725 | Zařizovací předměty |  |  |  | 51500 |  | 0 |  | 0 |  | 59225 |  | 0.07 |  | 0.07 |  |  |  |  | 14.52 | [5 empty] | DIL
30 | 725110811R00 | Demontáž klozetů splachovacích | soubor | 1 | 200 | 200 |  | 0 |  | 0 | 15 | 230 | 0 | 0 | 0.01933 | 0.02 | 800-721 | RTS 22/ I | RTS 22/ I | 0.59 | 0.59 |  | Práce |  |  |  | POL1_
31 | 725119305R00 | Klozetové mísy montáž kombinované | soubor | 1 | 500 | 500 |  | 0 |  | 0 | 15 | 575 | 0.00186 | 0 | 0 | 0 | 800-721 | RTS 22/ I | RTS 22/ I | 1.334 | 1.33 |  | Práce |  |  |  | POL1_
32 | 725210821R00 | Demontáž umyvadel umyvadel bez výtokových armatur | soubor | 1 | 200 | 200 |  | 0 |  | 0 | 15 | 230 | 0 | 0 | 0.01946 | 0.02 | 800-721 | RTS 22/ I | RTS 22/ I | 0.382 | 0.38 |  | Práce |  |  |  | POL1_
33 | 725219401R00 | Umyvadlo montáž na šrouby do zdiva | soubor | 1 | 3500 | 3500 |  | 0 |  | 0 | 15 | 4025 | 0.00141 | 0 | 0 | 0 | 800-721 | RTS 22/ I | RTS 22/ I | 1.575 | 1.58 |  | Práce |  |  |  | POL1_
|  | Včetně dodání zápachové uzávěrky. | [24 empty] | POP
34 | 725220841R00 | Demontáž van ocelových | soubor | 1 | 500 | 500 |  | 0 |  | 0 | 15 | 575 | 0 | 0 | 0.0329 | 0.03 | 800-721 | RTS 22/ I | RTS 22/ I | 0.432 | 0.43 |  | Práce |  |  |  | POL1_
35 | 725249101R00 | Montáž sprchového boxu | soubor | 1 | 1500 | 1500 |  | 0 |  | 0 | 15 | 1725 | 0.00045 | 0 | 0 | 0 | 800-721 | RTS 22/ I | RTS 22/ I | 5 | 5 |  | Práce |  |  |  | POL1_
36 | 725249102R00 | Montáž sprchové mísy a vaničky sprchových mís a vaniček | soubor | 1 | 1500 | 1500 |  | 0 |  | 0 | 15 | 1725 | 0.00062 | 0 | 0 | 0 | 800-721 | RTS 22/ I | RTS 22/ I | 2.6 | 2.6 |  | Práce |  |  |  | POL1_
37 | 725820801R00 | Demontáž baterií nástěnných do G 3/4" | soubor | 2 | 100 | 200 |  | 0 |  | 0 | 15 | 230 | 0 | 0 | 0.00156 | 0 | 800-721 | RTS 22/ I | RTS 22/ I | 0.217 | 0.43 |  | Práce |  |  |  | POL1_
38 | 725829201R00 | Montáž baterií umyvadlových a dřezových umyvadlové a dřezové nástěnné chromové | kus | 2 | 500 | 1000 |  | 0 |  | 0 | 15 | 1150 | 0.00012 | 0 | 0 | 0 | 800-721 | RTS 22/ I | RTS 22/ I | 0.476 | 0.95 |  | Práce |  |  |  | POL1_
39 | 725849201R00 | Montáž baterie sprchové pevná výška | kus | 1 | 500 | 500 |  | 0 |  | 0 | 15 | 575 | 0.00013 | 0 | 0 | 0 | 800-721 | RTS 22/ I | RTS 22/ I | 0.624 | 0.62 |  | Práce |  |  |  | POL1_
40 | 725860811R00 | Demontáž zápachových uzávěrek pro zařiz. předměty jednoduchých | kus | 3 | 100 | 300 |  | 0 |  | 0 | 15 | 345 | 0 | 0 | 0.00085 | 0 | 800-721 | RTS 22/ I | RTS 22/ I | 0.038 | 0.11 |  | Práce |  |  |  | POL1_
41 | 725869101R00 | Montáž zápachové uzávěrky pro zařiz. předměty umyvadlové, D 32 | kus | 1 | 200 | 200 |  | 0 |  | 0 | 15 | 230 | 0.0001 | 0 | 0 | 0 | 800-721 | RTS 22/ I | RTS 22/ I | 0.246 | 0.25 |  | Práce |  |  |  | POL1_
42 | 725869204R00 | Montáž zápachové uzávěrky pro zařiz. předměty dřezovýé jednoduché, D 40 | kus | 1 | 200 | 200 |  | 0 |  | 0 | 15 | 230 | 0.00015 | 0 | 0 | 0 | 800-721 | RTS 22/ I | RTS 22/ I | 0.25 | 0.25 |  | Práce |  |  |  | POL1_
43 | 55141106R | ventil rohový pro vodovod, sanitu; kulový, rohový; DN 15 mm; pracovní teplota do 90 ° C; médium voda; 1/2" x 3/4"; připojení závitové | kus | 5 | 600 | 3000 |  | 0 |  | 0 | 15 | 3450 | 0.0002 | 0 | 0 | 0 | SPCM | RTS 22/ I | RTS 22/ I | 0 | 0 |  | Specifikace |  |  |  | POL3_
44 | 55144220R | baterie umyvadlová směšovací; stojánková; ovládání pákové, s otevíráním odpadu; povrch chrom; kartuše s regulací teploty; odtoková garnitura | kus | 1 | 3500 | 3500 |  | 0 |  | 0 | 15 | 4025 | 0 | 0 | 0 | 0 | SPCM | RTS 22/ I | RTS 22/ I | 0 | 0 |  | Specifikace |  |  |  | POL3_
45 | 5514500700R | baterie umyvadlová na jednu vodu; stojánková; ovládání pákové; povrch chrom; v. výtoku 145 mm; l ramínka 220 mm | kus | 1 | 3500 | 3500 |  | 0 |  | 0 | 15 | 4025 | 0.0012 | 0 | 0 | 0 | SPCM | RTS 22/ I | RTS 22/ I | 0 | 0 |  | Specifikace |  |  |  | POL3_
46 | 551450090R | baterie sprchová nástěnná; rozteč 130 až 170 mm; ovládání pákové; povrch chrom | kus | 1 | 3500 | 3500 |  | 0 |  | 0 | 15 | 4025 | 0.0013 | 0 | 0 | 0 | SPCM | RTS 22/ I | RTS 22/ I | 0 | 0 |  | Specifikace |  |  |  | POL3_
47 | 55161310R | uzávěrka zápachová DN 40; pro umyvadla; plast, mosaz | kus | 1 | 600 | 600 |  | 0 |  | 0 | 15 | 690 | 0.00031 | 0 | 0 | 0 | SPCM | RTS 22/ I | RTS 22/ I | 0 | 0 |  | Specifikace |  |  |  | POL3_
48 | 55162464.AR | uzávěrka zápachová DN 40/50 x 6/4"; samočisticí, pro sprchové kouty; PP, PE; odtok vodorovný, kul. kloub (otáčivý 280°, sklopný 10°); příslušenství krytka nerez, zátka | kus | 1 | 600 | 600 |  | 0 |  | 0 | 15 | 690 | 0.00033 | 0 | 0 | 0 | SPCM | RTS 22/ I | RTS 22/ I | 0 | 0 |  | Specifikace |  |  |  | POL3_
49 | 55423047.AR | vanička sprchová čtvrtkruh; l = 900,0 mm; š = 900 mm; hl = 140 mm; objem 32 l; akrylátová; bílá | kus | 1 | 3000 | 3000 |  | 0 |  | 0 | 15 | 3450 | 0.013 | 0.01 | 0 | 0 | SPCM | RTS 22/ I | RTS 22/ I | 0 | 0 |  | Specifikace |  |  |  | POL3_
50 | 55428098.AR | kout sprchový v = 1 850 mm; š = 900 mm; l = 900 mm; čtvrtkruhový; R 550 mm; vstup rohový; š. vstupu 630 mm; výplň plast; dezén pearl | kus | 1 | 12500 | 12500 |  | 0 |  | 0 | 15 | 14375 | 0.016 | 0.02 | 0 | 0 | SPCM | RTS 22/ I | RTS 22/ I | 0 | 0 |  | Specifikace |  |  |  | POL3_
51 | 64214330R | umyvadlo š = 550 mm; hl. 450 mm; diturvit; s otvorem pro baterii;uprostřed; s přepadem; bílá; uchycení šrouby | kus | 1 | 3000 | 3000 |  | 0 |  | 0 | 15 | 3450 | 0.013 | 0.01 | 0 | 0 | SPCM | RTS 22/ I | RTS 22/ I | 0 | 0 |  | Specifikace |  |  |  | POL3_
52 | 64233512R | klozet kombi stojící; h kloz. mísy 400 mm; š nádrže 370 mm; š kloz. mísy 360 mm; hl. 630 mm; splach. hluboké; odpad vodorovný; bílý; nádrž boční napouštění; objem splachování 3 nebo 6 l | kus | 1 | 8000 | 8000 |  | 0 |  | 0 | 15 | 9200 | 0.025 | 0.03 | 0 | 0 | SPCM | RTS 22/ I | RTS 22/ I | 0 | 0 |  | Specifikace |  |  |  | POL3_
Díl: | 766 | Konstrukce truhlářské |  |  |  | 94412.54 |  | 0 |  | 0 |  | 108574.421 |  | 0.33 |  | 0.81 |  |  |  |  | 8.36 | [5 empty] | DIL
53 | 762111811R00 | Demontáž stěn a příček z hranolků, fošen nebo latí | m2 | 29.256 | 200 | 5851.2 |  | 0 |  | 0 | 15 | 6728.88 | 0.00016 | 0 | 0.022 | 0.64 | 800-762 | RTS 22/ I | RTS 22/ I | 0.114 | 3.34 |  | Práce |  |  |  | POL1_
54 | 766812115R00 | Montáž kuchyňských linek dřevěných, , šířky přes 2100 do 2400 mm mm | kus | 1 | 1500 | 1500 |  | 0 |  | 0 | 15 | 1725 | 0 | 0 | 0 | 0 | 800-766 | RTS 22/ I | RTS 22/ I | 4.067 | 4.07 |  | Práce |  |  |  | POL1_
55 | 766812840R00 | Demontáž kuchyňských linek délky přes 1800 do 2100 mnm | kus | 1 | 1500 | 1500 |  | 0 |  | 0 | 15 | 1725 | 0 | 0 | 0.174 | 0.17 | 800-766 | RTS 22/ I | RTS 22/ I | 0.95 | 0.95 |  | Práce |  |  |  | POL1_
56 | 54914620R | kování interiérové kliky se štíty pro klíč; povrch - kliky pochromované; povrch - štíty leštěná nerez | kus | 5 | 600 | 3000 |  | 0 |  | 0 | 15 | 3450 | 0.0008 | 0 | 0 | 0 | SPCM | RTS 17/ II | Kalkul | 0 | 0 |  | Specifikace |  |  |  | POL3_
57 | 553308001R | zárubeň kovová hranatá; pro sádrokarton; š profilu 75 mm; š průchodu 600 mm; h průchodu 1 970 mm; P; závěsy kapsové | kus | 2 | 1800 | 3600 |  | 0 |  | 0 | 15 | 4140 | 0.0201 | 0.04 | 0 | 0 | SPCM | RTS 22/ I | RTS 22/ I | 0 | 0 |  | Specifikace |  |  |  | POL3_
58 | 61160101R | dveře vnitřní š = 600 mm; h = 1 970,0 mm; hladké; otevíravé; počet křídel 1; plné; povrch. úprava bílá barva | kus | 2 | 8300 | 16600 |  | 0 |  | 0 | 15 | 19090 | 0.013 | 0.03 | 0 | 0 | SPCM | RTS 22/ I | RTS 22/ I | 0 | 0 |  | Specifikace |  |  |  | POL3_
59 | 61160603R | dveře vnitřní š = 800 mm; h = 1 970,0 mm; hladké; otevíravé; počet křídel 1; prosklení 2/3; povrch. úprava bílá barva | kus | 2 | 8300 | 16600 |  | 0 |  | 0 | 15 | 19090 | 0.02 | 0.04 | 0 | 0 | SPCM | RTS 22/ I | RTS 22/ I | 0 | 0 |  | Specifikace |  |  |  | POL3_
60 | 61160606R | dveře vnitřní š = 1 450 mm; h = 1 970,0 mm; hladké; otevíravé; počet křídel 2; prosklení 2/3; povrch. úprava bílá barva | kus | 1 | 8300 | 8300 |  | 0 |  | 0 | 15 | 9545 | 0.036 | 0.04 | 0 | 0 | SPCM | RTS 22/ I | RTS 22/ I | 0 | 0 |  | Specifikace |  |  |  | POL3_
61 | 61581624.AR | linka kuchyňská atypická; š = 2 400 mm | soubor | 1 | 26311.34 | 26311.34 |  | 0 |  | 0 | 15 | 30258.041 | 0.184 | 0.18 | 0 | 0 | SPCM | RTS 22/ I | RTS 22/ I | 0 | 0 |  | Specifikace |  |  |  | POL3_
62 | 766 T06 | T06 - dodávka a montáž potravinové skříně 600x2600mm z DTD desky 18mm | ks | 1 | 8000 | 8000 |  | 0 |  | 0 | 15 | 9200 | 0 | 0 | 0 | 0 |  | Vlastní | Indiv | 0 | 0 |  | Specifikace |  |  |  | POL3_
63 | 766000001 | T06 - Dod+montáž dvířek instalační šachty | ks | 1 | 3000 | 3000 |  | 0 |  | 0 | 15 | 3450 | 0 | 0 | 0 | 0 |  | Vlastní | Kalkul | 0 | 0 |  | Specifikace |  |  |  | POL3_
64 | 998766202R00 | Přesun hmot pro konstrukce truhlářské v objektech výšky do 12 m | % | 500 | 0.3 | 150 |  | 0 |  | 0 | 15 | 172.5 | 0 | 0 | 0 | 0 | 800-766 | RTS 22/ I | RTS 22/ I | 0 | 0 |  | Přesun hmot |  |  |  | POL7_
|  | 50 m vodorovně | [24 empty] | SPI
Díl: | 771 | Podlahy z dlaždic a obklady |  |  |  | 6764.8 |  | 0 |  | 0 |  | 7779.52 |  | 0.09 |  | 0 |  |  |  |  | 5.52 | [5 empty] | DIL
65 | 771101210RT1 | Příprava podkladu pod dlažby penetrace podkladu pod dlažby | m2 | 3.18 | 30 | 95.4 |  | 0 |  | 0 | 15 | 109.71 | 0.00021 | 0 | 0 | 0 | 800-771 | RTS 22/ I | RTS 22/ I | 0.05 | 0.16 |  | Práce |  |  |  | POL1_
66 | 771475014RU7 | Montáž soklíků z dlaždic keramických výšky 100 mm, soklíků vodorovných, kladených do flexibilního tmele | m | 3.77 | 120 | 452.4 |  | 0 |  | 0 | 15 | 520.26 | 0.00051 | 0 | 0 | 0 | 800-771 | RTS 22/ I | RTS 22/ I | 0.236 | 0.89 |  | Práce |  |  |  | POL1_
67 | 771479001R00 | Montáž soklíků z dlaždic keramických Řezání dlaždic pro soklíky | m | 3.77 | 50 | 188.5 |  | 0 |  | 0 | 15 | 216.775 | 0 | 0 | 0 | 0 | 800-771 | RTS 22/ I | RTS 22/ I | 0.154 | 0.58 |  | Práce |  |  |  | POL1_
68 | 771549792R00 | Montáž podlah z dlaždic hutných a polohutných příplatek za podlahy v omezeném prostoru | m2 | 3.18 | 100 | 318 |  | 0 |  | 0 | 15 | 365.7 | 0 | 0 | 0 | 0 | 800-771 | RTS 22/ I | RTS 22/ I | 0.244 | 0.78 |  | Práce |  |  |  | POL1_
69 | 771575109RT0 | Montáž podlah vnitřních z dlaždic keramických 300 x 200 mm, režných nebo glazovaných, hladkých, kladených do flexibilního tmele | m2 | 3.18 | 1000 | 3180 |  | 0 |  | 0 | 15 | 3657 | 0.00504 | 0.02 | 0 | 0 | 800-771 | RTS 22/ I | RTS 22/ I | 0.978 | 3.11 |  | Práce |  |  |  | POL1_
70 | 597623142R | dlažba keramická š = 298 mm; l = 298 mm; h = 8,0 mm; pro interiér; barva šedá; mat; PEI 4 | m2 | 3.9675 | 600 | 2380.5 |  | 0 |  | 0 | 15 | 2737.575 | 0.018 | 0.07 | 0 | 0 | SPCM | RTS 22/ I | RTS 22/ I | 0 | 0 |  | Specifikace |  |  |  | POL3_
71 | 998771204R00 | Přesun hmot pro podlahy z dlaždic v objektech výšky do 36 m | % | 500 | 0.3 | 150 |  | 0 |  | 0 | 15 | 172.5 | 0 | 0 | 0 | 0 | 800-771 | RTS 22/ I | RTS 22/ I | 0 | 0 |  | Přesun hmot |  |  |  | POL7_
|  | 50 m vodorovně | [24 empty] | SPI
Díl: | 776 | Podlahy povlakové |  |  |  | 54695.9 |  | 0 |  | 0 |  | 62900.285 |  | 0.23 |  | 0.05 |  |  |  |  | 39.67 | [5 empty] | DIL
72 | 776101121R00 | Přípravné práce penetrace podkladu | m2 | 51.61 | 30 | 1548.3 |  | 0 |  | 0 | 15 | 1780.545 | 0 | 0 | 0 | 0 | 800-775 | RTS 22/ I | RTS 22/ I | 0.046 | 2.37 |  | Práce |  |  |  | POL1_
|  | položky neobsahují žádný materiál | [24 empty] | SPI
73 | 776421100RU1 | Lepení soklíků PVC a napojení krytiny na stěnu lepení podlahových soklíků z PVC a vinylu včetně dodávky soklíku | m | 77.87 | 80 | 6229.6 |  | 0 |  | 0 | 15 | 7164.04 | 0.00059 | 0.05 | 0 | 0 | 800-775 | RTS 22/ I | RTS 22/ I | 0.1372 | 10.68 |  | Práce |  |  |  | POL1_
74 | 776511810RT3 | Odstranění povlakových podlah z nášlapné plochy lepených, bez podložky, z ploch do 10 m2 | m2 | 54.8 | 100 | 5480 |  | 0 |  | 0 | 15 | 6302 | 0 | 0 | 0.001 | 0.05 | 800-775 | RTS 22/ I | RTS 22/ I | 0.128 | 7.01 |  | Práce |  |  |  | POL1_
75 | 776521100RU2 | Lepení povlakových podlah z plastů Lepení povlakových podlah z plastů - pásy z PVC, montáž včetně dodávky podlahoviny, tl. 2,0 mm | m2 | 51.61 | 800 | 41288 |  | 0 |  | 0 | 15 | 47481.2 | 0.00347 | 0.18 | 0 | 0 | 800-775 | RTS 22/ I | RTS 22/ I | 0.38 | 19.61 |  | Práce |  |  |  | POL1_
76 | 998776204R00 | Přesun hmot pro podlahy povlakové v objektech výšky do 36 m | % | 500 | 0.3 | 150 |  | 0 |  | 0 | 15 | 172.5 | 0 | 0 | 0 | 0 | 800-775 | RTS 22/ I | RTS 22/ I | 0 | 0 |  | Přesun hmot |  |  |  | POL7_
|  | vodorovně do 50 m | [24 empty] | SPI
Díl: | 781 | Obklady keramické |  |  |  | 36454.83 |  | 0 |  | 0 |  | 41923.0545 |  | 0.76 |  | 0 |  |  |  |  | 23.99 | [5 empty] | DIL
77 | 781101210RT4 | Příprava podkladu pod obklady penetrace podkladu pod obklady | m2 | 17.445 | 30 | 523.35 |  | 0 |  | 0 | 15 | 601.8525 | 3e-05 | 0 | 0 | 0 | 800-771 | RTS 22/ I | RTS 22/ I | 0.05 | 0.87 |  | Práce |  |  |  | POL1_
|  | Provedení penetračního nátěru včetně dodávky materiálu. | [24 empty] | POP
78 | 781111121R00 | Doplňkové práce při provádění obkladů montáž lišt rohových, vanových a dilatačních | m | 24.86 | 80 | 1988.8 |  | 0 |  | 0 | 15 | 2287.12 | 0 | 0 | 0 | 0 | 800-771 | RTS 22/ I | RTS 22/ I | 0.13 | 3.23 |  | Práce |  |  |  | POL1_
79 | 781230121R00 | Obkládání stěn vnitřních z obkladaček keramických do tmele velikosti přes 100 x 100 do 300 x 300 mm | m2 | 17.445 | 1000 | 17445 |  | 0 |  | 0 | 15 | 20061.75 | 0 | 0 | 0 | 0 | 800-771 | RTS 22/ I | RTS 22/ I | 1.14 | 19.89 |  | Práce |  |  |  | POL1_
|  | hutných a polohutných, do tmele, kladených rovnoběžně s podlahou, | [24 empty] | SPI
80 | 23153600R | malta pro dlažby/obklady spárovací; š. spáry do 5 mm; pro interiér i exteriér; stěny, podlahy; báze cementová; přísada umělohmotný prášek, minerální plnivo; ruční; odolná proti vodě, mrazu; teplotní odolnost -30 až 70 °C; barva bílá | kus | 14.4375 | 120 | 1732.5 |  | 0 |  | 0 | 15 | 1992.375 | 0.002 | 0.03 | 0 | 0 | SPCM | RTS 22/ I | RTS 22/ I | 0 | 0 |  | Specifikace |  |  |  | POL3_
81 | 585821389R | malta pro dlažby/obklady lepicí; C2 T S1; pro interiér i exteriér, vlhké prostředí; stěny, podlahy; báze cementová; odolná proti mrazu, vlhkosti; barva šedá | kg | 515.625 | 5 | 2578.13 |  | 0 |  | 0 | 15 | 2964.8495 | 0.001 | 0.52 | 0 | 0 | SPCM | RTS 22/ I | RTS 22/ I | 0 | 0 |  | Specifikace |  |  |  | POL3_
82 | 59781346R | obklad keramický š = 148 mm; l = 148 mm; h = 6,0 mm; pro interiér; barva bílá; lesk | m2 | 20.0617 | 600 | 12037.05 |  | 0 |  | 0 | 15 | 13842.6075 | 0.0105 | 0.21 | 0 | 0 | SPCM | RTS 22/ I | RTS 22/ I | 0 | 0 |  | Specifikace |  |  |  | POL3_
83 | 998781204R00 | Přesun hmot pro obklady keramické v objektech výšky do 36 m | % | 500 | 0.3 | 150 |  | 0 |  | 0 | 15 | 172.5 | 0 | 0 | 0 | 0 | 800-771 | RTS 22/ I | RTS 22/ I | 0 | 0 |  | Přesun hmot |  |  |  | POL7_
Díl: | 783 | Nátěry |  |  |  | 6666.57 |  | 0 |  | 0 |  | 7666.5555 |  | 0 |  | 0 |  |  |  |  | 10.74 | [5 empty] | DIL
84 | 783225100R00 | Nátěry kov.stavebních doplňk.konstrukcí syntetické dvojnásobné + 1x email, | m2 | 10.152 | 300 | 3045.6 |  | 0 |  | 0 | 15 | 3502.44 | 0.00031 | 0 | 0 | 0 | 800-783 | RTS 22/ I | RTS 22/ I | 0.403 | 4.09 |  | Práce |  |  |  | POL1_
|  | včetně pomocného lešení. | [24 empty] | POP
85 | 783322120R00 | Nátěry otopných těles syntetické ocelových radiátorrů článkových, jednonásobné s 1x emailováním | m2 | 4.2 | 300 | 1260 |  | 0 |  | 0 | 15 | 1449 | 0.00024 | 0 | 0 | 0 | 800-783 | RTS 22/ I | RTS 22/ I | 0.17 | 0.71 |  | Práce |  |  |  | POL1_
86 | 783801811R00 | Odstranění starých nátěrů z omítek stropů, oškrabáním | m2 | 11 | 30 | 330 |  | 0 |  | 0 | 15 | 379.5 | 1e-05 | 0 | 0 | 0 | 800-783 | RTS 22/ I | RTS 22/ I | 0.122 | 1.34 |  | Práce |  |  |  | POL1_
87 | 783801812R00 | Odstranění starých nátěrů z omítek stěn, oškrabáním | m2 | 67.699 | 30 | 2030.97 |  | 0 |  | 0 | 15 | 2335.6155 | 1e-05 | 0 | 0 | 0 | 800-783 | RTS 22/ I | RTS 22/ I | 0.068 | 4.6 |  | Práce |  |  |  | POL1_
Díl: | 784 | Malby |  |  |  | 7604.9 |  | 0 |  | 0 |  | 8745.635 |  | 0.02 |  | 0 |  |  |  |  | 10.22 | [5 empty] | DIL
88 | 784191101R00 | Příprava povrchu Penetrace (napouštění) podkladu disperzní, jednonásobná | m2 | 76.049 | 20 | 1520.98 |  | 0 |  | 0 | 15 | 1749.127 | 7e-05 | 0.01 | 0 | 0 | 800-784 | RTS 22/ I | RTS 22/ I | 0.03248 | 2.47 |  | Práce |  |  |  | POL1_
89 | 784195112R00 | Malby z malířských směsí hlinkových, , bělost 77 %, dvojnásobné | m2 | 76.049 | 80 | 6083.92 |  | 0 |  | 0 | 15 | 6996.508 | 0.00014 | 0.01 | 0 | 0 | 800-784 | RTS 22/ I | RTS 22/ I | 0.10191 | 7.75 |  | Práce |  |  |  | POL1_
Díl: | M21 | Elektromontáže |  |  |  | 52250 |  | 0 |  | 0 |  | 60087.5 |  | 0 |  | 0 |  |  |  |  | 5 | [5 empty] | DIL
90 | 220890202R00 | Revize | h | 5 | 450 | 2250 |  | 0 |  | 0 | 15 | 2587.5 | 0 | 0 | 0 | 0 |  | RTS 22/ I | RTS 22/ I | 1 | 5 |  | Práce |  |  |  | POL1_
91 | M21000001 | Elektroinstalace - úprava a dodávka nové po demontáži WC a koupleny | soubor | 1 | 50000 | 50000 |  | 0 |  | 0 | 15 | 57500 | 0 | 0 | 0 | 0 |  | Vlastní | Kalkul | 0 | 0 |  | Práce |  |  |  | POL1_
Díl: | D96 | Přesuny suti a vybouraných hmot |  |  |  | 7649.35 |  | 0 |  | 0 |  | 8796.7525 |  | 0 |  | 0 |  |  |  |  | 23.57 | [5 empty] | DIL
92 | 979087112R00 | Vodorovná doprava suti a vybouraných hmot nakládání suti na dopravní prostředky, | t | 2.6018 | 300 | 780.55 |  | 0 |  | 0 | 15 | 897.6325 | 0 | 0 | 0 | 0 | 821-1 | RTS 22/ I | RTS 22/ I | 0.164 | 0.43 |  | Přesun suti |  |  |  | POL8_
|  | se složením a hrubým urovnáním nebo s přeložením na jiný dopravní prostředek kromě lodi, vč. příplatku za každých dalších i započatých 1000 m přes 1000 m, | [24 empty] | SPI | se složením a hrubým urovnáním nebo s přeložením na jiný dopravní prostředek kromě lodi, vč. příplatku za každých dalších i započatých 1000 m přes 1000 m,
93 | 979011111R00 | Svislá doprava suti a vybouraných hmot za prvé podlaží nad nebo pod základním podlažím | t | 2.6018 | 150 | 390.27 |  | 0 |  | 0 | 15 | 448.8105 | 0 | 0 | 0 | 0 | 801-3 | RTS 22/ I | RTS 22/ I | 0.933 | 2.43 |  | Přesun suti |  |  |  | POL8_
94 | 979011121R00 | Svislá doprava suti a vybouraných hmot příplatek za každé další podlaží | t | 26.0182 | 20 | 520.36 |  | 0 |  | 0 | 15 | 598.414 | 0 | 0 | 0 | 0 | 801-3 | RTS 22/ I | RTS 22/ I | 0.653 | 16.99 |  | Přesun suti |  |  |  | POL8_
95 | 979081111RT2 | Odvoz suti a vybouraných hmot na skládku do 1 km | t | 2.6018 | 250 | 650.46 |  | 0 |  | 0 | 15 | 748.029 | 0 | 0 | 0 | 0 | 801-3 | RTS 22/ I | RTS 22/ I | 0.49 | 1.27 |  | Přesun suti |  |  |  | POL8_
|  | Včetně naložení na dopravní prostředek a složení na skládku, bez poplatku za skládku. | [24 empty] | POP
96 | 979081121RT2 | Odvoz suti a vybouraných hmot na skládku příplatek za každý další 1 km | t | 18.2127 | 20 | 364.25 |  | 0 |  | 0 | 15 | 418.8875 | 0 | 0 | 0 | 0 | 801-3 | RTS 22/ I | RTS 22/ I | 0 | 0 |  | Přesun suti |  |  |  | POL8_
97 | 979082111R00 | Vnitrostaveništní doprava suti a vybouraných hmot do 10 m | t | 2.6018 | 100 | 260.18 |  | 0 |  | 0 | 15 | 299.207 | 0 | 0 | 0 | 0 | 801-3 | RTS 22/ I | RTS 22/ I | 0.942 | 2.45 |  | Přesun suti |  |  |  | POL8_
98 | 979990105R00 | Poplatek za skládku cihelné výrobky do 30x30 cm, skupina 17 01 02 z Katalogu odpadů | t | 2.6018 | 1800 | 4683.28 |  | 0 |  | 0 | 15 | 5385.772 | 0 | 0 | 0 | 0 | 801-3 | RTS 22/ I | RTS 22/ I | 0 | 0 |  | Přesun suti |  |  |  | POL8_
[25 empty] | 15 | 21 | DPH
| Celkem |  |  |  |  | 450000 | [18 empty] | 450000 | 0 | SUM
END
Note on S6: Jedná se o informaci, zda se jedná o položku, která je do rozpočtu zadána z cenové soustavy RTS, nebo vlastní.
Note on T6: Jedná se o název CÚ, která je zadána u položky rozpočtu