## Zdravotechnika
Číslo akce : |  | 2388 / 2022
Název stavby: |  | Stavební úpravy v objektu ZŠ a MŠ Skalice
Dílčí část: |  | Zdravotechnika (vodoinstalace, kanalizace)
Místo: |  | Skalice 192
Investor: |  | Základní škola a mateřská škola Frýdek-Místek – Skalice 192, p.o.
| specifikace materiálu | typ | DN | technické parametry | výrobce | M.J. | mn.
Zdravotechnika
Zařizovací předměty
U | Umyvadlo |  |  |  |  | ks | 1
| + umyvadlová směšovací baterie | páková |  |  |  | ks | 1
| + lahvový sifon |  |  | s odtok. ventilem |  | ks | 1
| + kryt na sifon |  |  |  |  | ks | 1
| + kulový kohout rohový |  | 1/2" x 3/8" |  |  | ks | 2
| + nástěnné koleno PPR |  | 20 x 1/2" |  |  | ks | 2
| + flexi hadice |  |  | DL. 500mm |  | ks | 2
Ud | Umyvadlo dětské |  |  |  |  | ks | 3
| + umyvadlová baterie pro směšovanou vodu |  |  |  |  | ks | 3
| + lahvový sifon |  |  | s odtok. ventilem |  | ks | 3
| + kryt na sifon |  |  |  |  | ks | 3
| + kulový kohout rohový |  | 1/2" x 3/8" |  |  | ks | 6
| + nástěnné koleno PPR |  | 20 x 1/2" |  |  | ks | 6
| + flexi hadice |  |  | DL. 500mm |  | ks | 6
WC | Kombi klozet | se spodním připojením |  | s hlubokým splachováním |  | ks | 1
| + manžeta pro připojení WC |  |  |  |  | ks | 1
| + WC sedátko |  |  |  |  | ks | 1
| + nástěnné koleno PPR |  | 20 x 1/2" |  |  | ks | 1
| + kulový kohout rohový |  | 1/2" x 3/8" |  |  | ks | 1
| + flexi hadice |  |  | DL. 500mm |  | ks | 1
WCd | Kombi klozet dětský | se spodním připojením |  | s hlubokým splachováním | s odděleno unádržkou | ks | 3
| + manžeta pro připojení WC |  |  |  |  | ks | 3
| + WC sedátko dětské |  |  |  |  | ks | 3
| + nástěnné koleno PPR |  | 20 x 1/2" |  |  | ks | 3
| + kulový kohout rohový |  | 1/2" x 3/8" |  |  | ks | 3
| + flexi hadice |  |  | DL. 500mm |  | ks | 3
S | Sprchový kout |  |  |  |  | kpl | 1
| + spchová vanička | 800x800mm |  |  |  | ks | 1
| + sprchová zástěna |  |  |  |  | ks | 1
| + sprchová baterie nástěnná pro směšovanou vodu |  |  |  |  | ks | 1
| + madlo | délka 500mm |  |  |  | ks | 1
| + sifon pro srchové vaničky |  |  |  |  | ks | 1
| + nástěnné koleno PPR |  | 20 x 1/2" |  |  | ks | 2
VL | Výlevka s mřížkou bílá | se spodním připojením |  |  |  | ks | 1
| + výlevková baterie nástěnná | páková |  |  |  | ks | 1
| + manžeta pro připojení výlevky |  | DN 100 |  |  | ks | 1
| + nástěnné koleno PPR |  | 20 x 1/2" |  |  | ks | 2
| Skupinový termostatický ventil | pro 3 umyvadla a 1 sprchu |  | např. ESBE VTA321 (20-43°C) |  | kpl | 1
ZOV | Zásobníkový ohřívač vody | objem 100l |  | elektrický, závěsný ležatý |  | ks | 1
| + pojistný ventil 3/4", pot=0,6MPa - se zpětnou klapkou (součást dodávky ZOV) |  |  |  |  | ks | 1
| + zpětná klapka |  | DN 25 |  |  | ks | 1
| + vypouštěcí kohout |  | DN 15 |  |  | ks | 2
| + manometr | 0-1MPa |  |  |  | ks | 1
| + kulový kohout |  | DN 25 |  |  | ks | 2
| + dopojení pojistného ventilu na kanalizační potrubí (popř. sifon) pomocí hadice 1/2" |  |  |  |  | kpl | 1
Splašková kanalizace
| HT potrubí |  | DN 100 |  |  | bm | 15
| HT potrubí |  | DN 75 |  |  | bm | 2
| HT potrubí |  | DN 50 |  |  | bm | 10
| HT potrubí |  | DN 40 |  |  | bm | 6
| Čistící kus |  | DN 100 |  |  | ks | 2
| Sifon pro odvod kondenzátu |  |  |  |  | kpl | 1
| Napojení na stávající rozvody stávající kanalizace |  |  |  |  | kpl | 4
| Zasekání potrubí do stávajícího zdiva vč. zednického zapravení |  |  |  |  | bm | 8
| Průraz přes stávající strop (DN50-DN100) |  |  |  |  | kpl | 6
Vodoinstalace
| PPR potrubí |  | 25x3,5 |  |  | bm | 26
| Tepelná izolace |  | 6x25 (tl. x ø ) | trubice z pěnového polyetylenu |  | bm | 11
| Tepelná izolace |  | 13x25 (tl. x ø ) | trubice z pěnového polyetylenu |  | bm | 15
| PPR potrubí |  | 20x2,8 |  |  | bm | 28
| Tepelná izolace |  | 6x20 (tl. x ø ) | trubice z pěnového polyetylenu |  | bm | 15
| Tepelná izolace |  | 9x20 (tl. x ø ) | trubice z pěnového polyetylenu |  | bm | 13
| Kulový kohout |  | DN 15 |  |  | ks | 2
| Kulový kohout |  | DN 20 |  |  | ks | 1
| Napojení na stávající rozvody SV, TUV |  |  |  |  | kpl | 3
| Zasekání potrubí do stávajícího zdiva vč. zednického zapravení |  |  |  |  | bm | 40
Demontáže
| Demontáž stávajícího WC |  |  |  |  | kpl | 2
| Demontáž stávající výlevky |  |  |  |  | kpl | 1
| Demontáž stávajícího umyvadla |  |  |  |  | kpl | 1
| Demontáž stávajících povrchově vedených rozvodů kanalizace |  |  |  |  | kpl | 1
| Demontáž stávajících povrchově vedených rozvodů vodoinstalace |  |  |  |  | kpl | 1