## Titulní
ECOINTECH, s.r.o.
Hlubinská 917/20, Moravská Ostrava
702 00 Ostrava, Česká republika
www.ecointech.cz
VÝPIS ZÁMEČNICKÝCH VÝROBKŮ
VÝPIS KLEMPÍŘSKÝCH VÝROBKŮ
VÝPIS TRUHLÁŘSKÝCH VÝROBKŮ
SPECIFIKACE MATERIÁLU
SLEPÝ POLOŽKOVÝ ROZPOČET
POLOŽKOVÝ ROZPOČET
ORIENTAČNÍ ROZPOČET
VÝKAZ VÝMĚR
SPECIFIKACE MATERIÁLU
INVESTOR: | Statutární město Frýdek-Místek
PROJEKT: | Výměny klimatizace v 4. NP budovy Magistrátu
ČÁST: | Zařízení pro ochlazování staveb
STUPEŇ: | Dokumentace pro výběr zhotovitele (DVZ)
VYPRACOVAL: | Ing. Jan Špunda
KONTROLOVAL: | Ing. Ondřej Cicák
VEDOUCÍPROJEKTU:
DATUM: | 2023-03-01
POČET STRAN:
ZAKÁZKA: | 22-5102-01
ARCHIVNÍ ČÍSLO:
BKB-SM-7339

## BKB-SM-7339
pozice | dod. | popis zařízení | m.j. | počet | Cena jednotková | Cena celková | Hmotnost (kg)
| výrob. | [5 empty] | m.j. | celkem
Část 1
1.1 |  | Odsátí chladiva R22 | kpl | 4
1.2 |  | Demontáž kondenzačních jednotek | ks | 4
1.3 |  | Demontáž vnitřních jednotek | ks | 8
1.4 |  | Ekologická likvidace chladících zařízení certifikovanou společnosti + doklad | kg | 216
1.5 |  | Ekologická likvidace chladiva R22 certifikovanou společnosti + doklad | ks | 20
1.6 |  | Doprava k likvidaci | km | 50
1.7 |  | Proplachovací kapalina, odkyselení | kg | 8
1.8 |  | Použití proplachovacího zařízení | kpl | 1
1.9 |  | Vyčištění chladících okruhů | kpl | 1
1.10 |  | neobsazeno
|  | Část 1 - CELKEM (bez DPH) |  |  |  | 0
Část 2
1.1 |  | Venkovní jednotka Multi Replace R22 => R32 MXZ-3F54VF3-E1 Příkon 1,5 kW, Proud 6,74 A, Napájení 1~; 230 V, 50 Hz | ks | 2
1.2 |  | Venkovní jednotka Multi Replace R22 => R32 MXZ-2F53VF3-E1 Příkon 1,5 kW, Proud 6,74 A, Napájení 1~; 230 V, 50 Hz | ks | 2
1.3 |  | Vnitřní jednotka nástěnná vč. infra ovladače s WIFI MSZ-AP25VGK jmenovitý výkon chlazení 2,5 kW | ks | 5
1.4 |  | Vnitřní jednotka nástěnná vč. infra ovladače s WIFI MSZ-AP35VGK jmenovitý výkon chlazení 2,5 kW | ks | 3
1.5 |  | neobsazeno
1.6 |  | Ultra tiché čerpdlo kondenzátu | ks | 8
1.7 |  | Filtr k eliminaci kyselin z chladicího okruhu DAS 16** * | ks | 8
1.8 |  | Cu potrubí, izolace, mont.materiál pro úpravy okruhů a izolace | bm | 16
1.9 |  | Komunikační kabeláž - úprava | kpl | 1
1.10 |  | Doplnění chladiva R32 | kg | 4
1.11 |  | Ochrana proti UV záření např. AmTAPE | bm | 4
1.12 |  | Montáž, uvedení do provozu 4x ODU + 8x IDU | kpl | 4
1.13 |  | Zkouška těsnosti, dusík | ks | 4
1.14 |  | Evidenční knihy zařízení | ks | 4
1.15 |  | neobsazeno
1.16 |  | Úprava přívod elektro | kpl | 1
1.17 |  | Napojení přívodů elektro | ks | 4
1.18 |  | neobsazeno
Část 2 - CELKEM (bez DPH)
Část 3
3.1 |  | Odsátí chladiva | ks | 4
3.2 |  | Demontáž filtrů dehydrátorů, test zařízení | ks | 8
3.3 |  | Zkouška těsnosti, dusík | ks | 4
3.7 |  | neobsazeno
Část 3 - CELKEM (bez DPH)
Stavební část
4.1 |  | Zapravení a přemalování kolem stávajících jednotek | kpl | 8
4.2 |  | Úprava konzol a rámů pod kondenzačními jednotkami | kpl | 1
4.3 |  | Konstrukce kondenzačních jednotek s jemným pletivem proti ptactvu, žár. pozink | kpl | 1
4.4 |  | neobsazeno
Stavební část - celkem (bez DPH)
Montážní, těsnící a spojovací materiál, OK
4.1 |  | Těsnící, spoj.materiál, systémové konzoly, závěsy | kg | 7
4.2 |  | neobsazeno
Montážní, těsnící a spoj. materiál - celkem (bez DPH)
Ostatní
5.1 |  | Zprovoznění, zaregulování systémů | hod | 8
5.2 |  | Dopravné | kpl | 1
5.3 |  | Vertikální doprava venkovních jednotek, např. jeřáb | kpl | 1
5.4 |  | Technické zabezpečení stavby | kpl | 1
5.5 |  | Přadávací dokumentace | kpl | 1
5.6 |  | Dokumentace skutečného provedení stavby | kpl | 1
HZS (hodinové zúčtovací sazby) - celkem (bez DPH)
VZDUCHOTECHNIKA - CELKEM (bez DPH)