## Pokyny pro vyplnění
Pokyny pro vyplnění
Ve všech listech tohoto souboru můžete měnit pouze buňky s modrým pozadím. Jedná se o tyto údaje : - údaje o firmě - jednotkové ceny položek zadané na maximálně dvě desetinná místa

## Stavba
#RTSROZP# | Soupis stavebních prací, dodávek a služeb
| Stavba: |  | B007/2019 | Oprava typové bytové jednotky 2+1, 17.Listopadu 146-147, Frýdek-Místek
| Objekt: |  | SO01 | Stavební (sprch. kout)
2486 | Rozpočet: |  | 1.1 | Stavební úpravy-sprchový kout-REV 03/2022
| Zadavatel |  | Statutární město Frýdek-Místek |  |  |  | IČO: | 00296643
|  |  | Radniční 1148 |  |  |  | DIČ: | CZ00296643
|  |  | 73801 | Frýdek-Místek-Frýdek
| Projektant: | [5 empty] | IČO:
DIČ:
| Zhotovitel: |  | Lukáš Pěgřimek |  |  |  | IČO: | 73326991
|  |  | Baška 525 |  |  |  | DIČ: | CZ8106035212
|  |  | 739 01 | Baška
Vypracoval:
| Rozpis ceny | [6 empty] | Celkem
HSV | HSV | [6 empty] | 111097.04
PSV | PSV | [6 empty] | 162229.56
MON | MON | [6 empty] | 59743
VN | Vedlejší náklady | [6 empty] | 0
ON | Ostatní náklady | [6 empty] | 0
| Celkem | [6 empty] | 333069.6
Rekapitulace daní
| Základ pro sníženou DPH |  |  | 15 | % | 333069.6 |  |  | CZK
| Snížená DPH |  |  | 15 | % | 0 |  |  | CZK
| Základ pro základní DPH |  |  | 21 | % | 0 |  |  | CZK
| Základní DPH |  |  | 21 | % | 0 |  |  | CZK
333069.6 | Zaokrouhlení |  |  |  |  | 0.4 |  |  | CZK
60 | Cena celkem bez DPH |  |  |  |  | 333070 |  |  | CZK
| Cena celkem s DPH |  |  |  |  | 333070 |  |  | CZK
|  | v |  |  | dne
|  |  | Za zhotovitele |  |  |  | Za objednatele
Rekapitulace dílčích částí
#CASTI>> | Číslo | Název |  |  | Základ pro sníženou DPH | Základ pro základní DPH | DPH celkem | Cena celkem | %
1 | Stavba |  |  |  | 333069.6 | 0 |  | 333069.6 | 100
2 |  | Stavební objekt
2 | SO01 | Stavební (sprch. kout) |  |  | 333069.6 | 0 |  | 333069.6 | 100
3 | 1.1 | Stavební úpravy-sprchový kout-REV 03/2022 |  |  | 333069.6 | 0 |  | 333069.6 | 100
| Celkem za stavbu |  |  |  | 333069.6 | 0 | 0 | 333069.6 | 100
#POPS | Popis stavby: B007/2019 - Oprava typové bytové jednotky 2+1, 17.Listopadu 146-147, Frýdek-Místek
#POPO | Popis objektu: SO01 - Stavební (sprch. kout)
#POPR | Popis rozpočtu: 1.1 - Stavební úpravy-sprchový kout-REV 03/2022
Rekapitulace dílů
| Číslo | Název |  |  | Typ dílu |  |  | Celkem | %
| 3 | Svislé a kompletní konstrukce |  |  | HSV |  |  | 14172.33 | 4.2551
| 61 | Úpravy povrchů vnitřní |  |  | HSV |  |  | 64010.27 | 19.2183
| 63 | Podlahy a podlahové konstrukce |  |  | HSV |  |  | 20760.55 | 6.2331
| 64 | Výplně otvorů |  |  | HSV |  |  | 4600 | 1.3811
| 96 | Bourání konstrukcí |  |  | HSV |  |  | 350.6 | 0.10526
| 99 | Staveništní přesun hmot |  |  | HSV |  |  | 485.6 | 0.1458
| 711 | Izolace proti vodě |  |  | PSV |  |  | 7200 | 2.1617
| 721 | Vnitřní kanalizace |  |  | PSV |  |  | 2821.5 | 0.84712
| 722 | Vnitřní vodovod |  |  | PSV |  |  | 1895 | 0.56895
| 725 | Zařizovací předměty |  |  | PSV |  |  | 32367.4 | 9.7179
| 766 | Konstrukce truhlářské |  |  | PSV |  |  | 51509.98 | 15.4652
| 771 | Podlahy z dlaždic a obklady |  |  | PSV |  |  | 4263.45 | 1.28
| 776 | Podlahy povlakové |  |  | PSV |  |  | 27816.66 | 8.3516
| 781 | Obklady keramické |  |  | PSV |  |  | 20377.51 | 6.1181
| 783 | Nátěry |  |  | PSV |  |  | 3625.4 | 1.0885
| 784 | Malby |  |  | PSV |  |  | 10352.66 | 3.1083
| M21 | Elektromontáže |  |  | MON |  |  | 59743 | 17.9371
| D96 | Přesuny suti a vybouraných hmot |  |  | PSU |  |  | 6717.69 | 2.0169
| Cena celkem | [6 empty] | 333069.6 | 100
Note on D11: Název
Note on I11: IČO
Note on D12: Ulice
Note on I12: DIČ
Note on D13: PSČ
Note on E13: Místo

## VzorPolozky (hidden)
Položkový rozpočet
S:
O:
R:

## SO01 1.1 Pol
Položkový soupis prací a dodávek | [26 empty] | #TypZaznamu#
S: | B007/2019 | Oprava typové bytové jednotky 2+1, 17.Listopadu 146-147, Frýdek-Místek | [24 empty] | STA
O: | SO01 | Stavební (sprch. kout) | [21 empty] | STA |  |  | OBJ
R: | 1.1 | Stavební úpravy-sprchový kout-REV 03/2022 | [24 empty] | ROZ
P.č. | Číslo položky | Název položky | MJ | Množství | Cena / MJ | Celkem | Dodávka | Dodávka celk. | Montáž | Montáž celk. | DPH | Cena s DPH | Hmotnost / MJ | Hmotnost celk.(t) | Dem. hmotnost / MJ | Dem. hmotnost celk.(t) | Ceník | Cen. soustava / platnost | Cenová úroveň | Nhod / MJ | Nhod celk. | Dodavatel | Typ položky
Díl: | 3 | Svislé a kompletní konstrukce |  |  |  | 14172.33 |  | 0 |  | 0 |  | 16298.1795 |  | 1.46 |  | 0 |  |  |  |  | 10.53 | [5 empty] | DIL
1 | 342255024RT1 | Příčky z cihel a tvárnic nepálených příčky z příčkovek pórobetonových tloušťky 100 mm | m2 | 17.899 | 721 | 12905.18 |  | 0 |  | 0 | 15 | 14840.957 | 0.07471 | 1.34 | 0 | 0 | 801-1 | RTS 22/ I | RTS 22/ I | 0.52915 | 9.47 |  | Práce |  |  |  | POL1_
|  | včetně pomocného lešení | [24 empty] | SPI
2 | 342255022RT1 | Příčky z cihel a tvárnic nepálených příčky z příčkovek pórobetonových tloušťky 75 mm | m2 | 2.0405 | 621 | 1267.15 |  | 0 |  | 0 | 15 | 1457.2225 | 0.05654 | 0.12 | 0 | 0 | 801-1 | RTS 22/ I | RTS 22/ I | 0.51745 | 1.06 |  | Práce |  |  |  | POL1_
|  | včetně pomocného lešení | [24 empty] | SPI
Díl: | 61 | Úpravy povrchů vnitřní |  |  |  | 64010.27 |  | 0 |  | 0 |  | 73611.8105 |  | 0.96 |  | 0 |  |  |  |  | 96.33 | [5 empty] | DIL
3 | 602033191R00 | Omítka stěn z hotových směsí adhézní nátěr, vápenný, , , | m2 | 146.5504 | 25 | 3663.76 |  | 0 |  | 0 | 15 | 4213.324 | 0.00037 | 0.05 | 0 | 0 | 801-1 | RTS 22/ I | RTS 22/ I | 0.07 | 10.26 |  | Práce |  |  |  | POL1_
|  | po jednotlivých vrstvách | [24 empty] | SPI
4 | 610991111R00 | Zakrývání výplní vnitřních otvorů, předmětů apod. fólií Pe 0,05-0,2 mm | m2 | 13.5 | 15 | 202.5 |  | 0 |  | 0 | 15 | 232.875 | 4e-05 | 0 | 0 | 0 | 801-1 | RTS 22/ I | RTS 22/ I | 0.078 | 1.05 |  | Práce |  |  |  | POL1_
|  | které se zřizují před úpravami povrchu, a obalení osazených dveřních zárubní před znečištěním při úpravách povrchu nástřikem plastických maltovin včetně pozdějšího odkrytí, | [24 empty] | SPI | které se zřizují před úpravami povrchu, a obalení osazených dveřních zárubní před znečištěním při úpravách povrchu nástřikem plastických maltovin včetně pozdějšího odkrytí,
5 | 611471411R00 | Tenkovrstvá úprava stropů aktivovaným štukem tloušťky 2÷3 mm, maltou vápenocementovou | m2 | 37.7364 | 205 | 7735.96 |  | 0 |  | 0 | 15 | 8896.354 | 0.00768 | 0.29 | 0 | 0 | 801-1 | RTS 22/ I | RTS 22/ I | 0.381 | 14.38 |  | Práce |  |  |  | POL1_
|  | vodorovných, šikmých, žebrových a klenutých a schodišťových konstrukcí, s nejnutnějším obroušením podkladu (pemzou apod.) a oprášením, s pomocným lešením o výšce podlahy do 1900 mm a pro zatížení do 1,5 kPa, | [24 empty] | SPI | vodorovných, šikmých, žebrových a klenutých a schodišťových konstrukcí, s nejnutnějším obroušením podkladu (pemzou apod.) a oprášením, s pomocným lešením o výšce podlahy do 1900 mm a pro zatížení do 1,5 kPa,
6 | 611481113R00 | Potažení stropů pletivem sklotextilní výztužnou síťkou, | m2 | 37.7364 | 180 | 6792.55 |  | 0 |  | 0 | 15 | 7811.4325 | 0.00034 | 0.01 | 0 | 0 | 801-1 | RTS 22/ I | RTS 22/ I | 0.33 | 12.45 |  | Práce |  |  |  | POL1_
7 | 612471411RT2 | Tenkovrstvá úprava stěn aktivovaným štukem malta vápenná | m2 | 112.842 | 205 | 23132.61 |  | 0 |  | 0 | 15 | 26602.5015 | 0.00446 | 0.5 | 0 | 0 | 801-1 | RTS 22/ I | RTS 22/ I | 0.25116 | 28.34 |  | Práce |  |  |  | POL1_
|  | na rovném povrchu vnitřních stěn, pilířů, svislých panelových konstrukcí, s nejnutnějším obroušením podkladu (pemzou apod.) a oprášením, | [24 empty] | SPI | na rovném povrchu vnitřních stěn, pilířů, svislých panelových konstrukcí, s nejnutnějším obroušením podkladu (pemzou apod.) a oprášením,
8 | 612474410R00 | Omítka vnitřní stěn ze suché směsi tenkovrstvá (stěrka, štuk), , vápenná, na monolitický beton, ruční zpracování | m2 | 8.515 | 255 | 2171.33 |  | 0 |  | 0 | 15 | 2497.0295 | 0.00851 | 0.07 | 0 | 0 | 801-1 | RTS 22/ I | RTS 22/ I | 0.325 | 2.77 |  | Práce |  |  |  | POL1_
|  | kompletní souvrství | [24 empty] | SPI
9 | 612481113R00 | Potažení vnitřních stěn pletivem sklotextilním , s vypnutím | m2 | 112.842 | 180 | 20311.56 |  | 0 |  | 0 | 15 | 23358.294 | 0.00034 | 0.04 | 0 | 0 | 801-1 | RTS 22/ I | RTS 22/ I | 0.24 | 27.08 |  | Práce |  |  |  | POL1_
|  | v ploše nebo pruzích na plném podkladu nebo na podkladu s dutinami (pod omítku) | [24 empty] | SPI
Díl: | 63 | Podlahy a podlahové konstrukce |  |  |  | 20760.55 |  | 0 |  | 0 |  | 23874.6325 |  | 0.73 |  | 0 |  |  |  |  | 11.59 | [5 empty] | DIL
10 | 632411110RV1 | Samonivelační stěrka na dřevěný podklad ,ruč.zpracování tl.10 mm, např. UZIN NC 115 NEU vč. penetrace | m2 | 41.11 | 505 | 20760.55 |  | 0 |  | 0 | 15 | 23874.6325 | 0.01785 | 0.73 | 0 | 0 |  | Vlastní | Indiv | 0.282 | 11.59 |  | Práce |  |  |  | POL1_
Díl: | 64 | Výplně otvorů |  |  |  | 4600 |  | 0 |  | 0 |  | 5290 |  | 0.08 |  | 0 |  |  |  |  | 5.58 | [5 empty] | DIL
11 | 55330378R | zárubeň kovová hranatá; pro přesné zdění; š profilu 100 mm; š průchodu 600 mm; h průchodu 1 970 mm; L; závěsy pevné | kus | 2 | 1550 | 3100 |  | 0 |  | 0 | 15 | 3565 | 0.0103 | 0.02 | 0 | 0 | SPCM | RTS 22/ I | RTS 22/ I | 0 | 0 |  | Specifikace |  |  |  | POL3_
12 | 642942111R00 | Osazení zárubní dveřních ocelových bez dveřních křídel, do zdiva včetně kotvení, na jakoukoliv cementovou maltu, s vybetonováním prahu v zárubni a s osazením špalíků nebo latí pro dřevěný práh plocha do 2,5 m2 | kus | 3 | 500 | 1500 |  | 0 |  | 0 | 15 | 1725 | 0.01897 | 0.06 | 0 | 0 | 801-1 | RTS 22/ I | RTS 22/ I | 1.86 | 5.58 |  | Práce |  |  |  | POL1_
Díl: | 96 | Bourání konstrukcí |  |  |  | 350.6 |  | 0 |  | 0 |  | 403.19 |  | 0 |  | 0.25 |  |  |  |  | 3.05 | [5 empty] | DIL
13 | 968061125R00 | Vyvěšení nebo zavěšení dřevěných křídel dveří, plochy do 2 m2 | kus | 5 | 5 | 25 |  | 0 |  | 0 | 15 | 28.75 | 0 | 0 | 0 | 0 | 801-3 | RTS 22/ I | RTS 22/ I | 0.05 | 0.25 |  | Práce |  |  |  | POL1_
|  | oken, dveří a vrat, s uložením a opětovným zavěšením po provedení stavebních změn, | [24 empty] | SPI
14 | 968072455R00 | Vybourání a vyjmutí kovových rámů a rolet rámů, včetně pomocného lešení o výšce podlahy do 1900 mm a pro zatížení do 1,5 kPa (150 kg/m2) dveřních zárubní, plochy do 2 m2 | m2 | 1.6 | 180 | 288 |  | 0 |  | 0 | 15 | 331.2 | 0.00117 | 0 | 0.076 | 0.12 | 801-3 | RTS 22/ I | RTS 22/ I | 0.939 | 1.5 |  | Práce |  |  |  | POL1_
15 | 978059511R00 | Odsekání a odebrání obkladů stěn z obkládaček vnitřních z jakýchkoliv materiálů, plochy do 1 m2 | m2 | 1.88 | 20 | 37.6 |  | 0 |  | 0 | 15 | 43.24 | 0 | 0 | 0.068 | 0.13 | 801-3 | RTS 22/ I | RTS 22/ I | 0.69 | 1.3 |  | Práce |  |  |  | POL1_
|  | včetně otlučení podkladní omítky až na zdivo, | [24 empty] | SPI
Díl: | 99 | Staveništní přesun hmot |  |  |  | 485.6 |  | 0 |  | 0 |  | 558.44 |  | 0 |  | 0 |  |  |  |  | 1.27 | [5 empty] | DIL
16 | 998011004R00 | Přesun hmot pro budovy s nosnou konstrukcí zděnou výšky přes 24 do 36 m | t | 3.2373 | 150 | 485.6 |  | 0 |  | 0 | 15 | 558.44 | 0 | 0 | 0 | 0 | 801-1 | RTS 22/ I | RTS 22/ I | 0.393 | 1.27 |  | Přesun hmot |  |  |  | POL7_
|  | přesun hmot pro budovy občanské výstavby (JKSO 801), budovy pro bydlení (JKSO 803) budovy pro výrobu a služby (JKSO 812) s nosnou svislou konstrukcí zděnou z cihel nebo tvárnic nebo kovovou | [24 empty] | SPI | přesun hmot pro budovy občanské výstavby (JKSO 801), budovy pro bydlení (JKSO 803) budovy pro výrobu a služby (JKSO 812) s nosnou svislou konstrukcí zděnou z cihel nebo tvárnic nebo kovovou
Díl: | 711 | Izolace proti vodě |  |  |  | 7200 |  | 0 |  | 0 |  | 8280 |  | 0.04 |  | 0 |  |  |  |  | 5.78 | [5 empty] | DIL
17 | 711212321R00 | Izolace proti vodě stěrka hydroizolační proti vlhkosti | m2 | 15 | 480 | 7200 |  | 0 |  | 0 | 15 | 8280 | 0.00263 | 0.04 | 0 | 0 | 800-711 | RTS 22/ I | RTS 22/ I | 0.385 | 5.78 |  | Práce |  |  |  | POL1_
Díl: | 721 | Vnitřní kanalizace |  |  |  | 2821.5 |  | 0 |  | 0 |  | 3244.725 |  | 0 |  | 0.01 |  |  |  |  | 4.03 | [5 empty] | DIL
18 | 721176103R00 | Potrubí HT připojovací vnější průměr D 50 mm, tloušťka stěny 1,8 mm, DN 50 | m | 2 | 260 | 520 |  | 0 |  | 0 | 15 | 598 | 0.00047 | 0 | 0 | 0 | 800-721 | RTS 22/ I | RTS 22/ I | 0.359 | 0.72 |  | Práce |  |  |  | POL1_
|  | včetně tvarovek, objímek. Bez zednických výpomocí. | [24 empty] | SPI
19 | 721176105R00 | Potrubí HT připojovací vnější průměr D 110 mm, tloušťka stěny 2,7 mm, DN 100 | m | 0.8 | 800 | 640 |  | 0 |  | 0 | 15 | 736 | 0.00152 | 0 | 0 | 0 | 800-721 | RTS 22/ I | RTS 22/ I | 1.173 | 0.94 |  | Práce |  |  |  | POL1_
|  | včetně tvarovek, objímek. Bez zednických výpomocí. | [24 empty] | SPI
20 | 721176114R00 | Potrubí HT odpadní svislé vnější průměr D 75 mm, tloušťka stěny 1,9 mm, DN 70 | m | 2.5 | 505 | 1262.5 |  | 0 |  | 0 | 15 | 1451.875 | 0.00078 | 0 | 0 | 0 | 800-721 | RTS 22/ I | RTS 22/ I | 0.819 | 2.05 |  | Práce |  |  |  | POL1_
|  | včetně tvarovek, objímek. Bez zednických výpomocí. | [24 empty] | SPI
21 | 721171808R00 | Demontáž potrubí z novodurových trub přes D 75 mm do D 114 mm | m | 3.9 | 10 | 39 |  | 0 |  | 0 | 15 | 44.85 | 0 | 0 | 0.00198 | 0.01 | 800-721 | RTS 22/ I | RTS 22/ I | 0.083 | 0.32 |  | Práce |  |  |  | POL1_
|  | odpadního nebo připojovacího, | [24 empty] | SPI
22 | 998721204R00 | Přesun hmot pro vnitřní kanalizaci v objektech výšky do 36 m | % | 72 | 5 | 360 |  | 0 |  | 0 | 15 | 414 | 0 | 0 | 0 | 0 | 800-721 | RTS 22/ I | RTS 22/ I | 0 | 0 |  | Přesun hmot |  |  |  | POL7_
|  | 50 m vodorovně, měřeno od těžiště půdorysné plochy skládky do těžiště půdorysné plochy objektu | [24 empty] | SPI
Díl: | 722 | Vnitřní vodovod |  |  |  | 1895 |  | 0 |  | 0 |  | 2179.25 |  | 0.02 |  | 0 |  |  |  |  | 2.62 | [5 empty] | DIL
23 | 722172611R00 | Potrubí z plastických hmot polypropylenové potrubí PP-R, D 20 mm, s 2,8 mm, PN 16, polyfúzně svařované, bez zednických výpomocí | m | 3.5 | 215 | 752.5 |  | 0 |  | 0 | 15 | 865.375 | 0.00399 | 0.01 | 0 | 0 | 800-721 | RTS 22/ I | RTS 22/ I | 0.2789 | 0.98 |  | Práce |  |  |  | POL1_
|  | včetně tvarovek, bez zednických výpomocí | [24 empty] | SPI
24 | 722172631R00 | Potrubí z plastických hmot polypropylenové potrubí PP-R, D 20 mm, s 3,4 mm, PN 20, polyfúzně svařované, bez zednických výpomocí | m | 3.5 | 215 | 752.5 |  | 0 |  | 0 | 15 | 865.375 | 0.00401 | 0.01 | 0 | 0 | 800-721 | RTS 22/ I | RTS 22/ I | 0.2789 | 0.98 |  | Práce |  |  |  | POL1_
|  | včetně tvarovek, bez zednických výpomocí | [24 empty] | SPI
25 | 722179191R00 | Příplatky za malý rozsah za práce malého rozsahu na zakázce do 20 m rozvodu | soubor | 1 | 300 | 300 |  | 0 |  | 0 | 15 | 345 | 0 | 0 | 0 | 0 | 800-721 | RTS 22/ I | RTS 22/ I | 0.65566 | 0.66 |  | Práce |  |  |  | POL1_
26 | 998722204R00 | Přesun hmot pro vnitřní vodovod v objektech výšky do 36 m | % | 18 | 5 | 90 |  | 0 |  | 0 | 15 | 103.5 | 0 | 0 | 0 | 0 | 800-721 | RTS 22/ I | RTS 22/ I | 0 | 0 |  | Přesun hmot |  |  |  | POL7_
|  | vodorovně do 50 m | [24 empty] | SPI
Díl: | 725 | Zařizovací předměty |  |  |  | 32367.4 |  | 0 |  | 0 |  | 37222.51 |  | 0.06 |  | 0.04 |  |  |  |  | 14.2 | [5 empty] | DIL
27 | 725110811R00 | Demontáž klozetů splachovacích | soubor | 1 | 180 | 180 |  | 0 |  | 0 | 15 | 207 | 0 | 0 | 0.01933 | 0.02 | 800-721 | RTS 22/ I | RTS 22/ I | 0.59 | 0.59 |  | Práce |  |  |  | POL1_
28 | 725119305R00 | Klozetové mísy montáž kombinované | soubor | 1 | 850 | 850 |  | 0 |  | 0 | 15 | 977.5 | 0.00186 | 0 | 0 | 0 | 800-721 | RTS 22/ I | RTS 22/ I | 1.334 | 1.33 |  | Práce |  |  |  | POL1_
29 | 725210821R00 | Demontáž umyvadel umyvadel bez výtokových armatur | soubor | 1 | 100 | 100 |  | 0 |  | 0 | 15 | 115 | 0 | 0 | 0.01946 | 0.02 | 800-721 | RTS 22/ I | RTS 22/ I | 0.382 | 0.38 |  | Práce |  |  |  | POL1_
30 | 725219401R00 | Umyvadlo montáž na šrouby do zdiva | soubor | 1 | 749.4 | 749.4 |  | 0 |  | 0 | 15 | 861.81 | 0.00141 | 0 | 0 | 0 | 800-721 | RTS 22/ I | RTS 22/ I | 1.575 | 1.58 |  | Práce |  |  |  | POL1_
31 | 725820801R00 | Demontáž baterií nástěnných do G 3/4" | soubor | 3 | 70 | 210 |  | 0 |  | 0 | 15 | 241.5 | 0 | 0 | 0.00156 | 0 | 800-721 | RTS 22/ I | RTS 22/ I | 0.217 | 0.65 |  | Práce |  |  |  | POL1_
32 | 725829201R00 | Montáž baterií umyvadlových a dřezových umyvadlové a dřezové nástěnné chromové | kus | 2 | 266 | 532 |  | 0 |  | 0 | 15 | 611.8 | 0.00012 | 0 | 0 | 0 | 800-721 | RTS 22/ I | RTS 22/ I | 0.476 | 0.95 |  | Práce |  |  |  | POL1_
33 | 725869101R00 | Montáž zápachové uzávěrky pro zařiz. předměty umyvadlové, D 32 | kus | 1 | 140 | 140 |  | 0 |  | 0 | 15 | 161 | 0.0001 | 0 | 0 | 0 | 800-721 | RTS 22/ I | RTS 22/ I | 0.246 | 0.25 |  | Práce |  |  |  | POL1_
34 | 725869204R00 | Montáž zápachové uzávěrky pro zařiz. předměty dřezovýé jednoduché, D 40 | kus | 1 | 140 | 140 |  | 0 |  | 0 | 15 | 161 | 0.00015 | 0 | 0 | 0 | 800-721 | RTS 22/ I | RTS 22/ I | 0.25 | 0.25 |  | Práce |  |  |  | POL1_
35 | 55141106R | ventil rohový pro vodovod, sanitu; kulový, rohový; DN 15 mm; pracovní teplota do 90 ° C; médium voda; 1/2" x 3/4"; připojení závitové | kus | 5 | 180 | 900 |  | 0 |  | 0 | 15 | 1035 | 0.0002 | 0 | 0 | 0 | SPCM | RTS 22/ I | RTS 22/ I | 0 | 0 |  | Specifikace |  |  |  | POL3_
36 | 5514500700R | baterie umyvadlová na jednu vodu; stojánková; ovládání pákové; povrch chrom; v. výtoku 145 mm; l ramínka 220 mm | kus | 1 | 1500 | 1500 |  | 0 |  | 0 | 15 | 1725 | 0.0012 | 0 | 0 | 0 | SPCM | RTS 22/ I | RTS 22/ I | 0 | 0 |  | Specifikace |  |  |  | POL3_
37 | 55144220R | baterie umyvadlová směšovací; stojánková; ovládání pákové, s otevíráním odpadu; povrch chrom; kartuše s regulací teploty; odtoková garnitura | kus | 1 | 1700 | 1700 |  | 0 |  | 0 | 15 | 1955 | 0 | 0 | 0 | 0 | SPCM | RTS 22/ I | RTS 22/ I | 0 | 0 |  | Specifikace |  |  |  | POL3_
38 | 55161310R | uzávěrka zápachová DN 40; pro umyvadla; plast, mosaz | kus | 1 | 100 | 100 |  | 0 |  | 0 | 15 | 115 | 0.00031 | 0 | 0 | 0 | SPCM | RTS 22/ I | RTS 22/ I | 0 | 0 |  | Specifikace |  |  |  | POL3_
39 | 725249102R00 | Montáž sprchové mísy a vaničky sprchových mís a vaniček | soubor | 1 | 1700 | 1700 |  | 0 |  | 0 | 15 | 1955 | 0.00062 | 0 | 0 | 0 | 800-721 | RTS 22/ I | RTS 22/ I | 2.6 | 2.6 |  | Práce |  |  |  | POL1_
40 | 725249101R00 | Montáž sprchového boxu | soubor | 1 | 2300 | 2300 |  | 0 |  | 0 | 15 | 2645 | 0.00045 | 0 | 0 | 0 | 800-721 | RTS 22/ I | RTS 22/ I | 5 | 5 |  | Práce |  |  |  | POL1_
41 | 725849201R00 | Montáž baterie sprchové pevná výška | kus | 1 | 266 | 266 |  | 0 |  | 0 | 15 | 305.9 | 0.00013 | 0 | 0 | 0 | 800-721 | RTS 22/ I | RTS 22/ I | 0.624 | 0.62 |  | Práce |  |  |  | POL1_
42 | 55423038.AR | vanička sprchová čtvercová; l = 900,0 mm; š = 900 mm; hl = 150 mm; objem 84 l; akrylátová; bílá | kus | 1 | 4800 | 4800 |  | 0 |  | 0 | 15 | 5520 | 0.013 | 0.01 | 0 | 0 | SPCM | RTS 22/ I | RTS 22/ I | 0 | 0 |  | Specifikace |  |  |  | POL3_
43 | 55428083.AR | kout sprchový v = 1 850 mm; š = 900 mm; l = 900 mm; čtvercový; vstup rohový; š. vstupu 530 mm; výplň plast; dezén pearl | kus | 1 | 8500 | 8500 |  | 0 |  | 0 | 15 | 9775 | 0.011 | 0.01 | 0 | 0 | SPCM | RTS 22/ I | RTS 22/ I | 0 | 0 |  | Specifikace |  |  |  | POL3_
44 | 551450090R | baterie sprchová nástěnná; rozteč 130 až 170 mm; ovládání pákové; povrch chrom | kus | 1 | 1900 | 1900 |  | 0 |  | 0 | 15 | 2185 | 0.0013 | 0 | 0 | 0 | SPCM | RTS 22/ I | RTS 22/ I | 0 | 0 |  | Specifikace |  |  |  | POL3_
45 | 64214330R | umyvadlo š = 550 mm; hl. 450 mm; diturvit; s otvorem pro baterii;uprostřed; s přepadem; bílá; uchycení šrouby | kus | 1 | 1900 | 1900 |  | 0 |  | 0 | 15 | 2185 | 0.013 | 0.01 | 0 | 0 | SPCM | RTS 22/ I | RTS 22/ I | 0 | 0 |  | Specifikace |  |  |  | POL3_
46 | 64233512R | klozet kombi stojící; h kloz. mísy 400 mm; š nádrže 370 mm; š kloz. mísy 360 mm; hl. 630 mm; splach. hluboké; odpad vodorovný; bílý; nádrž boční napouštění; objem splachování 3 nebo 6 l | kus | 1 | 3900 | 3900 |  | 0 |  | 0 | 15 | 4485 | 0.025 | 0.03 | 0 | 0 | SPCM | RTS 22/ I | RTS 22/ I | 0 | 0 |  | Specifikace |  |  |  | POL3_
Díl: | 766 | Konstrukce truhlářské |  |  |  | 51509.98 |  | 0 |  | 0 |  | 59236.477 |  | 0.31 |  | 1.59 |  |  |  |  | 11.68 | [5 empty] | DIL
47 | 766812115R00 | Montáž kuchyňských linek dřevěných, , šířky přes 2100 do 2400 mm mm | kus | 1 | 5000 | 5000 |  | 0 |  | 0 | 15 | 5750 | 0 | 0 | 0 | 0 | 800-766 | RTS 22/ I | RTS 22/ I | 10.728 | 10.73 |  | Práce |  |  |  | POL1_
48 | 766812840R00 | Demontáž kuchyňských linek délky přes 1800 do 2100 mnm | kus | 1 | 150 | 150 |  | 0 |  | 0 | 15 | 172.5 | 0 | 0 | 0.174 | 0.17 | 800-766 | RTS 22/ I | RTS 22/ I | 0.95 | 0.95 |  | Práce |  |  |  | POL1_
49 | 762111811RV1 | Demontáž stěn DTD | m2 | 64.554 | 80 | 5164.32 |  | 0 |  | 0 | 15 | 5938.968 | 0.00016 | 0.01 | 0.022 | 1.42 |  | Vlastní | Indiv | 0 | 0 |  | Práce |  |  |  | POL1_
50 | 54914597R | kování stavební - prvek: klika a knoflík se štíty pro cylindrickou vložku; provedení Cr; pro vchodové dveře | kus | 1 | 2500 | 2500 |  | 0 |  | 0 | 15 | 2875 | 0.00075 | 0 | 0 | 0 | SPCM | RTS 22/ I | RTS 22/ I | 0 | 0 |  | Specifikace |  |  |  | POL3_
51 | 54914585R | kování stavební - prvek: kliky se štíty mezipokojovými; provedení Cr; pro mezipokojové dveře, zajištění z 1 strany | kus | 4 | 399.1 | 1596.4 |  | 0 |  | 0 | 15 | 1835.86 | 0.00075 | 0 | 0 | 0 | SPCM | RTS 22/ I | RTS 22/ I | 0 | 0 |  | Specifikace |  |  |  | POL3_
52 | 61160101R | dveře vnitřní š = 600 mm; h = 1 970,0 mm; hladké; otevíravé; počet křídel 1; plné; povrch. úprava bílá barva | kus | 2 | 1250 | 2500 |  | 0 |  | 0 | 15 | 2875 | 0.013 | 0.03 | 0 | 0 | SPCM | RTS 22/ I | RTS 22/ I | 0 | 0 |  | Specifikace |  |  |  | POL3_
53 | 61160603R | dveře vnitřní š = 800 mm; h = 1 970,0 mm; hladké; otevíravé; počet křídel 1; prosklení 2/3; povrch. úprava bílá barva | kus | 2 | 1999 | 3998 |  | 0 |  | 0 | 15 | 4597.7 | 0.02 | 0.04 | 0 | 0 | SPCM | RTS 22/ I | RTS 22/ I | 0 | 0 |  | Specifikace |  |  |  | POL3_
54 | 61165611R | dveře speciální protipožární; vnitřní; vnější; š = 800 mm; h = 1 970,0 mm; hladké; EI 30 min; otevíravé; počet křídel 1; plné; povrch. úprava laminát | kus | 1 | 550 | 550 |  | 0 |  | 0 | 15 | 632.5 | 0.025 | 0.03 | 0 | 0 | SPCM | RTS 22/ I | RTS 22/ I | 0 | 0 |  | Specifikace |  |  |  | POL3_
55 | 766-001 | D+M potravinové skříně z dtd tl.18mm 600x600x2500mm | ks | 1 | 4500 | 4500 |  | 0 |  | 0 | 15 | 5175 | 0 | 0 | 0 | 0 |  | Vlastní | Kalkul | 0 | 0 |  | Práce |  |  |  | POL1_
56 | 61181103R | zárubeň dřevěná obkladová; otočná; pro dveře jednokřídlové; š průchodu 800 mm; h průchodu 1 970 mm; tloušťka stěny 80 až 300 mm; požární odolnost; fólie; dub, buk, mahagon, ořech, olše, javor, třešeň, bílá, wenge | kus | 1 | 2800 | 2800 |  | 0 |  | 0 | 15 | 3220 | 0.024 | 0.02 | 0 | 0 | SPCM | RTS 22/ I | RTS 22/ I | 0 | 0 |  | Specifikace |  |  |  | POL3_
57 | 61581624.AR | linka kuchyňská atypická; š = 2 400 mm | soubor | 1 | 21200 | 21200 |  | 0 |  | 0 | 15 | 24380 | 0.184 | 0.18 | 0 | 0 | SPCM | RTS 22/ I | RTS 22/ I | 0 | 0 |  | Specifikace |  |  |  | POL3_
58 | 766000001 | Dod+montáž dvířek instalační šachty | ks | 1 | 1500 | 1500 |  | 0 |  | 0 | 15 | 1725 | 0 | 0 | 0 | 0 |  | Vlastní | Kalkul | 0 | 0 |  | Specifikace |  |  |  | POL3_
59 | 998766202R00 | Přesun hmot pro konstrukce truhlářské v objektech výšky do 12 m | % | 51.258 | 1 | 51.26 |  | 0 |  | 0 | 15 | 58.949 | 0 | 0 | 0 | 0 | 800-766 | RTS 22/ I | RTS 22/ I | 0 | 0 |  | Přesun hmot |  |  |  | POL7_
|  | 50 m vodorovně | [24 empty] | SPI
Díl: | 771 | Podlahy z dlaždic a obklady |  |  |  | 4263.45 |  | 0 |  | 0 |  | 4902.9675 |  | 0.09 |  | 0 |  |  |  |  | 5.82 | [5 empty] | DIL
60 | 771101210RT1 | Příprava podkladu pod dlažby penetrace podkladu pod dlažby | m2 | 3.52 | 10 | 35.2 |  | 0 |  | 0 | 15 | 40.48 | 0.00021 | 0 | 0 | 0 | 800-771 | RTS 22/ I | RTS 22/ I | 0.05 | 0.18 |  | Práce |  |  |  | POL1_
61 | 771475014RU7 | Montáž soklíků z dlaždic keramických výšky 100 mm, soklíků vodorovných, kladených do flexibilního tmele | m | 3.45 | 90 | 310.5 |  | 0 |  | 0 | 15 | 357.075 | 0.00051 | 0 | 0 | 0 | 800-771 | RTS 22/ I | RTS 22/ I | 0.236 | 0.81 |  | Práce |  |  |  | POL1_
62 | 771479001R00 | Montáž soklíků z dlaždic keramických Řezání dlaždic pro soklíky | m | 3.45 | 50 | 172.5 |  | 0 |  | 0 | 15 | 198.375 | 0 | 0 | 0 | 0 | 800-771 | RTS 22/ I | RTS 22/ I | 0.154 | 0.53 |  | Práce |  |  |  | POL1_
63 | 771549792R00 | Montáž podlah z dlaždic hutných a polohutných příplatek za podlahy v omezeném prostoru | m2 | 3.52 | 100 | 352 |  | 0 |  | 0 | 15 | 404.8 | 0 | 0 | 0 | 0 | 800-771 | RTS 22/ I | RTS 22/ I | 0.244 | 0.86 |  | Práce |  |  |  | POL1_
64 | 771575109RT0 | Montáž podlah vnitřních z dlaždic keramických 300 x 200 mm, režných nebo glazovaných, hladkých, kladených do flexibilního tmele | m2 | 3.52 | 515 | 1812.8 |  | 0 |  | 0 | 15 | 2084.72 | 0.00504 | 0.02 | 0 | 0 | 800-771 | RTS 22/ I | RTS 22/ I | 0.978 | 3.44 |  | Práce |  |  |  | POL1_
65 | 597623142R | dlažba keramická š = 298 mm; l = 298 mm; h = 8,0 mm; pro interiér; barva šedá; mat; PEI 4 | m2 | 4.048 | 380 | 1538.24 |  | 0 |  | 0 | 15 | 1768.976 | 0.018 | 0.07 | 0 | 0 | SPCM | RTS 22/ I | RTS 22/ I | 0 | 0 |  | Specifikace |  |  |  | POL3_
66 | 998771204R00 | Přesun hmot pro podlahy z dlaždic v objektech výšky do 36 m | % | 42.21 | 1 | 42.21 |  | 0 |  | 0 | 15 | 48.5415 | 0 | 0 | 0 | 0 | 800-771 | RTS 22/ I | RTS 22/ I | 0 | 0 |  | Přesun hmot |  |  |  | POL7_
|  | 50 m vodorovně | [24 empty] | SPI
Díl: | 776 | Podlahy povlakové |  |  |  | 27816.66 |  | 0 |  | 0 |  | 31989.159 |  | 0.16 |  | 0.04 |  |  |  |  | 27.14 | [5 empty] | DIL
67 | 776101121R00 | Přípravné práce penetrace podkladu | m2 | 37.59 | 10 | 375.9 |  | 0 |  | 0 | 15 | 432.285 | 0 | 0 | 0 | 0 | 800-775 | RTS 22/ I | RTS 22/ I | 0.046 | 1.73 |  | Práce |  |  |  | POL1_
|  | položky neobsahují žádný materiál | [24 empty] | SPI
68 | 776421100RU1 | Lepení soklíků PVC a napojení krytiny na stěnu lepení podlahových soklíků z PVC a vinylu včetně dodávky soklíku | m | 42.775 | 80 | 3422 |  | 0 |  | 0 | 15 | 3935.3 | 0.00059 | 0.03 | 0 | 0 | 800-775 | RTS 22/ I | RTS 22/ I | 0.1372 | 5.87 |  | Práce |  |  |  | POL1_
69 | 776511810RT3 | Odstranění povlakových podlah z nášlapné plochy lepených, bez podložky, z ploch do 10 m2 | m2 | 41.11 | 35 | 1438.85 |  | 0 |  | 0 | 15 | 1654.6775 | 0 | 0 | 0.001 | 0.04 | 800-775 | RTS 22/ I | RTS 22/ I | 0.128 | 5.26 |  | Práce |  |  |  | POL1_
70 | 776521100RU2 | Lepení povlakových podlah z plastů Lepení povlakových podlah z plastů - pásy z PVC, montáž včetně dodávky podlahoviny, tl. 2,0 mm | m2 | 37.59 | 600 | 22554 |  | 0 |  | 0 | 15 | 25937.1 | 0.00347 | 0.13 | 0 | 0 | 800-775 | RTS 22/ I | RTS 22/ I | 0.38 | 14.28 |  | Práce |  |  |  | POL1_
71 | 998776204R00 | Přesun hmot pro podlahy povlakové v objektech výšky do 36 m | % | 25.911 | 1 | 25.91 |  | 0 |  | 0 | 15 | 29.7965 | 0 | 0 | 0 | 0 | 800-775 | RTS 22/ I | RTS 22/ I | 0 | 0 |  | Přesun hmot |  |  |  | POL7_
|  | vodorovně do 50 m | [24 empty] | SPI
Díl: | 781 | Obklady keramické |  |  |  | 20377.51 |  | 0 |  | 0 |  | 23434.1365 |  | 0.73 |  | 0 |  |  |  |  | 22.46 | [5 empty] | DIL
72 | 781101210RT4 | Příprava podkladu pod obklady penetrace podkladu pod obklady | m2 | 16.565 | 10 | 165.65 |  | 0 |  | 0 | 15 | 190.4975 | 3e-05 | 0 | 0 | 0 | 800-771 | RTS 22/ I | RTS 22/ I | 0.05 | 0.83 |  | Práce |  |  |  | POL1_
73 | 781111121R00 | Doplňkové práce při provádění obkladů montáž lišt rohových, vanových a dilatačních | m | 21.12 | 50 | 1056 |  | 0 |  | 0 | 15 | 1214.4 | 0 | 0 | 0 | 0 | 800-771 | RTS 22/ I | RTS 22/ I | 0.13 | 2.75 |  | Práce |  |  |  | POL1_
74 | 781230121R00 | Obkládání stěn vnitřních z obkladaček keramických do tmele velikosti přes 100 x 100 do 300 x 300 mm | m2 | 16.565 | 450 | 7454.25 |  | 0 |  | 0 | 15 | 8572.3875 | 0 | 0 | 0 | 0 | 800-771 | RTS 22/ I | RTS 22/ I | 1.14 | 18.88 |  | Práce |  |  |  | POL1_
|  | hutných a polohutných, do tmele, kladených rovnoběžně s podlahou, | [24 empty] | SPI
75 | 23153600R | malta pro dlažby/obklady spárovací; š. spáry do 5 mm; pro interiér i exteriér; stěny, podlahy; báze cementová; přísada umělohmotný prášek, minerální plnivo; ruční; odolná proti vodě, mrazu; teplotní odolnost -30 až 70 °C; barva bílá | kus | 14.0595 | 58 | 815.45 |  | 0 |  | 0 | 15 | 937.7675 | 0.002 | 0.03 | 0 | 0 | SPCM | RTS 22/ I | RTS 22/ I | 0 | 0 |  | Specifikace |  |  |  | POL3_
76 | 585821389R | malta pro dlažby/obklady lepicí; C2 T S1; pro interiér i exteriér, vlhké prostředí; stěny, podlahy; báze cementová; odolná proti mrazu, vlhkosti; barva šedá | kg | 502.125 | 8 | 4017 |  | 0 |  | 0 | 15 | 4619.55 | 0.001 | 0.5 | 0 | 0 | SPCM | RTS 22/ I | RTS 22/ I | 0 | 0 |  | Specifikace |  |  |  | POL3_
77 | 59781346R | obklad keramický š = 148 mm; l = 148 mm; h = 6,0 mm; pro interiér; barva bílá; lesk | m2 | 19.0497 | 350 | 6667.41 |  | 0 |  | 0 | 15 | 7667.5215 | 0.0105 | 0.2 | 0 | 0 | SPCM | RTS 22/ I | RTS 22/ I | 0 | 0 |  | Specifikace |  |  |  | POL3_
78 | 998781204R00 | Přesun hmot pro obklady keramické v objektech výšky do 36 m | % | 201.75 | 1 | 201.75 |  | 0 |  | 0 | 15 | 232.0125 | 0 | 0 | 0 | 0 | 800-771 | RTS 22/ I | RTS 22/ I | 0 | 0 |  | Přesun hmot |  |  |  | POL7_
Díl: | 783 | Nátěry |  |  |  | 3625.4 |  | 0 |  | 0 |  | 4169.21 |  | 0 |  | 0 |  |  |  |  | 14.8 | [5 empty] | DIL
79 | 783225100R00 | Nátěry kov.stavebních doplňk.konstrukcí syntetické dvojnásobné + 1x email, | m2 | 5.076 | 180 | 913.68 |  | 0 |  | 0 | 15 | 1050.732 | 0.00031 | 0 | 0 | 0 | 800-783 | RTS 22/ I | RTS 22/ I | 0.403 | 2.05 |  | Práce |  |  |  | POL1_
80 | 783322120R00 | Nátěry otopných těles syntetické ocelových radiátorrů článkových, jednonásobné s 1x emailováním | m2 | 4.2 | 120 | 504 |  | 0 |  | 0 | 15 | 579.6 | 0.00024 | 0 | 0 | 0 | 800-783 | RTS 22/ I | RTS 22/ I | 0.17 | 0.71 |  | Práce |  |  |  | POL1_
81 | 783801811R00 | Odstranění starých nátěrů z omítek stropů, oškrabáním | m2 | 37.7364 | 15 | 566.05 |  | 0 |  | 0 | 15 | 650.9575 | 1e-05 | 0 | 0 | 0 | 800-783 | RTS 22/ I | RTS 22/ I | 0.122 | 4.6 |  | Práce |  |  |  | POL1_
82 | 783801812R00 | Odstranění starých nátěrů z omítek stěn, oškrabáním | m2 | 109.4445 | 15 | 1641.67 |  | 0 |  | 0 | 15 | 1887.9205 | 1e-05 | 0 | 0 | 0 | 800-783 | RTS 22/ I | RTS 22/ I | 0.068 | 7.44 |  | Práce |  |  |  | POL1_
Díl: | 784 | Malby |  |  |  | 10352.66 |  | 0 |  | 0 |  | 11905.559 |  | 0.03 |  | 0 |  |  |  |  | 18.55 | [5 empty] | DIL
83 | 784191101R00 | Příprava povrchu Penetrace (napouštění) podkladu disperzní, jednonásobná | m2 | 138.0354 | 20 | 2760.71 |  | 0 |  | 0 | 15 | 3174.8165 | 7e-05 | 0.01 | 0 | 0 | 800-784 | RTS 22/ I | RTS 22/ I | 0.03248 | 4.48 |  | Práce |  |  |  | POL1_
84 | 784195112R00 | Malby z malířských směsí hlinkových, , bělost 77 %, dvojnásobné | m2 | 138.0354 | 55 | 7591.95 |  | 0 |  | 0 | 15 | 8730.7425 | 0.00014 | 0.02 | 0 | 0 | 800-784 | RTS 22/ I | RTS 22/ I | 0.10191 | 14.07 |  | Práce |  |  |  | POL1_
Díl: | M21 | Elektromontáže |  |  |  | 59743 |  | 0 |  | 0 |  | 68704.45 |  | 0 |  | 0 |  |  |  |  | 5 | [5 empty] | DIL
85 | 220890202R00 | Revize | h | 5 | 750 | 3750 |  | 0 |  | 0 | 15 | 4312.5 | 0 | 0 | 0 | 0 |  | RTS 22/ I | RTS 22/ I | 1 | 5 |  | Práce |  |  |  | POL1_
86 | M21000001 | Elektroinstalace viz. samostatný rozpočet | soubor | 1 | 55993 | 55993 |  | 0 |  | 0 | 15 | 64391.95 | 0 | 0 | 0 | 0 |  | Vlastní | Indiv | 0 | 0 |  | Práce |  |  |  | POL1_
Díl: | D96 | Přesuny suti a vybouraných hmot |  |  |  | 6717.69 |  | 0 |  | 0 |  | 7725.3435 |  | 0 |  | 0 |  |  |  |  | 6.16 | [5 empty] | DIL
87 | 979087112R00 | Vodorovná doprava suti a vybouraných hmot nakládání suti na dopravní prostředky, | t | 1.9359 | 100 | 193.59 |  | 0 |  | 0 | 15 | 222.6285 | 0 | 0 | 0 | 0 | 821-1 | RTS 22/ I | RTS 22/ I | 0.164 | 0.32 |  | Přesun suti |  |  |  | POL8_
|  | se složením a hrubým urovnáním nebo s přeložením na jiný dopravní prostředek kromě lodi, vč. příplatku za každých dalších i započatých 1000 m přes 1000 m, | [24 empty] | SPI | se složením a hrubým urovnáním nebo s přeložením na jiný dopravní prostředek kromě lodi, vč. příplatku za každých dalších i započatých 1000 m přes 1000 m,
88 | 979011111R00 | Svislá doprava suti a vybouraných hmot za prvé podlaží nad nebo pod základním podlažím | t | 1.9359 | 300 | 580.78 |  | 0 |  | 0 | 15 | 667.897 | 0 | 0 | 0 | 0 | 801-3 | RTS 22/ I | RTS 22/ I | 0.933 | 1.81 |  | Přesun suti |  |  |  | POL8_
89 | 979011121R00 | Svislá doprava suti a vybouraných hmot příplatek za každé další podlaží | t | 1.9359 | 200 | 387.19 |  | 0 |  | 0 | 15 | 445.2685 | 0 | 0 | 0 | 0 | 801-3 | RTS 22/ I | RTS 22/ I | 0.653 | 1.26 |  | Přesun suti |  |  |  | POL8_
90 | 979081111R00 | Odvoz suti a vybouraných hmot na skládku do 1 km | t | 1.9359 | 200 | 387.19 |  | 0 |  | 0 | 15 | 445.2685 | 0 | 0 | 0 | 0 | 801-3 | RTS 22/ I | RTS 22/ I | 0.49 | 0.95 |  | Přesun suti |  |  |  | POL8_
91 | 979081121R00 | Odvoz suti a vybouraných hmot na skládku příplatek za každý další 1 km | t | 1.9359 | 20 | 38.72 |  | 0 |  | 0 | 15 | 44.528 | 0 | 0 | 0 | 0 | 801-3 | RTS 22/ I | RTS 22/ I | 0 | 0 |  | Přesun suti |  |  |  | POL8_
92 | 979082111R00 | Vnitrostaveništní doprava suti a vybouraných hmot do 10 m | t | 1.9359 | 150 | 290.39 |  | 0 |  | 0 | 15 | 333.9485 | 0 | 0 | 0 | 0 | 801-3 | RTS 22/ I | RTS 22/ I | 0.942 | 1.82 |  | Přesun suti |  |  |  | POL8_
93 | 979990101R00 | Poplatek za skládku směsi betonu a cihel do 30x30 cm, skupina 17 01 01 a 17 01 02 z Katalogu odpadů | t | 1.9359 | 2500 | 4839.83 |  | 0 |  | 0 | 15 | 5565.8045 | 0 | 0 | 0 | 0 | 801-3 | RTS 22/ I | RTS 22/ I | 0 | 0 |  | Přesun suti |  |  |  | POL8_
[25 empty] | 15 | 21 | DPH
| Celkem |  |  |  |  | 333069.6 | [18 empty] | 333069.6 | 0 | SUM
END
Note on S6: Jedná se o informaci, zda se jedná o položku, která je do rozpočtu zadána z cenové soustavy RTS, nebo vlastní.
Note on T6: Jedná se o název CÚ, která je zadána u položky rozpočtu