## Rekapitulace stavby
Export Komplet | [24 empty] | VZ | 2.0 | ZAMOK |  |  |  |  | False | False | {4ad94731-5de2-49dc-8403-2430c4042c57}
[31 empty] | 0,01 | 21
[31 empty] | 0,01 | 15
|  | REKAPITULACE STAVBY | [15 empty] | v --- níže se nacházejí doplnkové a pomocné údaje k sestavám --- v | [11 empty] | Návod na vyplnění | 0,001
|  | Kód: |  |  |  |  | 06102020 | [22 empty] | Měnit lze pouze buňky se žlutým podbarvením! 1) v Rekapitulaci stavby vyplňte údaje o Uchazeči (přenesou se do ostatních sestav i v jiných listech) 2) na vybraných listech vyplňte v sestavě Soupis prací ceny u položek | 0,01
|  | Stavba: |  |  |  |  | Výzva PD-Čp. 3276, ul. Horní, sportovní areál Stovky-stavební úpravy sociálních zařízení | [23 empty] | 0,01
|  | KSO: | [11 empty] | CC-CZ: | [16 empty] | 0,01
|  | Místo: |  |  |  |  | areál Stovky | [6 empty] | Datum: |  | 30. 12. 2022 | [14 empty] | 0,01
0,01
|  | Zadavatel: | [11 empty] | IČ: | [16 empty] | 0,01
|  |  | Statutární město Frýdek-Místek | [10 empty] | DIČ: | [16 empty] | 0,01
0,01
|  | Uchazeč: | [11 empty] | IČ: |  | Vyplň údaj | [14 empty] | 0,01
|  |  | Vyplň údaj | [10 empty] | DIČ: |  | Vyplň údaj | [14 empty] | 0,01
False
|  | Projektant: | [11 empty] | IČ: | [16 empty] | False
|  |  | Made 4 BIM s.r.o. | [10 empty] | DIČ: | [16 empty] | True
0,01
|  | Zpracovatel: | [11 empty] | IČ: | [16 empty] | 0,01
|  |  | Made 4 BIM s.r.o. | [10 empty] | DIČ: | [16 empty] | True
Poznámka:
Soupis prací je sestaven s využitím Cenové soustavy ÚRS. Položky, které pochází z této cenové soustavy, jsou ve sloupci 'Cenová soustava' označeny popisem 'CS ÚRS' a úrovní příslušného kalendářního pololetí. Veškeré další informace vymezující popis a podmínky použití těchto položek z Cenové soustavy, které nejsou uvedeny přímo v soupisu prací, jsou neomezeně dálkově k dispozici na https://podminky.urs.cz.
|  | Cena bez DPH | [11 empty] | 800000
[8 empty] | Sazba daně |  | Základ daně |  |  |  | Výše daně
|  | DPH |  | základní |  |  |  | 21% |  | 800000 |  |  |  | 168000
|  |  |  | snížená |  |  |  | 15% |  | 0 |  |  |  | 0
|  |  |  | zákl. přenesená |  |  |  | 21% |  | 0 |  |  |  | 0
|  |  |  | sníž. přenesená |  |  |  | 15% |  | 0 |  |  |  | 0
|  |  |  | nulová |  |  |  | 0% |  | 0 |  |  |  | 0
|  | Cena s DPH | [6 empty] | v |  | CZK |  |  | 968000
REKAPITULACE OBJEKTŮ STAVBY A SOUPISŮ PRACÍ
| Kód: | [6 empty] | 06102020
| Stavba: | [6 empty] | Výzva PD-Čp. 3276, ul. Horní, sportovní areál Stovky-stavební úpravy sociálních zařízení
| Místo: | [6 empty] | areál Stovky |  |  |  |  | Datum: |  | 30. 12. 2022
| Zadavatel: | [6 empty] | Statutární město Frýdek-Místek |  |  |  |  | Projektant: |  | Made 4 BIM s.r.o. |  |  | Informatívní údaje z listů zakázek
| Uchazeč: | [11 empty] | Zpracovatel: |  | Made 4 BIM s.r.o.
| Kód |  |  |  | Popis | [6 empty] | Cena bez DPH [CZK] |  |  |  | Cena s DPH [CZK] | Typ | z toho Ostat. náklady [CZK] | DPH [CZK] | Normohodiny [h] | DPH základní [CZK] | DPH snížená [CZK] | DPH základní přenesená [CZK] | DPH snížená přenesená [CZK] | Základna DPH základní | Základna DPH snížená | Základna DPH zákl. přenesená | Základna DPH sníž. přenesená | Základna DPH nulová
| Náklady stavby celkem | [10 empty] | 800000 |  |  |  | 968000 |  | 0 | 168000 | 0 | 168000 | 0 | 0 | 0 | 800000 | 0 | 0 | 0 | 0 |  | D | 0 | ###NOIMPORT### | IMPORT | {4ad94731-5de2-49dc-8403-2430c4042c57} | {00000000-0000-0000-0000-000000000000}
/ |  | 5 |  |  |  | Provedení hydroizolace soc. zař. na p.č. 5260/21 v rámci akce Č.p. 3276, ul. Horní, s. areál Stovky | [5 empty] | 800000 |  |  |  | 968000 | STA | 0 | 168000 | 0 | 168000 | 0 | 0 | 0 | 800000 | 0 | 0 | 0 | 0 |  |  | 1 |  | IMPORT | {5206a78f-a67b-42eb-9f5c-67149035ad57} | {4ad94731-5de2-49dc-8403-2430c4042c57} | 2

## 5 - Provedení hydroizolac...
{5206a78f-a67b-42eb-9f5c-67149035ad57}
2
| KRYCÍ LIST SOUPISU PRACÍ | [7 empty] | v --- níže se nacházejí doplnkové a pomocné údaje k sestavám --- v | [8 empty] | False
Stavba:
Výzva PD-Čp. 3276, ul. Horní, sportovní areál Stovky-stavební úpravy sociálních zařízení
Objekt:
5 - Provedení hydroizolace soc. zař. na p.č. 5260/21 v rámci akce Č.p. 3276, ul. Horní, s. areál Stovky
| KSO: |  |  |  |  | CC-CZ:
| Místo: |  | areál Stovky |  |  | Datum: | 30. 12. 2022
| Zadavatel: |  |  |  |  | IČ:
|  | Statutární město Frýdek-Místek |  |  |  | DIČ:
| Uchazeč: |  |  |  |  | IČ: | Vyplň údaj
|  | Vyplň údaj |  |  |  | DIČ: | Vyplň údaj
| Projektant: |  |  |  |  | IČ:
|  | Made 4 BIM s.r.o. |  |  |  | DIČ:
| Zpracovatel: |  |  |  |  | IČ:
|  | Made 4 BIM s.r.o. |  |  |  | DIČ:
Poznámka:
| Cena bez DPH | [5 empty] | 800000
|  |  | Základ daně |  |  | Sazba daně | Výše daně
| DPH | základní | 800000 |  |  | 21% | 168000
|  | snížená | 0 |  |  | 15% | 0
|  | zákl. přenesená | 0 |  |  | 21% | 0
|  | sníž. přenesená | 0 |  |  | 15% | 0
|  | nulová | 0 |  |  | 0% | 0
| Cena s DPH |  |  | v | CZK |  | 968000
REKAPITULACE ČLENĚNÍ SOUPISU PRACÍ
Stavba:
Výzva PD-Čp. 3276, ul. Horní, sportovní areál Stovky-stavební úpravy sociálních zařízení
Objekt:
5 - Provedení hydroizolace soc. zař. na p.č. 5260/21 v rámci akce Č.p. 3276, ul. Horní, s. areál Stovky
Místo: |  |  | areál Stovky |  |  | Datum: | 30. 12. 2022
Zadavatel: |  |  | Statutární město Frýdek-Místek |  |  | Projektant: | Made 4 BIM s.r.o.
Uchazeč: |  |  | Vyplň údaj |  |  | Zpracovatel: | Made 4 BIM s.r.o.
Kód dílu - Popis | [6 empty] | Cena celkem [CZK]
Náklady stavby celkem | [6 empty] | 800000 | [11 empty] | -1
| HSV - Práce a dodávky HSV | [5 empty] | 611694.71
| 1 - Zemní práce | [5 empty] | 229199.8
| 2 - Zakládání | [5 empty] | 67008.72
| 3 - Svislé a kompletní konstrukce | [5 empty] | 72000
| 5 - Komunikace pozemní | [5 empty] | 55425
| 6 - Úpravy povrchů, podlahy a osazování výplní | [5 empty] | 33333.6
| 8 - Trubní vedení | [5 empty] | 85800
| 9 - Ostatní konstrukce a práce, bourání | [5 empty] | 20982
| 997 - Přesun sutě | [5 empty] | 25086.49
| 998 - Přesun hmot | [5 empty] | 22859.1
| PSV - Práce a dodávky PSV | [5 empty] | 174413.14
| 711 - Izolace proti vodě, vlhkosti a plynům | [5 empty] | 174413.14
| VRN - Vedlejší rozpočtové náklady | [5 empty] | 13892.15
SOUPIS PRACÍ
Stavba:
Výzva PD-Čp. 3276, ul. Horní, sportovní areál Stovky-stavební úpravy sociálních zařízení
Objekt:
5 - Provedení hydroizolace soc. zař. na p.č. 5260/21 v rámci akce Č.p. 3276, ul. Horní, s. areál Stovky
Místo: |  |  | areál Stovky |  |  | Datum: | 30. 12. 2022
Zadavatel: |  |  | Statutární město Frýdek-Místek |  |  | Projektant: | Made 4 BIM s.r.o.
Uchazeč: |  |  | Vyplň údaj |  |  | Zpracovatel: | Made 4 BIM s.r.o.
PČ | Typ | Kód | Popis | MJ | Množství | J.cena [CZK] | Cena celkem [CZK] | Cenová soustava |  | DPH | J. Nh [h] | Nh celkem [h] | J. hmotnost [t] | Hmotnost celkem [t] | J. suť [t] | Suť Celkem [t]
Náklady soupisu celkem | [6 empty] | 800000 |  |  |  |  | 0 |  | 77.8798 |  | 17.5432 |  | D | -1 | [10 empty] | 800000
| D | HSV | Práce a dodávky HSV |  |  |  | 611694.71 |  |  |  |  | 0 |  | 76.1969 |  | 17.5432 | 1 | D | 0 |  |  |  | ROZPOCET | [6 empty] | 611694.71
| D | 1 | Zemní práce |  |  |  | 229199.8 |  |  |  |  | 0 |  | 9.0981 |  | 8.205 | 1 | D | 1 |  |  |  | ROZPOCET | [6 empty] | 229199.8
1 | K | 113106171 | Rozebrání dlažeb vozovek ze zámkové dlažby s ložem z kameniva ručně | m2 | 19 | 50 | 950 | CS ÚRS 2023 01 |  | základní |  | 0 | 0 | 0 | 0.295 | 5.605 | 4 | K | 2 |  |  |  | ROZPOCET | 950 | 0 | 0 | 0 | 0 | 1 | 950 | 4 | 490786632
| PP |  | Rozebrání dlažeb vozovek a ploch s přemístěním hmot na skládku na vzdálenost do 3 m nebo s naložením na dopravní prostředek, s jakoukoliv výplní spár ručně ze zámkové dlažby s ložem z kameniva | [14 empty] | PP | 2
| Online PSC |  | https://podminky.urs.cz/item/CS_URS_2023_01/113106171 | [14 empty] | Online PSC | 2
| VV |  | napojení drenáže | [14 empty] | VV | 2 | 1 | True | 0 | ROZPOCET
| VV |  | 19*1 |  | 19 | [12 empty] | VV | 2 | 2 | True | 1 | ROZPOCET
2 | K | 113107131 | Odstranění podkladu z betonu prostého tl přes 100 do 150 mm ručně | m2 | 8 | 100 | 800 | CS ÚRS 2023 01 |  | základní |  | 0 | 0 | 0 | 0.325 | 2.6 | 4 | K | 2 |  |  |  | ROZPOCET | 800 | 0 | 0 | 0 | 0 | 1 | 800 | 4 | -545210373
| PP |  | Odstranění podkladů nebo krytů ručně s přemístěním hmot na skládku na vzdálenost do 3 m nebo s naložením na dopravní prostředek z betonu prostého, o tl. vrstvy přes 100 do 150 mm | [14 empty] | PP | 2
| Online PSC |  | https://podminky.urs.cz/item/CS_URS_2023_01/113107131 | [14 empty] | Online PSC | 2
| VV |  | vstup do socialek | [14 empty] | VV | 2 | 1 | True | 0 | ROZPOCET
| VV |  | 1*8 |  | 8 | [12 empty] | VV | 2 | 2 | True | 1 | ROZPOCET
3 | K | 132112121 | Hloubení zapažených rýh šířky do 800 mm v soudržných horninách třídy těžitelnosti I skupiny 1 a 2 ručně | m3 | 95.43 | 1400 | 133602 | CS ÚRS 2023 01 |  | základní |  | 0 | 0 | 0 | 0 | 0 | 4 | K | 2 |  |  |  | ROZPOCET | 133602 | 0 | 0 | 0 | 0 | 1 | 133602 | 4 | -157526345
| PP |  | Hloubení zapažených rýh šířky do 800 mm ručně s urovnáním dna do předepsaného profilu a spádu v hornině třídy těžitelnosti I skupiny 1 a 2 soudržných | [14 empty] | PP | 2
| Online PSC |  | https://podminky.urs.cz/item/CS_URS_2023_01/132112121 | [14 empty] | Online PSC | 2
| VV |  | hydroizolace | [14 empty] | VV | 2 | 1 | True | 0 | ROZPOCET
| VV |  | 80,7*0,9 |  | 72.63 | [12 empty] | VV | 2 | 2 | True | 0 | ROZPOCET
| VV |  | napojení drenáže | [14 empty] | VV | 2 | 1 | True | 0 | ROZPOCET
| VV |  | 19*1,2 |  | 22.8 | [12 empty] | VV | 2 | 2 | True | 0 | ROZPOCET
| VV |  | Součet |  | 95.43 | [12 empty] | VV | 2 | 4 | True | 1 | ROZPOCET
4 | K | 151101101 | Zřízení příložného pažení a rozepření stěn rýh hl do 2 m | m2 | 112.98 | 300 | 33894 | CS ÚRS 2023 01 |  | základní |  | 0 | 0.00084 | 0.094903 | 0 | 0 | 4 | K | 2 |  |  |  | ROZPOCET | 33894 | 0 | 0 | 0 | 0 | 1 | 33894 | 4 | -1008512011
| PP |  | Zřízení pažení a rozepření stěn rýh pro podzemní vedení příložné pro jakoukoliv mezerovitost, hloubky do 2 m | [14 empty] | PP | 2
| Online PSC |  | https://podminky.urs.cz/item/CS_URS_2023_01/151101101 | [14 empty] | Online PSC | 2
| VV |  | 80,7*1,4 |  | 112.98 | [12 empty] | VV | 2 | 2 | True | 1 | ROZPOCET
5 | K | 151101111 | Odstranění příložného pažení a rozepření stěn rýh hl do 2 m | m2 | 112.98 | 100 | 11298 | CS ÚRS 2023 01 |  | základní |  | 0 | 0 | 0 | 0 | 0 | 4 | K | 2 |  |  |  | ROZPOCET | 11298 | 0 | 0 | 0 | 0 | 1 | 11298 | 4 | 1745176435
| PP |  | Odstranění pažení a rozepření stěn rýh pro podzemní vedení s uložením materiálu na vzdálenost do 3 m od kraje výkopu příložné, hloubky do 2 m | [14 empty] | PP | 2
| Online PSC |  | https://podminky.urs.cz/item/CS_URS_2023_01/151101111 | [14 empty] | Online PSC | 2
| VV |  | 80,7*1,4 |  | 112.98 | [12 empty] | VV | 2 | 2 | True | 1 | ROZPOCET
6 | K | 162751117 | Vodorovné přemístění přes 9 000 do 10000 m výkopku/sypaniny z horniny třídy těžitelnosti I skupiny 1 až 3 | m3 | 24.21 | 250 | 6052.5 | CS ÚRS 2023 01 |  | základní |  | 0 | 0 | 0 | 0 | 0 | 4 | K | 2 |  |  |  | ROZPOCET | 6052.5 | 0 | 0 | 0 | 0 | 1 | 6052.5 | 4 | 345045092
| PP |  | Vodorovné přemístění výkopku nebo sypaniny po suchu na obvyklém dopravním prostředku, bez naložení výkopku, avšak se složením bez rozhrnutí z horniny třídy těžitelnosti I skupiny 1 až 3 na vzdálenost přes 9 000 do 10 000 m | [14 empty] | PP | 2
| Online PSC |  | https://podminky.urs.cz/item/CS_URS_2023_01/162751117 | [14 empty] | Online PSC | 2
| VV |  | 80,7*0,3 |  | 24.21 | [12 empty] | VV | 2 | 2 | True | 1 | ROZPOCET
7 | K | 162751119 | Příplatek k vodorovnému přemístění výkopku/sypaniny z horniny třídy těžitelnosti I skupiny 1 až 3 ZKD 1000 m přes 10000 m | m3 | 121.05 | 20 | 2421 | CS ÚRS 2023 01 |  | základní |  | 0 | 0 | 0 | 0 | 0 | 4 | K | 2 |  |  |  | ROZPOCET | 2421 | 0 | 0 | 0 | 0 | 1 | 2421 | 4 | 1733285500
| PP |  | Vodorovné přemístění výkopku nebo sypaniny po suchu na obvyklém dopravním prostředku, bez naložení výkopku, avšak se složením bez rozhrnutí z horniny třídy těžitelnosti I skupiny 1 až 3 na vzdálenost Příplatek k ceně za každých dalších i započatých 1 000 m | [14 empty] | PP | 2
| Online PSC |  | https://podminky.urs.cz/item/CS_URS_2023_01/162751119 | [14 empty] | Online PSC | 2
| VV |  | 80,7*0,3 |  | 24.21 | [12 empty] | VV | 2 | 2 | True | 1 | ROZPOCET
| VV |  | 24,21*5 'Přepočtené koeficientem množství |  | 121.05 | [12 empty] | VV | 2 | 2 | False | 1 | ROZPOCET
8 | K | 171201231 | Poplatek za uložení zeminy a kamení na recyklační skládce (skládkovné) kód odpadu 17 05 04 | t | 43.578 | 350 | 15252.3 | CS ÚRS 2023 01 |  | základní |  | 0 | 0 | 0 | 0 | 0 | 4 | K | 2 |  |  |  | ROZPOCET | 15252.3 | 0 | 0 | 0 | 0 | 1 | 15252.3 | 4 | -1549571880
| PP |  | Poplatek za uložení stavebního odpadu na recyklační skládce (skládkovné) zeminy a kamení zatříděného do Katalogu odpadů pod kódem 17 05 04 | [14 empty] | PP | 2
| Online PSC |  | https://podminky.urs.cz/item/CS_URS_2023_01/171201231 | [14 empty] | Online PSC | 2
| VV |  | 80,7*0,3 |  | 24.21 | [12 empty] | VV | 2 | 2 | True | 1 | ROZPOCET
| VV |  | 24,21*1,8 'Přepočtené koeficientem množství |  | 43.578 | [12 empty] | VV | 2 | 2 | False | 1 | ROZPOCET
9 | K | 174111101 | Zásyp jam, šachet rýh nebo kolem objektů sypaninou se zhutněním ručně | m3 | 66.42 | 200 | 13284 | CS ÚRS 2023 01 |  | základní |  | 0 | 0 | 0 | 0 | 0 | 4 | K | 2 |  |  |  | ROZPOCET | 13284 | 0 | 0 | 0 | 0 | 1 | 13284 | 4 | -1868213241
| PP |  | Zásyp sypaninou z jakékoliv horniny ručně s uložením výkopku ve vrstvách se zhutněním jam, šachet, rýh nebo kolem objektů v těchto vykopávkách | [14 empty] | PP | 2
| Online PSC |  | https://podminky.urs.cz/item/CS_URS_2023_01/174111101 | [14 empty] | Online PSC | 2
| VV |  | hydroizolace | [14 empty] | VV | 2 | 1 | True | 0 | ROZPOCET
| VV |  | 80,7*0,6 |  | 48.42 | [12 empty] | VV | 2 | 2 | True | 0 | ROZPOCET
| VV |  | napojení drenáže | [14 empty] | VV | 2 | 1 | True | 0 | ROZPOCET
| VV |  | 15*1,2 |  | 18 | [12 empty] | VV | 2 | 2 | True | 0 | ROZPOCET
| VV |  | Součet |  | 66.42 | [12 empty] | VV | 2 | 4 | True | 1 | ROZPOCET
10 | K | 175111101 | Obsypání potrubí ručně sypaninou bez prohození, uloženou do 3 m | m3 | 4.5 | 200 | 900 | CS ÚRS 2023 01 |  | základní |  | 0 | 0 | 0 | 0 | 0 | 4 | K | 2 |  |  |  | ROZPOCET | 900 | 0 | 0 | 0 | 0 | 1 | 900 | 4 | 1013269048
| PP |  | Obsypání potrubí ručně sypaninou z vhodných hornin třídy těžitelnosti I a II, skupiny 1 až 4 nebo materiálem připraveným podél výkopu ve vzdálenosti do 3 m od jeho kraje pro jakoukoliv hloubku výkopu a míru zhutnění bez prohození sypaniny | [14 empty] | PP | 2
| Online PSC |  | https://podminky.urs.cz/item/CS_URS_2023_01/175111101 | [14 empty] | Online PSC | 2
| VV |  | napojení drenáže | [14 empty] | VV | 2 | 1 | True | 0 | ROZPOCET
| VV |  | 15*0,3 |  | 4.5 | [12 empty] | VV | 2 | 2 | True | 1 | ROZPOCET
11 | M | 58337303 | štěrkopísek frakce 0/8 | t | 9 | 600 | 5400 | CS ÚRS 2023 01 |  | základní |  | 0 | 1 | 9 | 0 | 0 | 8 | M | 2 |  |  |  | ROZPOCET | 5400 | 0 | 0 | 0 | 0 | 1 | 5400 | 4 | -1193727411
| PP |  | štěrkopísek frakce 0/8 | [14 empty] | PP | 2
| VV |  | 4,5*2 'Přepočtené koeficientem množství |  | 9 | [12 empty] | VV | 2 | 2 | False | 1 | ROZPOCET
12 | K | 181411131 | Založení parkového trávníku výsevem pl do 1000 m2 v rovině a ve svahu do 1:5 | m2 | 162 | 30 | 4860 | CS ÚRS 2023 01 |  | základní |  | 0 | 0 | 0 | 0 | 0 | 4 | K | 2 |  |  |  | ROZPOCET | 4860 | 0 | 0 | 0 | 0 | 1 | 4860 | 4 | 1255686629
| PP |  | Založení trávníku na půdě předem připravené plochy do 1000 m2 výsevem včetně utažení parkového v rovině nebo na svahu do 1:5 | [14 empty] | PP | 2
| Online PSC |  | https://podminky.urs.cz/item/CS_URS_2023_01/181411131 | [14 empty] | Online PSC | 2
| VV |  | 81*2 |  | 162 | [12 empty] | VV | 2 | 2 | True | 1 | ROZPOCET
13 | M | 00572410 | osivo směs travní parková | kg | 3.24 | 150 | 486 | CS ÚRS 2023 01 |  | základní |  | 0 | 0.001 | 0.00324 | 0 | 0 | 8 | M | 2 |  |  |  | ROZPOCET | 486 | 0 | 0 | 0 | 0 | 1 | 486 | 4 | 1035457363
| PP |  | osivo směs travní parková | [14 empty] | PP | 2
| VV |  | 162*0,02 'Přepočtené koeficientem množství |  | 3.24 | [12 empty] | VV | 2 | 2 | False | 1 | ROZPOCET
| D | 2 | Zakládání |  |  |  | 67008.72 |  |  |  |  | 0 |  | 34.5127 |  | 0 | 1 | D | 1 |  |  |  | ROZPOCET | [6 empty] | 67008.72
14 | K | 211531111 | Výplň odvodňovacích žeber nebo trativodů kamenivem hrubým drceným frakce 16 až 63 mm | m3 | 9.684 | 1200 | 11620.8 | CS ÚRS 2023 01 |  | základní |  | 0 | 1.63 | 15.7849 | 0 | 0 | 4 | K | 2 |  |  |  | ROZPOCET | 11620.8 | 0 | 0 | 0 | 0 | 1 | 11620.8 | 4 | 677184356
| PP |  | Výplň kamenivem do rýh odvodňovacích žeber nebo trativodů bez zhutnění, s úpravou povrchu výplně kamenivem hrubým drceným frakce 16 až 63 mm | [14 empty] | PP | 2
| Online PSC |  | https://podminky.urs.cz/item/CS_URS_2023_01/211531111 | [14 empty] | Online PSC | 2
| VV |  | 80,7*0,12 |  | 9.684 | [12 empty] | VV | 2 | 2 | True | 1 | ROZPOCET
15 | K | 211971110 | Zřízení opláštění žeber nebo trativodů geotextilií v rýze nebo zářezu sklonu do 1:2 | m2 | 129.12 | 50 | 6456 | CS ÚRS 2023 01 |  | základní |  | 0 | 0.00017 | 0.02195 | 0 | 0 | 4 | K | 2 |  |  |  | ROZPOCET | 6456 | 0 | 0 | 0 | 0 | 1 | 6456 | 4 | -1785031149
| PP |  | Zřízení opláštění výplně z geotextilie odvodňovacích žeber nebo trativodů v rýze nebo zářezu se stěnami šikmými o sklonu do 1:2 | [14 empty] | PP | 2
| Online PSC |  | https://podminky.urs.cz/item/CS_URS_2023_01/211971110 | [14 empty] | Online PSC | 2
| VV |  | drenaž | [14 empty] | VV | 2 | 1 | True | 0 | ROZPOCET
| VV |  | 80,7*1,6 |  | 129.12 | [12 empty] | VV | 2 | 2 | True | 1 | ROZPOCET
16 | M | 69311199 | geotextilie netkaná separační, ochranná, filtrační, drenážní PES(70%)+PP(30%) 300g/m2 | m2 | 142.032 | 60 | 8521.92 | CS ÚRS 2023 01 |  | základní |  | 0 | 0.0003 | 0.04261 | 0 | 0 | 8 | M | 2 |  |  |  | ROZPOCET | 8521.92 | 0 | 0 | 0 | 0 | 1 | 8521.92 | 4 | 277759010
| PP |  | geotextilie netkaná separační, ochranná, filtrační, drenážní PES(70%)+PP(30%) 300g/m2 | [14 empty] | PP | 2
| VV |  | 129,12*1,1 'Přepočtené koeficientem množství |  | 142.032 | [12 empty] | VV | 2 | 2 | False | 1 | ROZPOCET
17 | K | 212312111 | Lože pro trativody z betonu prostého | m3 | 8.07 | 3000 | 24210 | CS ÚRS 2023 01 |  | základní |  | 0 | 2.301 | 18.5692 | 0 | 0 | 4 | K | 2 |  |  |  | ROZPOCET | 24210 | 0 | 0 | 0 | 0 | 1 | 24210 | 4 | 773327317
| PP |  | Lože pro trativody z betonu prostého | [14 empty] | PP | 2
| Online PSC |  | https://podminky.urs.cz/item/CS_URS_2023_01/212312111 | [14 empty] | Online PSC | 2
| VV |  | 80,7*0,1 |  | 8.07 | [12 empty] | VV | 2 | 2 | True | 1 | ROZPOCET
18 | K | 212755216 | Trativody z drenážních trubek plastových flexibilních D 160 mm bez lože | m | 81 | 200 | 16200 | CS ÚRS 2023 01 |  | základní |  | 0 | 0.00116 | 0.09396 | 0 | 0 | 4 | K | 2 |  |  |  | ROZPOCET | 16200 | 0 | 0 | 0 | 0 | 1 | 16200 | 4 | 666281800
| PP |  | Trativody bez lože z drenážních trubek plastových flexibilních D 160 mm | [14 empty] | PP | 2
| Online PSC |  | https://podminky.urs.cz/item/CS_URS_2023_01/212755216 | [14 empty] | Online PSC | 2
| VV |  | drenáž | [14 empty] | VV | 2 | 1 | True | 0 | ROZPOCET
| VV |  | 81 |  | 81 | [12 empty] | VV | 2 | 2 | True | 1 | ROZPOCET
| D | 3 | Svislé a kompletní konstrukce |  |  |  | 72000 |  |  |  |  | 0 |  | 0.018 |  | 0.0012 | 1 | D | 1 |  |  |  | ROZPOCET | [6 empty] | 72000
19 | K | 319202212 | Dodatečná izolace zdiva tl přes 150 do 300 mm beztlakou injektáží silikonovou mikroemulzí | m | 30 | 2400 | 72000 | CS ÚRS 2023 01 |  | základní |  | 0 | 0.0006 | 0.018 | 4e-05 | 0.0012 | 4 | K | 2 |  |  |  | ROZPOCET | 72000 | 0 | 0 | 0 | 0 | 1 | 72000 | 4 | -1545182723
| PP |  | Dodatečná izolace zdiva injektáží beztlakovou infuzí silikonovou mikroemulzí, tloušťka zdiva přes 150 do 300 mm | [14 empty] | PP | 2
| Online PSC |  | https://podminky.urs.cz/item/CS_URS_2023_01/319202212 | [14 empty] | Online PSC | 2
| VV |  | inj socialky | [14 empty] | VV | 2 | 1 | True | 0 | ROZPOCET
| VV |  | 30 |  | 30 | [12 empty] | VV | 2 | 2 | True | 1 | ROZPOCET
| D | 5 | Komunikace pozemní |  |  |  | 55425 |  |  |  |  | 0 |  | 28.5433 |  | 0 | 1 | D | 1 |  |  |  | ROZPOCET | [6 empty] | 55425
20 | K | 564251011 | Podklad nebo podsyp ze štěrkopísku ŠP plochy do 100 m2 tl 150 mm | m2 | 48.5 | 300 | 14550 | CS ÚRS 2023 01 |  | základní |  | 0 | 0.345 | 16.7325 | 0 | 0 | 4 | K | 2 |  |  |  | ROZPOCET | 14550 | 0 | 0 | 0 | 0 | 1 | 14550 | 4 | -108519202
| PP |  | Podklad nebo podsyp ze štěrkopísku ŠP s rozprostřením, vlhčením a zhutněním plochy jednotlivě do 100 m2, po zhutnění tl. 150 mm | [14 empty] | PP | 2
| Online PSC |  | https://podminky.urs.cz/item/CS_URS_2023_01/564251011 | [14 empty] | Online PSC | 2
| VV |  | okap chodnik | [14 empty] | VV | 2 | 1 | True | 0 | ROZPOCET
| VV |  | 81*0,5 |  | 40.5 | [12 empty] | VV | 2 | 2 | True | 0 | ROZPOCET
| VV |  | vstup do socialek | [14 empty] | VV | 2 | 1 | True | 0 | ROZPOCET
| VV |  | 1*8 |  | 8 | [12 empty] | VV | 2 | 2 | True | 0 | ROZPOCET
| VV |  | Součet |  | 48.5 | [12 empty] | VV | 2 | 4 | True | 1 | ROZPOCET
21 | K | 596212210 | Kladení zámkové dlažby pozemních komunikací ručně tl 80 mm skupiny A pl do 50 m2 | m2 | 15 | 300 | 4500 | CS ÚRS 2023 01 |  | základní |  | 0 | 0.11162 | 1.6743 | 0 | 0 | 4 | K | 2 |  |  |  | ROZPOCET | 4500 | 0 | 0 | 0 | 0 | 1 | 4500 | 4 | -910043764
| PP |  | Kladení dlažby z betonových zámkových dlaždic pozemních komunikací ručně s ložem z kameniva těženého nebo drceného tl. do 50 mm, s vyplněním spár, s dvojitým hutněním vibrováním a se smetením přebytečného materiálu na krajnici tl. 80 mm skupiny A, pro plochy do 50 m2 | [14 empty] | PP | 2
| Online PSC |  | https://podminky.urs.cz/item/CS_URS_2023_01/596212210 | [14 empty] | Online PSC | 2
| VV |  | napojení drenáže | [14 empty] | VV | 2 | 1 | True | 0 | ROZPOCET
| VV |  | 15*1 |  | 15 | [12 empty] | VV | 2 | 2 | True | 1 | ROZPOCET
22 | K | 596811220 | Kladení betonové dlažby komunikací pro pěší do lože z kameniva velikosti přes 0,09 do 0,25 m2 pl do 50 m2 | m2 | 48.5 | 300 | 14550 | CS ÚRS 2023 01 |  | základní |  | 0 | 0.101 | 4.8985 | 0 | 0 | 4 | K | 2 |  |  |  | ROZPOCET | 14550 | 0 | 0 | 0 | 0 | 1 | 14550 | 4 | -1174477078
| PP |  | Kladení dlažby z betonových nebo kameninových dlaždic komunikací pro pěší s vyplněním spár a se smetením přebytečného materiálu na vzdálenost do 3 m s ložem z kameniva těženého tl. do 30 mm velikosti dlaždic přes 0,09 m2 do 0,25 m2, pro plochy do 50 m2 | [14 empty] | PP | 2
| Online PSC |  | https://podminky.urs.cz/item/CS_URS_2023_01/596811220 | [14 empty] | Online PSC | 2
| VV |  | okap chodnik | [14 empty] | VV | 2 | 1 | True | 0 | ROZPOCET
| VV |  | 81*0,5 |  | 40.5 | [12 empty] | VV | 2 | 2 | True | 0 | ROZPOCET
| VV |  | vstup do socialek | [14 empty] | VV | 2 | 1 | True | 0 | ROZPOCET
| VV |  | 1*8 |  | 8 | [12 empty] | VV | 2 | 2 | True | 0 | ROZPOCET
| VV |  | Součet |  | 48.5 | [12 empty] | VV | 2 | 4 | True | 1 | ROZPOCET
23 | M | 59245601 | dlažba desková betonová tl 50mm přírodní | m2 | 48.5 | 450 | 21825 | CS ÚRS 2023 01 |  | základní |  | 0 | 0.108 | 5.238 | 0 | 0 | 8 | M | 2 |  |  |  | ROZPOCET | 21825 | 0 | 0 | 0 | 0 | 1 | 21825 | 4 | -348755966
| PP |  | dlažba desková betonová tl 50mm přírodní | [14 empty] | PP | 2
| D | 6 | Úpravy povrchů, podlahy a osazování výplní |  |  |  | 33333.6 |  |  |  |  | 0 |  | 2.6673 |  | 0 | 1 | D | 1 |  |  |  | ROZPOCET | [6 empty] | 33333.6
24 | K | 612326121 | Sanační omítka jednovrstvá vnitřních stěn nanášená ručně | m2 | 8.58 | 400 | 3432 | CS ÚRS 2023 01 |  | základní |  | 0 | 0.021 | 0.18018 | 0 | 0 | 4 | K | 2 |  |  |  | ROZPOCET | 3432 | 0 | 0 | 0 | 0 | 1 | 3432 | 4 | 515913101
| PP |  | Omítka sanační vnitřních ploch jednovrstvá jednovrstvá, tloušťky do 20 mm nanášená ručně svislých konstrukcí stěn | [14 empty] | PP | 2
| Online PSC |  | https://podminky.urs.cz/item/CS_URS_2023_01/612326121 | [14 empty] | Online PSC | 2
| VV |  | zapravení injektáže | [14 empty] | VV | 2 | 1 | True | 0 | ROZPOCET
| VV |  | 28,6*0,3 |  | 8.58 | [12 empty] | VV | 2 | 2 | True | 1 | ROZPOCET
25 | K | 612328131 | Potažení vnitřních stěn sanačním štukem tloušťky do 3 mm | m2 | 8.58 | 400 | 3432 | CS ÚRS 2023 01 |  | základní |  | 0 | 0.004 | 0.03432 | 0 | 0 | 4 | K | 2 |  |  |  | ROZPOCET | 3432 | 0 | 0 | 0 | 0 | 1 | 3432 | 4 | -1993155771
| PP |  | Potažení vnitřních ploch sanačním štukem tloušťky do 3 mm svislých konstrukcí stěn | [14 empty] | PP | 2
| Online PSC |  | https://podminky.urs.cz/item/CS_URS_2023_01/612328131 | [14 empty] | Online PSC | 2
| VV |  | zapravení injektáže | [14 empty] | VV | 2 | 1 | True | 0 | ROZPOCET
| VV |  | 28,6*0,3 |  | 8.58 | [12 empty] | VV | 2 | 2 | True | 1 | ROZPOCET
26 | K | 622131121 | Penetrační nátěr vnějších stěn nanášený ručně | m2 | 112.98 | 30 | 3389.4 | CS ÚRS 2023 01 |  | základní |  | 0 | 0.00026 | 0.029375 | 0 | 0 | 4 | K | 2 |  |  |  | ROZPOCET | 3389.4 | 0 | 0 | 0 | 0 | 1 | 3389.4 | 4 | -2019801070
| PP |  | Podkladní a spojovací vrstva vnějších omítaných ploch penetrace nanášená ručně stěn | [14 empty] | PP | 2
| Online PSC |  | https://podminky.urs.cz/item/CS_URS_2023_01/622131121 | [14 empty] | Online PSC | 2
| VV |  | 80,7*1,4 |  | 112.98 | [12 empty] | VV | 2 | 2 | True | 1 | ROZPOCET
27 | K | 622321121 | Vápenocementová omítka hladká jednovrstvá vnějších stěn nanášená ručně | m2 | 104.91 | 220 | 23080.2 | CS ÚRS 2023 01 |  | základní |  | 0 | 0.0231 | 2.4234 | 0 | 0 | 4 | K | 2 |  |  |  | ROZPOCET | 23080.2 | 0 | 0 | 0 | 0 | 1 | 23080.2 | 4 | 1171815028
| PP |  | Omítka vápenocementová vnějších ploch nanášená ručně jednovrstvá, tloušťky do 15 mm hladká stěn | [14 empty] | PP | 2
| Online PSC |  | https://podminky.urs.cz/item/CS_URS_2023_01/622321121 | [14 empty] | Online PSC | 2
| VV |  | sokly zapravení | [14 empty] | VV | 2 | 1 | True | 0 | ROZPOCET
| VV |  | 80,7*1,3 |  | 104.91 | [12 empty] | VV | 2 | 2 | True | 1 | ROZPOCET
| D | 8 | Trubní vedení |  |  |  | 85800 |  |  |  |  | 0 |  | 1.3574 |  | 0 | 1 | D | 1 |  |  |  | ROZPOCET | [6 empty] | 85800
28 | K | 80001 |  | kpl | 2 | 1500 | 3000 |  |  | základní |  | 0 | 0 | 0 | 0 | 0 | 4 | K | 2 |  |  |  | ROZPOCET | 3000 | 0 | 0 | 0 | 0 | 1 | 3000 | 4 | -791097367
| PP |  | Napojení drenáže na stávající kan. šachtice | [14 empty] | PP | 2
29 | K | 871315221 | Kanalizační potrubí z tvrdého PVC jednovrstvé tuhost třídy SN8 DN 160 | m | 19 | 1200 | 22800 | CS ÚRS 2023 01 |  | základní |  | 0 | 0.00276 | 0.05244 | 0 | 0 | 4 | K | 2 |  |  |  | ROZPOCET | 22800 | 0 | 0 | 0 | 0 | 1 | 22800 | 4 | 1925592574
| PP |  | Kanalizační potrubí z tvrdého PVC v otevřeném výkopu ve sklonu do 20 %, hladkého plnostěnného jednovrstvého, tuhost třídy SN 8 DN 160 | [14 empty] | PP | 2
| Online PSC |  | https://podminky.urs.cz/item/CS_URS_2023_01/871315221 | [14 empty] | Online PSC | 2
| VV |  | napojení drenáže na kanalizaci | [14 empty] | VV | 2 | 1 | True | 0 | ROZPOCET
| VV |  | 19 |  | 19 | [12 empty] | VV | 2 | 2 | True | 1 | ROZPOCET
30 | K | 895270001 | Proplachovací a kontrolní šachta z PVC-U vnější průměr 315 mm pro drenáže budov s lapačem písku užitné výšky 350 mm | kus | 6 | 3500 | 21000 | CS ÚRS 2023 01 |  | základní |  | 0 | 1e-05 | 6e-05 | 0 | 0 | 4 | K | 2 |  |  |  | ROZPOCET | 21000 | 0 | 0 | 0 | 0 | 1 | 21000 | 4 | -524523533
| PP |  | Proplachovací a kontrolní šachta z PVC-U pro drenáže budov vnějšího průměru 315 mm pro napojení potrubí DN 200 s lapačem písku užitné výšky 350 mm | [14 empty] | PP | 2
| Online PSC |  | https://podminky.urs.cz/item/CS_URS_2023_01/895270001 | [14 empty] | Online PSC | 2
31 | K | 895270021 | Proplachovací a kontrolní šachta z PVC-U vnější průměr 315 mm pro drenáže budov šachtové prodloužení světlé hloubky 800 mm | kus | 6 | 3500 | 21000 | CS ÚRS 2023 01 |  | základní |  | 0 | 1e-05 | 6e-05 | 0 | 0 | 4 | K | 2 |  |  |  | ROZPOCET | 21000 | 0 | 0 | 0 | 0 | 1 | 21000 | 4 | -1258874310
| PP |  | Proplachovací a kontrolní šachta z PVC-U pro drenáže budov vnějšího průměru 315 mm šachtové prodloužení světlé hloubky 800 mm | [14 empty] | PP | 2
| Online PSC |  | https://podminky.urs.cz/item/CS_URS_2023_01/895270021 | [14 empty] | Online PSC | 2
32 | K | 895270031 | Proplachovací a kontrolní šachta z PVC-U vnější průměr 315 mm pro drenáže budov redukce DN 200/100-150 | kus | 12 | 500 | 6000 | CS ÚRS 2023 01 |  | základní |  | 0 | 7e-05 | 0.00084 | 0 | 0 | 4 | K | 2 |  |  |  | ROZPOCET | 6000 | 0 | 0 | 0 | 0 | 1 | 6000 | 4 | 795952125
| PP |  | Proplachovací a kontrolní šachta z PVC-U pro drenáže budov vnějšího průměru 315 mm redukce DN 200/100-150 | [14 empty] | PP | 2
| Online PSC |  | https://podminky.urs.cz/item/CS_URS_2023_01/895270031 | [14 empty] | Online PSC | 2
33 | K | 895270041 | Proplachovací a kontrolní šachta z PVC-U vnější průměr 315 mm pro drenáže budov poklop hlinikový s aretací | kus | 6 | 1500 | 9000 | CS ÚRS 2023 01 |  | základní |  | 0 | 0.21734 | 1.304 | 0 | 0 | 4 | K | 2 |  |  |  | ROZPOCET | 9000 | 0 | 0 | 0 | 0 | 1 | 9000 | 4 | -1484754666
| PP |  | Proplachovací a kontrolní šachta z PVC-U pro drenáže budov vnějšího průměru 315 mm poklop hliníkový s aretací | [14 empty] | PP | 2
| Online PSC |  | https://podminky.urs.cz/item/CS_URS_2023_01/895270041 | [14 empty] | Online PSC | 2
34 | K | 895270067 | Příplatek k rourám proplachovací a kontrolní šachty z PVC-U vnější průměr 315 mm pro drenáže budov za uříznutí šachtové roury | kus | 6 | 500 | 3000 | CS ÚRS 2023 01 |  | základní |  | 0 | 0 | 0 | 0 | 0 | 4 | K | 2 |  |  |  | ROZPOCET | 3000 | 0 | 0 | 0 | 0 | 1 | 3000 | 4 | 58425878
| PP |  | Proplachovací a kontrolní šachta z PVC-U pro drenáže budov vnějšího průměru 315 mm Příplatek k ceně -0021 za uříznutí šachtového prodloužení | [14 empty] | PP | 2
| Online PSC |  | https://podminky.urs.cz/item/CS_URS_2023_01/895270067 | [14 empty] | Online PSC | 2
| D | 9 | Ostatní konstrukce a práce, bourání |  |  |  | 20982 |  |  |  |  | 0 |  | 0 |  | 9.337 | 1 | D | 1 |  |  |  | ROZPOCET | [6 empty] | 20982
35 | K | 978059641 | Odsekání a odebrání obkladů stěn z vnějších obkládaček plochy přes 1 m2 | m2 | 104.91 | 100 | 10491 | CS ÚRS 2023 01 |  | základní |  | 0 | 0 | 0 | 0.089 | 9.337 | 4 | K | 2 |  |  |  | ROZPOCET | 10491 | 0 | 0 | 0 | 0 | 1 | 10491 | 4 | -1839701506
| PP |  | Odsekání obkladů stěn včetně otlučení podkladní omítky až na zdivo z obkládaček vnějších, z jakýchkoliv materiálů, plochy přes 1 m2 | [14 empty] | PP | 2
| Online PSC |  | https://podminky.urs.cz/item/CS_URS_2023_01/978059641 | [14 empty] | Online PSC | 2
| VV |  | stáv obklad | [14 empty] | VV | 2 | 1 | True | 0 | ROZPOCET
| VV |  | 80,7*1,3 |  | 104.91 | [12 empty] | VV | 2 | 2 | True | 1 | ROZPOCET
36 | K | 985131111 | Očištění ploch stěn, rubu kleneb a podlah tlakovou vodou | m2 | 104.91 | 50 | 5245.5 | CS ÚRS 2023 01 |  | základní |  | 0 | 0 | 0 | 0 | 0 | 4 | K | 2 |  |  |  | ROZPOCET | 5245.5 | 0 | 0 | 0 | 0 | 1 | 5245.5 | 4 | -554027145
| PP |  | Očištění ploch stěn, rubu kleneb a podlah tlakovou vodou | [14 empty] | PP | 2
| Online PSC |  | https://podminky.urs.cz/item/CS_URS_2023_01/985131111 | [14 empty] | Online PSC | 2
| VV |  | 80,7*1,3 |  | 104.91 | [12 empty] | VV | 2 | 2 | True | 1 | ROZPOCET
37 | K | 985131311 | Ruční dočištění ploch stěn, rubu kleneb a podlah ocelových kartáči | m2 | 104.91 | 50 | 5245.5 | CS ÚRS 2023 01 |  | základní |  | 0 | 0 | 0 | 0 | 0 | 4 | K | 2 |  |  |  | ROZPOCET | 5245.5 | 0 | 0 | 0 | 0 | 1 | 5245.5 | 4 | -1698145052
| PP |  | Očištění ploch stěn, rubu kleneb a podlah ruční dočištění ocelovými kartáči | [14 empty] | PP | 2
| Online PSC |  | https://podminky.urs.cz/item/CS_URS_2023_01/985131311 | [14 empty] | Online PSC | 2
| VV |  | 80,7*1,3 |  | 104.91 | [12 empty] | VV | 2 | 2 | True | 1 | ROZPOCET
| D | 997 | Přesun sutě |  |  |  | 25086.49 |  |  |  |  | 0 |  | 0 |  | 0 | 1 | D | 1 |  |  |  | ROZPOCET | [6 empty] | 25086.49
38 | K | 997013212 | Vnitrostaveništní doprava suti a vybouraných hmot pro budovy v přes 6 do 9 m ručně | t | 17.543 | 300 | 5262.9 | CS ÚRS 2023 01 |  | základní |  | 0 | 0 | 0 | 0 | 0 | 4 | K | 2 |  |  |  | ROZPOCET | 5262.9 | 0 | 0 | 0 | 0 | 1 | 5262.9 | 4 | -856388645
| PP |  | Vnitrostaveništní doprava suti a vybouraných hmot vodorovně do 50 m svisle ručně pro budovy a haly výšky přes 6 do 9 m | [14 empty] | PP | 2
| Online PSC |  | https://podminky.urs.cz/item/CS_URS_2023_01/997013212 | [14 empty] | Online PSC | 2
39 | K | 997013501 | Odvoz suti a vybouraných hmot na skládku nebo meziskládku do 1 km se složením | t | 17.543 | 250 | 4385.75 | CS ÚRS 2023 01 |  | základní |  | 0 | 0 | 0 | 0 | 0 | 4 | K | 2 |  |  |  | ROZPOCET | 4385.75 | 0 | 0 | 0 | 0 | 1 | 4385.75 | 4 | -1027136363
| PP |  | Odvoz suti a vybouraných hmot na skládku nebo meziskládku se složením, na vzdálenost do 1 km | [14 empty] | PP | 2
| Online PSC |  | https://podminky.urs.cz/item/CS_URS_2023_01/997013501 | [14 empty] | Online PSC | 2
40 | K | 997013509 | Příplatek k odvozu suti a vybouraných hmot na skládku ZKD 1 km přes 1 km | t | 245.602 | 20 | 4912.04 | CS ÚRS 2023 01 |  | základní |  | 0 | 0 | 0 | 0 | 0 | 4 | K | 2 |  |  |  | ROZPOCET | 4912.04 | 0 | 0 | 0 | 0 | 1 | 4912.04 | 4 | 392697548
| PP |  | Odvoz suti a vybouraných hmot na skládku nebo meziskládku se složením, na vzdálenost Příplatek k ceně za každý další i započatý 1 km přes 1 km | [14 empty] | PP | 2
| Online PSC |  | https://podminky.urs.cz/item/CS_URS_2023_01/997013509 | [14 empty] | Online PSC | 2
| VV |  | 17,543*14 'Přepočtené koeficientem množství |  | 245.602 | [12 empty] | VV | 2 | 2 | False | 1 | ROZPOCET
41 | K | 997013871 | Poplatek za uložení stavebního odpadu na recyklační skládce (skládkovné) směsného stavebního a demoličního kód odpadu 17 09 04 | t | 17.543 | 600 | 10525.8 | CS ÚRS 2023 01 |  | základní |  | 0 | 0 | 0 | 0 | 0 | 4 | K | 2 |  |  |  | ROZPOCET | 10525.8 | 0 | 0 | 0 | 0 | 1 | 10525.8 | 4 | 433305713
| PP |  | Poplatek za uložení stavebního odpadu na recyklační skládce (skládkovné) směsného stavebního a demoličního zatříděného do Katalogu odpadů pod kódem 17 09 04 | [14 empty] | PP | 2
| Online PSC |  | https://podminky.urs.cz/item/CS_URS_2023_01/997013871 | [14 empty] | Online PSC | 2
| D | 998 | Přesun hmot |  |  |  | 22859.1 |  |  |  |  | 0 |  | 0 |  | 0 | 1 | D | 1 |  |  |  | ROZPOCET | [6 empty] | 22859.1
42 | K | 998011001 | Přesun hmot pro budovy zděné v do 6 m | t | 76.197 | 300 | 22859.1 | CS ÚRS 2023 01 |  | základní |  | 0 | 0 | 0 | 0 | 0 | 4 | K | 2 |  |  |  | ROZPOCET | 22859.1 | 0 | 0 | 0 | 0 | 1 | 22859.1 | 4 | 470290822
| PP |  | Přesun hmot pro budovy občanské výstavby, bydlení, výrobu a služby s nosnou svislou konstrukcí zděnou z cihel, tvárnic nebo kamene vodorovná dopravní vzdálenost do 100 m pro budovy výšky do 6 m | [14 empty] | PP | 2
| Online PSC |  | https://podminky.urs.cz/item/CS_URS_2023_01/998011001 | [14 empty] | Online PSC | 2
| D | PSV | Práce a dodávky PSV |  |  |  | 174413.14 |  |  |  |  | 0 |  | 1.683 |  | 0 | 2 | D | 0 |  |  |  | ROZPOCET | [6 empty] | 174413.14
| D | 711 | Izolace proti vodě, vlhkosti a plynům |  |  |  | 174413.14 |  |  |  |  | 0 |  | 1.683 |  | 0 | 2 | D | 1 |  |  |  | ROZPOCET | [6 empty] | 174413.14
43 | K | 711112001 | Provedení izolace proti zemní vlhkosti svislé za studena nátěrem penetračním | m2 | 112.98 | 50 | 5649 | CS ÚRS 2023 01 |  | základní |  | 0 | 0 | 0 | 0 | 0 | 16 | K | 2 |  |  |  | ROZPOCET | 5649 | 0 | 0 | 0 | 0 | 1 | 5649 | 16 | 2132005272
| PP |  | Provedení izolace proti zemní vlhkosti natěradly a tmely za studena na ploše svislé S nátěrem penetračním | [14 empty] | PP | 2
| Online PSC |  | https://podminky.urs.cz/item/CS_URS_2023_01/711112001 | [14 empty] | Online PSC | 2
| VV |  | 80,7*1,4 |  | 112.98 | [12 empty] | VV | 2 | 2 | True | 1 | ROZPOCET
44 | M | 11163150 | lak penetrační asfaltový | t | 0.038 | 60000 | 2280 | CS ÚRS 2023 01 |  | základní |  | 0 | 1 | 0.038 | 0 | 0 | 32 | M | 2 |  |  |  | ROZPOCET | 2280 | 0 | 0 | 0 | 0 | 1 | 2280 | 16 | -543618181
| PP |  | lak penetrační asfaltový | [14 empty] | PP | 2
| VV |  | 112,98*0,00034 'Přepočtené koeficientem množství |  | 0.038 | [12 empty] | VV | 2 | 2 | False | 1 | ROZPOCET
45 | K | 711142559 | Provedení izolace proti zemní vlhkosti pásy přitavením svislé NAIP | m2 | 112.98 | 150 | 16947 | CS ÚRS 2023 01 |  | základní |  | 0 | 0.0004 | 0.045192 | 0 | 0 | 16 | K | 2 |  |  |  | ROZPOCET | 16947 | 0 | 0 | 0 | 0 | 1 | 16947 | 16 | -757926038
| PP |  | Provedení izolace proti zemní vlhkosti pásy přitavením NAIP na ploše svislé S | [14 empty] | PP | 2
| Online PSC |  | https://podminky.urs.cz/item/CS_URS_2023_01/711142559 | [14 empty] | Online PSC | 2
| VV |  | 80,7*1,4 |  | 112.98 | [12 empty] | VV | 2 | 2 | True | 1 | ROZPOCET
46 | M | 62853004 | pás asfaltový natavitelný modifikovaný SBS tl 4,0mm s vložkou ze skleněné tkaniny a spalitelnou PE fólií nebo jemnozrnným minerálním posypem na horním povrchu | m2 | 137.949 | 180 | 24830.82 | CS ÚRS 2023 01 |  | základní |  | 0 | 0.0054 | 0.74492 | 0 | 0 | 32 | M | 2 |  |  |  | ROZPOCET | 24830.82 | 0 | 0 | 0 | 0 | 1 | 24830.82 | 16 | -1422298180
| PP |  | pás asfaltový natavitelný modifikovaný SBS tl 4,0mm s vložkou ze skleněné tkaniny a spalitelnou PE fólií nebo jemnozrnným minerálním posypem na horním povrchu | [14 empty] | PP | 2
| VV |  | 112,98*1,221 'Přepočtené koeficientem množství |  | 137.949 | [12 empty] | VV | 2 | 2 | False | 1 | ROZPOCET
47 | K | 711142559 | Provedení izolace proti zemní vlhkosti pásy přitavením svislé NAIP | m2 | 112.98 | 150 | 16947 | CS ÚRS 2023 01 |  | základní |  | 0 | 0.0004 | 0.045192 | 0 | 0 | 16 | K | 2 |  |  |  | ROZPOCET | 16947 | 0 | 0 | 0 | 0 | 1 | 16947 | 16 | -1014718163
| PP |  | Provedení izolace proti zemní vlhkosti pásy přitavením NAIP na ploše svislé S | [14 empty] | PP | 2
| Online PSC |  | https://podminky.urs.cz/item/CS_URS_2023_01/711142559 | [14 empty] | Online PSC | 2
| VV |  | 80,7*1,4 |  | 112.98 | [12 empty] | VV | 2 | 2 | True | 1 | ROZPOCET
48 | M | 62855001 | pás asfaltový natavitelný modifikovaný SBS tl 4,0mm s vložkou z polyesterové rohože a spalitelnou PE fólií nebo jemnozrnným minerálním posypem na horním povrchu | m2 | 137.949 | 180 | 24830.82 | CS ÚRS 2023 01 |  | základní |  | 0 | 0.0053 | 0.73113 | 0 | 0 | 32 | M | 2 |  |  |  | ROZPOCET | 24830.82 | 0 | 0 | 0 | 0 | 1 | 24830.82 | 16 | 1022895003
| PP |  | pás asfaltový natavitelný modifikovaný SBS tl 4,0mm s vložkou z polyesterové rohože a spalitelnou PE fólií nebo jemnozrnným minerálním posypem na horním povrchu | [14 empty] | PP | 2
| VV |  | 112,98*1,221 'Přepočtené koeficientem množství |  | 137.949 | [12 empty] | VV | 2 | 2 | False | 1 | ROZPOCET
49 | K | 711161273 | Provedení izolace proti zemní vlhkosti svislé z nopové fólie | m2 | 161.4 | 200 | 32280 | CS ÚRS 2023 01 |  | základní |  | 0 | 4e-05 | 0.006456 | 0 | 0 | 16 | K | 2 |  |  |  | ROZPOCET | 32280 | 0 | 0 | 0 | 0 | 1 | 32280 | 16 | 27797273
| PP |  | Provedení izolace proti zemní vlhkosti nopovou fólií na ploše svislé S z nopové fólie | [14 empty] | PP | 2
| Online PSC |  | https://podminky.urs.cz/item/CS_URS_2023_01/711161273 | [14 empty] | Online PSC | 2
| VV |  | 80,7*2 |  | 161.4 | [12 empty] | VV | 2 | 2 | True | 1 | ROZPOCET
50 | M | 28323005 | fólie profilovaná (nopová) drenážní HDPE s výškou nopů 8mm | m2 | 197.069 | 200 | 39413.8 | CS ÚRS 2023 01 |  | základní |  | 0 | 0.0003 | 0.059121 | 0 | 0 | 32 | M | 2 |  |  |  | ROZPOCET | 39413.8 | 0 | 0 | 0 | 0 | 1 | 39413.8 | 16 | 1745396096
| PP |  | fólie profilovaná (nopová) drenážní HDPE s výškou nopů 8mm | [14 empty] | PP | 2
| VV |  | 161,4*1,221 'Přepočtené koeficientem množství |  | 197.069 | [12 empty] | VV | 2 | 2 | False | 1 | ROZPOCET
51 | K | 711161384 | Izolace proti zemní vlhkosti nopovou fólií ukončení provětrávací lištou | m | 81 | 120 | 9720 | CS ÚRS 2023 01 |  | základní |  | 0 | 0.00016 | 0.01296 | 0 | 0 | 16 | K | 2 |  |  |  | ROZPOCET | 9720 | 0 | 0 | 0 | 0 | 1 | 9720 | 16 | 1027838360
| PP |  | Izolace proti zemní vlhkosti a beztlakové vodě nopovými fóliemi ostatní ukončení izolace provětrávací lištou | [14 empty] | PP | 2
| Online PSC |  | https://podminky.urs.cz/item/CS_URS_2023_01/711161384 | [14 empty] | Online PSC | 2
52 | K | 998711101 | Přesun hmot tonážní pro izolace proti vodě, vlhkosti a plynům v objektech v do 6 m | t | 1.683 | 900 | 1514.7 | CS ÚRS 2023 01 |  | základní |  | 0 | 0 | 0 | 0 | 0 | 16 | K | 2 |  |  |  | ROZPOCET | 1514.7 | 0 | 0 | 0 | 0 | 1 | 1514.7 | 16 | 807068251
| PP |  | Přesun hmot pro izolace proti vodě, vlhkosti a plynům stanovený z hmotnosti přesunovaného materiálu vodorovná dopravní vzdálenost do 50 m v objektech výšky do 6 m | [14 empty] | PP | 2
| Online PSC |  | https://podminky.urs.cz/item/CS_URS_2023_01/998711101 | [14 empty] | Online PSC | 2
| D | VRN | Vedlejší rozpočtové náklady |  |  |  | 13892.15 |  |  |  |  | 0 |  | 0 |  | 0 | 5 | D | 0 |  |  |  | ROZPOCET | [6 empty] | 13892.15
53 | K | VRN001 | Vytyčení inženýrských sítí | soubor | 1 | 5000 | 5000 |  |  | základní |  | 0 | 0 | 0 | 0 | 0 | 4 | K | 1 |  |  |  | ROZPOCET | 5000 | 0 | 0 | 0 | 0 | 1 | 5000 | 4 | -960662927
| PP |  | Vytyčení inženýrských sítí | [14 empty] | PP | 1
54 | K | VRN002 | Zařízení staveniště | soubor | 1 | 8892.15 | 8892.15 |  |  | základní |  | 0 | 0 | 0 | 0 | 0 | 4 | K | 1 |  |  |  | ROZPOCET | 8892.15 | 0 | 0 | 0 | 0 | 1 | 8892.15 | 4 | -1978840257
| PP |  | Zařízení staveniště | [14 empty] | PP | 1
| P |  | Poznámka k položce: Náklady na vybavení objektů zařízení staveniště, ostraha staveniště, náklady na energie spotřebované dodavatelem v rámci provozu zařízení staveniště, náklady na potřebný úklid v prostorách zařízení staveniště, náklady na nutnou údržbu a opravy na objektech zařízení staveniště a na přípojkách energií. | [14 empty] | P | 1

## Pokyny pro vyplnění
Struktura údajů, formát souboru a metodika pro zpracování
Struktura
Soubor je složen ze záložky Rekapitulace stavby a záložek s názvem soupisu prací pro jednotlivé objekty ve formátu XLSX. Každá ze záložek přitom obsahuje
ještě samostatné sestavy vymezené orámovaním a nadpisem sestavy.
Rekapitulace stavby obsahuje sestavu Rekapitulace stavby a Rekapitulace objektů stavby a soupisů prací.
V sestavě Rekapitulace stavby jsou uvedeny informace identifikující předmět veřejné zakázky na stavební práce, KSO, CC-CZ, CZ-CPV, CZ-CPA a rekapitulaci
celkové nabídkové ceny uchazeče.
Termínem "uchazeč" (resp. zhotovitel) se myslí "účastník zadávacího řízení" ve smyslu zákona o zadávání veřejných zakázek.
V sestavě Rekapitulace objektů stavby a soupisů prací je uvedena rekapitulace stavebních objektů, inženýrských objektů, provozních souborů,
vedlejších a ostatních nákladů a ostatních nákladů s rekapitulací nabídkové ceny za jednotlivé soupisy prací. Na základě údaje Typ je možné
identifikovat, zda se jedná o objekt nebo soupis prací pro daný objekt:
|  | STA | Stavební objekt pozemní
|  | ING | Stavební objekt inženýrský
|  | PRO | Provozní soubor
|  | VON | Vedlejší a ostatní náklady
|  | OST | Ostatní
|  | Soupis | Soupis prací pro daný typ objektu
Soupis prací pro jednotlivé objekty obsahuje sestavy Krycí list soupisu prací, Rekapitulace členění soupisu prací, Soupis prací. Za soupis prací může být považován
i objekt stavby v případě, že neobsahuje podřízenou zakázku.
Krycí list soupisu obsahuje rekapitulaci informací o předmětu veřejné zakázky ze sestavy Rekapitulace stavby, informaci o zařazení objektu do KSO,
CC-CZ, CZ-CPV, CZ-CPA a rekapitulaci celkové nabídkové ceny uchazeče za aktuální soupis prací.
Rekapitulace členění soupisu prací obsahuje rekapitulaci soupisu prací ve všech úrovních členění soupisu tak, jak byla tato členění použita (např.
stavební díly, funkční díly, případně jiné členění) s rekapitulací nabídkové ceny.
Soupis prací obsahuje položky veškerých stavebních nebo montážních prací, dodávek materiálů a služeb nezbytných pro zhotovení stavebního objektu,
inženýrského objektu, provozního souboru, vedlejších a ostatních nákladů.
Pro položky soupisu prací se zobrazují následující informace:
|  | PČ |  | Pořadové číslo položky v aktuálním soupisu
|  | TYP |  | Typ položky: K - konstrukce, M - materiál, PP - plný popis, PSC - poznámka k souboru cen, P - poznámka k položce, VV - výkaz výměr
|  | Kód |  | Kód položky
|  | Popis |  | Zkrácený popis položky
|  | MJ |  | Měrná jednotka položky
|  | Množství |  | Množství v měrné jednotce
|  | J.cena |  | Jednotková cena položky. Zadaní může obsahovat namísto J.ceny sloupce J.materiál a J.montáž, jejichž součet definuje
J.cenu položky.
|  | Cena celkem |  | Celková cena položky daná jako součin množství a j.ceny
|  | Cenová soustava |  | Příslušnost položky do cenové soustavy
Ke každé položce soupisu prací se na samostatných řádcích může zobrazovat:
Plný popis položky
Poznámka k souboru cen a poznámka zadavatele
Výkaz výměr
Pokud je k řádku výkazu výměr evidovaný údaj ve sloupci Kód, jedná se o definovaný odkaz, na který se může odvolávat výkaz výměr z jiné položky.
Metodika pro zpracování
Jednotlivé sestavy jsou v souboru provázány. Editovatelné pole jsou zvýrazněny žlutým podbarvením, ostatní pole neslouží k editaci a nesmí být jakkoliv
modifikovány.
Uchazeč je pro podání nabídky povinen vyplnit žlutě podbarvená pole:
Pole Uchazeč v sestavě Rekapitulace stavby - zde uchazeč vyplní svůj název (název subjektu)
Pole IČ a DIČ v sestavě Rekapitulace stavby - zde uchazeč vyplní svoje IČ a DIČ
Datum v sestavě Rekapitulace stavby - zde uchazeč vyplní datum vytvoření nabídky
J.cena = jednotková cena v sestavě Soupis prací o maximálním počtu desetinných míst uvedených v poli
- pokud sestavy soupisů prací obsahují pole J.cena, měla by být všechna tato pole vyplněna nenulovými
Poznámka - nepovinný údaj pro položku soupisu
V případě, že sestavy soupisů prací neobsahují pole J.cena, potom ve všech soupisech prací obsahují pole:
- J.materiál - jednotková cena materiálu
- J.montáž - jednotková cena montáže
Uchazeč v tomto případě by měl vyplnit všechna pole J.materiál a pole J.montáž nenulovými kladnými číslicemi. V případech, kdy položka
neobsahuje žádný materiál je přípustné, aby pole J.materiál bylo vyplněno nulou. V případech, kdy položka neobsahuje žádnou montáž je přípustné,
aby pole J.montáž bylo vyplněno nulou. Obě pole - J.materiál, J.Montáž u jedné položky by však neměly být vyplněny nulou.
Rekapitulace stavby
Název |  |  | Povinný |  | Popis | Typ | Max. počet
atributu |  |  | (A/N) |  |  |  | znaků
Kód |  |  | A |  | Kód stavby | String | 20
Stavba |  |  | A |  | Název stavby | String | 120
Místo |  |  | N |  | Místo stavby | String | 50
Datum |  |  | A |  | Datum vykonaného exportu | Date
KSO |  |  | N |  | Klasifikace stavebního objektu | String | 15
CC-CZ |  |  | N |  | Klasifikace stavbeních děl | String | 15
CZ-CPV |  |  | N |  | Společný slovník pro veřejné zakázky | String | 20
CZ-CPA |  |  | N |  | Klasifikace produkce podle činností | String | 20
Zadavatel |  |  | N |  | Zadavatel zadaní | String | 50
IČ |  |  | N |  | IČ zadavatele zadaní | String | 20
DIČ |  |  | N |  | DIČ zadavatele zadaní | String | 20
Uchazeč |  |  | N |  | Uchazeč veřejné zakázky | String | 50
Projektant |  |  | N |  | Projektant | String | 50
Poznámka |  |  | N |  | Poznámka k zadání | String | 255
Sazba DPH |  |  | A |  | Rekapitulace sazeb DPH u položek soupisů | eGSazbaDph
Základna DPH |  |  | A |  | Základna DPH určena součtem celkové ceny z položek soupisů | Double
Hodnota DPH |  |  | A |  | Hodnota DPH | Double
Cena bez DPH |  |  | A |  | Celková cena bez DPH za celou stavbu. Sčítává se ze všech listů. | Double
Cena s DPH |  |  | A |  | Celková cena s DPH za celou stavbu | Double
Rekapitulace objektů stavby a soupisů prací
Název |  |  | Povinný |  | Popis | Typ | Max. počet
atributu |  |  | (A/N) |  |  |  | znaků
Kód |  |  | A |  | Přebírá se z Rekapitulace stavby | String | 20
Stavba |  |  | A |  | Přebírá se z Rekapitulace stavby | String | 120
Místo |  |  | N |  | Přebírá se z Rekapitulace stavby | String | 50
Datum |  |  | A |  | Přebírá se z Rekapitulace stavby | Date
Zadavatel |  |  | N |  | Přebírá se z Rekapitulace stavby | String | 50
Projektant |  |  | N |  | Přebírá se z Rekapitulace stavby | String | 50
Uchazeč |  |  | N |  | Přebírá se z Rekapitulace stavby | String | 50
Kód |  |  | A |  | Kód objektu | String | 20
Objektu, Soupis prací |  |  | A |  | Název objektu | String | 120
Cena bez DPH |  |  | A |  | Cena bez DPH za daný objekt | Double
Cena s DPH |  |  | A |  | Cena spolu s DPH za daný objekt | Double
Typ |  |  | A |  | Typ zakázky | eGTypZakazky
Krycí list soupisu
Název |  |  | Povinný |  | Popis | Typ | Max. počet
atributu |  |  | (A/N) |  |  |  | znaků
Stavba |  |  | A |  | Přebírá se z Rekapitulace stavby | String | 120
Objekt |  |  | A |  | Kód a název objektu | String | 20 + 120
Soupis |  |  | A |  | Kód a název soupisu | String | 20 + 120
KSO |  |  | N |  | Klasifikace stavebního objektu | String | 15
CC-CZ |  |  | N |  | Klasifikace stavbeních děl | String | 15
CZ-CPV |  |  | N |  | Společný slovník pro veřejné zakázky | String | 20
CZ-CPA |  |  | N |  | Klasifikace produkce podle činností | String | 20
Místo |  |  | N |  | Přebírá se z Rekapitulace stavby | String | 50
Zadavatel |  |  | N |  | Přebírá se z Rekapitulace stavby | String | 50
Uchazeč |  |  | N |  | Přebírá se z Rekapitulace stavby | String | 50
Projektant |  |  | N |  | Přebírá se z Rekapitulace stavby | String | 50
Poznámka |  |  | N |  | Poznámka k soupisu prací | String | 255
Sazba DPH |  |  | A |  | Rekapitulace sazeb DPH na položkách aktuálního soupisu | eGSazbaDph
Základna DPH |  |  | A |  | Základna DPH určena součtem celkové ceny z položek aktuálního soupisu | Double
Hodnota DPH |  |  | A |  | Hodnota DPH | Double
Cena bez DPH |  |  | A |  | Cena bez DPH za daný soupis | Double
Cena s DPH |  |  | A |  | Cena s DPH za daný soupis | Double
Rekapitulace členění soupisu prací
Název |  |  | Povinný |  | Popis | Typ | Max. počet
atributu |  |  | (A/N) |  |  |  | znaků
Stavba |  |  | A |  | Přebírá se z Rekapitulace stavby | String | 120
Objekt |  |  | A |  | Kód a název objektu, přebírá se z Krycího listu soupisu | String | 20 + 120
Soupis |  |  | A |  | Kód a název objektu, přebírá se z Krycího listu soupisu | String | 20 + 120
Místo |  |  | N |  | Přebírá se z Rekapitulace stavby | String | 50
Datum |  |  | A |  | Přebírá se z Rekapitulace stavby | Date
Zadavatel |  |  | N |  | Přebírá se z Rekapitulace stavby | String | 50
Projektant |  |  | N |  | Přebírá se z Rekapitulace stavby | String | 50
Uchazeč |  |  | N |  | Přebírá se z Rekapitulace stavby | String | 50
Kód dílu - Popis |  |  | A |  | Kód a název dílu ze soupisu | String | 20 + 100
Cena celkem |  |  | A |  | Cena celkem za díl ze soupisu | Double
Soupis prací
Název |  |  | Povinný |  | Popis | Typ | Max. počet
atributu |  |  | (A/N) |  |  |  | znaků
Stavba |  |  | A |  | Přebírá se z Rekapitulace stavby | String | 120
Objekt |  |  | A |  | Kód a název objektu | String | 20 + 120
Soupis |  |  | A |  | Přebírá se z Krycího listu soupisu | String | 20 + 120
Místo |  |  | N |  | Přebírá se z Krycího listu soupisu | String | 50
Datum |  |  | A |  | Přebírá se z Krycího listu soupisu | Date
Zadavatel |  |  | N |  | Přebírá se z Krycího listu soupisu | String | 50
Projektant |  |  | N |  | Přebírá se z Krycího listu soupisu | String | 50
Uchazeč |  |  | N |  | Přebírá se z Krycího listu soupisu | String | 50
PČ |  |  | A |  | Pořadové číslo položky soupisu | Long
Typ |  |  | A |  | Typ položky soupisu | eGTypPolozky | 1
Kód |  |  | A |  | Kód položky ze soupisu | String | 20
Popis |  |  | A |  | Popis položky ze soupisu | String | 255
MJ |  |  | A |  | Měrná jednotka položky | String | 10
Množství |  |  | A |  | Množství položky soupisu | Double
J.Cena |  |  | A |  | Jednotková cena položky | Double
Cena celkem |  |  | A |  | Cena celkem vyčíslena jako J.Cena * Množství | Double
Cenová soustava |  |  | N |  | Zařazení položky do cenové soustavy | String | 50
p |  |  | N |  | Poznámka položky ze soupisu | Memo
psc |  |  | N |  | Poznámka k souboru cen ze soupisu | Memo
pp |  |  | N |  | Plný popis položky ze soupisu | Memo
vv |  |  | N |  | Výkaz výměr (figura, výraz, výměra) ze soupisu | Text,Text,Double | 20, 150
DPH |  |  | A |  | Sazba DPH pro položku | eGSazbaDPH
Hmotnost |  |  | A |  | Hmotnost položky ze soupisu | Double
Suť |  |  | A |  | Suť položky ze soupisu | Double
Nh |  |  | N |  | Normohodiny položky ze soupisu | Double
Datová věta
Typ věty |  |  | Hodnota |  | Význam
eGSazbaDPH |  |  | základní |  | Základní sazba DPH
|  |  | snížená |  | Snížená sazba DPH
|  |  | nulová |  | Nulová sazba DPH
|  |  | zákl. přenesená |  | Základní sazba DPH přenesená
|  |  | sníž. přenesená |  | Snížená sazba DPH přenesená
eGTypZakazky |  |  | STA |  | Stavební objekt
|  |  | PRO |  | Provozní soubor
|  |  | ING |  | Inženýrský objekt
|  |  | VON |  | Vedlejší a ostatní náklady
|  |  | OST |  | Ostatní náklady
eGTypPolozky |  |  | 1 |  | Položka typu HSV
|  |  | 2 |  | Položka typu PSV
|  |  | 3 |  | Položka typu M
|  |  | 4 |  | Položka typu OST