## Rekapitulace stavby
Export Komplet | [27 empty] | 2.0 | ZAMOK |  |  |  |  | False | False | {76327405-4a4c-40c2-a943-ced1b66868ae}
[33 empty] | 0,1 | 21
[33 empty] | 0,1 | 15
|  | REKAPITULACE STAVBY | [17 empty] | v --- níže se nacházejí doplnkové a pomocné údaje k sestavám --- v | [11 empty] | Návod na vyplnění | 0,01
|  | Kód: |  |  |  |  | 227292 | [24 empty] | Měnit lze pouze buňky se žlutým podbarvením! 1) na prvním listu Rekapitulace stavby vyplňte v sestavě a) Souhrnný list - údaje o Uchazeči (přenesou se do ostatních sestav i v jiných listech) b) Rekapitulace objektů - potřebné Ostatní náklady 2) na vybraných listech vyplňte v sestavě a) Krycí list - údaje o Uchazeči, pokud se liší od údajů o Uchazeči na Souhrnném listu (údaje se přenesou do ostatních sestav v daném listu) b) Rekapitulace rozpočtu - potřebné Ostatní náklady c) Celkové náklady za stavbu - ceny u položek - množství, pokud má žluté podbarvení - a v případě potřeby poznámku (ta je ve skrytém sloupci) | 0,1
|  | Stavba: |  |  |  |  | Revitalizace tůní ve Frýdeckém lese | [25 empty] | 0,1
|  | KSO: | [13 empty] | CC-CZ: | [16 empty] | 0,1
|  | Místo: |  |  |  |  | Frýdek-Místek | [8 empty] | Datum: |  | 2023-06-22 | [14 empty] | 0,1
0,1
|  | Zadavatel: | [13 empty] | IČ: |  | 00296643 | [14 empty] | 0,1
|  |  | Město Frýdek-Místek | [12 empty] | DIČ: |  | CZ00296643 | [14 empty] | 0,1
0,1
|  | Uchazeč: | [13 empty] | IČ: |  | 47672200 | [14 empty] | 0,1
|  |  | EKO Agrostav a.s. | [12 empty] | DIČ: |  | CZ47672200 | [14 empty] | 0,1
False
|  | Projektant: | [13 empty] | IČ: |  | 46344942 | [14 empty] | False
|  |  | GEOtest, a.s. | [12 empty] | DIČ: |  | CZ46344942 | [14 empty] | True
1
|  | Zpracovatel: | [13 empty] | IČ: | [16 empty] | 0,1
[16 empty] | DIČ: | [16 empty] | True
Poznámka:
|  | Cena bez DPH | [13 empty] | 1136682
[8 empty] | Sazba daně |  |  | Základ daně |  |  |  |  | Výše daně
|  | DPH |  | základní |  |  |  | 21% |  |  | 1136682 |  |  |  |  | 238703
|  |  |  | snížená |  |  |  | 15% |  |  | 0 |  |  |  |  | 0
|  |  |  | zákl. přenesená |  |  |  | 21% |  |  | 0 |  |  |  |  | 0
|  |  |  | sníž. přenesená |  |  |  | 15% |  |  | 0 |  |  |  |  | 0
|  |  |  | nulová |  |  |  | 0% |  |  | 0 |  |  |  |  | 0
|  | Cena s DPH | [6 empty] | v |  |  | CZK |  |  |  | 1375385
|  | Projektant | [11 empty] | Zpracovatel
|  | Datum a podpis: | [7 empty] | Razítko |  |  |  | Datum a podpis: |  |  | Razítko
|  | Objednavatel | [11 empty] | Uchazeč
|  | Datum a podpis: | [7 empty] | Razítko |  |  |  | Datum a podpis: |  |  | Razítko
REKAPITULACE OBJEKTŮ STAVBY A SOUPISŮ PRACÍ
| Kód: | [6 empty] | 227292
| Stavba: | [6 empty] | Revitalizace tůní ve Frýdeckém lese
| Místo: | [6 empty] | Frýdek-Místek | [6 empty] | Datum: |  | 2023-06-22
| Zadavatel: | [6 empty] | Město Frýdek-Místek | [6 empty] | Projektant: |  | GEOtest, a.s. |  |  | Informatívní údaje z listů zakázek
| Uchazeč: | [6 empty] | EKO Agrostav a.s. | [6 empty] | Zpracovatel:
| Kód |  |  |  | Popis | [7 empty] | Cena bez DPH [CZK] |  |  |  |  | Cena s DPH [CZK] | Typ | z toho Ostat. náklady [CZK] | DPH [CZK] | Normohodiny [h] | DPH základní [CZK] | DPH snížená [CZK] | DPH základní přenesená [CZK] | DPH snížená přenesená [CZK] | Základna DPH základní | Základna DPH snížená | Základna DPH zákl. přenesená | Základna DPH sníž. přenesená | Základna DPH nulová
| Náklady z rozpočtů | [11 empty] | 1136682 |  |  |  |  | 1375385.2 |  | 0 | 238703.2 | 0 | 238703.2 | 0 | 0 | 0 | 1136682 | 0 | 0 | 0 | 0 |  | D | 0 | ###NOIMPORT### | IMPORT | {76327405-4a4c-40c2-a943-ced1b66868ae} | {00000000-0000-0000-0000-000000000000}
/ |  | 227292-1 |  |  |  | SO01 Obnova tůní | [6 empty] | 945682 |  |  |  |  | 1144275 | STA | 0 | 198593 | 0 | 198593 | 0 | 0 | 0 | 945682 | 0 | 0 | 0 | 0 |  |  | 1 |  | IMPORT | {ec89c27f-f062-49cb-9b9a-13428ebfcd94} | {76327405-4a4c-40c2-a943-ced1b66868ae} | 2
/ |  | 227292-2 |  |  |  | Vedlejší a ostatní náklady | [6 empty] | 191000 |  |  |  |  | 231110 | STA | 0 | 40110 | 0 | 40110 | 0 | 0 | 0 | 191000 | 0 | 0 | 0 | 0 |  |  | 1 |  | IMPORT | {c2a08e29-d747-45bf-8751-d74812013dd2} | {76327405-4a4c-40c2-a943-ced1b66868ae} | 2

## 227292-1 - SO01 Obnova tůní
{ec89c27f-f062-49cb-9b9a-13428ebfcd94}
2
| KRYCÍ LIST SOUPISU PRACÍ | [7 empty] | v --- níže se nacházejí doplnkové a pomocné údaje k sestavám --- v | [8 empty] | False
Stavba:
Revitalizace tůní ve Frýdeckém lese
Objekt:
227292-1 - SO01 Obnova tůní
| KSO: |  |  |  |  | CC-CZ:
| Místo: |  | Frýdek-Místek |  |  | Datum: | 2023-06-22
| Zadavatel: |  |  |  |  | IČ: | 00296643
|  | Město Frýdek-Místek |  |  |  | DIČ: | CZ00296643
| Uchazeč: |  |  |  |  | IČ: | 47672200
|  | EKO Agrostav a.s. |  |  |  | DIČ: | CZ47672200
| Projektant: |  |  |  |  | IČ: | 46344942
|  | GEOtest, a.s. |  |  |  | DIČ: | CZ46344942
| Zpracovatel: |  |  |  |  | IČ:
DIČ:
Poznámka:
| Cena bez DPH | [5 empty] | 945682
|  |  | Základ daně |  |  | Sazba daně | Výše daně
| DPH | základní | 945682 |  |  | 21% | 198593
|  | snížená | 0 |  |  | 15% | 0
|  | zákl. přenesená | 0 |  |  | 21% | 0
|  | sníž. přenesená | 0 |  |  | 15% | 0
|  | nulová | 0 |  |  | 0% | 0
| Cena s DPH |  |  | v | CZK |  | 1144275
| Projektant |  |  | Zpracovatel
| Datum a podpis: |  | Razítko | Datum a podpis: |  |  | Razítko
| Objednavatel |  |  | Uchazeč
| Datum a podpis: |  | Razítko | Datum a podpis: |  |  | Razítko
REKAPITULACE ČLENĚNÍ SOUPISU PRACÍ
Stavba:
Revitalizace tůní ve Frýdeckém lese
Objekt:
227292-1 - SO01 Obnova tůní
Místo: |  |  | Frýdek-Místek |  |  | Datum: | 2023-06-22
Zadavatel: |  |  | Město Frýdek-Místek |  |  | Projektant: | GEOtest, a.s.
Uchazeč: |  |  | EKO Agrostav a.s. |  |  | Zpracovatel:
Kód dílu - Popis | [6 empty] | Cena celkem [CZK]
Náklady ze soupisu prací | [6 empty] | 945681.8 | [11 empty] | -1
| HSV - Práce a dodávky HSV | [5 empty] | 945681.8
| 1 - Zemní práce | [5 empty] | 279648.3
| 2 - Zakládání | [5 empty] | 7529.3
| 3 - Svislé a kompletní konstrukce | [5 empty] | 15523.2
| 4 - Vodorovné konstrukce | [5 empty] | 350351.1
| 5 - Komunikace pozemní | [5 empty] | 63472.8
| 6 - Úpravy povrchů, podlahy a osazování výplní | [5 empty] | 7134.4
| 8 - Trubní vedení | [5 empty] | 30022.7
| 9 - Ostatní konstrukce a práce, bourání | [5 empty] | 192000
SOUPIS PRACÍ
Stavba:
Revitalizace tůní ve Frýdeckém lese
Objekt:
227292-1 - SO01 Obnova tůní
Místo: |  |  | Frýdek-Místek |  |  | Datum: | 2023-06-22
Zadavatel: |  |  | Město Frýdek-Místek |  |  | Projektant: | GEOtest, a.s.
Uchazeč: |  |  | EKO Agrostav a.s. |  |  | Zpracovatel:
PČ | Typ | Kód | Popis | MJ | Množství | J.cena [CZK] | Cena celkem [CZK] | Cenová soustava |  | DPH | J. Nh [h] | Nh celkem [h] | J. hmotnost [t] | Hmotnost celkem [t] | J. suť [t] | Suť Celkem [t]
Náklady soupisu celkem | [6 empty] | 945681.8 |  |  |  |  | 0 |  | 55.7745 |  | 2.8995 |  | D | -1 | [10 empty] | 945681.8
| D | HSV | Práce a dodávky HSV |  |  |  | 945681.8 |  |  |  |  | 0 |  | 55.7745 |  | 2.8995 | 1 | D | 0 |  |  |  | ROZPOCET | [6 empty] | 945681.8
| D | 1 | Zemní práce |  |  |  | 279648.3 |  |  |  |  | 0 |  | 14.9098 |  | 0 | 1 | D | 1 |  |  |  | ROZPOCET | [6 empty] | 279648.3
1 | K | 1111011021R | Příplatek za použití totálního herbicidu ze skupiny glyfosátů | l | 60 | 280 | 16800 |  |  | základní |  | 0 | 0 | 0 | 0 | 0 | 4 | K | 2 |  |  |  | ROZPOCET | 16800 | 0 | 0 | 0 | 0 | 1 | 16800 | 4 | 1212256705
| PP |  | Příplatek za použití totálního herbicidu ze skupiny glyfosátů | [14 empty] | PP | 2
| P |  | Poznámka k položce: Dávkování 9 l/ha - bude dodrženo dávkování a technologický postup výrobce!!! | [14 empty] | P | 2
| VV |  | (1500,0/10000)*200,0*2 "likvidace křídlatky a bolševníku totálním herbicidem ze skupiny glyfosátů; dávkování max 200 l/ha; aplikace bude provedena 2x" |  | 60 | [12 empty] | VV | 2 | 2 | True | 1 | ROZPOCET
2 | K | 111111101 | Odstranění travin v rovině nebo ve svahu do 1:5 ručně | m2 | 3000 | 9 | 27000 | CS ÚRS 2023 01 |  | základní |  | 0 | 0 | 0 | 0 | 0 | 4 | K | 2 |  |  |  | ROZPOCET | 27000 | 0 | 0 | 0 | 0 | 1 | 27000 | 4 | -1566661176
| PP |  | Odstranění travin a rákosu ručně travin pro jakoukoli plochu v rovině nebo ve svahu sklonu do 1:5 | [14 empty] | PP | 2
| VV |  | 1500,0*2 "likvidace křídlatky a bolševníku totálním herbicidem ze skupiny glyfosátů; aplikace bude provedena 2x" |  | 3000 | [12 empty] | VV | 2 | 2 | True | 1 | ROZPOCET
3 | K | 122111101 | Odkopávky a prokopávky v hornině třídy těžitelnosti I, skupiny 1 a 2 ručně | m3 | 16.66 | 1680 | 27988.8 | CS ÚRS 2023 01 |  | základní |  | 0 | 0 | 0 | 0 | 0 | 4 | K | 2 |  |  |  | ROZPOCET | 27988.8 | 0 | 0 | 0 | 0 | 1 | 27988.8 | 4 | 1950504175
| PP |  | Odkopávky a prokopávky ručně zapažené i nezapažené v hornině třídy těžitelnosti I skupiny 1 a 2 | [14 empty] | PP | 2
| VV |  | cca 10 % bude prováděno ručně v ochranném pásmu inženýrských sítí - jedná se o odhad projektanta | [14 empty] | VV | 2 | 1 | True | 0 | ROZPOCET
| VV |  | 166,55*0,1 "odtěžení sedimentů z tůní T1; T2 a T4; planimetrováno SW ACAD Civil 3D" |  | 16.66 | [12 empty] | VV | 2 | 2 | True | 1 | ROZPOCET
4 | K | 122151104 | Odkopávky a prokopávky nezapažené v hornině třídy těžitelnosti I skupiny 1 a 2 objem do 500 m3 strojně | m3 | 161.33 | 196 | 31620.7 | CS ÚRS 2023 01 |  | základní |  | 0 | 0 | 0 | 0 | 0 | 4 | K | 2 |  |  |  | ROZPOCET | 31620.7 | 0 | 0 | 0 | 0 | 1 | 31620.7 | 4 | -759207468
| PP |  | Odkopávky a prokopávky nezapažené strojně v hornině třídy těžitelnosti I skupiny 1 a 2 přes 100 do 500 m3 | [14 empty] | PP | 2
| P |  | Poznámka k položce: V rámci odtěžení sedimentů budou v tůních T2 a T4 definovány kynety toku, které budou mít miskovitý tvar o šířce od 0,6 do 1,7 m a hloubce od 0,1 do 0,15 m. U tůně T3 bde kyneta nefinována stejně jako u tůní T2 a T4. | [14 empty] | P | 2
| VV |  | 166,55*0,9 "odtěžení sedimentů z tůní T1; T2 a T4; zbývajících 10 % bude prováděno ručně v OP inženýrských sítí; planimetrováno SW ACAD Civil 3D" |  | 149.9 | [12 empty] | VV | 2 | 2 | True | 0 | ROZPOCET
| VV |  | (8,87+8,87+11,55)*0,2+5,57 "výkop pro opevnění přelivu na hrázi tůně T1" |  | 11.43 | [12 empty] | VV | 2 | 2 | True | 0 | ROZPOCET
| VV |  | Součet |  | 161.33 | [12 empty] | VV | 2 | 4 | True | 1 | ROZPOCET
5 | K | 129951121 | Bourání zdiva z betonu prostého neprokládaného v odkopávkách nebo prokopávkách strojně | m3 | 3.24 | 1568 | 5080.3 | CS ÚRS 2023 01 |  | základní |  | 0 | 0 | 0 | 0 | 0 | 4 | K | 2 |  |  |  | ROZPOCET | 5080.3 | 0 | 0 | 0 | 0 | 1 | 5080.3 | 4 | 1673340692
| PP |  | Bourání konstrukcí v odkopávkách a prokopávkách strojně s přemístěním suti na hromady na vzdálenost do 20 m nebo s naložením na dopravní prostředek z betonu prostého neprokládaného | [14 empty] | PP | 2
| VV |  | km 2,424 81 | [14 empty] | VV | 2 | 1 | True | 0 | ROZPOCET
| VV |  | 1,2 "odstranění betonové konstrukce" |  | 1.2 | [12 empty] | VV | 2 | 2 | True | 0 | ROZPOCET
| VV |  | 0,45 "beton propustku" |  | 0.45 | [12 empty] | VV | 2 | 2 | True | 0 | ROZPOCET
| VV |  | km 2,483 26 | [14 empty] | VV | 2 | 1 | True | 0 | ROZPOCET
| VV |  | 0,06 "beton" |  | 0.06 | [12 empty] | VV | 2 | 2 | True | 0 | ROZPOCET
| VV |  | 0,23 "beton propustku" |  | 0.23 | [12 empty] | VV | 2 | 2 | True | 0 | ROZPOCET
| VV |  | km 2,525 20 | [14 empty] | VV | 2 | 1 | True | 0 | ROZPOCET
| VV |  | 0,7 "beton" |  | 0.7 | [12 empty] | VV | 2 | 2 | True | 0 | ROZPOCET
| VV |  | km 2,588 77 | [14 empty] | VV | 2 | 1 | True | 0 | ROZPOCET
| VV |  | 0,6 "beton" |  | 0.6 | [12 empty] | VV | 2 | 2 | True | 0 | ROZPOCET
| VV |  | Součet |  | 3.24 | [12 empty] | VV | 2 | 4 | True | 1 | ROZPOCET
6 | K | 132151101 | Hloubení rýh nezapažených š do 800 mm v hornině třídy těžitelnosti I skupiny 1 a 2 objem do 20 m3 strojně | m3 | 1.6 | 1046 | 1673.6 | CS ÚRS 2023 01 |  | základní |  | 0 | 0 | 0 | 0 | 0 | 4 | K | 2 |  |  |  | ROZPOCET | 1673.6 | 0 | 0 | 0 | 0 | 1 | 1673.6 | 4 | -801318771
| PP |  | Hloubení nezapažených rýh šířky do 800 mm strojně s urovnáním dna do předepsaného profilu a spádu v hornině třídy těžitelnosti I skupiny 1 a 2 do 20 m3 | [14 empty] | PP | 2
| VV |  | 3,2*0,5 "kamenný výztužný pas pod hrází tůně T1" |  | 1.6 | [12 empty] | VV | 2 | 2 | True | 1 | ROZPOCET
7 | K | 162351103 | Vodorovné přemístění přes 50 do 500 m výkopku/sypaniny z horniny třídy těžitelnosti I skupiny 1 až 3 | m3 | 179.58 | 133 | 23884.1 | CS ÚRS 2023 01 |  | základní |  | 0 | 0 | 0 | 0 | 0 | 4 | K | 2 |  |  |  | ROZPOCET | 23884.1 | 0 | 0 | 0 | 0 | 1 | 23884.1 | 4 | 1576257675
| PP |  | Vodorovné přemístění výkopku nebo sypaniny po suchu na obvyklém dopravním prostředku, bez naložení výkopku, avšak se složením bez rozhrnutí z horniny třídy těžitelnosti I skupiny 1 až 3 na vzdálenost přes 50 do 500 m | [14 empty] | PP | 2
| VV |  | Odvoz do vzdálenosti cca 100 m | [14 empty] | VV | 2 | 1 | True | 0 | ROZPOCET
| VV |  | 166,55 "odtěžení sedimentů z tůní T1; T2 a T4" |  | 166.55 | [12 empty] | VV | 2 | 2 | True | 0 | ROZPOCET
| VV |  | 3,2*0,5 "kamenný výztužný pas pod hrází tůně T1" |  | 1.6 | [12 empty] | VV | 2 | 2 | True | 0 | ROZPOCET
| VV |  | (8,87+8,87+11,55)*0,2+5,57 "výkop pro opevnění přelivu na hrázi tůně T1" |  | 11.43 | [12 empty] | VV | 2 | 2 | True | 0 | ROZPOCET
| VV |  | Součet |  | 179.58 | [12 empty] | VV | 2 | 4 | True | 1 | ROZPOCET
8 | K | 171201103R | Likvidace vybouraných hmot a suti v souladu se zákonem O odpadech č. 541/2020 Sb. v platném znění. | m3 | 4.26 | 2240 | 9542.4 |  |  | základní |  | 0 | 0 | 0 | 0 | 0 | 4 | K | 2 |  |  |  | ROZPOCET | 9542.4 | 0 | 0 | 0 | 0 | 1 | 9542.4 | 4 | 534947997
| PP |  | Likvidace vybouraných hmot a suti v souladu se zákonem O odpadech č. 541/2020 Sb. v platném znění. | [14 empty] | PP | 2
| P |  | Poznámka k položce: Součástí likvidace je doprava a případné poplatky za skládkovné. | [14 empty] | P | 2
| VV |  | km 2,424 81 | [14 empty] | VV | 2 | 1 | True | 0 | ROZPOCET
| VV |  | 0,049*4,0 "kovová trouba; jedná se o odhad projektanta" |  | 0.2 | [12 empty] | VV | 2 | 2 | True | 0 | ROZPOCET
| VV |  | 0,049*4,5 "PVC trouba propustku; jedná se o odhad projektanta" |  | 0.22 | [12 empty] | VV | 2 | 2 | True | 0 | ROZPOCET
| VV |  | 1,2 "odstranění betonové konstrukce" |  | 1.2 | [12 empty] | VV | 2 | 2 | True | 0 | ROZPOCET
| VV |  | 0,45 "beton propustku" |  | 0.45 | [12 empty] | VV | 2 | 2 | True | 0 | ROZPOCET
| VV |  | km 2,483 26 | [14 empty] | VV | 2 | 1 | True | 0 | ROZPOCET
| VV |  | 0,049*4,0 "kovová trouba; jedná se o odhad projektanta" |  | 0.2 | [12 empty] | VV | 2 | 2 | True | 0 | ROZPOCET
| VV |  | 0,06 "beton" |  | 0.06 | [12 empty] | VV | 2 | 2 | True | 0 | ROZPOCET
| VV |  | 0,23 "beton propustku" |  | 0.23 | [12 empty] | VV | 2 | 2 | True | 0 | ROZPOCET
| VV |  | km 2,525 20 | [14 empty] | VV | 2 | 1 | True | 0 | ROZPOCET
| VV |  | 0,049*4,0 "kovová trouba; jedná se o odhad projektanta" |  | 0.2 | [12 empty] | VV | 2 | 2 | True | 0 | ROZPOCET
| VV |  | 0,7 "beton" |  | 0.7 | [12 empty] | VV | 2 | 2 | True | 0 | ROZPOCET
| VV |  | km 2,588 77 | [14 empty] | VV | 2 | 1 | True | 0 | ROZPOCET
| VV |  | 0,049*4,0 "kovová trouba; jedná se o odhad projektanta" |  | 0.2 | [12 empty] | VV | 2 | 2 | True | 0 | ROZPOCET
| VV |  | 0,6 "beton" |  | 0.6 | [12 empty] | VV | 2 | 2 | True | 0 | ROZPOCET
| VV |  | Součet |  | 4.26 | [12 empty] | VV | 2 | 4 | True | 1 | ROZPOCET
9 | K | 171201106R | Kompletní likvidace dřevních zbytků, větví a pařezů v souladu se zákonem O odpadech č. 541/2020 Sb. v platném znění. | m3 | 5 | 2660 | 13300 |  |  | základní |  | 0 | 0 | 0 | 0 | 0 | 4 | K | 2 |  |  |  | ROZPOCET | 13300 | 0 | 0 | 0 | 0 | 1 | 13300 | 4 | -508117114
| PP |  | Kompletní likvidace dřevních zbytků, větví a pařezů v souladu se zákonem O odpadech č. 541/2020 Sb. v platném znění. | [14 empty] | PP | 2
| P |  | Poznámka k položce: Součástí likvidace je doprava a případné poplatky za skládkovné. | [14 empty] | P | 2
| VV |  | 5,0 "odstranění skládky bioodpadu; odhad projektanta" |  | 5 | [12 empty] | VV | 2 | 2 | True | 1 | ROZPOCET
10 | M | 749101001R | lavička jednoduchá nízká, délka 1 m, výška 0,25 m na patkách | kus | 1 | 13510 | 13510 | CS ÚRS 2023 01 |  | základní |  | 0 | 0.0566 | 0.0566 | 0 | 0 | 8 | M | 2 |  |  |  | ROZPOCET | 13510 | 0 | 0 | 0 | 0 | 1 | 13510 | 4 | 240377180
| PP |  | lavička jednoduchá nízká, délka 1 m, výška 0,25 m na patkách | [14 empty] | PP | 2
| P |  | Poznámka k položce: Součástí položky je dodávka vč. zabudování, veškerého montážního materiálu a zemních prací a úklidu přebytečného materiálu | [14 empty] | P | 2
11 | M | 749101002R | informační tabule | kus | 1 | 11186 | 11186 |  |  | základní |  | 0 | 0.0566 | 0.0566 | 0 | 0 | 8 | M | 2 |  |  |  | ROZPOCET | 11186 | 0 | 0 | 0 | 0 | 1 | 11186 | 4 | -1418854953
| PP |  | Informační tabule. Minimální rozměr je 300 mm na šířku a 200 mm na výšku, minimální tloušťka 2 mm. Materiál na výrobu pamětní desky musí být trvalého charakteru – například hliník, mosaz, plast. | [14 empty] | PP | 2
| P |  | Poznámka k položce: Součástí položky je dodávka vč. zabudování, veškerého montážního materiálu a zemních prací a úklidu přebytečného materiálu | [14 empty] | P | 2
12 | M | 749101003R | pamětní deska | kus | 1 | 9702 | 9702 |  |  | základní |  | 0 | 0.0566 | 0.0566 | 0 | 0 | 8 | M | 2 |  |  |  | ROZPOCET | 9702 | 0 | 0 | 0 | 0 | 1 | 9702 | 4 | -1746789051
| PP |  | Pamětní deska. Plocha informační tabule 594 x 841 cm, výška 2 m na patkách | [14 empty] | PP | 2
| P |  | Poznámka k položce: Součástí položky je dodávka vč. zabudování, veškerého montážního materiálu a zemních prací a úklidu přebytečného materiálu | [14 empty] | P | 2
13 | K | 175151101 | Obsypání potrubí strojně sypaninou bez prohození, uloženou do 3 m | m3 | 7.37 | 381 | 2808 | CS ÚRS 2023 01 |  | základní |  | 0 | 0 | 0 | 0 | 0 | 4 | K | 2 |  |  |  | ROZPOCET | 2808 | 0 | 0 | 0 | 0 | 1 | 2808 | 4 | 1574369658
| PP |  | Obsypání potrubí strojně sypaninou z vhodných třídy těžitelnosti I a II, skupiny 1 až 4 nebo materiálem připraveným podél výkopu ve vzdálenosti do 3 m od jeho kraje, pro jakoukoliv hloubku výkopu a míru zhutnění bez prohození sypaniny | [14 empty] | PP | 2
| VV |  | 7,37 "ŠP zásyp 0-32; propustek" |  | 7.37 | [12 empty] | VV | 2 | 2 | True | 1 | ROZPOCET
14 | M | 58331200 | štěrkopísek netříděný | t | 14.74 | 392 | 5778.1 | CS ÚRS 2023 01 |  | základní |  | 0 | 1 | 14.74 | 0 | 0 | 8 | M | 2 |  |  |  | ROZPOCET | 5778.1 | 0 | 0 | 0 | 0 | 1 | 5778.1 | 4 | -639998480
| PP |  | štěrkopísek netříděný | [14 empty] | PP | 2
| VV |  | 7,37*2 'Přepočtené koeficientem množství |  | 14.74 | [12 empty] | VV | 2 | 2 | False | 1 | ROZPOCET
15 | K | 181006113 | Rozprostření zemin tl vrstvy do 0,2 m schopných zúrodnění v rovině a sklonu do 1:5 | m2 | 896.34 | 89 | 79774.3 | CS ÚRS 2023 01 |  | základní |  | 0 | 0 | 0 | 0 | 0 | 4 | K | 2 |  |  |  | ROZPOCET | 79774.3 | 0 | 0 | 0 | 0 | 1 | 79774.3 | 4 | 1068250411
| PP |  | Rozprostření zemin schopných zúrodnění v rovině a ve sklonu do 1:5, tloušťka vrstvy přes 0,15 do 0,20 m | [14 empty] | PP | 2
| VV |  | 166,55/0,2 "rozprostření vytěžených sedimentů na pozemcích určených investorem" |  | 832.75 | [12 empty] | VV | 2 | 2 | True | 0 | ROZPOCET
| VV |  | 3,2*0,5/0,2 "kamenný výztužný pas pod hrází tůně T1" |  | 8 | [12 empty] | VV | 2 | 2 | True | 0 | ROZPOCET
| VV |  | ((8,87+8,87+11,55)*0,2+5,26)/0,2 "výkop pro opevnění přelivu na hrázi tůně T1" |  | 55.59 | [12 empty] | VV | 2 | 2 | True | 0 | ROZPOCET
| VV |  | Součet |  | 896.34 | [12 empty] | VV | 2 | 4 | True | 1 | ROZPOCET
| D | 2 | Zakládání |  |  |  | 7529.3 |  |  |  |  | 0 |  | 0.039875 |  | 0 | 1 | D | 1 |  |  |  | ROZPOCET | [6 empty] | 7529.3
16 | K | 213141111 | Zřízení vrstvy z geotextilie v rovině nebo ve sklonu do 1:5 š do 3 m | m2 | 57.6 | 17 | 979.2 | CS ÚRS 2023 01 |  | základní |  | 0 | 0.0001 | 0.00576 | 0 | 0 | 4 | K | 2 |  |  |  | ROZPOCET | 979.2 | 0 | 0 | 0 | 0 | 1 | 979.2 | 4 | -151441213
| PP |  | Zřízení vrstvy z geotextilie filtrační, separační, odvodňovací, ochranné, výztužné nebo protierozní v rovině nebo ve sklonu do 1:5, šířky do 3 m | [14 empty] | PP | 2
| VV |  | 57,6 "geotextilie na hrázi tůně T1" |  | 57.6 | [12 empty] | VV | 2 | 2 | True | 1 | ROZPOCET
17 | M | MTM.69366058 | textilie GEOFILTEX 63 63/50 500g/m2 do š 8,8m | m2 | 68.23 | 96 | 6550.1 |  |  | základní |  | 0 | 0.0005 | 0.034115 | 0 | 0 | 8 | M | 2 |  |  |  | ROZPOCET | 6550.1 | 0 | 0 | 0 | 0 | 1 | 6550.1 | 4 | -2111170609
| PP |  | textilie GEOFILTEX 63 63/50 500g/m2 do š 8,8m | [14 empty] | PP | 2
| VV |  | 57,6*1,1845 'Přepočtené koeficientem množství |  | 68.23 | [12 empty] | VV | 2 | 2 | False | 1 | ROZPOCET
| D | 3 | Svislé a kompletní konstrukce |  |  |  | 15523.2 |  |  |  |  | 0 |  | 3.3922 |  | 0 | 1 | D | 1 |  |  |  | ROZPOCET | [6 empty] | 15523.2
18 | K | 321213112 | Zdivo nadzákladové z lomového kamene vodních staveb výplňové na maltu MC 10 | m3 | 1.26 | 12320 | 15523.2 | CS ÚRS 2023 01 |  | základní |  | 0 | 2.6922 | 3.3922 | 0 | 0 | 4 | K | 2 |  |  |  | ROZPOCET | 15523.2 | 0 | 0 | 0 | 0 | 1 | 15523.2 | 4 | -507022712
| PP |  | Zdivo nadzákladové z lomového kamene vodních staveb přehrad, jezů a plavebních komor, spodní stavby vodních elektráren, odběrných věží a výpustných zařízení, opěrných zdí, šachet, šachtic a ostatních konstrukcí výplňové z lomového kamene tříděného na maltu cementovou MC 10 | [14 empty] | PP | 2
| VV |  | 1,26 "zdivo z lomového kamene, propustek" |  | 1.26 | [12 empty] | VV | 2 | 2 | True | 1 | ROZPOCET
| D | 4 | Vodorovné konstrukce |  |  |  | 350351.1 |  |  |  |  | 0 |  | 37.3365 |  | 0 | 1 | D | 1 |  |  |  | ROZPOCET | [6 empty] | 350351.1
19 | K | 451313531 | Podkladní vrstva z betonu prostého se zvýšenými nároky na prostředí pod dlažbu tl přes 150 do 200 mm | m2 | 0.96 | 1092 | 1048.3 | CS ÚRS 2023 01 |  | základní |  | 0 | 0 | 0 | 0 | 0 | 4 | K | 2 |  |  |  | ROZPOCET | 1048.3 | 0 | 0 | 0 | 0 | 1 | 1048.3 | 4 | -1142187315
| PP |  | Podkladní vrstva z betonu prostého pod dlažbu se zvýšenými nároky na prostředí tl. přes 150 do 200 mm | [14 empty] | PP | 2
| VV |  | 0,83*1,16 "beton pod mosaznou trubkou; studánka" |  | 0.96 | [12 empty] | VV | 2 | 2 | True | 1 | ROZPOCET
20 | K | 451315113R | Podkladní nebo vyrovnávací vrstva z betonu C16/20 tl 100 mm | m2 | 0.56 | 728 | 407.7 |  |  | základní |  | 0 | 0.1873 | 0.10489 | 0 | 0 | 4 | K | 2 |  |  |  | ROZPOCET | 407.7 | 0 | 0 | 0 | 0 | 1 | 407.7 | 4 | -1829192925
| PP |  | Podkladní nebo vyrovnávací vrstva z betonu prostého tř. C 25/30, ve vrstvě Podkladní nebo vyrovnávací vrstva z betonu C16/20 tl 100 mm | [14 empty] | PP | 2
| VV |  | 0,56 "beton C16/20, tl. 15 cm; lem propustku" |  | 0.56 | [12 empty] | VV | 2 | 2 | True | 1 | ROZPOCET
21 | K | 451573111 | Lože pod potrubí otevřený výkop ze štěrkopísku | m3 | 2.42 | 1736 | 4201.1 | CS ÚRS 2023 01 |  | základní |  | 0 | 0 | 0 | 0 | 0 | 4 | K | 2 |  |  |  | ROZPOCET | 4201.1 | 0 | 0 | 0 | 0 | 1 | 4201.1 | 4 | 1293382544
| PP |  | Lože pod potrubí, stoky a drobné objekty v otevřeném výkopu z písku a štěrkopísku do 63 mm | [14 empty] | PP | 2
| VV |  | 2,42 "ŠP lože 0-20; propustek" |  | 2.42 | [12 empty] | VV | 2 | 2 | True | 1 | ROZPOCET
22 | K | 457531111 | Filtrační vrstvy z hrubého drceného kameniva bez zhutnění frakce od 4 až 8 do 22 až 32 mm | m3 | 4.08 | 1967 | 8025.4 | CS ÚRS 2023 01 |  | základní |  | 0 | 1.89 | 7.7112 | 0 | 0 | 4 | K | 2 |  |  |  | ROZPOCET | 8025.4 | 0 | 0 | 0 | 0 | 1 | 8025.4 | 4 | 1688562002
| PP |  | Filtrační vrstvy jakékoliv tloušťky a sklonu z hrubého drceného kameniva bez zhutnění, frakce od 4-8 do 22-32 mm | [14 empty] | PP | 2
| VV |  | 8,87*0,2 "filtrační vrstva 0-32 pod dlažbou; hráz tůně T1" |  | 1.77 | [12 empty] | VV | 2 | 2 | True | 0 | ROZPOCET
| VV |  | 11,55*0,2 "filtrační vrstva pod záhozem; hráz tůně T1" |  | 2.31 | [12 empty] | VV | 2 | 2 | True | 0 | ROZPOCET
| VV |  | Součet |  | 4.08 | [12 empty] | VV | 2 | 4 | True | 1 | ROZPOCET
23 | K | 461211711 | Patka z lomového kamene pro dlažbu na sucho bez výplně spár | m3 | 0.6 | 7868 | 4720.8 | CS ÚRS 2023 01 |  | základní |  | 0 | 1.9968 | 1.1981 | 0 | 0 | 4 | K | 2 |  |  |  | ROZPOCET | 4720.8 | 0 | 0 | 0 | 0 | 1 | 4720.8 | 4 | -1704495504
| PP |  | Patka z lomového kamene lomařsky upraveného pro dlažbu zděná na sucho bez výplně spár | [14 empty] | PP | 2
| VV |  | 0,6 "studánka" |  | 0.6 | [12 empty] | VV | 2 | 2 | True | 1 | ROZPOCET
24 | K | 462511270 | Zához z lomového kamene bez proštěrkování z terénu hmotnost do 200 kg | m3 | 7.22 | 2548 | 18396.6 | CS ÚRS 2023 01 |  | základní |  | 0 | 2.1341 | 15.4081 | 0 | 0 | 4 | K | 2 |  |  |  | ROZPOCET | 18396.6 | 0 | 0 | 0 | 0 | 1 | 18396.6 | 4 | -816475090
| PP |  | Zához z lomového kamene neupraveného záhozového bez proštěrkování z terénu, hmotnosti jednotlivých kamenů do 200 kg | [14 empty] | PP | 2
| VV |  | 5,26 "hráz tůně T1" |  | 5.26 | [12 empty] | VV | 2 | 2 | True | 0 | ROZPOCET
| VV |  | 3,2*0,5 "kamenný výztužný pas; hráz tůně T1" |  | 1.6 | [12 empty] | VV | 2 | 2 | True | 0 | ROZPOCET
| VV |  | 0,36 "studánka" |  | 0.36 | [12 empty] | VV | 2 | 2 | True | 0 | ROZPOCET
| VV |  | Součet |  | 7.22 | [12 empty] | VV | 2 | 4 | True | 1 | ROZPOCET
25 | K | 463212121 | Rovnanina z lomového kamene upraveného s vyplněním spár těženým kamenivem | m3 | 0.23 | 3710 | 853.3 | CS ÚRS 2023 01 |  | základní |  | 0 | 2.4143 | 0.55529 | 0 | 0 | 4 | K | 2 |  |  |  | ROZPOCET | 853.3 | 0 | 0 | 0 | 0 | 1 | 853.3 | 4 | 440579253
| PP |  | Rovnanina z lomového kamene upraveného, tříděného jakékoliv tloušťky rovnaniny s vyplněním spár a dutin těženým kamenivem | [14 empty] | PP | 2
| VV |  | 0,23 "studánka" |  | 0.23 | [12 empty] | VV | 2 | 2 | True | 1 | ROZPOCET
26 | K | 464571201 | Netříděná zemina, vč. dopravy do 10 km | m3 | 3 | 840 | 2520 |  |  | základní |  | 0 | 0 | 0 | 0 | 0 | 4 | K | 2 |  |  |  | ROZPOCET | 2520 | 0 | 0 | 0 | 0 | 1 | 2520 | 4 | 1056948047
| PP |  | Netříděná zemina, vč. dopravy do 10 km | [14 empty] | PP | 2
| VV |  | 3,0 "prosypání zeminou; hráz tůně T1" |  | 3 | [12 empty] | VV | 2 | 2 | True | 1 | ROZPOCET
27 | K | 465513127 | Dlažba z lomového kamene na cementovou maltu s vyspárováním tl 200 mm | m2 | 8.87 | 3248 | 28809.8 | CS ÚRS 2023 01 |  | základní |  | 0 | 0.74327 | 6.5928 | 0 | 0 | 4 | K | 2 |  |  |  | ROZPOCET | 28809.8 | 0 | 0 | 0 | 0 | 1 | 28809.8 | 4 | -708520840
| PP |  | Dlažba z lomového kamene lomařsky upraveného na cementovou maltu, s vyspárováním cementovou maltou, tl. kamene 200 mm | [14 empty] | PP | 2
| VV |  | 8,87 "hráz tůně T1" |  | 8.87 | [12 empty] | VV | 2 | 2 | True | 1 | ROZPOCET
28 | K | 465513227 | Dlažba z lomového kamene na cementovou maltu s vyspárováním tl 250 mm pro hráze | m2 | 0.93 | 3654 | 3398.2 | CS ÚRS 2023 01 |  | základní |  | 0 | 0.82327 | 0.76564 | 0 | 0 | 4 | K | 2 |  |  |  | ROZPOCET | 3398.2 | 0 | 0 | 0 | 0 | 1 | 3398.2 | 4 | 1766203651
| PP |  | Dlažba z lomového kamene lomařsky upraveného na cementovou maltu, s vyspárováním cementovou maltou, tl. kamene 250 mm | [14 empty] | PP | 2
| VV |  | 0,93 "lem propustku" |  | 0.93 | [12 empty] | VV | 2 | 2 | True | 1 | ROZPOCET
29 | K | 466981113 | Klestová podestýlka upevněná tl do 100 mm | m2 | 14.88 | 259 | 3853.9 | CS ÚRS 2023 01 |  | základní |  | 0 | 0.00397 | 0.059074 | 0 | 0 | 4 | K | 2 |  |  |  | ROZPOCET | 3853.9 | 0 | 0 | 0 | 0 | 1 | 3853.9 | 4 | -2046703548
| PP |  | Vegetační zpevnění plošné klestová podestýlka z vrbového klestu, upevněná, tl. vrstvy do 100 mm | [14 empty] | PP | 2
| VV |  | 14,88 "hráz tůně T1" |  | 14.88 | [12 empty] | VV | 2 | 2 | True | 1 | ROZPOCET
30 | K | 467951230 | Práh dřevěný dvojitý z kulatiny přes 290 do 400 mm | m | 5 | 26740 | 133700 | CS ÚRS 2023 01 |  | základní |  | 0 | 0.14311 | 0.71555 | 0 | 0 | 4 | K | 2 |  |  |  | ROZPOCET | 133700 | 0 | 0 | 0 | 0 | 1 | 133700 | 4 | 186566655
| PP |  | Práh dřevěný z výřezů pro stavební účely zajištění na vzdušné straně pilotami Ø od 150 do 190 mm, délky od 1,5 do 1,8 m, zaraženými v osové vzdálenosti od 1 do 3 m dvojitý z kulatiny Ø přes 290 do 400 mm | [14 empty] | PP | 2
| P |  | Poznámka k položce: Součástí položky je také geotextilie 63/40 o celkové výměře 132,6 m2. | [14 empty] | P | 2
| VV |  | 1,7 "dřevěný stupeň v km 2,483 26" |  | 1.7 | [12 empty] | VV | 2 | 2 | True | 0 | ROZPOCET
| VV |  | 1,0 "dřevěný stupeň v km 2,525 20" |  | 1 | [12 empty] | VV | 2 | 2 | True | 0 | ROZPOCET
| VV |  | 1,7 "dřevěný stupeň v km 5,558 77" |  | 1.7 | [12 empty] | VV | 2 | 2 | True | 0 | ROZPOCET
| VV |  | 0,6 "dřevěný stupeň v km 2,583 96" |  | 0.6 | [12 empty] | VV | 2 | 2 | True | 0 | ROZPOCET
| VV |  | Součet |  | 5 | [12 empty] | VV | 2 | 4 | True | 1 | ROZPOCET
31 | K | 469952001R | Frézovaná dubová kulatina Ø200 | ks | 64 | 2194 | 140416 |  |  | základní |  | 0 | 0.06603 | 4.2259 | 0 | 0 | 4 | K | 2 |  |  |  | ROZPOCET | 140416 | 0 | 0 | 0 | 0 | 1 | 140416 | 4 | 971501849
| PP |  | Frézovaná dubová kulatina Ø200, délka 2,5 m. Součástí dodávky je také materiál a jeho zabudování. | [14 empty] | PP | 2
| VV |  | 64 "hráz tůně T1" |  | 64 | [12 empty] | VV | 2 | 2 | True | 1 | ROZPOCET
| D | 5 | Komunikace pozemní |  |  |  | 63472.8 |  |  |  |  | 0 |  | 0 |  | 0 | 1 | D | 1 |  |  |  | ROZPOCET | [6 empty] | 63472.8
32 | K | 564831111 | Podklad ze štěrkodrtě ŠD plochy přes 100 m2 tl 100 mm | m2 | 116.4 | 208 | 24211.2 | CS ÚRS 2023 01 |  | základní |  | 0 | 0 | 0 | 0 | 0 | 4 | K | 2 |  |  |  | ROZPOCET | 24211.2 | 0 | 0 | 0 | 0 | 1 | 24211.2 | 4 | 2114472813
| PP |  | Podklad ze štěrkodrti ŠD s rozprostřením a zhutněním plochy přes 100 m2, po zhutnění tl. 100 mm | [14 empty] | PP | 2
| VV |  | 44,4 "hráz tůně T1" |  | 44.4 | [12 empty] | VV | 2 | 2 | True | 0 | ROZPOCET
| VV |  | 72,0 "lesní pěšina" |  | 72 | [12 empty] | VV | 2 | 2 | True | 0 | ROZPOCET
| VV |  | Součet |  | 116.4 | [12 empty] | VV | 2 | 4 | True | 1 | ROZPOCET
33 | K | 564932111 | Podklad z mechanicky zpevněného kameniva MZK tl 100 mm | m2 | 98.4 | 399 | 39261.6 | CS ÚRS 2023 01 |  | základní |  | 0 | 0 | 0 | 0 | 0 | 4 | K | 2 |  |  |  | ROZPOCET | 39261.6 | 0 | 0 | 0 | 0 | 1 | 39261.6 | 4 | -1475285705
| PP |  | Podklad z mechanicky zpevněného kameniva MZK (minerální beton) s rozprostřením a s hutněním, po zhutnění tl. 100 mm | [14 empty] | PP | 2
| VV |  | 38,4 "hráz tůně T1" |  | 38.4 | [12 empty] | VV | 2 | 2 | True | 0 | ROZPOCET
| VV |  | 60,0 "lesní pěšina" |  | 60 | [12 empty] | VV | 2 | 2 | True | 0 | ROZPOCET
| VV |  | Součet |  | 98.4 | [12 empty] | VV | 2 | 4 | True | 1 | ROZPOCET
| D | 6 | Úpravy povrchů, podlahy a osazování výplní |  |  |  | 7134.4 |  |  |  |  | 0 |  | 0 |  | 0 | 1 | D | 1 |  |  |  | ROZPOCET | [6 empty] | 7134.4
34 | K | 62863 R | Příplatek za průmyslově vyráběnou spárovací hmotu pro přírodní kámen a venkovní použití | m2 | 9.8 | 728 | 7134.4 |  |  | základní |  | 0 | 0 | 0 | 0 | 0 | 4 | K | 2 |  |  |  | ROZPOCET | 7134.4 | 0 | 0 | 0 | 0 | 1 | 7134.4 | 4 | 1002607997
| PP |  | Příplatek za průmyslově vyráběnou spárovací hmotu pro přírodní kámen a venkovní použití. Spárování zdiva z lomového kamene upraveného maltou cementovou hloubky vysekaných spár přes 70 do 120 mm | [14 empty] | PP | 2
| VV |  | 8,87 "hráz tůně T1" |  | 8.87 | [12 empty] | VV | 2 | 2 | True | 0 | ROZPOCET
| VV |  | 0,93 "lem propustku" |  | 0.93 | [12 empty] | VV | 2 | 2 | True | 0 | ROZPOCET
| VV |  | Součet |  | 9.8 | [12 empty] | VV | 2 | 4 | True | 1 | ROZPOCET
| D | 8 | Trubní vedení |  |  |  | 30022.7 |  |  |  |  | 0 |  | 0.096133 |  | 2.8995 | 1 | D | 1 |  |  |  | ROZPOCET | [6 empty] | 30022.7
35 | K | 850391811 | Bourání stávajícího potrubí z trub litinových DN přes 250 do 400 | m | 16 | 686 | 10976 | CS ÚRS 2023 01 |  | základní |  | 0 | 0 | 0 | 0.177 | 2.832 | 4 | K | 2 |  |  |  | ROZPOCET | 10976 | 0 | 0 | 0 | 0 | 1 | 10976 | 4 | -1560699121
| PP |  | Bourání stávajícího potrubí z trub litinových hrdlových nebo přírubových v otevřeném výkopu DN přes 250 do 400 | [14 empty] | PP | 2
| VV |  | km 2,424 81 | [14 empty] | VV | 2 | 1 | True | 0 | ROZPOCET
| VV |  | 4,0 "kovová trouba; jedná se o odhad projektanta" |  | 4 | [12 empty] | VV | 2 | 2 | True | 0 | ROZPOCET
| VV |  | km 2,483 26 | [14 empty] | VV | 2 | 1 | True | 0 | ROZPOCET
| VV |  | 4,0 "kovová trouba; jedná se o odhad projektanta" |  | 4 | [12 empty] | VV | 2 | 2 | True | 0 | ROZPOCET
| VV |  | km 2,525 20 | [14 empty] | VV | 2 | 1 | True | 0 | ROZPOCET
| VV |  | 4,0 "kovová trouba; jedná se o odhad projektanta" |  | 4 | [12 empty] | VV | 2 | 2 | True | 0 | ROZPOCET
| VV |  | km 2,588 77 | [14 empty] | VV | 2 | 1 | True | 0 | ROZPOCET
| VV |  | 4,0 "kovová trouba; jedná se o odhad projektanta" |  | 4 | [12 empty] | VV | 2 | 2 | True | 0 | ROZPOCET
| VV |  | Součet |  | 16 | [12 empty] | VV | 2 | 4 | True | 1 | ROZPOCET
36 | K | 8512411311R | Montáž potrubí, otevřený výkop DN 50 | m | 2 | 840 | 1680 |  |  | základní |  | 0 | 0 | 0 | 0 | 0 | 4 | K | 2 |  |  |  | ROZPOCET | 1680 | 0 | 0 | 0 | 0 | 1 | 1680 | 4 | 1655188100
| PP |  | Montáž potrubí v otevřeném výkopu DN 50 | [14 empty] | PP | 2
| VV |  | 2,0 "mosazná trubka DN50; studánka" |  | 2 | [12 empty] | VV | 2 | 2 | True | 1 | ROZPOCET
37 | M | 196327621R | trubka mosazná D 50 tl stěny 2,0mm | m | 2.02 | 2086 | 4213.7 |  |  | základní |  | 0 | 0.00291 | 0.0058782 | 0 | 0 | 8 | M | 2 |  |  |  | ROZPOCET | 4213.7 | 0 | 0 | 0 | 0 | 1 | 4213.7 | 4 | 1399734755
| PP |  | trubka mosazná D 50 tl stěny 2,0mm | [14 empty] | PP | 2
| VV |  | 2*1,01 'Přepočtené koeficientem množství |  | 2.02 | [12 empty] | VV | 2 | 2 | False | 1 | ROZPOCET
38 | K | 871365811 | Bourání stávajícího potrubí z PVC nebo PP DN přes 150 do 250 | m | 4.5 | 322 | 1449 | CS ÚRS 2023 01 |  | základní |  | 0 | 0 | 0 | 0.015 | 0.0675 | 4 | K | 2 |  |  |  | ROZPOCET | 1449 | 0 | 0 | 0 | 0 | 1 | 1449 | 4 | -58970677
| PP |  | Bourání stávajícího potrubí z PVC nebo polypropylenu PP v otevřeném výkopu DN přes 150 do 250 | [14 empty] | PP | 2
| VV |  | km 2,424 81 | [14 empty] | VV | 2 | 1 | True | 0 | ROZPOCET
| VV |  | 4,5 "PVC trouba propustku; jedná se o odhad projektanta" |  | 4.5 | [12 empty] | VV | 2 | 2 | True | 1 | ROZPOCET
39 | K | 871375231 | Kanalizační potrubí z tvrdého PVC jednovrstvé tuhost třídy SN10 DN 315 | m | 5.5 | 2128 | 11704 | CS ÚRS 2023 01 |  | základní |  | 0 | 0.01641 | 0.090255 | 0 | 0 | 4 | K | 2 |  |  |  | ROZPOCET | 11704 | 0 | 0 | 0 | 0 | 1 | 11704 | 4 | 1585697496
| PP |  | Kanalizační potrubí z tvrdého PVC v otevřeném výkopu ve sklonu do 20 %, hladkého plnostěnného jednovrstvého, tuhost třídy SN 10 DN 315 | [14 empty] | PP | 2
| VV |  | 5,5 "PVC DN300; propustek" |  | 5.5 | [12 empty] | VV | 2 | 2 | True | 1 | ROZPOCET
| D | 9 | Ostatní konstrukce a práce, bourání |  |  |  | 192000 |  |  |  |  | 0 |  | 0 |  | 0 | 1 | D | 1 |  |  |  | ROZPOCET | [6 empty] | 192000
40 | K | 934956200R | Dvojitý dřevěný požerák s uzamykatelným poklopem | komplet | 1 | 192000 | 192000 |  |  | základní |  | 0 | 0 | 0 | 0 | 0 | 4 | K | 2 |  |  |  | ROZPOCET | 192000 | 0 | 0 | 0 | 0 | 1 | 192000 | 4 | 1952245989
| PP |  | Dvojitý dřevěný požerák s uzamykatelným poklopem | [14 empty] | PP | 2
| P |  | Poznámka k položce: Součástí dodávky je také veškerý potřebný montážní materiál, zemní práce vč. likvidace přebytečného materiálu. Dvojitý dřevěný požerák s uzamykatelným poklopem (např. www.drevenepozeraky.cz) vč. dřevěné lávky s oboustranným zábradlím. Požerák je usazen na zabetonované dosedací dubové hranoly. Prostupy potrubí do požeráku jsou utěsněny MS polymerem. | [14 empty] | P | 2

## 227292-2 - Vedlejší a ost...
{c2a08e29-d747-45bf-8751-d74812013dd2}
2
| KRYCÍ LIST SOUPISU PRACÍ | [7 empty] | v --- níže se nacházejí doplnkové a pomocné údaje k sestavám --- v | [8 empty] | False
Stavba:
Revitalizace tůní ve Frýdeckém lese
Objekt:
227292-2 - Vedlejší a ostatní náklady
| KSO: |  |  |  |  | CC-CZ:
| Místo: |  | Frýdek-Místek |  |  | Datum: | 2023-06-22
| Zadavatel: |  |  |  |  | IČ: | 00296643
|  | Město Frýdek-Místek |  |  |  | DIČ: | CZ00296643
| Uchazeč: |  |  |  |  | IČ: | 47672200
|  | EKO Agrostav a.s. |  |  |  | DIČ: | CZ47672200
| Projektant: |  |  |  |  | IČ: | 46344942
|  | GEOtest, a.s. |  |  |  | DIČ: | CZ46344942
| Zpracovatel: |  |  |  |  | IČ:
DIČ:
Poznámka:
| Cena bez DPH | [5 empty] | 191000
|  |  | Základ daně |  |  | Sazba daně | Výše daně
| DPH | základní | 191000 |  |  | 21% | 40110
|  | snížená | 0 |  |  | 15% | 0
|  | zákl. přenesená | 0 |  |  | 21% | 0
|  | sníž. přenesená | 0 |  |  | 15% | 0
|  | nulová | 0 |  |  | 0% | 0
| Cena s DPH |  |  | v | CZK |  | 231110
| Projektant |  |  | Zpracovatel
| Datum a podpis: |  | Razítko | Datum a podpis: |  |  | Razítko
| Objednavatel |  |  | Uchazeč
| Datum a podpis: |  | Razítko | Datum a podpis: |  |  | Razítko
REKAPITULACE ČLENĚNÍ SOUPISU PRACÍ
Stavba:
Revitalizace tůní ve Frýdeckém lese
Objekt:
227292-2 - Vedlejší a ostatní náklady
Místo: |  |  | Frýdek-Místek |  |  | Datum: | 2023-06-22
Zadavatel: |  |  | Město Frýdek-Místek |  |  | Projektant: | GEOtest, a.s.
Uchazeč: |  |  | EKO Agrostav a.s. |  |  | Zpracovatel:
Kód dílu - Popis | [6 empty] | Cena celkem [CZK]
Náklady ze soupisu prací | [6 empty] | 191000 | [11 empty] | -1
| HSV - Práce a dodávky HSV | [5 empty] | 24000
| 1 - Zemní práce | [5 empty] | 24000
| OST - Ostatní | [5 empty] | 63000
| VRN - Vedlejší rozpočtové náklady | [5 empty] | 104000
| VRN4 - Inženýrská činnost | [5 empty] | 21000
SOUPIS PRACÍ
Stavba:
Revitalizace tůní ve Frýdeckém lese
Objekt:
227292-2 - Vedlejší a ostatní náklady
Místo: |  |  | Frýdek-Místek |  |  | Datum: | 2023-06-22
Zadavatel: |  |  | Město Frýdek-Místek |  |  | Projektant: | GEOtest, a.s.
Uchazeč: |  |  | EKO Agrostav a.s. |  |  | Zpracovatel:
PČ | Typ | Kód | Popis | MJ | Množství | J.cena [CZK] | Cena celkem [CZK] | Cenová soustava |  | DPH | J. Nh [h] | Nh celkem [h] | J. hmotnost [t] | Hmotnost celkem [t] | J. suť [t] | Suť Celkem [t]
Náklady soupisu celkem | [6 empty] | 191000 |  |  |  |  | 0 |  | 0.69 |  | 0 |  | D | -1 | [10 empty] | 191000
| D | HSV | Práce a dodávky HSV |  |  |  | 24000 |  |  |  |  | 0 |  | 0.69 |  | 0 | 1 | D | 0 |  |  |  | ROZPOCET | [6 empty] | 24000
| D | 1 | Zemní práce |  |  |  | 24000 |  |  |  |  | 0 |  | 0.69 |  | 0 | 1 | D | 1 |  |  |  | ROZPOCET | [6 empty] | 24000
1 | K | 184813242 | Zřízení ochrany paty kmene dřeviny tuhou gumovou vyztuženou chráničkou | kus | 30 | 350 | 10500 | CS ÚRS 2023 01 |  | základní |  | 0 | 0 | 0 | 0 | 0 | 4 | K | 2 |  |  |  | ROZPOCET | 10500 | 0 | 0 | 0 | 0 | 1 | 10500 | 4 | -1993792531
| PP |  | Zřízení ochrany paty kmene dřeviny tuhou gumovou vyztuženou chráničkou | [14 empty] | PP | 2
| VV |  | 30 "ochrana dřevin" |  | 30 | [12 empty] | VV | 2 | 2 | True | 1 | ROZPOCET
2 | M | 27245012 | chránička pryžová s vysokou ochrannou kmene proti mechanickému poškození sekačkou | kus | 30 | 450 | 13500 | CS ÚRS 2023 01 |  | základní |  | 0 | 0.023 | 0.69 | 0 | 0 | 8 | M | 2 |  |  |  | ROZPOCET | 13500 | 0 | 0 | 0 | 0 | 1 | 13500 | 4 | 819532662
| PP |  | chránička pryžová s vysokou ochrannou kmene proti mechanickému poškození sekačkou | [14 empty] | PP | 2
| D | OST | Ostatní |  |  |  | 63000 |  |  |  |  | 0 |  | 0 |  | 0 | 4 | D | 0 |  |  |  | ROZPOCET | [6 empty] | 63000
3 | K | 800800001 | Náklady spojené se zajištěním a realizací prací | soubor | 1 | 28000 | 28000 |  |  | základní |  | 0 | 0 | 0 | 0 | 0 | 512 | K | 1 |  |  |  | ROZPOCET | 28000 | 0 | 0 | 0 | 0 | 1 | 28000 | 512 | 1537314541
| PP |  | Náklady spojené se zajištěním a realizací prací | [14 empty] | PP | 1
| P |  | Poznámka k položce: Uvedení pozemků do původního stavu. | [14 empty] | P | 1
4 | K | 800800008 | Protokolární předání stavbou dotčených pozemků a komunikací, uvedených do původního stavu, zpět jejich vlastníkům | soubor | 1 | 7000 | 7000 |  |  | základní |  | 0 | 0 | 0 | 0 | 0 | 512 | K | 1 |  |  |  | ROZPOCET | 7000 | 0 | 0 | 0 | 0 | 1 | 7000 | 512 | -1644572294
| PP |  | Protokolární předání stavbou dotčených pozemků a komunikací, uvedených do původního stavu, zpět jejich vlastníkům | [14 empty] | PP | 1
5 | K | 800800010 | Zajištění informační tabule "Bezpečnostní upozornění" vč. veškerého montážního materiálu a osazení, 2 ks | soubor | 1 | 7000 | 7000 |  |  | základní |  | 0 | 0 | 0 | 0 | 0 | 512 | K | 1 |  |  |  | ROZPOCET | 7000 | 0 | 0 | 0 | 0 | 1 | 7000 | 512 | -528696297
| PP |  | Zajištění informační tabule "Bezpečnostní upozornění" vč. veškerého montážního materiálu a osazení, 2 ks | [14 empty] | PP | 1
6 | K | 800800015 | Zajištění a zabezpečení staveniště, zřízení a likvidace zařízení staveniště, včetně případných přípojek, přístupů, deponií apod. | soubor | 1 | 21000 | 21000 |  |  | základní |  | 0 | 0 | 0 | 0 | 0 | 512 | K | 1 |  |  |  | ROZPOCET | 21000 | 0 | 0 | 0 | 0 | 1 | 21000 | 512 | 37925373
| PP |  | Zajištění a zabezpečení staveniště, zřízení a likvidace zařízení staveniště, včetně případných přípojek, přístupů, deponií apod. | [14 empty] | PP | 1
| D | VRN | Vedlejší rozpočtové náklady |  |  |  | 104000 |  |  |  |  | 0 |  | 0 |  | 0 | 5 | D | 0 |  |  |  | ROZPOCET | [6 empty] | 104000
7 | K | 01 R | Vytyčení inženýrských sítí a zařízení, včetně zajištění případné aktualizace vyjádření správců sítí, která pozbudou platnosti v období mezi předáním staveniště a vytyčením sítí | soubor | 1 | 14000 | 14000 |  |  | základní |  | 0 | 0 | 0 | 0 | 0 | 4 | K | 1 |  |  |  | ROZPOCET | 14000 | 0 | 0 | 0 | 0 | 1 | 14000 | 4 | 1212063323
| PP |  | Vytyčení inženýrských sítí a zařízení, včetně zajištění případné aktualizace vyjádření správců sítí, která pozbudou platnosti v období mezi předáním staveniště a vytyčením sítí | [14 empty] | PP | 1
| P |  | Poznámka k položce: Položka obsahuje: Zajištění všech nezbytných opatření, jimiž bude předejito porušení jakékoliv inženýrské sítě během výstavby, aktualizaci vyjádření k existenci sítí, jejich vytýčení, označení a ochrana stávajících inženýrských sítí a zařízení v obvodu staveniště. Doklady o vytýčení, včetně zaměření, budou před zahájením stavebních prací předány objednateli v tištěné, příp. digitální formě. Dále respektování ochranných pásem inženýrských sítí dle příslušných norem a vyhlášek a údajů jejich majetkových správců; provedení potřebných přeložek podzemních a nadzemních sítí, jejich ochranu a zajištění; potřebného vypínání vzdušných el. vedení při práci pod nimi, zajištění výluk a náhradního zásobování, související s realizací a propojením inženýrských sítí, úhrada poplatků za připojení elektrického vedení na základní síť apod. | [14 empty] | P | 1
8 | K | 03 R | Vytyčení stavby (případně pozemků nebo provedení jiných geodetických prací*) odborně způsobilou osobou v oboru zeměměřictví. | soubor | 1 | 21000 | 21000 |  |  | základní |  | 0 | 0 | 0 | 0 | 0 | 4 | K | 1 |  |  |  | ROZPOCET | 21000 | 0 | 0 | 0 | 0 | 1 | 21000 | 4 | 956267315
| PP |  | Vytyčení stavby (případně pozemků nebo provedení jiných geodetických prací*) odborně způsobilou osobou v oboru zeměměřictví. | [14 empty] | PP | 1
9 | K | 05 R | Zajištění umístění štítku o povolení stavby a stejnopisu oznámení o zahájení prací oblastnímu inspektorátu práce na viditelném místě u vstupu na staveniště. | soubor | 1 | 2000 | 2000 |  |  | základní |  | 0 | 0 | 0 | 0 | 0 | 4 | K | 1 |  |  |  | ROZPOCET | 2000 | 0 | 0 | 0 | 0 | 1 | 2000 | 4 | -2015133422
| PP |  | Zajištění umístění štítku o povolení stavby a stejnopisu oznámení o zahájení prací oblastnímu inspektorátu práce na viditelném místě u vstupu na staveniště. | [14 empty] | PP | 1
10 | K | 10 R | Zajištění slovení rybí obsádky, mihulí*, měkkýšů* a raků* k tomu oprávněnou osobou, včetně pořízení protokolu a zajištění oznámení zahájení prací na vodním toku příslušnému uživateli rybářského revíru. | soubor | 1 | 17000 | 17000 |  |  | základní |  | 0 | 0 | 0 | 0 | 0 | 4 | K | 1 |  |  |  | ROZPOCET | 17000 | 0 | 0 | 0 | 0 | 1 | 17000 | 4 | -602591129
| PP |  | Zajištění slovení rybí obsádky, mihulí*, měkkýšů* a raků* k tomu oprávněnou osobou, včetně pořízení protokolu a zajištění oznámení zahájení prací na vodním toku příslušnému uživateli rybářského revíru. | [14 empty] | PP | 1
| P |  | Poznámka k položce: Zajištění slovení rybí obsádky a dalších organismů podléhajících zvláštní ochraně k tomu oprávněnou osobou, včetně pořízení protokolu a zajištění oznámení zahájení prací na vodním toku příslušnému uživateli rybářského revíru. | [14 empty] | P | 1
11 | K | 13 R | Zpracování a předání dokumentace skut. provedení stavby (3 paré + 1 v el. formě) objednateli a zaměření skut. provedení stavby – geodetická část dokumentace (3 paré + 1 v el. formě) v rozsahu odpovídajícím příslušným právním předpisům. | soubor | 1 | 11000 | 11000 |  |  | základní |  | 0 | 0 | 0 | 0 | 0 | 4 | K | 1 |  |  |  | ROZPOCET | 11000 | 0 | 0 | 0 | 0 | 1 | 11000 | 4 | -1442847193
| PP |  | Zpracování a předání dokumentace skut. provedení stavby (3 paré + 1 v el. formě) objednateli a zaměření skut. provedení stavby – geodetická část dokumentace (3 paré + 1 v el. formě) v rozsahu odpovídajícím příslušným právním předpisům. | [14 empty] | PP | 1
| P |  | Poznámka k položce: Zpracování a předání dokumentace skutečného provedení stavby (3 paré + 1 v elektronické formě) objednateli a zaměření skutečného provedení stavby – geodetická část dokumentace (3 paré + 1 v elektronické formě) v rozsahu odpovídajícím příslušným právním předpisům. Pořízení fotodokumentace stavby. Součástí dokumentace bude také popis a zdůvodnění případných změn a odchylek skutečného provedení stavby od stavebního povolení a ověřené projektové dokumentace. | [14 empty] | P | 1
12 | K | 17 R | Aktualizace (přizpůsobení) nebo zpracování* plánu bezpečnosti a ochrany zdraví při práci. | soubor | 1 | 4000 | 4000 |  |  | základní |  | 0 | 0 | 0 | 0 | 0 | 4 | K | 1 |  |  |  | ROZPOCET | 4000 | 0 | 0 | 0 | 0 | 1 | 4000 | 4 | 706074120
| PP |  | Aktualizace (přizpůsobení) nebo zpracování* plánu bezpečnosti a ochrany zdraví při práci. | [14 empty] | PP | 1
| P |  | Poznámka k položce: Vypracování ( příp. aktualizace) plánu bezpečnosti a ochrany zdraví při práci na staveništi ve smyslu §15 odstavce 2 zákona č. 309/2006 Sb., který předá zhotovitel objednateli k odsouhlasení při předání a převzetí staveniště. Zajištění plnění povinností dle zákona č. 309/2006 Sb. a nař.vlády č. 591/2006Sb. | [14 empty] | P | 1
13 | K | 18 R | Zpracování (případně aktualizace) havarijního plánu pro celou stavbu. | kus | 1 | 3000 | 3000 |  |  | základní |  | 0 | 0 | 0 | 0 | 0 | 4 | K | 1 |  |  |  | ROZPOCET | 3000 | 0 | 0 | 0 | 0 | 1 | 3000 | 4 | -113801242
| PP |  | Zpracování (případně aktualizace) havarijního plánu pro celou stavbu. | [14 empty] | PP | 1
14 | K | 19 R | Provedení opatření vyplývajících z havarijního plánu. | soubor | 1 | 4000 | 4000 |  |  | základní |  | 0 | 0 | 0 | 0 | 0 | 4 | K | 1 |  |  |  | ROZPOCET | 4000 | 0 | 0 | 0 | 0 | 1 | 4000 | 4 | -1948087620
| PP |  | Provedení opatření vyplývajících z havarijního plánu. | [14 empty] | PP | 1
15 | K | 22 R | Náklady spojené s povinnou publicitou zahrnuje náklady umístění a montáž prvku povinné publicity na stavbě. | soubor | 1 | 7000 | 7000 |  |  | základní |  | 0 | 0 | 0 | 0 | 0 | 1024 | K | 1 |  |  |  | ROZPOCET | 7000 | 0 | 0 | 0 | 0 | 1 | 7000 | 1024 | -509059234
| PP |  | Náklady spojené s povinnou publicitou | [14 empty] | PP | 1
| P |  | Poznámka k položce: Náklady na instalaci dočasného billboardu o velikosti 5100x2400mm. Billboard je vyroben z "vozové" plachty s oky. Dočasný billboard bude dodán investorem. Náklady na instalaci stálé pamětní tabule o rozměrech 300x400mm. Stálá pamětní deska bude dodána investorem. | [14 empty] | P | 1
| D | VRN4 | Inženýrská činnost |  |  |  | 21000 |  |  |  |  | 0 |  | 0 |  | 0 | 5 | D | 1 |  |  |  | ROZPOCET | [6 empty] | 21000
16 | K | 041903001 | Inženýrská činnost dozory - Dozor jiné osoby - dohled biologa | … | 1 | 21000 | 21000 |  |  | základní |  | 0 | 0 | 0 | 0 | 0 | 1024 | K | 2 |  |  |  | ROZPOCET | 21000 | 0 | 0 | 0 | 0 | 1 | 21000 | 1024 | -1432823306
| PP |  | Dozor jiné osoby - dohled biologa | [14 empty] | PP | 2