## Pokyny pro vyplnění
Pokyny pro vyplnění
Ve všech listech tohoto souboru můžete měnit pouze buňky s modrým pozadím. Jedná se o tyto údaje : - údaje o firmě - jednotkové ceny položek zadané na maximálně dvě desetinná místa

## Stavba
#RTSROZP# | Soupis stavebních prací, dodávek a služeb
| Stavba: |  | 1 | Stavební úpravy, rekonstrukce, modernizace
| Objekt: |  | 11 | č.p. 2441 Hasičská zbrojnice Panské Nové Dvory
3794 | Rozpočet: |  | 1 | Výměna střešní krytiny vč. částečné výměny krovů
| Zadavatel | [5 empty] | IČO:
DIČ:
| Projektant: | [5 empty] | IČO:
DIČ:
| Zhotovitel: | [5 empty] | IČO:
DIČ:
Vypracoval:
| Rozpis ceny | [6 empty] | Celkem
HSV | HSV | [6 empty] | 0
PSV | PSV | [6 empty] | 0
MON | MON | [6 empty] | 0
VN | Vedlejší náklady | [6 empty] | 0
ON | Ostatní náklady | [6 empty] | 0
| Celkem | [6 empty] | 0
Rekapitulace daní
0 | Základ pro sníženou DPH |  |  | 15 | % | 0 |  |  | CZK
0 | Snížená DPH |  |  | 15 | % | 0 |  |  | CZK
0 | Základ pro základní DPH |  |  | 21 | % | 0 |  |  | CZK
0 | Základní DPH |  |  | 21 | % | 0 |  |  | CZK
0 | Zaokrouhlení |  |  |  |  | 0 |  |  | CZK
| Cena celkem bez DPH |  |  |  |  | 0 |  |  | CZK
0 | Cena celkem s DPH |  |  |  |  | 0 |  |  | CZK
|  | v |  |  | dne
|  |  | Za zhotovitele |  |  |  | Za objednatele
Rekapitulace dílčích částí
#CASTI>> | Číslo | Název |  |  | Základ pro sníženou DPH | Základ pro základní DPH | DPH celkem | Cena celkem | %
1 | Stavba |  |  |  | 0 | 0 | 0 | 0
2 |  | Stavební objekt |  |  |  |  | 0
2 | 11 | č.p. 2441 Hasičská zbrojnice Panské Nové Dvory |  |  | 0 | 0 | 0 | 0
3 | 1 | Výměna střešní krytiny vč. částečné výměny krovů |  |  | 0 | 0 | 0 | 0
| Celkem za stavbu |  |  |  | 0 | 0 | 0 | 0 | 0
#POPS | Popis stavby: 1 - Stavební úpravy, rekonstrukce, modernizace
#POPO | Popis objektu: 11 - č.p. 2441 Hasičská zbrojnice Panské Nové Dvory
#POPR | Popis rozpočtu: 1 - Výměna střešní krytiny vč. částečné výměny krovů
Rekapitulace dílů
| Číslo | Název |  |  | Typ dílu |  |  | Celkem | %
| 3 | Svislé a kompletní konstrukce |  |  | HSV |  |  | 0
| 4 | Vodorovné konstrukce |  |  | HSV |  |  | 0
| 416 | Podhledy a mezistropy montované lehké |  |  | HSV |  |  | 0
| 62 | Úpravy povrchů vnější |  |  | HSV |  |  | 0
| 94 | Lešení a stavební výtahy |  |  | HSV |  |  | 0
| 95 | Dokončovací konstrukce na pozemních stavbách |  |  | HSV |  |  | 0
| 96 | Bourání konstrukcí |  |  | HSV |  |  | 0
| 99 | Staveništní přesun hmot |  |  | HSV |  |  | 0
| 712 | Povlakové krytiny |  |  | PSV |  |  | 0
| 762 | Konstrukce tesařské |  |  | PSV |  |  | 0
| 764 | Konstrukce klempířské |  |  | PSV |  |  | 0
| 765 | Krytiny tvrdé |  |  | PSV |  |  | 0
| 766 | Konstrukce truhlářské |  |  | PSV |  |  | 0
| 767 | Konstrukce zámečnické |  |  | PSV |  |  | 0
| 783 | Nátěry |  |  | PSV |  |  | 0
| 784 | Malby |  |  | PSV |  |  | 0
| M21 | Elektromontáže |  |  | MON |  |  | 0
| D96 | Přesuny suti a vybouraných hmot |  |  | PSU |  |  | 0
| VN | Vedlejší náklady |  |  | VN |  |  | 0
| ON | Ostatní náklady |  |  | ON |  |  | 0
| Cena celkem | [6 empty] | 0 | 0
Note on D11: Název
Note on I11: IČO
Note on D12: Ulice
Note on I12: DIČ
Note on D13: PSČ
Note on E13: Místo

## VzorPolozky (hidden)
Položkový rozpočet
S:
O:
R:

## 11 1 Pol
Položkový soupis prací a dodávek | [27 empty] | #TypZaznamu#
S: | 1 | Stavební úpravy, rekonstrukce, modernizace | [25 empty] | STA
O: | 11 | č.p. 2441 Hasičská zbrojnice Panské Nové Dvory | [22 empty] | STA |  |  | OBJ
R: | 1 | Výměna střešní krytiny vč. částečné výměny krovů | [25 empty] | ROZ
P.č. | Číslo položky | Název položky | MJ | Množství | Cena / MJ | Celkem | Dodávka | Dodávka celk. | Montáž | Montáž celk. | DPH | Cena s DPH | Hmotnost / MJ | Hmotnost celk.(t) | Dem. hmotnost / MJ | Dem. hmotnost celk.(t) | Ceník | Cen. soustava / platnost | Cenová úroveň | Nhod / MJ | Nhod celk. | Dodavatel | Typ položky | Stav položky
Díl: | 3 | Svislé a kompletní konstrukce |  |  |  | 0 |  | 0 |  | 0 |  | 0 |  | 0.04 |  | 0 |  |  |  |  | 0.66 | [6 empty] | DIL
1 | 317314130R00 | Podbetonování zhlaví nosníků zdivo šířky 300 mm | kus | 6 |  | 0 |  | 0 |  | 0 | 21 | 0 | 0.0063 | 0.04 | 0 | 0 | 801-4 | RTS 23/ II | RTS 23/ II | 0.11 | 0.66 |  | Práce | Běžná |  |  |  | POL1_
|  | betonem C 16/20. Tloušťka lože 50 mm, délka 200 mm. | [25 empty] | SPI
|  | B1 : 2 |  | 2 | [23 empty] | VV | 0
|  | B10 : 4 |  | 4 | [23 empty] | VV | 0
2 | 3001 | Oprava komínové hlavy, rozebrání - vyzdění - doplnění poškozeného zdiva | soub | 1 |  | 0 |  | 0 |  | 0 | 21 | 0 | 0 | 0 | 0 | 0 |  | Vlastní | Indiv | 0 | 0 |  | Práce | Běžná |  |  |  | POL1_
Díl: | 4 | Vodorovné konstrukce |  |  |  | 0 |  | 0 |  | 0 |  | 0 |  | 0.42 |  | 0 |  |  |  |  | 2.04 | [6 empty] | DIL
3 | 413231221R00 | Zazdívka zhlaví jakýmikoliv cihlami pálenými stropních trámů o průřezu trámu přes 2000 do 4000 mm2 | kus | 6 |  | 0 |  | 0 |  | 0 | 21 | 0 | 0.07067 | 0.42 | 0 | 0 | 801-4 | RTS 23/ II | RTS 23/ II | 0.34 | 2.04 |  | Práce | Běžná |  |  |  | POL1_
|  | B1 : 2 |  | 2 | [23 empty] | VV | 0
|  | B10 : 4 |  | 4 | [23 empty] | VV | 0
Díl: | 416 | Podhledy a mezistropy montované lehké |  |  |  | 0 |  | 0 |  | 0 |  | 0 |  | 0.12 |  | 0 |  |  |  |  | 15.91 | [6 empty] | DIL
4 | 342264051RT1 | Podhledy na kovové konstrukci opláštěné deskami sádrokartonovými nosná konstrukce z profilů CD s přímým uchycením 1x deska, tloušťky 12,5 mm, standard, bez izolace | m2 | 10 |  | 0 |  | 0 |  | 0 | 21 | 0 | 0.01215 | 0.12 | 0 | 0 | 801-1 | RTS 23/ II | RTS 23/ II | 1.011 | 10.11 |  | Práce | Běžná |  |  |  | POL1_
|  | Os8 : 10 |  | 10 | [23 empty] | VV | 0
5 | 342264098R00 | Příplatky k podhledům sádrokartonovým příplatek k podhledu sádrokartonovému za plochu do 2 m2 | m2 | 10 |  | 0 |  | 0 |  | 0 | 21 | 0 | 0 | 0 | 0 | 0 | 801-1 | RTS 23/ II | RTS 23/ II | 0.58 | 5.8 |  | Práce | Běžná |  |  |  | POL1_
|  | Odkaz na mn. položky pořadí 4 : 10,00000 |  | 10 | [23 empty] | VV | 5
Díl: | 62 | Úpravy povrchů vnější |  |  |  | 0 |  | 0 |  | 0 |  | 0 |  | 0.05 |  | 0 |  |  |  |  | 1.65 | [6 empty] | DIL
6 | 627452111R00 | Spárování maltou cementovou zapuštěné rovné zdí z cihel, cementovou maltou | m2 | 2.632 |  | 0 |  | 0 |  | 0 | 21 | 0 | 0.01722 | 0.05 | 0 | 0 | 801-1 | RTS 23/ II | RTS 23/ II | 0.628 | 1.65 |  | Práce | Běžná |  |  |  | POL1_
|  | Odkaz na mn. položky pořadí 26 : 2,63200 |  | 2.632 | [23 empty] | VV | 5
Díl: | 94 | Lešení a stavební výtahy |  |  |  | 0 |  | 0 |  | 0 |  | 0 |  | 11.48 |  | 0 |  |  |  |  | 161.8 | [6 empty] | DIL
7 | 941941032R00 | Montáž lešení lehkého pracovního řadového s podlahami šířky od 0,80 do 1,00 m, výšky přes 10 do 30 m | m2 | 254.01 |  | 0 |  | 0 |  | 0 | 21 | 0 | 0.01838 | 4.67 | 0 | 0 | 800-3 | RTS 23/ II | RTS 23/ II | 0.123 | 31.24 |  | Práce | Běžná |  |  |  | POL1_1
|  | včetně kotvení | [25 empty] | SPI
|  | Včetně kotvení lešení. | [25 empty] | POP
|  | 6*8,22*2+12*4,7+12*3,7 |  | 199.44 | [23 empty] | VV | 0
|  | 4,1*(5,3+3,4)+4,5*2,1*2 |  | 54.57 | [23 empty] | VV | 0
8 | 941941192R00 | Montáž lešení lehkého pracovního řadového s podlahami příplatek za každý další i započatý měsíc použití lešení šířky šířky od 0,80 do 1,00 m a výšky přes 10 do 30 m | m2 | 254.01 |  | 0 |  | 0 |  | 0 | 21 | 0 | 0.00082 | 0.21 | 0 | 0 | 800-3 | RTS 23/ II | RTS 23/ II | 0.006 | 1.52 |  | Práce | Běžná |  |  |  | POL1_1
|  | včetně kotvení | [25 empty] | SPI
|  | Odkaz na mn. položky pořadí 7 : 254,01000 |  | 254.01 | [23 empty] | VV | 5
9 | 941941832R00 | Demontáž lešení lehkého řadového s podlahami šířky od 0,8 do 1 m, výšky přes 10 do 30 m | m2 | 254.01 |  | 0 |  | 0 |  | 0 | 21 | 0 | 0 | 0 | 0 | 0 | 800-3 | RTS 23/ II | RTS 23/ II | 0.105 | 26.67 |  | Práce | Běžná |  |  |  | POL1_1
|  | Odkaz na mn. položky pořadí 7 : 254,01000 |  | 254.01 | [23 empty] | VV | 5
10 | 944945013R00 | Montáž záchytné stříšky šířky přes 2 m | m | 254.01 |  | 0 |  | 0 |  | 0 | 21 | 0 | 0.02372 | 6.03 | 0 | 0 | 800-3 | RTS 23/ II | RTS 23/ II | 0.239 | 60.71 |  | Práce | Běžná |  |  |  | POL1_1
|  | 6*8,22*2+12*4,7+12*3,7 |  | 199.44 | [23 empty] | VV | 0
|  | 4,1*(5,3+3,4)+4,5*2,1*2 |  | 54.57 | [23 empty] | VV | 0
11 | 944945193R00 | Montáž záchytné stříšky příplatek k ceně za každý další i započatý měsíc použití záchytné stříšky šířky přes 2 m | m | 254.01 |  | 0 |  | 0 |  | 0 | 21 | 0 | 0.00225 | 0.57 | 0 | 0 | 800-3 | RTS 23/ II | RTS 23/ II | 0.01 | 2.54 |  | Práce | Běžná |  |  |  | POL1_1
|  | Odkaz na mn. položky pořadí 10 : 254,01000 |  | 254.01 | [23 empty] | VV | 5
12 | 944945813R00 | Demontáž záchytné stříšky šířky přes 2 m | m | 254.01 |  | 0 |  | 0 |  | 0 | 21 | 0 | 0 | 0 | 0 | 0 | 800-3 | RTS 23/ II | RTS 23/ II | 0.154 | 39.12 |  | Práce | Běžná |  |  |  | POL1_1
|  | zřizované současně s lehkým nebo těžkým lešením, | [25 empty] | SPI
|  | Odkaz na mn. položky pořadí 10 : 254,01000 |  | 254.01 | [23 empty] | VV | 5
13 | 94R.01 | Příplatek za složitost lešení na střešní konstrukci | m2 | 32.84 |  | 0 |  | 0 |  | 0 | 21 | 0 | 0 | 0 | 0 | 0 |  | Vlastní | Indiv | 0 | 0 |  | Práce | Běžná |  |  |  | POL1_1
|  | 4,1*3,4+4,5*2,1*2 |  | 32.84 | [23 empty] | VV | 0
14 | 94R.02 | Zajištění střešních plášťů jednopodlažních přístavků pro založení lešení (ochrana před mechanickým, poškozením a znečištěním) vč. příplatku za postavení lešení na střešní konstrukci | kpl | 1 |  | 0 |  | 0 |  | 0 | 21 | 0 | 0 | 0 | 0 | 0 |  | Vlastní | Indiv | 0 | 0 |  | Práce | Běžná |  |  |  | POL1_1
Díl: | 95 | Dokončovací konstrukce na pozemních stavbách |  |  |  | 0 |  | 0 |  | 0 |  | 0 |  | 0 |  | 0 |  |  |  |  | 17.99 | [6 empty] | DIL
15 | 952901111R00 | Vyčištění budov a ostatních objektů budov bytové nebo občanské výstavby - zametení a umytí podlah, dlažeb, obkladů, schodů v místnostech, chodbách a schodištích, vyčištění a umytí oken, dveří s rámy, zárubněmi, umytí a vyčištění jiných zasklených a natíraných ploch a zařizovacích předmětů před předáním do užívání světlá výška podlaží do 4 m | m2 | 55.6952 |  | 0 |  | 0 |  | 0 | 21 | 0 | 4e-05 | 0 | 0 | 0 | 801-1 | RTS 23/ II | RTS 23/ II | 0.308 | 17.15 |  | Práce | Běžná |  |  |  | POL1_1
|  | 3,86*9,12+2,35*3,95+4,77*2,35 |  | 55.6952 | [23 empty] | VV | 0
16 | 952902110R00 | Čištění budov zametáním v místnostech, chodbách, na schodišti a na půdě | m2 | 55.6952 |  | 0 |  | 0 |  | 0 | 21 | 0 | 0 | 0 | 0 | 0 | 801-4 | RTS 23/ II | RTS 23/ II | 0.015 | 0.84 |  | Práce | Běžná |  |  |  | POL1_1
|  | Odkaz na mn. položky pořadí 15 : 55,69520 |  | 55.6952 | [23 empty] | VV | 5
17 | 952122 | Zakrytí stávajících podlach geotextilii, folií a sololitem, - ochrana stávajících podlah proti poškození | m2 | 55.6952 |  | 0 |  | 0 |  | 0 | 21 | 0 | 0 | 0 | 0 | 0 |  | Vlastní | Indiv | 0 | 0 |  | Práce | Běžná |  |  |  | POL1_
|  | 3,86*9,12+2,35*3,95+4,77*2,35 |  | 55.6952 | [23 empty] | VV | 0
18 | 95R.03 | Opakované provizorní zajištění střešního pláště hlavní lodi kostela proti zatečení (pomocná dřevěná, konstrukce + plachta) po celou dobu provádění stavebních prací | kpl | 1 |  | 0 |  | 0 |  | 0 | 21 | 0 | 0 | 0 | 0 | 0 |  | Vlastní | Indiv | 0 | 0 |  | Práce | Běžná |  |  |  | POL1_1
Díl: | 96 | Bourání konstrukcí |  |  |  | 0 |  | 0 |  | 0 |  | 0 |  | 0.51 |  | 0.49 |  |  |  |  | 28.83 | [6 empty] | DIL
19 | 963016111R00 | Demontáž sádrokartonových a sádrovláknitých podhledů z desek bez minerální izolace, na jednoduché ocelové konstrukci, 1x opláštěné tl. 12,5 mm | m2 | 10 |  | 0 |  | 0 |  | 0 | 21 | 0 | 0.00033 | 0 | 0.01183 | 0.12 | 801-3 | RTS 23/ II | RTS 23/ II | 0.346 | 3.46 |  | Práce | Běžná |  |  |  | POL1_
|  | Os8 : 10 |  | 10 | [23 empty] | VV | 0
20 | 964061321R00 | Uvolnění zhlaví trámu ze zdiva cihelného, o průřezu zhlaví do 0,03m2 | kus | 6 |  | 0 |  | 0 |  | 0 | 21 | 0 | 0.00162 | 0.01 | 0.039 | 0.23 | 801-3 | RTS 23/ II | RTS 23/ II | 1.012 | 6.07 |  | Práce | Běžná |  |  |  | POL1_
|  | při jeho výměně pro jakoukoliv délku uložení, včetně pomocného lešení o výšce podlahy do 1900 mm a pro zatížení do 1,5 kPa (150 kg/m2), | [25 empty] | SPI |  | při jeho výměně pro jakoukoliv délku uložení, včetně pomocného lešení o výšce podlahy do 1900 mm a pro zatížení do 1,5 kPa (150 kg/m2),
|  | B1 : 2 |  | 2 | [23 empty] | VV | 0
|  | B10 : 4 |  | 4 | [23 empty] | VV | 0
21 | 968061113R00 | Vyvěšení nebo zavěšení dřevěných křídel oken, plochy přes 1,5 m2 | kus | 4 |  | 0 |  | 0 |  | 0 | 21 | 0 | 0 | 0 | 0 | 0 | 801-3 | RTS 23/ II | RTS 23/ II | 0.06 | 0.24 |  | Práce | Běžná |  |  |  | POL1_
|  | oken, dveří a vrat, s uložením a opětovným zavěšením po provedení stavebních změn, | [25 empty] | SPI
|  | B4 : 4 |  | 4 | [23 empty] | VV | 0
22 | 968062246R00 | Vybourání dřevěných rámů oken jednoduchých, plochy do 4 m2 | m2 | 1.656 |  | 0 |  | 0 |  | 0 | 21 | 0 | 0.00092 | 0 | 0.027 | 0.04 | 801-3 | RTS 23/ II | RTS 23/ II | 0.263 | 0.44 |  | Práce | Běžná |  |  |  | POL1_
|  | včetně pomocného lešení o výšce podlahy do 1900 mm a pro zatížení do 1,5 kPa (150 kg/m2), | [25 empty] | SPI
|  | B4 : 0,46*0,9*4 |  | 1.656 | [23 empty] | VV | 0
23 | 968095001R00 | Vybourání vnitřních parapetů dřevěných, šířky do 25 cm, | m | 1.84 |  | 0 |  | 0 |  | 0 | 21 | 0 | 0 | 0 | 0.01113 | 0.02 | 801-3 | RTS 23/ II | RTS 23/ II | 0.083 | 0.15 |  | Práce | Běžná |  |  |  | POL1_
|  | B4 : 0,46*4 |  | 1.84 | [23 empty] | VV | 0
24 | 975043121R00 | Jednořadové podchycení stropů pro osazení nosníků pro osazení nosníků do výšky podchycení 3,5 m při zatížení hmotnosti přes 750 do 1000 kg/m | m | 21 |  | 0 |  | 0 |  | 0 | 21 | 0 | 0.02365 | 0.5 | 0 | 0 | 801-3 | RTS 23/ II | RTS 23/ II | 0.826 | 17.35 |  | Práce | Běžná |  |  |  | POL1_
|  | pro výměnu stropních nosníků : 3*3+4*3 |  | 21 | [23 empty] | VV | 0
25 | 976061111R00 | Vybourání dřevěných konstrukcí zábradlí a madel | m | 2.58 |  | 0 |  | 0 |  | 0 | 21 | 0 | 0 | 0 | 0.016 | 0.04 | 801-3 | RTS 23/ II | RTS 23/ II | 0.21 | 0.54 |  | Práce | Běžná |  |  |  | POL1_
|  | B5 : 0,66+1,29+0,63 |  | 2.58 | [23 empty] | VV | 0
26 | 978023411R00 | Vysekání, vyškrábání a vyčištění spár zdiva cihelného mimo komínového | m2 | 2.632 |  | 0 |  | 0 |  | 0 | 21 | 0 | 0 | 0 | 0.014 | 0.04 | 801-3 | RTS 23/ II | RTS 23/ II | 0.22 | 0.58 |  | Práce | Běžná |  |  |  | POL1_
|  | R2 : 0,8*(1,165+0,75)+0,55*2 |  | 2.632 | [23 empty] | VV | 0
Díl: | 99 | Staveništní přesun hmot |  |  |  | 0 |  | 0 |  | 0 |  | 0 |  | 0 |  | 0 |  |  |  |  | 23.87 | [6 empty] | DIL
27 | 999281108R00 | Přesun hmot pro opravy a údržbu objektů pro opravy a údržbu dosavadních objektů včetně vnějších plášťů výšky do 12 m, | t | 12.6157 |  | 0 |  | 0 |  | 0 | 21 | 0 | 0 | 0 | 0 | 0 | 801-4 | RTS 23/ II | RTS 23/ II | 1.892 | 23.87 |  | Přesun hmot | Běžná |  |  |  | POL7_
|  | oborů 801, 803, 811 a 812 | [25 empty] | SPI
Díl: | 712 | Povlakové krytiny |  |  |  | 0 |  | 0 |  | 0 |  | 0 |  | 0 |  | 0.88 |  |  |  |  | 8.82 | [6 empty] | DIL
28 | 712600831R00 | Odstranění povlakové krytiny a mechu na střechách šikmých nad 30° povlakové krytiny jednovrstvé, | m2 | 146.975 |  | 0 |  | 0 |  | 0 | 21 | 0 | 0 | 0 | 0.006 | 0.88 | 800-711 | RTS 23/ II | RTS 23/ II | 0.051 | 7.5 |  | Práce | Běžná |  |  |  | POL1_
|  | sušicí věž : 5,3*2,1+3,35*2,1+9,1*2-(0,46*0,9*4) |  | 34.709 | [23 empty] | VV | 0
|  | 1,05*1,48*4 |  | 6.216 | [23 empty] | VV | 0
|  | hlavní střecha : 5,55*10,08*2-2,78*2,1 |  | 106.05 | [23 empty] | VV | 0
29 | 712600898R00 | Odstranění povlakové krytiny a mechu na střechách šikmých nad 30° příplatek k ceně za sklon střechy přes 45 do 60° | m2 | 146.975 |  | 0 |  | 0 |  | 0 | 21 | 0 | 0 | 0 | 0 | 0 | 800-711 | RTS 23/ II | RTS 23/ II | 0.009 | 1.32 |  | Práce | Běžná |  |  |  | POL1_
|  | Odkaz na mn. položky pořadí 28 : 146,97500 |  | 146.975 | [23 empty] | VV | 5
Díl: | 762 | Konstrukce tesařské |  |  |  | 0 |  | 0 |  | 0 |  | 0 |  | 5.91 |  | 5.2 |  |  |  |  | 169.04 | [6 empty] | DIL
30 | 762131124RT3 | Bednění stěn s dodávkou řeziva z prken hrubých do 32 mm, na sraz, prkna, tloušťky 24 mm | m2 | 34.709 |  | 0 |  | 0 |  | 0 | 21 | 0 | 0.01468 | 0.51 | 0 | 0 | 800-762 | RTS 23/ II | RTS 23/ II | 0.158 | 5.48 |  | Práce | Běžná |  |  |  | POL1_
|  | sušicí věž : 5,3*2,1+3,35*2,1+9,1*2-(0,46*0,9*4) |  | 34.709 | [23 empty] | VV | 0
31 | 762131811R00 | Demontáž bednění svislých a nadstřešních stěn z hrubých prken, latí a tyčoviny | m2 | 34.709 |  | 0 |  | 0 |  | 0 | 21 | 0 | 0.00016 | 0.01 | 0.014 | 0.49 | 800-762 | RTS 23/ II | RTS 23/ II | 0.102 | 3.54 |  | Práce | Běžná |  |  |  | POL1_
|  | sušicí věž : 5,3*2,1+3,35*2,1+9,1*2-(0,46*0,9*4) |  | 34.709 | [23 empty] | VV | 0
32 | 762331921R00 | Vázané konstrukce krovů vyřezání střešní vazby průřezové plochy řeziva přes 120 do 224 cm2, délky vyřezané části krovu do 3 m | m | 21 |  | 0 |  | 0 |  | 0 | 21 | 0 | 0.00016 | 0 | 0.01232 | 0.26 | 800-762 | RTS 23/ II | RTS 23/ II | 0.33815 | 7.1 |  | Práce | Běžná |  |  |  | POL1_
|  | 10x13 : 12 |  | 12 | [23 empty] | VV | 0
|  | 15x15 : 1 |  | 1 | [23 empty] | VV | 0
|  | 7x17 : 3 |  | 3 | [23 empty] | VV | 0
|  | věž : | [25 empty] | VV | 0
|  | 15x15 : 5 |  | 5 | [23 empty] | VV | 0
33 | 762331931R00 | Vázané konstrukce krovů vyřezání střešní vazby průřezové plochy řeziva přes 224 do 288 cm2, délky vyřezané části krovu do 3 m | m | 20.5 |  | 0 |  | 0 |  | 0 | 21 | 0 | 0.00016 | 0 | 0.01584 | 0.32 | 800-762 | RTS 23/ II | RTS 23/ II | 0.4191 | 8.59 |  | Práce | Běžná |  |  |  | POL1_
|  | 14x17 : 5,5 |  | 5.5 | [23 empty] | VV | 0
|  | 10x24 : 15 |  | 15 | [23 empty] | VV | 0
34 | 762331951R00 | Vázané konstrukce krovů vyřezání střešní vazby průřezové plochy řeziva přes 450 cm2, délky vyřezané části krovu do 3 m | m | 3 |  | 0 |  | 0 |  | 0 | 21 | 0 | 0.00016 | 0 | 0.03575 | 0.11 | 800-762 | RTS 23/ II | RTS 23/ II | 0.4733 | 1.42 |  | Práce | Běžná |  |  |  | POL1_
|  | 19x24 : 3 |  | 3 | [23 empty] | VV | 0
35 | 762332932R00 | Vázané konstrukce krovů doplnění části střešní vazby z hranolků, hranolů včetně dodávky řeziva průřezové plochy přes 120 do 224 cm2, včetně dodávky hranolů 120 x 140 mm | m | 21 |  | 0 |  | 0 |  | 0 | 21 | 0 | 0.01467 | 0.31 | 0 | 0 | 800-762 | RTS 23/ II | RTS 23/ II | 0.416 | 8.74 |  | Práce | Běžná |  |  |  | POL1_
|  | 10x13 : 12 |  | 12 | [23 empty] | VV | 0
|  | 15x15 : 1 |  | 1 | [23 empty] | VV | 0
|  | 7x17 : 3 |  | 3 | [23 empty] | VV | 0
|  | věž : | [25 empty] | VV | 0
|  | 15x15 : 5 |  | 5 | [23 empty] | VV | 0
36 | 762332933R00 | Vázané konstrukce krovů doplnění části střešní vazby z hranolků, hranolů včetně dodávky řeziva průřezové plochy přes 224 do 288 cm2, včetně dodávky hranolů 140 x 200 mm | m | 20.5 |  | 0 |  | 0 |  | 0 | 21 | 0 | 0.01602 | 0.33 | 0 | 0 | 800-762 | RTS 23/ II | RTS 23/ II | 0.496 | 10.17 |  | Práce | Běžná |  |  |  | POL1_
|  | 14x17 : 5,5 |  | 5.5 | [23 empty] | VV | 0
|  | 10x24 : 15 |  | 15 | [23 empty] | VV | 0
37 | 762332935R00 | Vázané konstrukce krovů doplnění části střešní vazby z hranolků, hranolů včetně dodávky řeziva průřezové plochy přes 450 do 600 cm2, včetně dodávky hranolů 200 x 300 mm | m | 3 |  | 0 |  | 0 |  | 0 | 21 | 0 | 0.03969 | 0.12 | 0 | 0 | 800-762 | RTS 23/ II | RTS 23/ II | 0.722 | 2.17 |  | Práce | Běžná |  |  |  | POL1_
|  | 19x24 : 3 |  | 3 | [23 empty] | VV | 0
38 | 762341210RT2 | Montáž bednění střech rovných o sklonu do 60° z prken hrubých na sraz tloušťky do 32 mm včetně vyřezání otvorů , včetně dodávky prken tloušťky 24 mm | m2 | 112.266 |  | 0 |  | 0 |  | 0 | 21 | 0 | 0.01452 | 1.63 | 0 | 0 | 800-762 | RTS 23/ II | RTS 23/ II | 0.27 | 30.31 |  | Práce | Běžná |  |  |  | POL1_
|  | bednění | [25 empty] | SPI
|  | sušicí věž : 1,05*1,48*4 |  | 6.216 | [23 empty] | VV | 0
|  | hlavní střecha : 5,55*10,08*2-2,78*2,1 |  | 106.05 | [23 empty] | VV | 0
39 | 762342203RT4 | Montáž laťování střech o sklonu do 60° při vzdálenost latí přes 220 do 360 mm, včetně dodávky latí 40/60 mm | m2 | 112.266 |  | 0 |  | 0 |  | 0 | 21 | 0 | 0.00403 | 0.45 | 0 | 0 | 800-762 | RTS 23/ II | RTS 23/ II | 0.156 | 17.51 |  | Práce | Běžná |  |  |  | POL1_
|  | Odkaz na mn. položky pořadí 38 : 112,26600 |  | 112.266 | [23 empty] | VV | 5
40 | 762342205RT4 | Montáž kontralatí na vruty, s dodávkou těsnicí pěny pod kontralatě, a dodávkou latí 40 x 60 mm | m2 | 112.266 |  | 0 |  | 0 |  | 0 | 21 | 0 | 0.00155 | 0.17 | 0 | 0 | 800-762 | RTS 23/ II | RTS 23/ II | 0.095 | 10.67 |  | Práce | Běžná |  |  |  | POL1_
|  | Odkaz na mn. položky pořadí 38 : 112,26600 |  | 112.266 | [23 empty] | VV | 5
41 | 762341811R00 | Demontáž bednění a laťování bednění střech rovných, obloukových, o sklonu do 60 stupňů včetně všech nadstřešních konstrukcí z prken hrubých | m2 | 112.266 |  | 0 |  | 0 |  | 0 | 21 | 0 | 0 | 0 | 0.015 | 1.68 | 800-762 | RTS 23/ II | RTS 23/ II | 0.09 | 10.1 |  | Práce | Běžná |  |  |  | POL1_
|  | sušicí věž : 1,05*1,48*4 |  | 6.216 | [23 empty] | VV | 0
|  | hlavní střecha : 5,55*10,08*2-2,78*2,1 |  | 106.05 | [23 empty] | VV | 0
42 | 762395000R00 | Spojovací a ochranné prostředky svory, prkna, hřebíky, pásová ocel, vruty, impregnace | m3 | 4.8674 |  | 0 |  | 0 |  | 0 | 21 | 0 | 0.02357 | 0.11 | 0 | 0 | 800-762 | RTS 23/ II | RTS 23/ II | 0 | 0 |  | Práce | Běžná |  |  |  | POL1_7
|  | sušicí věž : 1,05*1,48*4*0,025 |  | 0.1554 | [23 empty] | VV | 0
|  | hlavní střecha : (5,55*10,08*2-2,78*2,1)*0,025 |  | 2.6513 | [23 empty] | VV | 0
|  | sušicí věž : (5,3*2,1+3,35*2,1+9,1*2-(0,46*0,9*4))*0,025 |  | 0.86773 | [23 empty] | VV | 0
|  | krov : | [25 empty] | VV | 0
|  | 10x13 : 12*0,1*0,13*1,25 |  | 0.195 | [23 empty] | VV | 0
|  | 15x15 : 1*0,15*0,15*1,25 |  | 0.02813 | [23 empty] | VV | 0
|  | 7x17 : 3*0,07*0,17*1,25 |  | 0.04463 | [23 empty] | VV | 0
|  | 14x17 : 5,5*0,14*0,17*1,25 |  | 0.16363 | [23 empty] | VV | 0
|  | 10x24 : 15*0,1*0,24*1,25 |  | 0.45 | [23 empty] | VV | 0
|  | 19x24 : 3*0,19*0,24*1,25 |  | 0.171 | [23 empty] | VV | 0
|  | věž : | [25 empty] | VV | 0
|  | 15x15 : 5*0,15*0,15*1,25 |  | 0.14063 | [23 empty] | VV | 0
43 | 762521108RT2 | Položení podlah s dodávkou materiálu hrubých fošen nehoblovaných na sraz, tloušťky 38 mm | m2 | 1.2 |  | 0 |  | 0 |  | 0 | 21 | 0 | 0.02257 | 0.03 | 0 | 0 | 800-762 | RTS 23/ II | RTS 23/ II | 0.287 | 0.34 |  | Práce | Běžná |  |  |  | POL1_
|  | Os4 : 0,6*2 |  | 1.2 | [23 empty] | VV | 0
44 | 762811210RT3 | Záklop stropů s dodávkou materiálu z hrubých prken, tloušťky 24 mm, vrchního na sraz, spáry zakryty lepenkovými pásy nebo lištami | m2 | 70 |  | 0 |  | 0 |  | 0 | 21 | 0 | 0.01426 | 1 | 0 | 0 | 800-762 | RTS 23/ II | RTS 23/ II | 0.162 | 11.34 |  | Práce | Běžná |  |  |  | POL1_
|  | Os2 : 70 |  | 70 | [23 empty] | VV | 0
45 | 762811811R00 | Demontáž záklopů stropů vrchních, zapuštěných z hrubých prken tloušťky do 32 mm | m2 | 70 |  | 0 |  | 0 |  | 0 | 21 | 0 | 0 | 0 | 0.014 | 0.98 | 800-762 | RTS 23/ II | RTS 23/ II | 0.08 | 5.6 |  | Práce | Běžná |  |  |  | POL1_
|  | B2 : 70 |  | 70 | [23 empty] | VV | 0
46 | 762822120R00 | Stropnice montáž z hraněného a polohraněného řeziva s trámovými výměnami, průřezové plochy přes 144 do 288 cm2 | m | 25.8 |  | 0 |  | 0 |  | 0 | 21 | 0 | 0.00016 | 0 | 0 | 0 | 800-762 | RTS 23/ II | RTS 23/ II | 0.158 | 4.08 |  | Práce | Běžná |  |  |  | POL1_
|  | 9x21 : 14 |  | 14 | [23 empty] | VV | 0
|  | 8x16 : 3,8 |  | 3.8 | [23 empty] | VV | 0
|  | 4x16 : 8 |  | 8 | [23 empty] | VV | 0
47 | 762822130R00 | Stropnice montáž z hraněného a polohraněného řeziva s trámovými výměnami, průřezové plochy přes 288 do 450 cm2 | m | 12.4 |  | 0 |  | 0 |  | 0 | 21 | 0 | 0.00016 | 0 | 0 | 0 | 800-762 | RTS 23/ II | RTS 23/ II | 0.244 | 3.03 |  | Práce | Běžná |  |  |  | POL1_
|  | 18x21 : 12,4 |  | 12.4 | [23 empty] | VV | 0
48 | 762831931R00 | Stropní trámy vyřezání části stropního trámu průřezové plochy řeziva do 288 cm2, délky vyřezané části stropního trámu do 3 m | m | 25.8 |  | 0 |  | 0 |  | 0 | 21 | 0 | 0.00016 | 0 | 0.01584 | 0.41 | 800-762 | RTS 23/ II | RTS 23/ II | 0.3571 | 9.21 |  | Práce | Běžná |  |  |  | POL1_
|  | 9x21 : 14 |  | 14 | [23 empty] | VV | 0
|  | 8x16 : 3,8 |  | 3.8 | [23 empty] | VV | 0
|  | 4x16 : 8 |  | 8 | [23 empty] | VV | 0
49 | 762831941R00 | Stropní trámy vyřezání části stropního trámu průřezové plochy řeziva do 450 cm2, délky vyřezané části stropního trámu do 3 m | m | 12.4 |  | 0 |  | 0 |  | 0 | 21 | 0 | 0.00016 | 0 | 0.02475 | 0.31 | 800-762 | RTS 23/ II | RTS 23/ II | 0.3828 | 4.75 |  | Práce | Běžná |  |  |  | POL1_
|  | 18x21 : 12,4 |  | 12.4 | [23 empty] | VV | 0
50 | 762837113R00 | Stropní trámy cetodřevěný plátový spoj stropního trámu průřezové plochy řeziva do 450 cm2, čtyřkolíkový spoj | kus | 2 |  | 0 |  | 0 |  | 0 | 21 | 0 | 0.00035 | 0 | 0 | 0 | 800-762 | RTS 23/ II | RTS 23/ II | 5.531 | 11.06 |  | Práce | Běžná |  |  |  | POL1_
|  | Os1 : 2 |  | 2 | [23 empty] | VV | 0
51 | 762841812R00 | Demontáž podbití stropů a střech do 60° z prken tl. do 35 mm s omítkou | m2 | 10 |  | 0 |  | 0 |  | 0 | 21 | 0 | 0.00016 | 0 | 0.064 | 0.64 | 800-762 | RTS 23/ II | RTS 23/ II | 0.266 | 2.66 |  | Práce | Běžná |  |  |  | POL1_
|  | Os8 : 10 |  | 10 | [23 empty] | VV | 0
52 | 762895000R00 | Spojovací a ochranné prostředky hřebíky, svory, impregnace | m3 | 2.7214 |  | 0 |  | 0 |  | 0 | 21 | 0 | 0.00311 | 0.01 | 0 | 0 | 800-762 | RTS 23/ II | RTS 23/ II | 0 | 0 |  | Práce | Běžná |  |  |  | POL1_
|  | Os2 : 70*0,024 |  | 1.68 | [23 empty] | VV | 0
|  | strop : | [25 empty] | VV | 0
|  | 9x21 : 14*0,09*0,21*1,25 |  | 0.33075 | [23 empty] | VV | 0
|  | 8x16 : 3,8*0,08*0,16*1,25 |  | 0.0608 | [23 empty] | VV | 0
|  | 4x16 : 8*0,04*0,16*1,25 |  | 0.064 | [23 empty] | VV | 0
|  | 18x21 : 12,4*0,18*0,21*1,25 |  | 0.5859 | [23 empty] | VV | 0
53 | 76231311a | Montáž svorníků, šroubů délky 450 mm, vč. dodávky závitové tyče M16, podložky a matice | kus | 8 |  | 0 |  | 0 |  | 0 | 21 | 0 | 0 | 0 | 0 | 0 |  | Vlastní | Indiv | 0.146 | 1.17 |  | Práce | Běžná |  |  |  | POL1_
|  | Os1 : 4*2 |  | 8 | [23 empty] | VV | 0
54 | 76291111a | Impregnace řeziva máčením Bochemit QB | m3 | 15.2585 |  | 0 |  | 0 |  | 0 | 21 | 0 | 6e-05 | 0 | 0 | 0 |  | Vlastní | Indiv | 0 | 0 |  | Práce | Běžná |  |  |  | POL1_
|  | Odkaz na mn. položky pořadí 42 : 4,86738 |  | 4.8674 | [23 empty] | VV | 5
|  | Odkaz na mn. položky pořadí 52 : 2,72145 |  | 2.7214 | [23 empty] | VV | 5
|  | sušicí věž : 1,05*1,48*4*0,045 |  | 0.27972 | [23 empty] | VV | 0
|  | hlavní střecha : (5,55*10,08*2-2,78*2,1)*0,045 |  | 4.7722 | [23 empty] | VV | 0
|  | Os2 : 70*0,025 |  | 1.75 | [23 empty] | VV | 0
|  | sušicí věž : (5,3*2,1+3,35*2,1+9,1*2-(0,46*0,9*4))*0,025 |  | 0.86773 | [23 empty] | VV | 0
55 | 6051212a | Řezivo jehličnaté - hranoly - jak. I L=4-6 m | m3 | 2.2344 |  | 0 |  | 0 |  | 0 | 21 | 0 | 0.55 | 1.23 | 0 | 0 |  | Vlastní | Indiv | 0 | 0 |  | Specifikace | Běžná |  |  |  | POL3_
|  | krov : | [25 empty] | VV | 0
|  | 10x13 : 12*0,1*0,13*1,25 |  | 0.195 | [23 empty] | VV | 0
|  | 15x15 : 1*0,15*0,15*1,25 |  | 0.02813 | [23 empty] | VV | 0
|  | 7x17 : 3*0,07*0,17*1,25 |  | 0.04463 | [23 empty] | VV | 0
|  | 14x17 : 5,5*0,14*0,17*1,25 |  | 0.16363 | [23 empty] | VV | 0
|  | 10x24 : 15*0,1*0,24*1,25 |  | 0.45 | [23 empty] | VV | 0
|  | 19x24 : 3*0,19*0,24*1,25 |  | 0.171 | [23 empty] | VV | 0
|  | věž : | [25 empty] | VV | 0
|  | 15x15 : 5*0,15*0,15*1,25 |  | 0.14063 | [23 empty] | VV | 0
|  | strop : | [25 empty] | VV | 0
|  | 9x21 : 14*0,09*0,21*1,25 |  | 0.33075 | [23 empty] | VV | 0
|  | 8x16 : 3,8*0,08*0,16*1,25 |  | 0.0608 | [23 empty] | VV | 0
|  | 4x16 : 8*0,04*0,16*1,25 |  | 0.064 | [23 empty] | VV | 0
|  | 18x21 : 12,4*0,18*0,21*1,25 |  | 0.5859 | [23 empty] | VV | 0
56 | 998762202R00 | Přesun hmot pro konstrukce tesařské v objektech výšky do 12 m | % |  |  | 0 |  | 0 |  | 0 | 21 | 0 | 0 | 0 | 0 | 0 | 800-762 | RTS 23/ II | RTS 23/ II | 0 | 0 |  | Přesun hmot | Běžná |  |  |  | POL7_
|  | 50 m vodorovně | [25 empty] | SPI
Díl: | 764 | Konstrukce klempířské |  |  |  | 0 |  | 0 |  | 0 |  | 0 |  | 0.64 |  | 0.49 |  |  |  |  | 281.43 | [6 empty] | DIL
57 | 764411117R00 | Dodávka a montáž parapetu z taženého hliníkového profilu šířky 150 mm | m | 1.84 |  | 0 |  | 0 |  | 0 | 21 | 0 | 0.0016 | 0 | 0 | 0 | 800-764 | RTS 23/ II | RTS 23/ II | 0.2715 | 0.5 |  | Práce | Běžná |  |  |  | POL1_
|  | T2 : 0,46*4 |  | 1.84 | [23 empty] | VV | 0
58 | 764411153R00 | Dodávka a montáž parapetu z taženého hliníkového profilu Boční krytky k parapetům z taženého hliníkového profilu šířky 130-180 mm | pár | 4 |  | 0 |  | 0 |  | 0 | 21 | 0 | 0 | 0 | 0 | 0 | 800-764 | RTS 23/ II | RTS 23/ II | 0.02 | 0.08 |  | Práce | Běžná |  |  |  | POL1_
|  | T2 : 4 |  | 4 | [23 empty] | VV | 0
59 | 764774402R00 | Krytina falcovaná ze svitků šířky 500 mm na objektech výšky do 8 m, z hliníkového lakovaného plechu tl. 0,7 mm, sklon střechy od 30° do 45°, dodávka a montáž | m2 | 112.266 |  | 0 |  | 0 |  | 0 | 21 | 0 | 0.00225 | 0.25 | 0 | 0 | 800-764 | RTS 23/ II | RTS 23/ II | 1.3616 | 152.87 |  | Práce | Běžná |  |  |  | POL1_
|  | s úpravou krytiny u okapů, prostupů a výčnělků | [25 empty] | SPI
|  | včetně těsnícího tmelu, příponek, spojovacího materiálu a pomocného lešení. | [25 empty] | POP
|  | sušicí věž : 1,05*1,48*4 |  | 6.216 | [23 empty] | VV | 0
|  | hlavní střecha : 5,55*10,08*2-2,78*2,1 |  | 106.05 | [23 empty] | VV | 0
60 | 764774403R00 | Krytina falcovaná ze svitků šířky 500 mm na objektech výšky do 8 m, z hliníkového lakovaného plechu tl. 0,7 mm, sklon střechy nad 45°, dodávka a montáž | m2 | 34.709 |  | 0 |  | 0 |  | 0 | 21 | 0 | 0.00225 | 0.08 | 0 | 0 | 800-764 | RTS 23/ II | RTS 23/ II | 1.4574 | 50.59 |  | Práce | Běžná |  |  |  | POL1_
|  | s úpravou krytiny u okapů, prostupů a výčnělků | [25 empty] | SPI
|  | včetně těsnícího tmelu, příponek, spojovacího materiálu a pomocného lešení. | [25 empty] | POP
|  | sušicí věž : 5,3*2,1+3,35*2,1+9,1*2-(0,46*0,9*4) |  | 34.709 | [23 empty] | VV | 0
61 | 764817168R00 | Oplechování zdí (atik), z lakovaného pozinkovaného plechu, rš 680 mm, dodávka a montáž | m | 0.85 |  | 0 |  | 0 |  | 0 | 21 | 0 | 0.00259 | 0 | 0 | 0 | 800-764 | RTS 23/ II | RTS 23/ II | 0.54 | 0.46 |  | Práce | Běžná |  |  |  | POL1_
|  | včetně zhotovení rohů, spojů a dilatací | [25 empty] | SPI
|  | oplechování komínové hlavice : 0,85 |  | 0.85 | [23 empty] | VV | 0
62 | 764778122R00 | Odpadní trouby kruhové, průměr 100 mm, z lakovaného hliníkového plechu, v barvě tmavě hnědé, antracitové, světle šedé, dodávka a montáž | m | 9 |  | 0 |  | 0 |  | 0 | 21 | 0 | 0.00247 | 0.02 | 0 | 0 | 800-764 | RTS 23/ II | RTS 23/ II | 0.294 | 2.65 |  | Práce | Běžná |  |  |  | POL1_
|  | včetně objímek, kolen a zednické výpomoci. | [25 empty] | POP
|  | 4+5 |  | 9 | [23 empty] | VV | 0
63 | 764778112R00 | Žlaby podokapní půlkruhové, z hliníkového lakovaného plechu v barvě tmavě hnědé, antracitové, světle šedé, rš 280 mm, dodávka a montáž | m | 20.16 |  | 0 |  | 0 |  | 0 | 21 | 0 | 0.0008 | 0.02 | 0 | 0 | 800-764 | RTS 23/ II | RTS 23/ II | 0.364 | 7.34 |  | Práce | Běžná |  |  |  | POL1_
|  | včetně háků, čel, rohů, rovných hrdel a dilatací | [25 empty] | SPI
|  | včetně háků a čela. | [25 empty] | POP
|  | 10,08*2 |  | 20.16 | [23 empty] | VV | 0
64 | 764778105R00 | Ostatní prvky ke žlabům a odpadním troubám kotlík žlabový kulatý, z lakovaného hliníkového plechu v barvě tmavě hnědé, antracitové, světle šedé, o průměru 100 mm, pro žlab rš 280 mm, dodávka a montáž | kus | 2 |  | 0 |  | 0 |  | 0 | 21 | 0 | 0.00034 | 0 | 0 | 0 | 800-764 | RTS 23/ II | RTS 23/ II | 0.43 | 0.86 |  | Práce | Běžná |  |  |  | POL1_
65 | 764775309R00 | Závětrná lišta s upevňovacím elementem, z lakovaného hliníkového plechu tl. 0,7 mm, , dodávka a montáž | m | 22.2 |  | 0 |  | 0 |  | 0 | 21 | 0 | 0.00021 | 0 | 0 | 0 | 800-764 | RTS 23/ II | RTS 23/ II | 0.2415 | 5.36 |  | Práce | Běžná |  |  |  | POL1_
|  | včetně zavětrovací lišty a spojovacích prostředků. | [25 empty] | POP
|  | 5,55*2*2 |  | 22.2 | [23 empty] | VV | 0
66 | 764775310R00 | Úžlabí s dvojitou drážkou včetně těsnicího pásu, z lakovaného hliníkového plechu, , dodávka a montáž | m | 35.11 |  | 0 |  | 0 |  | 0 | 21 | 0 | 0.00062 | 0.02 | 0 | 0 | 800-764 | RTS 23/ II | RTS 23/ II | 0.805 | 28.26 |  | Práce | Běžná |  |  |  | POL1_
|  | včetně těsnící pásky a spojovacích prostředků. | [25 empty] | POP
|  | roh sušicí věže : 5,3*2+3,35*2 |  | 17.3 | [23 empty] | VV | 0
|  | 4*(0,46*2+0,9*2) |  | 10.88 | [23 empty] | VV | 0
|  | komín : 0,5*(0,75*2+0,62*2) |  | 1.37 | [23 empty] | VV | 0
|  | 2,78*2 |  | 5.56 | [23 empty] | VV | 0
67 | 764775310R00 | Úžlabí s dvojitou drážkou včetně těsnicího pásu, z lakovaného hliníkového plechu, , dodávka a montáž | m | 2.4 |  | 0 |  | 0 |  | 0 | 21 | 0 | 0.00062 | 0 | 0 | 0 | 800-764 | RTS 23/ II | RTS 23/ II | 0.805 | 1.93 |  | Práce | Běžná |  |  |  | POL1_
|  | včetně těsnící pásky a spojovacích prostředků. | [25 empty] | POP
|  | 2,4 |  | 2.4 | [23 empty] | VV | 0
68 | 764775303R00 | Ostatní prvky ke střechám hřebenáč pro větrané střechy dl.1,2 m, z lakovaného hliníkového plechu, , dodávka a montáž | m | 16.88 |  | 0 |  | 0 |  | 0 | 21 | 0 | 0.00147 | 0.02 | 0 | 0 | 800-764 | RTS 23/ II | RTS 23/ II | 0.276 | 4.66 |  | Práce | Běžná |  |  |  | POL1_
|  | včetně těsnící pásky. | [25 empty] | POP
|  | 10,08 |  | 10.08 | [23 empty] | VV | 0
|  | 1,7*4 |  | 6.8 | [23 empty] | VV | 0
69 | 764775304R00 | Ostatní prvky ke střechám ukončovací hřebenáč pro větrané střechy , z lakovaného hliníkového plechu, , dodávka a montáž | kus | 2 |  | 0 |  | 0 |  | 0 | 21 | 0 | 0.00021 | 0 | 0 | 0 | 800-764 | RTS 23/ II | RTS 23/ II | 0.09084 | 0.18 |  | Práce | Běžná |  |  |  | POL1_
|  | včetně spojovacích prostředků. | [25 empty] | POP
70 | 764775307R00 | Ostatní prvky ke střechám ochranná mřížka proti ptákům šířky 125 mm, , , dodávka a montáž | m | 28.56 |  | 0 |  | 0 |  | 0 | 21 | 0 | 0.00027 | 0.01 | 0 | 0 | 800-764 | RTS 23/ II | RTS 23/ II | 0.07705 | 2.2 |  | Práce | Běžná |  |  |  | POL1_
|  | včetně spojovacích prostředků. | [25 empty] | POP
|  | 2,1*4 |  | 8.4 | [23 empty] | VV | 0
|  | 10,08*2 |  | 20.16 | [23 empty] | VV | 0
71 | 764775308R00 | Ostatní prvky ke střechám okapový plech šířkxy 230 mm, z lakovaného hliníkového plechu, tl. 0,7 mm, dodávka a montáž | m | 30.16 |  | 0 |  | 0 |  | 0 | 21 | 0 | 0.00052 | 0.02 | 0 | 0 | 800-764 | RTS 23/ II | RTS 23/ II | 0.138 | 4.16 |  | Práce | Běžná |  |  |  | POL1_
|  | včetně spojovacích prostředků. | [25 empty] | POP
|  | 10,08*2 |  | 20.16 | [23 empty] | VV | 0
|  | 2,5*4 |  | 10 | [23 empty] | VV | 0
72 | 764775314R00 | Ostatní prvky ke střechám střešní výlez 600x600 mm, z lakovaného hliníkového plechu, , dodávka a montáž | kus | 1 |  | 0 |  | 0 |  | 0 | 21 | 0 | 0.00655 | 0.01 | 0 | 0 | 800-764 | RTS 23/ II | RTS 23/ II | 1.4525 | 1.45 |  | Práce | Běžná |  |  |  | POL1_
|  | včetně spojovacích prostředků. | [25 empty] | POP
|  | T1 : 1 |  | 1 | [23 empty] | VV | 0
73 | 764814760R00 | Ostatní prvky ke střechám ventilační nástavec výšky 500 až 1000 mm se stříškou a lemováním na střeše z hladké krytiny, z lakovaného pozinkovaného plechu, průměr 100 mm, dodávka a montáž | kus | 1 |  | 0 |  | 0 |  | 0 | 21 | 0 | 0.0046 | 0 | 0 | 0 | 800-764 | RTS 23/ II | RTS 23/ II | 0.8751 | 0.88 |  | Práce | Běžná |  |  |  | POL1_
|  | R2 : 1 |  | 1 | [23 empty] | VV | 0
74 | 764906324R00 | Ostatní prvky ke střechám odvětrávací komínek izolovaný , , o průměru 110 mm, dodávka a montáž | kus | 1 |  | 0 |  | 0 |  | 0 | 21 | 0 | 0 | 0 | 0 | 0 | 800-764 | RTS 23/ II | RTS 23/ II | 1.15 | 1.15 |  | Práce | Běžná |  |  |  | POL1_
|  | včetně manžety a spojovacích prostředků. | [25 empty] | POP
|  | na komíně : 1 |  | 1 | [23 empty] | VV | 0
75 | 764906333R00 | Ostatní prvky ke střechám sněhová zábrana trubková z dvojice trubek, dl. 3 m z pozinované oceli, , , dodávka a montáž | kus | 6.02 |  | 0 |  | 0 |  | 0 | 21 | 0 | 0.0304 | 0.18 | 0 | 0 | 800-764 | RTS 23/ II | RTS 23/ II | 0.714 | 4.3 |  | Práce | Běžná |  |  |  | POL1_
|  | (10,08*2-2,1)/3 |  | 6.02 | [23 empty] | VV | 0
76 | 764311821R00 | Demontáž krytiny hladké střešní z tabulí 2 x 1 m, plochy do 25 m, sklonu do 30° | m2 | 6.216 |  | 0 |  | 0 |  | 0 | 21 | 0 | 0 | 0 | 0.00732 | 0.05 | 800-764 | RTS 23/ II | RTS 23/ II | 0.115 | 0.71 |  | Práce | Běžná |  |  |  | POL1_
|  | 1,05*1,48*4 |  | 6.216 | [23 empty] | VV | 0
77 | 764322830R00 | Demontáž oplechování okapů na střechách s tvrdou krytinou, rš 400 mm, sklonu do 30° | m | 8.4 |  | 0 |  | 0 |  | 0 | 21 | 0 | 0 | 0 | 0.00326 | 0.03 | 800-764 | RTS 23/ II | RTS 23/ II | 0.0575 | 0.48 |  | Práce | Běžná |  |  |  | POL1_
|  | 2,1*4 |  | 8.4 | [23 empty] | VV | 0
78 | 764322851R00 | Demontáž oplechování okapů na střechách s tvrdou krytinou, rš 660 mm, sklonu přes 30 do 45° | m | 20.16 |  | 0 |  | 0 |  | 0 | 21 | 0 | 0 | 0 | 0.00474 | 0.1 | 800-764 | RTS 23/ II | RTS 23/ II | 0.09315 | 1.88 |  | Práce | Běžná |  |  |  | POL1_
|  | 10,08*2 |  | 20.16 | [23 empty] | VV | 0
79 | 764331832R00 | Demontáž lemování zdí na střechách s tvrdou krytinou, rš 250 a 330 mm, sklonu přes 45° | m | 28.18 |  | 0 |  | 0 |  | 0 | 21 | 0 | 0 | 0 | 0.00205 | 0.06 | 800-764 | RTS 23/ II | RTS 23/ II | 0.0575 | 1.62 |  | Práce | Běžná |  |  |  | POL1_
|  | roh sušicí věže : 5,3*2+3,35*2 |  | 17.3 | [23 empty] | VV | 0
|  | 4*(0,46*2+0,9*2) |  | 10.88 | [23 empty] | VV | 0
80 | 764331851R00 | Demontáž lemování zdí na střechách s tvrdou krytinou, rš 400 a 500 mm, sklonu přes 30 do 45° | m | 5.56 |  | 0 |  | 0 |  | 0 | 21 | 0 | 0 | 0 | 0.00298 | 0.02 | 800-764 | RTS 23/ II | RTS 23/ II | 0.06555 | 0.36 |  | Práce | Běžná |  |  |  | POL1_
|  | 2,78*2 |  | 5.56 | [23 empty] | VV | 0
81 | 764339831R00 | Demontáž lemování komínů, zděných ventilací a jiných střešních proniků na hladké krytině, v ploše, sklonu přes 30 do 45° | m2 | 1.37 |  | 0 |  | 0 |  | 0 | 21 | 0 | 0 | 0 | 0.00721 | 0.01 | 800-764 | RTS 23/ II | RTS 23/ II | 0.14605 | 0.2 |  | Práce | Běžná |  |  |  | POL1_
|  | 0,5*(0,75*2+0,62*2) |  | 1.37 | [23 empty] | VV | 0
82 | 764352810R00 | Demontáž žlabů podokapních půlkruhových rovných, rš 330 mm, sklonu do 30° | m | 20.16 |  | 0 |  | 0 |  | 0 | 21 | 0 | 0 | 0 | 0.00336 | 0.07 | 800-764 | RTS 23/ II | RTS 23/ II | 0.069 | 1.39 |  | Práce | Běžná |  |  |  | POL1_
|  | 10,08*2 |  | 20.16 | [23 empty] | VV | 0
83 | 764362811R00 | Demontáž střešních otvorů střešních oken a poklopů, na krytině hladké a drážkové, sklonu přes 30 do 45° | kus | 3 |  | 0 |  | 0 |  | 0 | 21 | 0 | 0 | 0 | 0.02008 | 0.06 | 800-764 | RTS 23/ II | RTS 23/ II | 0.1058 | 0.32 |  | Práce | Běžná |  |  |  | POL1_
|  | B3 : 3 |  | 3 | [23 empty] | VV | 0
84 | 764391821R00 | Demontáž ostatních prvků střešních závětrné lišty, rš 250 a 330 mm, sklonu přes 30 do 45° | m | 22.2 |  | 0 |  | 0 |  | 0 | 21 | 0 | 0 | 0 | 0.00192 | 0.04 | 800-764 | RTS 23/ II | RTS 23/ II | 0.06555 | 1.46 |  | Práce | Běžná |  |  |  | POL1_
|  | 5,55*2*2 |  | 22.2 | [23 empty] | VV | 0
85 | 764392841R00 | Demontáž ostatních prvků střešních úžlabí, rš 500 mm, sklonu přes 30 do 45° | m | 2.1 |  | 0 |  | 0 |  | 0 | 21 | 0 | 0 | 0 | 0.00307 | 0.01 | 800-764 | RTS 23/ II | RTS 23/ II | 0.0529 | 0.11 |  | Práce | Běžná |  |  |  | POL1_
|  | u věže : 2,1 |  | 2.1 | [23 empty] | VV | 0
86 | 764393831R00 | Demontáž ostatních prvků střešních hřebene , rš 250 až 400 mm, sklonu přes 30 do 45° | m | 10.08 |  | 0 |  | 0 |  | 0 | 21 | 0 | 0 | 0 | 0.00197 | 0.02 | 800-764 | RTS 23/ II | RTS 23/ II | 0.0529 | 0.53 |  | Práce | Běžná |  |  |  | POL1_
|  | 10,08 |  | 10.08 | [23 empty] | VV | 0
87 | 764410850R00 | Demontáž oplechování parapetů rš od 100 do 330 mm | m | 1.84 |  | 0 |  | 0 |  | 0 | 21 | 0 | 0 | 0 | 0.00135 | 0 | 800-764 | RTS 23/ II | RTS 23/ II | 0.092 | 0.17 |  | Práce | Běžná |  |  |  | POL1_
|  | B4 : 0,46*4 |  | 1.84 | [23 empty] | VV | 0
88 | 764454801R00 | Demontáž odpadních trub nebo součástí trub kruhových , o průměru 75 a 100 mm | m | 9 |  | 0 |  | 0 |  | 0 | 21 | 0 | 0 | 0 | 0.00226 | 0.02 | 800-764 | RTS 23/ II | RTS 23/ II | 0.0575 | 0.52 |  | Práce | Běžná |  |  |  | POL1_
|  | 4+5 |  | 9 | [23 empty] | VV | 0
89 | 76531237a | Střešní lávka, rošt 600 x 250 mm | m | 1.8 |  | 0 |  | 0 |  | 0 | 21 | 0 | 0.0062 | 0.01 | 0 | 0 |  | Vlastní | RTS 23/ II | 1 | 1.8 |  | Práce | Běžná |  |  |  | POL1_
|  | Dodávka a montáž střešní lávky (2 ks držáků univerzálních, 2 ks držáku roštu a rošt). | [25 empty] | POP
|  | Os6 : 0,6*3 |  | 1.8 | [23 empty] | VV | 0
90 | 998764202R00 | Přesun hmot pro konstrukce klempířské v objektech výšky do 12 m | % |  |  | 0 |  | 0 |  | 0 | 21 | 0 | 0 | 0 | 0 | 0 | 800-764 | RTS 23/ II | RTS 23/ II | 0 | 0 |  | Přesun hmot | Běžná |  |  |  | POL7_
|  | 50 m vodorovně | [25 empty] | SPI
Díl: | 765 | Krytiny tvrdé |  |  |  | 0 |  | 0 |  | 0 |  | 0 |  | 0.06 |  | 1.97 |  |  |  |  | 58.81 | [6 empty] | DIL
91 | 765321844R00 | Demontáž vláknocementové krytiny příplatek k ceně za sklon přes 60 do 75° pro demontáž krytiny ze čtverců nebo šablon , do suti | m2 | 34.709 |  | 0 |  | 0 |  | 0 | 21 | 0 | 0 | 0 | 0 | 0 | 800-765 | RTS 23/ II | RTS 23/ II | 0.099 | 3.44 |  | Práce | Běžná |  |  |  | POL1_
|  | sušicí věž : 5,3*2,1+3,35*2,1+9,1*2-(0,46*0,9*4) |  | 34.709 | [23 empty] | VV | 0
92 | 765321810R00 | Demontáž azbestocementové krytiny ze čtverců nebo šablon, na bednění s lepenkou, do suti | m2 | 140.759 |  | 0 |  | 0 |  | 0 | 21 | 0 | 0 | 0 | 0.014 | 1.97 | 800-765 | RTS 23/ II | RTS 23/ II | 0.29 | 40.82 |  | Práce | Běžná |  |  |  | POL1_
|  | V položce započteny i náklady na ochranné pomůcky ( respirátory, ochranné obleky, speciální obaly, pásky a nálepky určené k likvidaci materiálu s obsahem azbestu, | [25 empty] | POP |  | V položce započteny i náklady na ochranné pomůcky ( respirátory, ochranné obleky, speciální obaly, pásky a nálepky určené k likvidaci materiálu s obsahem azbestu,
|  | zvlhčující přípravek pro fixování a stabilizaci azbestových vláken ). | [25 empty] | POP
|  | sušicí věž : 5,3*2,1+3,35*2,1+9,1*2-(0,46*0,9*4) |  | 34.709 | [23 empty] | VV | 0
|  | hlavní střecha : 5,55*10,08*2-2,78*2,1 |  | 106.05 | [23 empty] | VV | 0
93 | 765799312R00 | Montáž ostatních konstrukcí na střeše montáž fólie na bednění přibitím | m2 | 123.4926 |  | 0 |  | 0 |  | 0 | 21 | 0 | 1e-05 | 0 | 0 | 0 | 800-765 | RTS 23/ II | RTS 23/ II | 0.09 | 11.11 |  | Práce | Běžná |  |  |  | POL1_
|  | včetně spojovacích prostředků. | [25 empty] | POP
|  | sušicí věž : 1,05*1,48*4*1,1 |  | 6.8376 | [23 empty] | VV | 0
|  | hlavní střecha : (5,55*10,08*2-2,78*2,1)*1,1 |  | 116.655 | [23 empty] | VV | 0
94 | 765799312RO9 | Fólie parotěsné, difúzní a vodotěsné Fólie podstřešní difuzní na bednění,, Fólie hladká separační | m2 | 38.1799 |  | 0 |  | 0 |  | 0 | 21 | 0 | 0.00061 | 0.02 | 0 | 0 | 800-765 | RTS 23/ II | RTS 23/ II | 0.09 | 3.44 |  | Práce | Běžná |  |  |  | POL1_
|  | Dodávka a montáž fólie, spojovací pásky včetně spojovacích prostředků. | [25 empty] | POP
|  | např. difúzní pojistná hydroizolace DEKTEN METAL Plus II | [25 empty] | POP
|  | sušicí věž - S1 : (5,3*2,1+3,35*2,1+9,1*2-(0,46*0,9*4))*1,1 |  | 38.1799 | [23 empty] | VV | 0
95 | 67352438R | fólie izolační střešní pojistná, hydroizolační; paropropustná; tloušťka 0,48 mm; plošná hmotnost 270 g/m2; PES + polymerní vrstvy; s lepicí páskou; µ = 42,0; sd 0,01 až 0,03 m | m2 | 129.6672 |  | 0 |  | 0 |  | 0 | 21 | 0 | 0.00027 | 0.04 | 0 | 0 | SPCM | RTS 23/ II | RTS 23/ II | 0 | 0 |  | Specifikace | Běžná |  |  |  | POL3_
|  | Odkaz na mn. položky pořadí 93 : 123,49260*1,05 |  | 129.6672 | [23 empty] | VV | 5
96 | 998765202R00 | Přesun hmot pro krytiny tvrdé v objektech výšky do 12 m | % |  |  | 0 |  | 0 |  | 0 | 21 | 0 | 0 | 0 | 0 | 0 | 800-765 | RTS 23/ II | RTS 23/ II | 0.023 | 0 |  | Přesun hmot | Běžná |  |  |  | POL7_
|  | 50 m vodorovně | [25 empty] | SPI
Díl: | 766 | Konstrukce truhlářské |  |  |  | 0 |  | 0 |  | 0 |  | 0 |  | 0 |  | 0 |  |  |  |  | 1.4 | [6 empty] | DIL
97 | 766622222R00 | Montáž oken kompletizovaných zdvojených okenních křídel do zazděných okenních rámů, otevíravých nebo sklápěcích, jednokřídlových, o ploše přes 0,40 do 0,81 m2 | kus | 4 |  | 0 |  | 0 |  | 0 | 21 | 0 | 0.00117 | 0 | 0 | 0 | 800-766 | RTS 23/ II | RTS 23/ II | 0.351 | 1.4 |  | Práce | Běžná |  |  |  | POL1_
|  | T2 : 4 |  | 4 | [23 empty] | VV | 0
98 | 7660002 | Dřevěné prosklené okno, masivní rám, rozměr 460x900mm, možnost mikroventilace, vč. okenní sítě proti hmyzu | kus | 4 |  | 0 |  | 0 |  | 0 | 21 | 0 | 0 | 0 | 0 | 0 |  | Vlastní | Indiv | 0 | 0 |  | Specifikace | Běžná |  |  |  | POL3_
99 | 998766202R00 | Přesun hmot pro konstrukce truhlářské v objektech výšky do 12 m | % |  |  | 0 |  | 0 |  | 0 | 21 | 0 | 0 | 0 | 0 | 0 | 800-766 | RTS 23/ II | RTS 23/ II | 0 | 0 |  | Přesun hmot | Běžná |  |  |  | POL7_
|  | 50 m vodorovně | [25 empty] | SPI
Díl: | 767 | Konstrukce zámečnické |  |  |  | 0 |  | 0 |  | 0 |  | 0 |  | 0 |  | 0 |  |  |  |  | 0 | [6 empty] | DIL
100 | 767001 | D+M zábradlí profilu Jakl, výška 1m, vč. kotvení a povrchové úpravy | m | 2.5 |  | 0 |  | 0 |  | 0 | 21 | 0 | 0 | 0 | 0 | 0 |  | Vlastní | Indiv | 0 | 0 |  | Práce | Běžná |  |  |  | POL1_
|  | ozn. Os3 : 1,25+0,55+0,7 |  | 2.5 | [23 empty] | VV | 0
101 | 767002 | D+M hliníkového žebříku, stupadla š. cca 360mm, rozestup cca 280mm, rozměr stupadla cca 27x27mm, délka 4,5m | soub | 1 |  | 0 |  | 0 |  | 0 | 21 | 0 | 0 | 0 | 0 | 0 |  | Vlastní | Indiv | 0 | 0 |  | Práce | Běžná |  |  |  | POL1_
102 | 998767202R00 | Přesun hmot pro kovové stavební doplňk. konstrukce v objektech výšky do 12 m | % |  |  | 0 |  | 0 |  | 0 | 21 | 0 | 0 | 0 | 0 | 0 | 800-767 | RTS 23/ II | RTS 23/ II | 0 | 0 |  | Přesun hmot | Běžná |  |  |  | POL7_
|  | 50 m vodorovně | [25 empty] | SPI
Díl: | 783 | Nátěry |  |  |  | 0 |  | 0 |  | 0 |  | 0 |  | 0.02 |  | 0 |  |  |  |  | 23.1 | [6 empty] | DIL
103 | 783103811R00 | Odstranění starých nátěrů z ocelových konstrukcí konstrukcí lehkých "C" nebo velmi lehkých "CC", oškrabáním | m2 | 1.0224 |  | 0 |  | 0 |  | 0 | 21 | 0 | 1e-05 | 0 | 0 | 0 | 800-783 | RTS 23/ II | RTS 23/ II | 0.077 | 0.08 |  | Práce | Běžná |  |  |  | POL1_
|  | (0,94*2+0,25)*2*0,06*4 |  | 1.0224 | [23 empty] | VV | 0
|  | R1 : | [25 empty] | VV | 0
104 | 783108813R00 | Čištění povrchu otryskáním minerálním materiálem, stupeň očištění Sa 2,5, tryskací materiál křemičitan hlinitý | m2 | 1.0224 |  | 0 |  | 0 |  | 0 | 21 | 0 | 0.00339 | 0 | 0 | 0 | 800-783 | RTS 23/ II | RTS 23/ II | 0.2847 | 0.29 |  | Práce | Běžná |  |  |  | POL1_
|  | Odkaz na mn. položky pořadí 103 : 1,02240 |  | 1.0224 | [23 empty] | VV | 5
105 | 783125230R00 | Nátěry ocelových konstrukcí syntetické C+CC ocelové konstrukce lehké + velmi lehké, jednonásobné + 2x email | m2 | 1.0224 |  | 0 |  | 0 |  | 0 | 21 | 0 | 0.00053 | 0 | 0 | 0 | 800-783 | RTS 23/ II | RTS 23/ II | 0.231 | 0.24 |  | Práce | Běžná |  |  |  | POL1_
|  | na vzduchu schnoucí | [25 empty] | SPI
|  | Odkaz na mn. položky pořadí 103 : 1,02240 |  | 1.0224 | [23 empty] | VV | 5
106 | 783782205R00 | Nátěry tesařských konstrukcí ochranné fungicidní+ biocidní (proti plísním, houbám a hmyzu), dvojnásobný | m2 | 148.631 |  | 0 |  | 0 |  | 0 | 21 | 0 | 0.00016 | 0.02 | 0 | 0 | 800-783 | RTS 23/ II | RTS 23/ II | 0.15 | 22.29 |  | Práce | Běžná |  |  |  | POL1_7
|  | včetně montáže, dodávky a demontáže lešení. | [25 empty] | POP
|  | 5,55*10,08*2-2,78*2,1 |  | 106.05 | [23 empty] | VV | 0
|  | sušicí věž : 5,3*2,1+3,35*2,1+9,1*2 |  | 36.365 | [23 empty] | VV | 0
|  | 1,05*1,48*4 |  | 6.216 | [23 empty] | VV | 0
107 | 783903811R00 | Ostatní práce odmaštění chemickými rozpuštědly | m2 | 1.0224 |  | 0 |  | 0 |  | 0 | 21 | 0 | 7e-05 | 0 | 0 | 0 | 800-783 | RTS 23/ II | RTS 23/ II | 0.144 | 0.15 |  | Práce | Běžná |  |  |  | POL1_
|  | Odkaz na mn. položky pořadí 103 : 1,02240 |  | 1.0224 | [23 empty] | VV | 5
108 | 783904811R00 | Ostatní práce odrezivění kovových konstrukcí | m2 | 1.0224 |  | 0 |  | 0 |  | 0 | 21 | 0 | 1e-05 | 0 | 0 | 0 | 800-783 | RTS 23/ II | RTS 23/ II | 0.045 | 0.05 |  | Práce | Běžná |  |  |  | POL1_
|  | Odkaz na mn. položky pořadí 103 : 1,02240 |  | 1.0224 | [23 empty] | VV | 5
109 | 783001 | Repase stávajícího anténního vedení, datových rádiových a jiných příjmačů, dle PD ozn. R4 | soub | 1 |  | 0 |  | 0 |  | 0 | 21 | 0 | 0 | 0 | 0 | 0 |  | Vlastní | Indiv | 0 | 0 |  | Práce | Běžná |  |  |  | POL1_
110 | 783201201 | Příprava podkladu tesařských konstrukcí před provedením nátěru broušení, otesáním a ometením | m2 | 148.631 |  | 0 |  | 0 |  | 0 | 21 | 0 | 2e-05 | 0 | 0 | 0 |  | Vlastní | Indiv | 0 | 0 |  | Práce | Běžná |  |  |  | POL1_7
|  | 5,55*10,08*2-2,78*2,1 |  | 106.05 | [23 empty] | VV | 0
|  | sušicí věž : 5,3*2,1+3,35*2,1+9,1*2 |  | 36.365 | [23 empty] | VV | 0
|  | 1,05*1,48*4 |  | 6.216 | [23 empty] | VV | 0
Díl: | 784 | Malby |  |  |  | 0 |  | 0 |  | 0 |  | 0 |  | 0 |  | 0 |  |  |  |  | 1.34 | [6 empty] | DIL
111 | 784161401R00 | Příprava povrchu Penetrace (napouštění) podkladu disperzní, jednonásobná | m2 | 10 |  | 0 |  | 0 |  | 0 | 21 | 0 | 0.00017 | 0 | 0 | 0 | 800-784 | RTS 23/ II | RTS 23/ II | 0.03248 | 0.32 |  | Práce | Běžná |  |  |  | POL1_7
|  | Odkaz na mn. položky pořadí 112 : 10,00000 |  | 10 | [23 empty] | VV | 5
112 | 784165512R00 | Malby z malířských směsí otěruvzdorných, , bělost 93 %, dvojnásobné | m2 | 10 |  | 0 |  | 0 |  | 0 | 21 | 0 | 0.00046 | 0 | 0 | 0 | 800-784 | RTS 23/ II | RTS 23/ II | 0.10191 | 1.02 |  | Práce | Běžná |  |  |  | POL1_7
|  | Odkaz na mn. položky pořadí 4 : 10,00000 |  | 10 | [23 empty] | VV | 5
Díl: | M21 | Elektromontáže |  |  |  | 0 |  | 0 |  | 0 |  | 0 |  | 0 |  | 0 |  |  |  |  | 0 | [6 empty] | DIL
113 | 211 | Demontáž stávajicího hromosvodu na objektu | soub | 1 |  | 0 |  | 0 |  | 0 | 21 | 0 | 0 | 0 | 0 | 0 |  | Vlastní | Indiv | 0 | 0 |  | Práce | Běžná |  |  |  | POL1_1
114 | 212 | Dodávka, montáž a revize nového hromosvodu na objektu | soub | 1 |  | 0 |  | 0 |  | 0 | 21 | 0 | 0 | 0 | 0 | 0 |  | Vlastní | Indiv | 0 | 0 |  | Práce | Běžná |  |  |  | POL1_1
Díl: | D96 | Přesuny suti a vybouraných hmot |  |  |  | 0 |  | 0 |  | 0 |  | 0 |  | 0 |  | 0 |  |  |  |  | 28.17 | [6 empty] | DIL
115 | 979951111R00 | Výkup kovů železný šrot, tloušťky do 4 mm | t | 0.47239 |  | 0 |  | 0 |  | 0 | 21 | 0 | 0 | 0 | 0 | 0 | 801-3 | RTS 23/ II | RTS 23/ II | 0 | 0 |  | Práce | Běžná |  |  |  | POL1_
|  | Pro vyjádření výnosu ve prospěch zhotovitele je nutné jednotkovou cenu uvést se záporným znaménkem. (Získaná částka ponižuje náklad stavby.) | [25 empty] | POP |  | Pro vyjádření výnosu ve prospěch zhotovitele je nutné jednotkovou cenu uvést se záporným znaménkem. (Získaná částka ponižuje náklad stavby.)
|  | 0,47239 |  | 0.47239 | [23 empty] | VV | 0
116 | 979990107R00 | Poplatek za skládku za uložení, směs betonu, cihel a dřeva, , skupina 17 09 04 z Katalogu odpadů | t | 4.4043 |  | 0 |  | 0 |  | 0 | 21 | 0 | 0 | 0 | 0 | 0 | 801-3 | RTS 23/ II | RTS 23/ II | 0 | 0 |  | Práce | Běžná |  |  |  | POL1_
|  | 7,7292 |  | 7.7292 | [23 empty] | VV | 0
|  | Odkaz na mn. položky pořadí 115 : 0,47239*-1 |  | -0.47239 | [23 empty] | VV | 5
|  | Odkaz na mn. položky pořadí 117 : 0,88185*-1 |  | -0.88185 | [23 empty] | VV | 5
|  | Odkaz na mn. položky pořadí 118 : 1,97063*-1 |  | -1.9706 | [23 empty] | VV | 5
117 | 979990121R00 | Poplatek za skládku za uložení, asfaltové pásy, , skupina 17 03 02 z Katalogu odpadů | t | 0.88185 |  | 0 |  | 0 |  | 0 | 21 | 0 | 0 | 0 | 0 | 0 | 801-3 | RTS 23/ II | RTS 23/ II | 0 | 0 |  | Práce | Běžná |  |  |  | POL1_
|  | 0,88185 |  | 0.88185 | [23 empty] | VV | 0
118 | 979990201R00 | Poplatek za skládku za uložení, azbestocementové výrobky, , skupina 17 06 05 z Katalogu odpadů | t | 1.9706 |  | 0 |  | 0 |  | 0 | 21 | 0 | 0 | 0 | 0 | 0 | 801-3 | RTS 23/ II | RTS 23/ II | 0 | 0 |  | Práce | Běžná |  |  |  | POL1_
|  | 1,97063 |  | 1.9706 | [23 empty] | VV | 0
119 | 979011111R00 | Svislá doprava suti a vybouraných hmot za prvé podlaží nad nebo pod základním podlažím | t | 9.0167 |  | 0 |  | 0 |  | 0 | 21 | 0 | 0 | 0 | 0 | 0 | 801-3 | RTS 23/ II | RTS 23/ II | 0.933 | 8.41 |  | Přesun suti | Běžná |  |  |  | POL8_
120 | 979011121R00 | Svislá doprava suti a vybouraných hmot příplatek za každé další podlaží | t | 9.0167 |  | 0 |  | 0 |  | 0 | 21 | 0 | 0 | 0 | 0 | 0 | 801-3 | RTS 23/ II | RTS 23/ II | 0.65 | 5.86 |  | Přesun suti | Běžná |  |  |  | POL8_
121 | 979081111R00 | Odvoz suti a vybouraných hmot na skládku do 1 km | t | 9.0167 |  | 0 |  | 0 |  | 0 | 21 | 0 | 0 | 0 | 0 | 0 | 801-3 | RTS 23/ II | RTS 23/ II | 0.49 | 4.42 |  | Přesun suti | Běžná |  |  |  | POL8_
|  | Včetně naložení na dopravní prostředek a složení na skládku, bez poplatku za skládku. | [25 empty] | POP
122 | 979081121R00 | Odvoz suti a vybouraných hmot na skládku příplatek za každý další 1 km | t | 135.2499 |  | 0 |  | 0 |  | 0 | 21 | 0 | 0 | 0 | 0 | 0 | 801-3 | RTS 23/ II | RTS 23/ II | 0 | 0 |  | Přesun suti | Běžná |  |  |  | POL8_
123 | 979082111R00 | Vnitrostaveništní doprava suti a vybouraných hmot do 10 m | t | 9.0167 |  | 0 |  | 0 |  | 0 | 21 | 0 | 0 | 0 | 0 | 0 | 801-3 | RTS 23/ II | RTS 23/ II | 0.942 | 8.49 |  | Přesun suti | Běžná |  |  |  | POL8_
124 | 979082121R00 | Vnitrostaveništní doprava suti a vybouraných hmot příplatek k ceně za každých dalších 5 m | t | 9.0167 |  | 0 |  | 0 |  | 0 | 21 | 0 | 0 | 0 | 0 | 0 | 801-3 | RTS 23/ II | RTS 23/ II | 0.11 | 0.99 |  | Přesun suti | Běžná |  |  |  | POL8_
Díl: | VN | Vedlejší náklady |  |  |  | 0 |  | 0 |  | 0 |  | 0 |  | 0 |  | 0 |  |  |  |  | 0 | [6 empty] | DIL
125 | 005122 R | Provozní vlivy | Soubor | 1 |  | 0 |  | 0 |  | 0 | 21 | 0 | 0 | 0 | 0 | 0 |  | RTS 23/ II | Indiv | 0 | 0 |  | VRN | Běžná |  |  |  | POL99_8
|  | Náklady na ztížené podmínky provádění tam, kde jsou stavební práce zcela nebo zčásti omezovány provozem jiných osob. Jde zejména o zvýšené náklady související s omezením provozem v areálu objednatele nebo o náklady v důsledku nezbytného respektování stávající dopravy ovlivňující stavební práce. | [25 empty] | POP |  | Náklady na ztížené podmínky provádění tam, kde jsou stavební práce zcela nebo zčásti omezovány provozem jiných osob. Jde zejména o zvýšené náklady související s omezením provozem v areálu objednatele nebo o náklady v důsledku nezbytného respektování stávající dopravy ovlivňující stavební práce.
|  | zajištění koordinace s provozovatelem přijímače signálu požárního poplachu - R5 : 1 |  | 1 | [23 empty] | VV | 0
126 | 005124010R | Koordinační činnost | Soubor | 1 |  | 0 |  | 0 |  | 0 | 21 | 0 | 0 | 0 | 0 | 0 |  | RTS 23/ II | Indiv | 0 | 0 |  | VRN | Běžná |  |  |  | POL99_2
|  | Koordinace stavebních a technologických dodávek stavby. | [25 empty] | POP
Díl: | ON | Ostatní náklady |  |  |  | 0 |  | 0 |  | 0 |  | 0 |  | 0 |  | 0 |  |  |  |  | 0 | [6 empty] | DIL
127 | 005121 R | Zařízení staveniště | Soubor | 1 |  | 0 |  | 0 |  | 0 | 21 | 0 | 0 | 0 | 0 | 0 |  | RTS 23/ II | Indiv | 0 | 0 |  | VRN | Běžná |  |  |  | POL99_2
|  | Veškeré náklady spojené s vybudováním, provozem a odstraněním zařízení staveniště. | [25 empty] | POP
128 | 005211010R | Předání a převzetí staveniště | Soubor | 1 |  | 0 |  | 0 |  | 0 | 21 | 0 | 0 | 0 | 0 | 0 |  | RTS 23/ II | Indiv | 0 | 0 |  | VRN | Běžná |  |  |  | POL99_
|  | Náklady spojené s účastí zhotovitele na předání a převzetí staveniště. | [25 empty] | POP
129 | 005211040R | Užívání veřejných ploch a prostranství | Soubor | 1 |  | 0 |  | 0 |  | 0 | 21 | 0 | 0 | 0 | 0 | 0 |  | RTS 23/ II | Indiv | 0 | 0 |  | VRN | Běžná |  |  |  | POL99_8
|  | Náklady a poplatky spojené s užíváním veřejných ploch a prostranství, pokud jsou stavebními pracemi nebo souvisejícími činnostmi dotčeny, a to včetně užívání ploch v souvislosti s uložením stavebního materiálu nebo stavebního odpadu. | [25 empty] | POP |  | Náklady a poplatky spojené s užíváním veřejných ploch a prostranství, pokud jsou stavebními pracemi nebo souvisejícími činnostmi dotčeny, a to včetně užívání ploch v souvislosti s uložením stavebního materiálu nebo stavebního odpadu.
130 | 00524 R | Předání a převzetí díla | Soubor | 1 |  | 0 |  | 0 |  | 0 | 21 | 0 | 0 | 0 | 0 | 0 |  | RTS 23/ II | Indiv | 0 | 0 |  | VRN | Běžná |  |  |  | POL99_
|  | Náklady zhotovitele, které vzniknou v souvislosti s povinnostmi zhotovitele při předání a převzetí díla. | [25 empty] | POP |  | Náklady zhotovitele, které vzniknou v souvislosti s povinnostmi zhotovitele při předání a převzetí díla.
131 | 005241010R | Dokumentace skutečného provedení | Soubor | 1 |  | 0 |  | 0 |  | 0 | 21 | 0 | 0 | 0 | 0 | 0 |  | RTS 23/ II | Indiv | 0 | 0 |  | VRN | Běžná |  |  |  | POL99_
|  | Náklady na vyhotovení dokumentace skutečného provedení stavby a její předání objednateli v požadované formě a požadovaném počtu. | [25 empty] | POP |  | Náklady na vyhotovení dokumentace skutečného provedení stavby a její předání objednateli v požadované formě a požadovaném počtu.
132 | 005113 | Prohlídka stavby statikem | Soubor | 1 |  | 0 |  | 0 |  | 0 | 21 | 0 | 0 | 0 | 0 | 0 |  | Vlastní | Indiv | 0 | 0 |  | VRN | Běžná |  |  |  | POL99_8
133 | 005116 | Dílenskou dokumentaci | Soubor | 1 |  | 0 |  | 0 |  | 0 | 21 | 0 | 0 | 0 | 0 | 0 |  | Vlastní | Indiv | 0 | 0 |  | VRN | Běžná |  |  |  | POL99_8
134 | 005121a | Provedení aktualizace mykologického průzkumu během realizace stavby | soub | 1 |  | 0 |  | 0 |  | 0 | 21 | 0 | 0 | 0 | 0 | 0 |  | Vlastní | Indiv | 0 | 0 |  | VRN | Běžná |  |  |  | POL99_8
135 | 005121b | Provedení rozporu vzorku střešní krytiny za účelem ověření zda se jedná o nebezpečný odpad | soub | 1 |  | 0 |  | 0 |  | 0 | 21 | 0 | 0 | 0 | 0 | 0 |  | Vlastní | Indiv | 0 | 0 |  | VRN | Běžná |  |  |  | POL99_8
[26 empty] | 15 | 21 | DPH
| Celkem |  |  |  |  | 0 | [19 empty] | 0 | 0 | SUM
END
Note on S6: Jedná se o informaci, zda se jedná o položku, která je do rozpočtu zadána z cenové soustavy RTS, nebo vlastní.
Note on T6: Jedná se o název CÚ, která je zadána u položky rozpočtu