## Krycí list rozpočtu
Krycí list rozpočtu
Název stavby: |  | Č.p.400, ul.Prokopa Holého, výměna oken |  | Objednatel: | Statutární město Frýdek-Místek |  | IČO/DIČ:
Druh stavby: |  | školní družina a mateřská škola |  | Projektant: | Constructus s.r.o. |  | IČO/DIČ:
Lokalita: |  | Frýdek-Místek |  | Zhotovitel: | Dle výběru investora |  | IČO/DIČ:
Začátek výstavby: |  | 01.07.2024 |  | Konec výstavby: |  |  | Položek: | 54
JKSO: |  | 8013119 |  | Zpracoval: | Ing.Lucie Szöke |  | Datum: | 19.01.2024
Rozpočtové náklady v Kč
A | Základní rozpočtové náklady |  | B | Doplňkové náklady |  | C | Náklady na umístění stavby (NUS)
HSV | Dodávky | 118385.6023 | Práce přesčas |  | 0 | Zařízení staveniště |  | 0
| Montáž | 202616.2818 | Bez pevné podl. |  | 0 | Mimostav. doprava |  | 0
PSV | Dodávky | 388734.1883 | Kulturní památka |  | 0 | Územní vlivy |  | 0
| Montáž | 116840.8395 |  |  |  | Provozní vlivy |  | 0
"M" | Dodávky | 0 |  |  |  | Ostatní |  | 0
| Montáž | 0 |  |  |  | NUS z rozpočtu |  | 0
Ostatní materiál |  | 0
Přesun hmot a sutí |  | 17199.8156
ZRN celkem |  | 843776.7275 | DN celkem |  | 0 | NUS celkem |  | 0
|  |  | DN celkem z obj. |  | 0 | NUS celkem z obj. |  | 0
[6 empty] | VORN celkem |  | 50000
[6 empty] | VORN celkem z obj. |  | 0
Základ 0% |  | 0
Základ 12% |  | 0 | DPH 12% |  | 0 | Celkem bez DPH |  | 893776.7275
Základ 21% |  | 893776.7275 | DPH 21% |  | 187693.11 | Celkem včetně DPH |  | 1081469.8375
Projektant |  |  | Objednatel |  |  | Zhotovitel
Datum, razítko a podpis |  |  | Datum, razítko a podpis |  |  | Datum, razítko a podpis
Poznámka:
Rozpočet zpracován dle projektové dokumentace stavby pro výběr dodavatele stavby, kterou zpracovala společnost Constructus s.r.o. v 01/2024.

## VORN (hidden)
Vedlejší a ostatní rozpočtové náklady
Název stavby: | Č.p.400, ul.Prokopa Holého, výměna oken | Objednatel: | Statutární město Frýdek-Místek |  | IČO/DIČ:
Druh stavby: | školní družina a mateřská škola | Projektant: | Constructus s.r.o. |  | IČO/DIČ:
Lokalita: | Frýdek-Místek | Zhotovitel: | Dle výběru investora |  | IČO/DIČ:
Začátek výstavby: | 01.07.2024 | Konec výstavby: |  |  | Položek: | 54
JKSO: | 8013119 | Zpracoval: | Ing.Lucie Szöke |  | Datum: | 19.01.2024
Vedlejší rozpočtové náklady VRN
Doplňkové náklady DN |  |  | Kč | % | Základna | Kč
Práce přesčas |  |  | 0 |  |  | 0
Bez pevné podl. |  |  | 0 |  |  | 0
Kulturní památka |  |  | 0 |  |  | 0
Celkem DN | [5 empty] | 0
Náklady na umístění stavby (NUS) |  |  | Kč | % | Základna | Kč
Zařízení staveniště |  |  | 0 |  |  | 0
Mimostav. doprava |  |  | 0 |  |  | 0
Územní vlivy |  |  | 0 |  |  | 0
Provozní vlivy |  |  | 0 |  |  | 0
Ostatní |  |  | 0 |  |  | 0
NUS z rozpočtu |  |  | 0 |  |  | 0
Celkem NUS | [5 empty] | 0
Celkem VRN |  |  | 0
Vedlejší a ostatní rozpočtové náklady VORN
Ostatní rozpočtové náklady (VORN) |  |  | Kč | % | Základna | Kč
Průzkumy, geodetické a projektové práce |  |  | 0 |  |  | 0
Příprava staveniště |  |  | 0 |  |  | 0
Zařízení staveniště |  |  | 50000 |  |  | 50000
Inženýrské činnosti |  |  | 0 |  |  | 0
Finanční náklady |  |  | 0 |  |  | 0
Územní vlivy |  |  | 0 |  |  | 0
Provozní vlivy |  |  | 0 |  |  | 0
Náklady na pracovníky |  |  | 0 |  |  | 0
Ostatní náklady |  |  | 0 |  |  | 0
Vlastní VORN |  |  | 0 |  |  | 0
Celkem VORN | [5 empty] | 50000

## Stavební rozpočet
Stavební rozpočet | [31 empty] | 0 | 0 | 0
Název stavby: |  |  | Č.p.400, ul.Prokopa Holého, výměna oken |  | Doba výstavby: |  |  | Objednatel: | Statutární město Frýdek-Místek
Druh stavby: |  |  | školní družina a mateřská škola |  | Začátek výstavby: |  | 01.07.2024 | Projektant: | Constructus s.r.o.
Lokalita: |  |  | Frýdek-Místek |  | Konec výstavby: |  |  | Zhotovitel: | Dle výběru investora
JKSO: |  |  | 8013119 |  | Zpracováno dne: |  | 19.01.2024 | Zpracoval: | Ing.Lucie Szöke
Č | Objekt | Kód | Zkrácený popis |  | MJ | Množství | Cena/MJ | Sazba DPH | Náklady (Kč) |  |  | Náklady (Kč) | Hmotnost (t) |  | Cenová | [32 empty] | ISWORK | GROUPCODE |  | VATTAX
|  |  | Rozměry |  |  |  | (Kč) |  | Dodávka | Montáž | Celkem | Celkem vč. DPH | Jednot. | Celkem | soustava | Přesuny | Typ skupiny | HSV mat | HSV prac | PSV mat | PSV prac | Mont mat | Mont prac | Ostatní mat. | [20 empty] | MAT | WORK | CELK
|  |  | Nezařazeno | [5 empty] | 507119.7906 | 386656.9369 | 893776.7275 | 1081469.8403 |  | 14.0084
|  | 61 | Úprava povrchů vnitřní | [5 empty] | 34980.4914 | 52269.2928 | 87249.7842 | 105572.2389 |  | 2.6187 | [17 empty] | 0 | 0 | 87249.7842
1 |  | 612481211RT7 | Montáž výztužné sítě(perlinky)do stěrky-vnit.stěny |  | m2 | 86.02 | 301.51 | 21 | 7968.8929 | 17966.9973 | 25935.8902 | 31382.4271 | 0.00431 | 0.37075 | RTS II / 2023 | 0 |  | 7968.8929 | 17966.9973 | 0 | 0 | 0 | 0 | 0 | 0 | 0 | 25935.8902 | 21 | 92.64 | 208.87 | 1 |  |  |  | 25935.8902 | 7968.8929 | 17966.9973 | 61_ | _6_ | _ | 25935.8902 | 301.51 | 0 | 0.37075 | 7968.8929 | 17966.9973 | 25935.8902 |  | 61 |  | 21
včetně výztužné sítě a stěrkového tmelu
|  |  | (0,6+1,2)*2*0,5*11+(0,7+0,5)*2*0,5*3 | O4,O5 |  | 23.4
|  |  | (1,2+1,2)*2*0,5*1 | O3 |  | 2.4
|  |  | (1,8+2,1)*2*0,5*(3+11) | O2 |  | 54.6
|  |  | (0,78+2,03)*2*0,5*2 | O1 |  | 5.62
2 |  | 612475121RT2 | Omítka vnitřních stěn vápenocem. dvouvrstvá |  | m2 | 80.4 | 360.01 | 21 | 10904.6535 | 18040.1505 | 28944.804 | 35023.2128 | 0.02015 | 1.6201 | RTS II / 2023 | 0 |  | 10904.6535 | 18040.1505 | 0 | 0 | 0 | 0 | 0 | 0 | 0 | 28944.804 | 21 | 135.63 | 224.38 | 1 |  |  |  | 28944.804 | 10904.6535 | 18040.1505 | 61_ | _6_ | _ | 28944.804 | 360.01 | 0 | 1.6201 | 10904.6535 | 18040.1505 | 28944.804 |  | 61 |  | 21
postřik, vrstva 10 mm
|  |  | (0,6+1,2)*2*0,5*11+(0,7+0,5)*2*0,5*3 | O4,O5 |  | 23.4
|  |  | (1,2+1,2)*2*0,5*1 | O3 |  | 2.4
|  |  | (1,8+2,1)*2*0,5*(3+11) | O2 |  | 54.6
3 |  | 612456212R00 | Postřik stěn a potažení MC s urovnáním, tl. 8 mm |  | m2 | 5.62 | 208.5 | 21 | 254.5298 | 917.2402 | 1171.77 | 1417.8417 | 0.02636 | 0.14814 | RTS II / 2023 | 0 |  | 254.5298 | 917.2402 | 0 | 0 | 0 | 0 | 0 | 0 | 0 | 1171.77 | 21 | 45.29 | 163.21 | 1 |  |  |  | 1171.77 | 254.5298 | 917.2402 | 61_ | _6_ | _ | 1171.77 | 208.5 | 0 | 0.14814 | 254.5298 | 917.2402 | 1171.77 |  | 61 |  | 21
|  |  | (0,78+2,03)*2*0,5*2 | O1 |  | 5.62
4 |  | 612473186R00 | Příplatek za zabudované rohovníky, stěny |  | m | 160.8 | 70.5 | 21 | 11336.4 | 0 | 11336.4 | 13717.044 | 0.00046 | 0.073968 | RTS II / 2023 | 0 |  | 11336.4 | 0 | 0 | 0 | 0 | 0 | 0 | 0 | 0 | 11336.4 | 21 | 70.5 | 0 | 1 |  |  |  | 11336.4 | 11336.4 | 0 | 61_ | _6_ | _ | 11336.4 | 70.5 | 0 | 0.073968 | 11336.4 | 0 | 11336.4 |  | 61 |  | 21
|  |  | (0,6+1,2)*2*11+(0,7+0,5)*2*3 | O4,O5 |  | 46.8
|  |  | (1,2+1,2)*2*1 | O3 |  | 4.8
|  |  | (1,8+2,1)*2*(3+11) | O2 |  | 109.2
5 |  | 612409991RT2 | Začištění omítek kolem oken,dveří apod. |  | m | 170.48 | 116.5 | 21 | 4516.0152 | 15344.9048 | 19860.92 | 24031.7132 | 0.00238 | 0.40574 | RTS II / 2023 | 0 |  | 4516.0152 | 15344.9048 | 0 | 0 | 0 | 0 | 0 | 0 | 0 | 19860.92 | 21 | 26.49 | 90.01 | 1 |  |  |  | 19860.92 | 4516.0152 | 15344.9048 | 61_ | _6_ | _ | 19860.92 | 116.5 | 0 | 0.40574 | 4516.0152 | 15344.9048 | 19860.92 |  | 61 |  | 21
s použitím suché maltové směsi
|  |  | (0,78+2,03*2)*2 | O1 |  | 9.68
|  |  | (0,6+1,2)*2*11+(0,7+0,5)*2*3 | O4,O5 |  | 46.8
|  |  | (1,2+1,2)*2*1 | O3 |  | 4.8
|  |  | (1,8+2,1)*2*(3+11) | O2 |  | 109.2
|  | 62 | Úprava povrchů vnější | [5 empty] | 80293.4203 | 69434.0091 | 149727.4294 | 181170.1896 |  | 5.2908 | [17 empty] | 0 | 0 | 149727.4294
6 |  | 622473187RT2 | Příplatek za okenní lištu (APU) - montáž |  | m | 170.48 | 56.19 | 21 | 4940.511 | 4638.7602 | 9579.2712 | 11590.9182 | 0.00015 | 0.025572 | RTS II / 2023 | 0 |  | 4940.511 | 4638.7602 | 0 | 0 | 0 | 0 | 0 | 0 | 0 | 9579.2712 | 21 | 28.98 | 27.21 | 1 |  |  |  | 9579.2712 | 4940.511 | 4638.7602 | 62_ | _6_ | _ | 9579.2712 | 56.19 | 0 | 0.025572 | 4940.511 | 4638.7602 | 9579.2712 |  | 62 |  | 21
včetně dodávky lišty
|  |  | (0,78+2,03*2)*2 | O1 |  | 9.68
|  |  | (0,6+1,2)*2*11+(0,7+0,5)*2*3 | O4,O5 |  | 46.8
|  |  | (1,2+1,2)*2*1 | O3 |  | 4.8
|  |  | (1,8+2,1)*2*(3+11) | O2 |  | 109.2
7 |  | 629451111R00 | Vyrovnávací vrstva MC šířky do 15 cm |  | m | 170.48 | 67.1 | 21 | 2301.4796 | 9137.7284 | 11439.208 | 13841.4417 | 0.0106 | 1.8071 | RTS II / 2023 | 0 |  | 2301.4796 | 9137.7284 | 0 | 0 | 0 | 0 | 0 | 0 | 0 | 11439.208 | 21 | 13.5 | 53.6 | 1 |  |  |  | 11439.208 | 2301.4796 | 9137.7284 | 62_ | _6_ | _ | 11439.208 | 67.1 | 0 | 1.8071 | 2301.4796 | 9137.7284 | 11439.208 |  | 62 |  | 21
|  |  | (0,78+2,03*2)*2 | O1 |  | 9.68
|  |  | (0,6+1,2)*2*11+(0,7+0,5)*2*3 | O4,O5 |  | 46.8
|  |  | (1,2+1,2)*2*1 | O3 |  | 4.8
|  |  | (1,8+2,1)*2*(3+11) | O2 |  | 109.2
8 |  | 622481211RT7 | Montáž výztužné sítě(perlinky)do stěrky-vněj.stěny |  | m2 | 86.02 | 301.51 | 21 | 7968.8929 | 17966.9973 | 25935.8902 | 31382.4271 | 0.00431 | 0.37075 | RTS II / 2023 | 0 |  | 7968.8929 | 17966.9973 | 0 | 0 | 0 | 0 | 0 | 0 | 0 | 25935.8902 | 21 | 92.64 | 208.87 | 1 |  |  |  | 25935.8902 | 7968.8929 | 17966.9973 | 62_ | _6_ | _ | 25935.8902 | 301.51 | 0 | 0.37075 | 7968.8929 | 17966.9973 | 25935.8902 |  | 62 |  | 21
včetně výztužné sítě a stěrkového tmelu
|  |  | (0,6+1,2)*2*0,5*11+(0,7+0,5)*2*0,5*3 | O4,O5 |  | 23.4
|  |  | (1,2+1,2)*2*0,5*1 | O3 |  | 2.4
|  |  | (1,8+2,1)*2*0,5*(3+11) | O2 |  | 54.6
|  |  | (0,78+2,03)*2*0,5*2 | O1 |  | 5.62
9 |  | 622472162R00 | Omítka stěn vnější z MS silikonová slož. II. ručně |  | m2 | 86.02 | 1059 | 21 | 53404.6568 | 37690.5232 | 91095.18 | 110225.1678 | 0.035 | 3.0107 | RTS II / 2023 | 0 |  | 53404.6568 | 37690.5232 | 0 | 0 | 0 | 0 | 0 | 0 | 0 | 91095.18 | 21 | 620.84 | 438.16 | 1 |  |  |  | 91095.18 | 53404.6568 | 37690.5232 | 62_ | _6_ | _ | 91095.18 | 1059 | 0 | 3.0107 | 53404.6568 | 37690.5232 | 91095.18 |  | 62 |  | 21
|  |  | (0,6+1,2)*2*0,5*11+(0,7+0,5)*2*0,5*3 | O4,O5 |  | 23.4
|  |  | (1,2+1,2)*2*0,5*1 | O3 |  | 2.4
|  |  | (1,8+2,1)*2*0,5*(3+11) | O2 |  | 54.6
|  |  | (0,78+2,03)*2*0,5*2 | O1 |  | 5.62
10 |  | 622473186R00 | Příplatek za rohovník pro vnější omítky |  | m | 170.48 | 68.5 | 21 | 11677.88 | 0 | 11677.88 | 14130.2348 | 0.00045 | 0.076716 | RTS II / 2023 | 0 |  | 11677.88 | 0 | 0 | 0 | 0 | 0 | 0 | 0 | 0 | 11677.88 | 21 | 68.5 | 0 | 1 |  |  |  | 11677.88 | 11677.88 | 0 | 62_ | _6_ | _ | 11677.88 | 68.5 | 0 | 0.076716 | 11677.88 | 0 | 11677.88 |  | 62 |  | 21
|  |  | (0,78+2,03*2)*2 | O1 |  | 9.68
|  |  | (0,6+1,2)*2*11+(0,7+0,5)*2*3 | O4,O5 |  | 46.8
|  |  | (1,2+1,2)*2*1 | O3 |  | 4.8
|  |  | (1,8+2,1)*2*(3+11) | O2 |  | 109.2
|  | 764 | Konstrukce klempířské | [5 empty] | 4684.4462 | 19059.7654 | 23744.2116 | 28730.496 |  | 0.10635 | [17 empty] | 0 | 0 | 23744.2116
11 |  | 764410850R00 | Demontáž oplechování parapetů,rš od 100 do 330 mm |  | m | 35.1 | 60.6 | 21 | 0 | 2127.06 | 2127.06 | 2573.7426 | 0.00135 | 0.047385 | RTS II / 2023 | 0 |  | 0 | 0 | 0 | 2127.06 | 0 | 0 | 0 | 0 | 0 | 2127.06 | 21 | 0 | 60.6 | 7 |  |  |  | 2127.06 | 0 | 2127.06 | 764_ | _76_ | _ | 2127.06 | 60.6 | 0 | 0.047385 | 0 | 2127.06 | 2127.06 |  | 764 |  | 21
|  |  | 0,6*11+0,7*3 | O4,O5 |  | 8.7
|  |  | 1,2*1 | O3 |  | 1.2
|  |  | 1,8*(3+11) | O2 |  | 25.2
12 |  | 764410230RT2 | Oplechování parapetů včetně rohů Pz, rš 200 mm |  | m | 35.1 | 612.01 | 21 | 4684.4462 | 16797.1048 | 21481.551 | 25992.6767 | 0.00168 | 0.058968 | RTS II / 2023 | 0 |  | 0 | 0 | 4684.4462 | 16797.1048 | 0 | 0 | 0 | 0 | 0 | 21481.551 | 21 | 133.46 | 478.55 | 7 |  |  |  | 21481.551 | 4684.4462 | 16797.1048 | 764_ | _76_ | _ | 21481.551 | 612.01 | 0 | 0.058968 | 4684.4462 | 16797.1048 | 21481.551 |  | 764 |  | 21
lepení
|  |  | 0,6*11+0,7*3 | O4,O5 |  | 8.7
|  |  | 1,2*1 | O3 |  | 1.2
|  |  | 1,8*(3+11) | O2 |  | 25.2
13 |  | 998764101R00 | Přesun hmot pro klempířské konstr., výšky do 6 m |  | t | 0.06 | 2260.01 | 21 | 0 | 135.6006 | 135.6006 | 164.0767 | 0 | 0 | RTS II / 2023 | 135.6006 |  | 0 | 0 | 0 | 0 | 0 | 0 | 0 | 0 | 0 | 135.6006 | 21 | 0 | 2260.01 | 5 |  |  |  | 135.6006 | 0 | 135.6006 | 764_ | _76_ | _ | 135.6006 | 2260.01 | 0 | 0 | 0 | 135.6006 | 135.6006 |  | 764 |  | 21
|  | 766 | Konstrukce truhlářské | [5 empty] | 370264.229 | 73028.9458 | 443293.1748 | 536384.7415 |  | 2.929 | [17 empty] | 0 | 0 | 443293.1748
14 |  | 766629301R00 | Montáž oken plastových plochy do 1,50 m2 |  | kus | 15 | 1370.01 | 21 | 1950.6 | 18599.55 | 20550.15 | 24865.6815 | 0.0009 | 0.0135 | RTS II / 2023 | 0 |  | 0 | 0 | 1950.6 | 18599.55 | 0 | 0 | 0 | 0 | 0 | 20550.15 | 21 | 130.04 | 1239.97 | 7 |  |  |  | 20550.15 | 1950.6 | 18599.55 | 766_ | _76_ | _ | 20550.15 | 1370.01 | 0 | 0.0135 | 1950.6 | 18599.55 | 20550.15 |  | 766 |  | 21
|  |  | 11+3 | O4,O5 |  | 14
|  |  | 1 | O3 |  | 1
15 |  | O4 | Okno plastové, jednokřídlé - OS, 600/1200, plastový profil 82mm (3těsnění), Uw=0,71W/m2K, trojsklo (4-14-4-14-4), Ug=0,5-0,6W/m2K, |  | kus | 11 | 5000 | 21 | 55000 | 0 | 55000 | 66550 | 0.091 | 1.001 | Vlastní | 0 |  | 0 | 0 | 55000 | 0 | 0 | 0 | 0 | 0 | 0 | 55000 | 21 | 5000 | 0 | 7 |  |  |  | 55000 | 55000 | 0 | 766_ | _76_ | _ | 55000 | 5000 | 0 | 1.001 | 55000 | 0 | 55000 |  | 766 |  | 21
|  |  | celoobvodové kování, závěsy, kliky se štíty |  |  | 0
|  |  | celoobvodové silikonové těsnění |  |  | 0
|  |  | (11) | O4 |  | 11
16 |  | O5 | Okno plastové, jednokřídlové - OS, 700/500, plastový profil 82mm (3těsnění), Uw=0,71W/m2K, trojsklo (4-14-4-14-4), Ug=0,5-0,6W/m2K, |  | kus | 3 | 3000 | 21 | 9000 | 0 | 9000 | 10890 | 0.091 | 0.273 | Vlastní | 0 |  | 0 | 0 | 9000 | 0 | 0 | 0 | 0 | 0 | 0 | 9000 | 21 | 3000 | 0 | 7 |  |  |  | 9000 | 9000 | 0 | 766_ | _76_ | _ | 9000 | 3000 | 0 | 0.273 | 9000 | 0 | 9000 |  | 766 |  | 21
|  |  | celoobvodové kování, závěsy, kliky se štíty |  |  | 0
|  |  | celoobvodové silikonové těsnění |  |  | 0
|  |  | (3) | O5 |  | 3
17 |  | O3 | Okno plastové,dvoukřídlové - OS,1200/1200, plastový profil 82mm (3těsnění), Uw=0,71W/m2K, trojsklo (4-14-4-14-4), Ug=0,5-0,6W/m2K, |  | kus | 1 | 7000 | 21 | 7000 | 0 | 7000 | 8470 | 0.091 | 0.091 | Vlastní | 0 |  | 0 | 0 | 7000 | 0 | 0 | 0 | 0 | 0 | 0 | 7000 | 21 | 7000 | 0 | 7 |  |  |  | 7000 | 7000 | 0 | 766_ | _76_ | _ | 7000 | 7000 | 0 | 0.091 | 7000 | 0 | 7000 |  | 766 |  | 21
|  |  | celoobvodové kování, závěsy, kliky se štíty |  |  | 0
|  |  | celoobvodové silikonové těsnění |  |  | 0
|  |  | 1 | O3 |  | 1
18 |  | 766629303R00 | Montáž oken plastových plochy do 4,50 m2 |  | kus | 14 | 1896 | 21 | 3459.96 | 23084.04 | 26544 | 32118.24 | 0.00165 | 0.0231 | RTS II / 2023 | 0 |  | 0 | 0 | 3459.96 | 23084.04 | 0 | 0 | 0 | 0 | 0 | 26544 | 21 | 247.14 | 1648.86 | 7 |  |  |  | 26544 | 3459.96 | 23084.04 | 766_ | _76_ | _ | 26544 | 1896 | 0 | 0.0231 | 3459.96 | 23084.04 | 26544 |  | 766 |  | 21
|  |  | (3+11) | O2 |  | 14
19 |  | O2 | Okno plastové, čtyřkřídlové - OS, 1800/2100, sloupek a poutec, plastový profil 82mm (3těsnění), Uw=0,71W/m2K, trojsklo (4-14-4-14-4), Ug=0,5-0,6W/m2K, |  | kus | 14 | 15000 | 21 | 210000 | 0 | 210000 | 254100 | 0.091 | 1.274 | Vlastní | 0 |  | 0 | 0 | 210000 | 0 | 0 | 0 | 0 | 0 | 0 | 210000 | 21 | 15000 | 0 | 7 |  |  |  | 210000 | 210000 | 0 | 766_ | _76_ | _ | 210000 | 15000 | 0 | 1.274 | 210000 | 0 | 210000 |  | 766 |  | 21
|  |  | celoobvodové kování, závěsy, kliky se štíty |  |  | 0
|  |  | celoobvodové silikonové těsnění |  |  | 0
|  |  | (3+11) | O2 |  | 14
20 |  | 766711021R00 | Montáž vstupních dveří s vypěněním |  | m | 11.24 | 449.5 | 21 | 255.4852 | 4796.8948 | 5052.38 | 6113.3798 | 2e-05 | 0.0002248 | RTS II / 2023 | 0 |  | 0 | 0 | 255.4852 | 4796.8948 | 0 | 0 | 0 | 0 | 0 | 5052.38 | 21 | 22.73 | 426.77 | 7 |  |  |  | 5052.38 | 255.4852 | 4796.8948 | 766_ | _76_ | _ | 5052.38 | 449.5 | 0 | 0.0002248 | 255.4852 | 4796.8948 | 5052.38 |  | 766 |  | 21
|  |  | (0,78+2,03)*2*2 | O1 |  | 11.24
21 |  | O1 | Dveře,hliníkové,jednokříd-1780/2030, Al profil,tříkomorový,výpln tl.48mm ve spodní části-U=0,9W/m2K a lepší, Urám=1,7W/m2K |  | kus | 2 | 28000 | 21 | 56000 | 0 | 56000 | 67760 | 0.091 | 0.182 | Vlastní | 0 |  | 0 | 0 | 56000 | 0 | 0 | 0 | 0 | 0 | 0 | 56000 | 21 | 28000 | 0 | 7 |  |  |  | 56000 | 56000 | 0 | 766_ | _76_ | _ | 56000 | 28000 | 0 | 0.182 | 56000 | 0 | 56000 |  | 766 |  | 21
|  |  | přerušené tepelné mosty, klika/koule se štíty, |  |  | 0
|  |  | celoobvodové kování, zámek bezpečnostní vložkový |  |  | 0
|  |  | 2 | O1 |  | 2
22 |  | 766694111R00 | Montáž parapetních desek š.do 30 cm,dl.do 100 cm |  | kus | 14 | 210.49 | 21 | 73.78 | 2873.08 | 2946.86 | 3565.7006 | 1e-05 | 0.00014 | RTS II / 2023 | 0 |  | 0 | 0 | 73.78 | 2873.08 | 0 | 0 | 0 | 0 | 0 | 2946.86 | 21 | 5.27 | 205.22 | 7 |  |  |  | 2946.86 | 73.78 | 2873.08 | 766_ | _76_ | _ | 2946.86 | 210.49 | 0 | 0.00014 | 73.78 | 2873.08 | 2946.86 |  | 766 |  | 21
|  |  | 11+3 | O4,O5 |  | 14
23 |  | 60780010 | Parapet interiér š. 150 mm bílý |  | m | 8.7 | 402.5 | 21 | 3501.75 | 0 | 3501.75 | 4237.1175 | 0.00182 | 0.015834 | RTS II / 2023 | 0 |  | 0 | 0 | 3501.75 | 0 | 0 | 0 | 0 | 0 | 0 | 3501.75 | 21 | 402.5 | 0 | 7 |  |  |  | 3501.75 | 3501.75 | 0 | 766_ | _76_ | _ | 3501.75 | 402.5 | 0 | 0.015834 | 3501.75 | 0 | 3501.75 |  | 766 |  | 21
|  |  | 0,6*11+0,7*3 | O4,O5 |  | 8.7
24 |  | 766694112R00 | Montáž parapetních desek š.do 30 cm,dl.do 160 cm |  | kus | 1 | 284.51 | 21 | 7.91 | 276.6 | 284.51 | 344.2571 | 1e-05 | 1e-05 | RTS II / 2023 | 0 |  | 0 | 0 | 7.91 | 276.6 | 0 | 0 | 0 | 0 | 0 | 284.51 | 21 | 7.91 | 276.6 | 7 |  |  |  | 284.51 | 7.91 | 276.6 | 766_ | _76_ | _ | 284.51 | 284.51 | 0 | 1e-05 | 7.91 | 276.6 | 284.51 |  | 766 |  | 21
|  |  | 1 | O3 |  | 1
25 |  | 60780010 | Parapet interiér š. 150 mm bílý |  | m | 1.2 | 402.5 | 21 | 483 | 0 | 483 | 584.43 | 0.00182 | 0.002184 | RTS II / 2023 | 0 |  | 0 | 0 | 483 | 0 | 0 | 0 | 0 | 0 | 0 | 483 | 21 | 402.5 | 0 | 7 |  |  |  | 483 | 483 | 0 | 766_ | _76_ | _ | 483 | 402.5 | 0 | 0.002184 | 483 | 0 | 483 |  | 766 |  | 21
|  |  | 1,2*1 | O3 |  | 1.2
26 |  | 766694113R00 | Montáž parapetních desek š.do 30 cm,dl.do 260 cm |  | kus | 14 | 384.5 | 21 | 147.56 | 5235.44 | 5383 | 6513.43 | 2e-05 | 0.00028 | RTS II / 2023 | 0 |  | 0 | 0 | 147.56 | 5235.44 | 0 | 0 | 0 | 0 | 0 | 5383 | 21 | 10.54 | 373.96 | 7 |  |  |  | 5383 | 147.56 | 5235.44 | 766_ | _76_ | _ | 5383 | 384.5 | 0 | 0.00028 | 147.56 | 5235.44 | 5383 |  | 766 |  | 21
|  |  | (3+11) | O2 |  | 14
27 |  | 60780010 | Parapet interiér š. 150 mm bílý |  | m | 25.2 | 402.5 | 21 | 10143 | 0 | 10143 | 12273.03 | 0.00182 | 0.045864 | RTS II / 2023 | 0 |  | 0 | 0 | 10143 | 0 | 0 | 0 | 0 | 0 | 0 | 10143 | 21 | 402.5 | 0 | 7 |  |  |  | 10143 | 10143 | 0 | 766_ | _76_ | _ | 10143 | 402.5 | 0 | 0.045864 | 10143 | 0 | 10143 |  | 766 |  | 21
|  |  | 1,8*(3+11) | O2 |  | 25.2
28 |  | 766601211RT2 | Těsnění okenní spáry, ostění, PT fólie+ PP páska |  | m | 170.48 | 166.51 | 21 | 13241.1838 | 15145.441 | 28386.6248 | 34347.816 | 4e-05 | 0.0068192 | RTS II / 2023 | 0 |  | 0 | 0 | 13241.1838 | 15145.441 | 0 | 0 | 0 | 0 | 0 | 28386.6248 | 21 | 77.67 | 88.84 | 7 |  |  |  | 28386.6248 | 13241.1838 | 15145.441 | 766_ | _76_ | _ | 28386.6248 | 166.51 | 0 | 0.0068192 | 13241.1838 | 15145.441 | 28386.6248 |  | 766 |  | 21
folie š.100 mm, páska tl. 6 mm, š. 15 mm
|  |  | (0,78+2,03*2)*2 | O1 |  | 9.68
|  |  | (0,6+1,2)*2*11+(0,7+0,5)*2*3 | O4,O5 |  | 46.8
|  |  | (1,2+1,2)*2*1 | O3 |  | 4.8
|  |  | (1,8+2,1)*2*(3+11) | O2 |  | 109.2
29 |  | 998766101R00 | Přesun hmot pro truhlářské konstr., výšky do 6 m |  | t | 2.93 | 1030 | 21 | 0 | 3017.9 | 3017.9 | 3651.659 | 0 | 0 | RTS II / 2023 | 3017.9 |  | 0 | 0 | 0 | 0 | 0 | 0 | 0 | 0 | 0 | 3017.9 | 21 | 0 | 1030 | 5 |  |  |  | 3017.9 | 0 | 3017.9 | 766_ | _76_ | _ | 3017.9 | 1030 | 0 | 0 | 0 | 3017.9 | 3017.9 |  | 766 |  | 21
|  | 767 | Konstrukce doplňkové stavební (zámečnické) | [5 empty] | 150.9 | 756.6 | 907.5 | 1098.075 |  | 0.01575 | [17 empty] | 0 | 0 | 907.5
30 |  | 767996801R00 | Demontáž atypických ocelových konstr. do 50 kg |  | kg | 15 | 60.5 | 21 | 150.9 | 756.6 | 907.5 | 1098.075 | 0.00105 | 0.01575 | RTS II / 2023 | 0 |  | 0 | 0 | 150.9 | 756.6 | 0 | 0 | 0 | 0 | 0 | 907.5 | 21 | 10.06 | 50.44 | 7 |  |  |  | 907.5 | 150.9 | 756.6 | 767_ | _76_ | _ | 907.5 | 60.5 | 0 | 0.01575 | 150.9 | 756.6 | 907.5 |  | 767 |  | 21
|  |  | 15 | mříž v okně m.č.129 |  | 15
|  | 781 | Obklady (keramické) | [5 empty] | 1890.0345 | 1770.2355 | 3660.27 | 4428.9267 |  | 0.045492 | [17 empty] | 0 | 0 | 3660.27
31 |  | 781475112RT1 | Obklad vnitřní stěn keramický, do tmele, 15x15 cm |  | m2 | 2.55 | 842 | 21 | 376.8645 | 1770.2355 | 2147.1 | 2597.991 | 0.00524 | 0.013362 | RTS II / 2023 | 0 |  | 0 | 0 | 376.8645 | 1770.2355 | 0 | 0 | 0 | 0 | 0 | 2147.1 | 21 | 147.79 | 694.21 | 7 |  |  |  | 2147.1 | 376.8645 | 1770.2355 | 781_ | _78_ | _ | 2147.1 | 842 | 0 | 0.013362 | 376.8645 | 1770.2355 | 2147.1 |  | 781 |  | 21
lepidlo, spárovací hmota
|  |  | (2,1*2+0,9)*0,5 | doplnění obkladu špalet do m.č.130 |  | 2.55
32 |  | 597813530 | Obkládačka Color One 150 x 150 mm šedá mat |  | m2 | 3.06 | 494.5 | 21 | 1513.17 | 0 | 1513.17 | 1830.9357 | 0.0105 | 0.03213 | RTS II / 2023 | 0 |  | 0 | 0 | 1513.17 | 0 | 0 | 0 | 0 | 0 | 0 | 1513.17 | 21 | 494.5 | 0 | 7 |  |  |  | 1513.17 | 1513.17 | 0 | 781_ | _78_ | _ | 1513.17 | 494.5 | 0 | 0.03213 | 1513.17 | 0 | 1513.17 |  | 781 |  | 21
|  |  | (2,1*2+0,9)*0,5 | doplnění obkladu špalet do m.č.130 |  | 2.55
|  |  | ;ztratné 20%; 0,51 |  |  | 0.51
|  | 784 | Malby | [5 empty] | 11744.5786 | 25378.7934 | 37123.372 | 44919.2801 |  | 0.22457 | [17 empty] | 0 | 0 | 37123.372
33 |  | 784011221RT2 | Zakrytí předmětů, včetně odstranění |  | m2 | 500 | 21.2 | 21 | 2635 | 7965 | 10600 | 12826 | 2e-05 | 0.01 | RTS II / 2023 | 0 |  | 0 | 0 | 2635 | 7965 | 0 | 0 | 0 | 0 | 0 | 10600 | 21 | 5.27 | 15.93 | 7 |  |  |  | 10600 | 2635 | 7965 | 784_ | _78_ | _ | 10600 | 21.2 | 0 | 0.01 | 2635 | 7965 | 10600 |  | 784 |  | 21
včetně dodávky fólie tl. 0,04 mm
|  |  | 300 | odhadem 1np |  | 300
|  |  | 200 | odhadem 2np |  | 200
34 |  | 784011222RT2 | Zakrytí podlah, včetně odstranění |  | m2 | 500 | 20.6 | 21 | 6615 | 3685 | 10300 | 12463 | 0.00035 | 0.175 | RTS II / 2023 | 0 |  | 0 | 0 | 6615 | 3685 | 0 | 0 | 0 | 0 | 0 | 10300 | 21 | 13.23 | 7.37 | 7 |  |  |  | 10300 | 6615 | 3685 | 784_ | _78_ | _ | 10300 | 20.6 | 0 | 0.175 | 6615 | 3685 | 10300 |  | 784 |  | 21
včetně papírové lepenky
|  |  | 300 | odhadem 1np |  | 300
|  |  | 200 | odhadem 2np |  | 200
35 |  | 784191101R00 | Penetrace podkladu univerzální 1x |  | m2 | 172.04 | 23.9 | 21 | 961.7027 | 3150.0533 | 4111.756 | 4975.2248 | 7e-05 | 0.012043 | RTS II / 2023 | 0 |  | 0 | 0 | 961.7027 | 3150.0533 | 0 | 0 | 0 | 0 | 0 | 4111.756 | 21 | 5.59 | 18.31 | 7 |  |  |  | 4111.756 | 961.7027 | 3150.0533 | 784_ | _78_ | _ | 4111.756 | 23.9 | 0 | 0.012043 | 961.7027 | 3150.0533 | 4111.756 |  | 784 |  | 21
|  |  | (0,6+1,2)*2*1,0*11+(0,7+0,5)*2*1,0*3 | O4,O5 |  | 46.8
|  |  | (1,2+1,2)*2*1,0*1 | O3 |  | 4.8
|  |  | (1,8+2,1)*2*1,0*(3+11) | O2 |  | 109.2
|  |  | (0,78+2,03)*2*1,0*2 | O1 |  | 11.24
36 |  | 784195222R00 | Malba, barva, bez penetrace, 2 x |  | m2 | 172.04 | 70.4 | 21 | 1532.8759 | 10578.7401 | 12111.616 | 14655.0554 | 0.00016 | 0.027526 | RTS II / 2023 | 0 |  | 0 | 0 | 1532.8759 | 10578.7401 | 0 | 0 | 0 | 0 | 0 | 12111.616 | 21 | 8.91 | 61.49 | 7 |  |  |  | 12111.616 | 1532.8759 | 10578.7401 | 784_ | _78_ | _ | 12111.616 | 70.4 | 0 | 0.027526 | 1532.8759 | 10578.7401 | 12111.616 |  | 784 |  | 21
|  |  | (0,6+1,2)*2*1,0*11+(0,7+0,5)*2*1,0*3 | O4,O5 |  | 46.8
|  |  | (1,2+1,2)*2*1,0*1 | O3 |  | 4.8
|  |  | (1,8+2,1)*2*1,0*(3+11) | O2 |  | 109.2
|  |  | (0,78+2,03)*2*1,0*2 | O1 |  | 11.24
|  | 95 | Různé dokončovací konstrukce a práce na pozemních stavbách | [5 empty] | 965 | 68530 | 69495 | 84088.95 |  | 0.02 | [17 empty] | 0 | 0 | 69495
37 |  | 952901111R00 | Vyčištění budov o výšce podlaží do 4 m |  | m2 | 500 | 138.99 | 21 | 965 | 68530 | 69495 | 84088.95 | 4e-05 | 0.02 | RTS II / 2023 | 0 |  | 965 | 68530 | 0 | 0 | 0 | 0 | 0 | 0 | 0 | 69495 | 21 | 1.93 | 137.06 | 1 |  |  |  | 69495 | 965 | 68530 | 95_ | _9_ | _ | 69495 | 138.99 | 0 | 0.02 | 965 | 68530 | 69495 |  | 95 |  | 21
|  |  | 300 | odhadem 1np |  | 300
|  |  | 200 | odhadem 2np |  | 200
|  | 96 | Bourání konstrukcí | [5 empty] | 2146.6907 | 11600.1298 | 13746.8205 | 16633.6528 |  | 2.5844 | [17 empty] | 0 | 0 | 13746.8205
38 |  | 968062244R00 | Vybourání dřevěných rámů oken jednoduch. pl. 1 m2 |  | m2 | 8.97 | 305.49 | 21 | 574.3481 | 2165.8972 | 2740.2453 | 3315.6968 | 0.04319 | 0.38741 | RTS II / 2023 | 0 |  | 574.3481 | 2165.8972 | 0 | 0 | 0 | 0 | 0 | 0 | 0 | 2740.2453 | 21 | 64.0299 | 241.4601 | 1 |  |  |  | 2740.2453 | 574.3481 | 2165.8972 | 96_ | _9_ | _ | 2740.2453 | 305.49 | 0 | 0.38741 | 574.3481 | 2165.8972 | 2740.2453 |  | 96 |  | 21
|  |  | 0,6*1,2*11+0,7*0,5*3 | O4,O5 |  | 8.97
39 |  | 968062245R00 | Vybourání dřevěných rámů oken jednoduch. pl. 2 m2 |  | m2 | 1.44 | 181.01 | 21 | 42.0631 | 218.5913 | 260.6544 | 315.3918 | 0.032 | 0.04608 | RTS II / 2023 | 0 |  | 42.0631 | 218.5913 | 0 | 0 | 0 | 0 | 0 | 0 | 0 | 260.6544 | 21 | 29.2105 | 151.7995 | 1 |  |  |  | 260.6544 | 42.0631 | 218.5913 | 96_ | _9_ | _ | 260.6544 | 181.01 | 0 | 0.04608 | 42.0631 | 218.5913 | 260.6544 |  | 96 |  | 21
|  |  | 1,2*1,2*1 | O3 |  | 1.44
40 |  | 968062246R00 | Vybourání dřevěných rámů oken jednoduch. pl. 4 m2 |  | m2 | 52.92 | 147.99 | 21 | 1421.9605 | 6409.6703 | 7831.6308 | 9476.2733 | 0.02792 | 1.4775 | RTS II / 2023 | 0 |  | 1421.9605 | 6409.6703 | 0 | 0 | 0 | 0 | 0 | 0 | 0 | 7831.6308 | 21 | 26.87 | 121.12 | 1 |  |  |  | 7831.6308 | 1421.9605 | 6409.6703 | 96_ | _9_ | _ | 7831.6308 | 147.99 | 0 | 1.4775 | 1421.9605 | 6409.6703 | 7831.6308 |  | 96 |  | 21
|  |  | 1,8*2,1*(3+11) | O2 |  | 52.92
41 |  | 968062455R00 | Vybourání dřevěných dveřních zárubní pl. do 2 m2 |  | m2 | 3.17 | 287 | 21 | 108.3189 | 801.4711 | 909.79 | 1100.8459 | 0.08917 | 0.28267 | RTS II / 2023 | 0 |  | 108.3189 | 801.4711 | 0 | 0 | 0 | 0 | 0 | 0 | 0 | 909.79 | 21 | 34.17 | 252.83 | 1 |  |  |  | 909.79 | 108.3189 | 801.4711 | 96_ | _9_ | _ | 909.79 | 287 | 0 | 0.28267 | 108.3189 | 801.4711 | 909.79 |  | 96 |  | 21
|  |  | 0,78*2,03*2 | O1 |  | 3.17
42 |  | 968061112R00 | Vyvěšení dřevěných a plastových okenních křídel pl. do 1,5 m2 |  | kus | 15 | 12.2 | 21 | 0 | 183 | 183 | 221.43 | 0 | 0 | RTS II / 2023 | 0 |  | 0 | 183 | 0 | 0 | 0 | 0 | 0 | 0 | 0 | 183 | 21 | 0 | 12.2 | 1 |  |  |  | 183 | 0 | 183 | 96_ | _9_ | _ | 183 | 12.2 | 0 | 0 | 0 | 183 | 183 |  | 96 |  | 21
|  |  | 11+3 | O4,O5 |  | 14
|  |  | 1 | O3 |  | 1
43 |  | 968061113R00 | Vyvěšení dřevěných a plastových okenních křídel pl. nad 1,5 m2 |  | kus | 14 | 24.4 | 21 | 0 | 341.6 | 341.6 | 413.336 | 0 | 0 | RTS II / 2023 | 0 |  | 0 | 341.6 | 0 | 0 | 0 | 0 | 0 | 0 | 0 | 341.6 | 21 | 0 | 24.4 | 1 |  |  |  | 341.6 | 0 | 341.6 | 96_ | _9_ | _ | 341.6 | 24.4 | 0 | 0 | 0 | 341.6 | 341.6 |  | 96 |  | 21
|  |  | (3+11) | O1 |  | 14
44 |  | 968061125R00 | Vyvěšení dřevěných a plastových dveřních křídel pl. do 2 m2 |  | kus | 2 | 20.4 | 21 | 0 | 40.8 | 40.8 | 49.368 | 0 | 0 | RTS II / 2023 | 0 |  | 0 | 40.8 | 0 | 0 | 0 | 0 | 0 | 0 | 0 | 40.8 | 21 | 0 | 20.4 | 1 |  |  |  | 40.8 | 0 | 40.8 | 96_ | _9_ | _ | 40.8 | 20.4 | 0 | 0 | 0 | 40.8 | 40.8 |  | 96 |  | 21
|  |  | 2 | O1 |  | 2
45 |  | 968095001R00 | Bourání parapetů dřevěných š. do 25 cm |  | m | 35.1 | 41 | 21 | 0 | 1439.1 | 1439.1 | 1741.311 | 0.01113 | 0.39066 | RTS II / 2023 | 0 |  | 0 | 1439.1 | 0 | 0 | 0 | 0 | 0 | 0 | 0 | 1439.1 | 21 | 0 | 41 | 1 |  |  |  | 1439.1 | 0 | 1439.1 | 96_ | _9_ | _ | 1439.1 | 41 | 0 | 0.39066 | 0 | 1439.1 | 1439.1 |  | 96 |  | 21
|  |  | 0,6*11+0,7*3 | O4,O5 |  | 8.7
|  |  | 1,2*1 | O3 |  | 1.2
|  |  | 1,8*(3+11) | O2 |  | 25.2
|  | 97 | Prorážení otvorů a ostatní bourací práce | [5 empty] | 0 | 782.85 | 782.85 | 947.2485 |  | 0.1734 | [17 empty] | 0 | 0 | 782.85
46 |  | 978059511R00 | Odsekání vnitřních obkladů stěn do 1 m2 |  | m2 | 2.55 | 307 | 21 | 0 | 782.85 | 782.85 | 947.2485 | 0.068 | 0.1734 | RTS II / 2023 | 0 |  | 0 | 782.85 | 0 | 0 | 0 | 0 | 0 | 0 | 0 | 782.85 | 21 | 0 | 307 | 1 |  |  |  | 782.85 | 0 | 782.85 | 97_ | _9_ | _ | 782.85 | 307 | 0 | 0.1734 | 0 | 782.85 | 782.85 |  | 97 |  | 21
|  |  | (2,1*2+0,9)*0,5 | odsekání obkladu špalet do m.č.130 |  | 2.55
|  | H01 | Budovy občanské výstavby | [5 empty] | 0 | 3286.605 | 3286.605 | 3976.7921 |  | 0 | [17 empty] | 0 | 0 | 3286.605
47 |  | 998011001R00 | Přesun hmot pro budovy zděné výšky do 6 m |  | t | 7.91 | 415.5 | 21 | 0 | 3286.605 | 3286.605 | 3976.7921 | 0 | 0 | RTS II / 2023 | 3286.605 |  | 0 | 0 | 0 | 0 | 0 | 0 | 0 | 0 | 0 | 3286.605 | 21 | 0 | 415.5 | 5 |  |  |  | 3286.605 | 0 | 3286.605 | H01_ | _9_ | _ | 3286.605 | 415.5 | 0 | 0 | 0 | 3286.605 | 3286.605 |  |  |  | 21
|  | S | Přesuny sutí | [5 empty] | 0 | 10759.71 | 10759.71 | 13019.2491 |  | 0 | [17 empty] | 0 | 0 | 10759.71
48 |  | 979082111R00 | Vnitrostaveništní doprava suti do 10 m |  | t | 2.82 | 383.5 | 21 | 0 | 1081.47 | 1081.47 | 1308.5787 | 0 | 0 | RTS II / 2023 | 1081.47 |  | 0 | 0 | 0 | 0 | 0 | 0 | 0 | 0 | 0 | 1081.47 | 21 | 0 | 383.5 | 5 |  |  |  | 1081.47 | 0 | 1081.47 | S_ | _9_ | _ | 1081.47 | 383.5 | 0 | 0 | 0 | 1081.47 | 1081.47 |  |  |  | 21
49 |  | 979011111R00 | Svislá doprava suti a vybour. hmot za 2.NP a 1.PP |  | t | 2.82 | 419.01 | 21 | 0 | 1181.6082 | 1181.6082 | 1429.7459 | 0 | 0 | RTS II / 2023 | 1181.6082 |  | 0 | 0 | 0 | 0 | 0 | 0 | 0 | 0 | 0 | 1181.6082 | 21 | 0 | 419.01 | 5 |  |  |  | 1181.6082 | 0 | 1181.6082 | S_ | _9_ | _ | 1181.6082 | 419.01 | 0 | 0 | 0 | 1181.6082 | 1181.6082 |  |  |  | 21
|  |  | 2,82 |  |  | 2.82
50 |  | 979094211R00 | Nakládání nebo překládání vybourané suti |  | t | 2.82 | 331.5 | 21 | 0 | 934.83 | 934.83 | 1131.1443 | 0 | 0 | RTS II / 2023 | 934.83 |  | 0 | 0 | 0 | 0 | 0 | 0 | 0 | 0 | 0 | 934.83 | 21 | 0 | 331.5 | 5 |  |  |  | 934.83 | 0 | 934.83 | S_ | _9_ | _ | 934.83 | 331.5 | 0 | 0 | 0 | 934.83 | 934.83 |  |  |  | 21
|  |  | 2,82 |  |  | 2.82
51 |  | 979081111R00 | Odvoz suti a vybour. hmot na skládku do 1 km |  | t | 2.82 | 271.5 | 21 | 0 | 765.63 | 765.63 | 926.4123 | 0 | 0 | RTS II / 2023 | 765.63 |  | 0 | 0 | 0 | 0 | 0 | 0 | 0 | 0 | 0 | 765.63 | 21 | 0 | 271.5 | 5 |  |  |  | 765.63 | 0 | 765.63 | S_ | _9_ | _ | 765.63 | 271.5 | 0 | 0 | 0 | 765.63 | 765.63 |  |  |  | 21
|  |  | 2,82 |  |  | 2.82
52 |  | 979081121R00 | Příplatek k odvozu za každý další 1 km |  | t | 11.28 | 25 | 21 | 0 | 282 | 282 | 341.22 | 0 | 0 | RTS II / 2023 | 282 |  | 0 | 0 | 0 | 0 | 0 | 0 | 0 | 0 | 0 | 282 | 21 | 0 | 25 | 5 |  |  |  | 282 | 0 | 282 | S_ | _9_ | _ | 282 | 25 | 0 | 0 | 0 | 282 | 282 |  |  |  | 21
|  |  | 2,82*4 |  |  | 11.28
53 |  | 979990162R00 | Poplatek za uložení suti - dřevo+sklo, skupina odpadu 170904 |  | t | 2.82 | 2309.99 | 21 | 0 | 6514.1718 | 6514.1718 | 7882.1479 | 0 | 0 | RTS II / 2023 | 6514.1718 |  | 0 | 0 | 0 | 0 | 0 | 0 | 0 | 0 | 0 | 6514.1718 | 21 | 0 | 2309.99 | 5 |  |  |  | 6514.1718 | 0 | 6514.1718 | S_ | _9_ | _ | 6514.1718 | 2309.99 | 0 | 0 | 0 | 6514.1718 | 6514.1718 |  |  |  | 21
|  |  | 2,82 |  |  | 2.82
|  |  | VORN - Vedlejší a ostatní rozpočtové náklady | [5 empty] | 0 | 50000 | 50000 | 60500 |  | 0
|  | 03VRN | Zařízení staveniště | [5 empty] | 0 | 50000 | 50000 | 60500 |  | 0 | [17 empty] | 0 | 0 | 50000
54 |  | 030001VRN | Zařízení staveniště |  | Soubor | 1 | 50000 | 21 | 0 | 50000 | 50000 | 60500 | 0 | 0 |  | 0 |  | 0 | 0 | 0 | 0 | 0 | 0 | 0 | 0 | 0 | 50000 | 21 | 0 | 50000 | 99 |  |  |  | 50000 | 0 | 50000 | 03VRN_ | _ _ | _ | 50000 | 50000 | 0 | 0 | 0 | 50000 | 50000 |  |  | 50000 | 21
|  |  | 1 | dle potřeb stavby (oplocení, kontejner šatna/kancelář, mobilní wc, podružné měření spotřeby vody a e |  | 1
[9 empty] | Celkem: |  | 893776.7275 | 1081469.8403
Poznámka:
Rozpočet zpracován dle projektové dokumentace stavby pro výběr dodavatele stavby, kterou zpracovala společnost Constructus s.r.o. v 01/2024.