## Pokyny
Pokyny k vyplnění
Nabízené zboží musí splňovat obecné požadavky (list "Obecně") a zároveň min. technické
požadavky uvedené u jednotlivých položek.
Dodavatel vyplňuje pouze žlutě podbarvená pole. Pokud nabízené zboží nemá Part Number,
tak jej není třeba vyplňovat.
Pro snažší orientaci v dokumentu slouží list "Obsah" s odkazy na jednotlivé poptávané položky.

## Obecně
Obecné požadavky, definice pojmů a vysvětlivky
Minimální technické požadavky
Pokud zadávací dokumentace obsahuje požadavky na určité obchodní názvy nebo odkazy na obchodní firmy, názvy nebo jména a příjmení nebo jsou pro jeho organizační složku příznačné, např. patenty a vynálezy, užitné vzory, normy, průmyslové vzory, ochranné známky nebo označení původu, účastník zadávacího řízení to při zpracování nabídky bude chápat jako vymezení kvalitativního standardu. V tomto případě je účastník zadávacího řízení oprávněn v nabídce uvést i jiné, kvalitativně a technicky obdobné řešení, které splňuje minimálně požadované standardy a odpovídá uvedeným parametrům.
Zadavatel stanovuje min. technické parametry. Specifikace je typová a je přípustné veškerý specifikovaný parametr/požadavek nahradit jiným ekvivalentem, u kterého dodavatel garantuje, že bude mít minimálně shodné vlastnosti, technické a kvalitativní parametry, a že neovlivní funkčnost navrhovaných konstrukcí a technologií a zajistí dodržení všech požadovaných technických a uživatelských standardů.
Předmětem dodávky musí být zboží nové (nepoužité, v neporušeném balení), originální, nesmí být repasované ani jinak sestavované a upravované. Veškeré zařízení a software musí být určeny pro český trh a musí splňovat minimálně níže uvedené technickými parametry. Zadavatel požaduje dodání originálních a nových zařízení, licencovaných ve jménu zadavatele a podle pravidel výrobce tak, aby bylo možné eskalovat případné závady přímo na lokální technickou podporu výrobce v českém nebo slovenském jazyce.
Dodávka HW
Pokud není ve specifikaci dodávaného HW vysloveně uvedeno jinak (např. u Interaktivního displeje), pak se jedná se pouze o dodání zboží bez instalace či integrace do systému školy. Dodané zboží však musí být připraveno k okamžitému použití.
Dodávkou předmětu plnění se rozumí: 1, Doprava a vyložení na místo plnění určené zadavatelem (devět základních škol ve Frýdku-Místku - viz List "Místa plnění") 2, Předání veškeré potřebné dokumentace k předmětu plnění v českém jazyce (veškeré technické dokumenty, záruční listy, certifikáty, montážní postupy, manuály, návody k obsluze a doporučení pro provoz zboží) 3, Případná likvidace vzniklého odpadu
Environmentální odpovědnost
U počítačů a notebooků zadavatel požaduje dodání v obalech umožňujících snadnou ekologickou likvidaci a recyklaci.
Jedná se o použití obalových materiálů jako např.: lepenka a papír, kukuřičný škrob, organické tkaniny, biologicky rozložitelné plasty a bioplasty.
Všechny počítače, notebooky, monitory a interaktivní displej musí splňovat certifikaci TCO Certified, popř. EPEAT.
Výkon dle Passmark
Jedná se o bodový výkon dle benchmarku Passmark:
CPU
https://www.cpubenchmark.net/cpu_list.php
Grafická karta:
https://www.videocardbenchmark.net/gpu_list.php
Splnění bude doloženo screenshotem obrazovky s datem pořízení po vyhlášení VŘ.
Záruka NBD Onsite
Na zařízení je poskytována záruka v požadované délce trvání s reakční dobou na další pracovní den, servis probíhá v místě instalace zařízení.
Za záruční opravy není účtován materiál, práce servisního technika, cestovní či jiné náhrady.
Operační systém (stanice)
Operační systém na koncových stanicích musí být plně kompatibilní se stávajícím systémem na školách – ty využívají Microsoft Active Directory. Požadavek na dodávku konkrétního typu a verze operačních systémů vychází z důvodu potřeby školy udržet logickou koherenci jejich stávající infrastruktury, kompatibility se stávajícími programy a z důvodu nezvyšování nákladů na přeškolení uživatelů nebo znehodnocení předchozích investic do výpočetní techniky.
Operační systém musí být podporován firmou Microsoft ve smyslu vydávání bezpečnostních a funkčních aktualizací. Aktuálně vyhovující OS jsou tedy: Windows 10 PRO, Windows 11 PRO, Windows 10 PRO Education nebo Windows 11 PRO Education (popř. vyšší edice – např. Enterprise).
Aktivační klíč OS je umístěn v UEFI/BIOS počítače a při reinstalaci OS se nemusí zadávat licenční číslo.
Operační systém musí být na dodávaných zařízeních předinstalovaný a zařízení tak musí být připravena k okamžitému použití (OS ve fázi OOBE). Nepřipouští se varianta s dodáním HW bez předinstalovaného OS a dodání OS samostatně (např. formou licenčního klíče a instalačního média).

## Místa plnění
Místa plnění
Škola | Pevná učebna pro 15 žáků | Pevná učebna pro 30 žáků | Mobilní učebna pro 15 žáků
ZŠ nár. um. P. Bezruče, Frýdek-Místek, tř. T.G.M. 454 | 1 | 0 | 2
ZŠ Frýdek-Místek, Jana Čapka 2555 | 0 | 0 | 2
ZŠ Frýdek-Místek, Komenského 402 | 0 | 0 | 1
ZŠ Frýdek-Místek, El. Krásnohorské 2254 | 2 | 0 | 1
ZŠ Frýdek-Místek, Pionýrů 400 | 1 | 0 | 2
ZŠ Frýdek-Místek, 1. máje 1700 | 0 | 1 | 1
ZŠ Frýdek-Místek, Československé armády 570 | 1 | 0 | 0
ZŠ Frýdek-Místek, Jiřího z Poděbrad 3109 | 0 | 1 | 0
ZŠ a MŠ Frýdek-Místek, Lískovec, K Sedlištím 320 | 1 | 0 | 1

## Obsah
Obsah
A) Software
A.1 SW – pro VR brýle vč. přístupu do knihoven pro AR/VR
A.2 SW – pro 3D tisk
B) Pevná učebna – pevná multimediální učebna ve variantách pro 15 a 30 žáků
B.1 Učitelské pracoviště pro 3D
B.1.1 Počítač
B.1.2 První monitor
B.1.3 Druhý monitor
B.1.4 3D skener
B.1.5 Grafický tablet
B.2 PC včetně SW – žák (s 3D)
B.2.1 Počítač
B.2.2 Monitor
B.3 PC včetně SW – žák
B.3.1 Počítač
B.3.2 Monitor
B.4 Notebook pro přípravu pedagoga VR včetně SW
B.5 Set s interaktivním displejem
B.5.1 Interaktivní displej
B.5.2 Výškový posun pro interaktivní displej s křídly včetně montáže
B.5.3 Výškový posun pro interaktivní displej bez křídel včetně montáže
B.6 Software pro interaktivní displej
B.7 VR brýle
B.8 3D tiskárna
B.9 Vizualizér
B10 3D skener
B.11 3D mobilní skener
C) Mobilní učebna – mobilní multimediální učebna pro 15 žáků
C.1 Notebook pro pedagoga VR+3D včetně SW
C.2 Notebook pro přípravu pedagoga VR včetně SW
C.3 Notebook pro žáky včetně SW
C.4 Notebook pro žáky VR+3D včetně SW
C.5 Nabíjecí skříň včetně příslušenství
C.6 VR brýle
C.7 3D tiskárna
C.8 Vizualizér
C.9 3D skener
C.10 3D mobilní skener

## A. Software
SW - pro VR brýle vč. přístupu do knihoven pro AR/VR (položka A.1)
Označení výrobce
Part number
Požadavek | Nabízená hodnota
Centrální správa VR brýlí vyučujícím - Multiplayerové virtuální prostředí (rozdělení žáků do tříd / skupin) - Sledování pohledů žáků (indiv. / hromadně) - Distribuce obsahu žákům - Učitel ovládá/kontroluje prostředí, zamyká a odemyká možnosti - Možnost individuální a týmová práce
Zaměření především na základní školy
Podpora výuky min. v těchto předmětech: - cizí jazyk - matematika - fyzika - chemie - přírodopis - zeměpis
Podpora rozšířené reality (AR) – min. - aplikace pro rozšířenou realitu - práce s pracovními listy - zobrazování 3D a 2D objektů
Přístup do VR/AR knihoven - Min. 500 objektů pro výuku - 360° obrázky, videa a 3D objekty - Řazeno do tematických celků, členění dle předmětů či zájmů - Možnost vložení, vytvoření a sdílení vlastního obsahu
Další prvky pro efektivní výuku - Strukturované aktivity a úkoly v rámci tematických sestav - Kvízy a cvičení - Trénink pro práci s VR brýlemi - Cloudové úložiště o min. kapacitě 50 GB
SW je plně kompatibilní s dodávanými VR brýlemi (položky B.7 a C.6)
Rozsah: Licence pro školu s neomezeným přístupem pro všechny zaměstnance a žáky školy ke vzdělávacím zdrojům AR/VR
Součásti dodávky je rovněž instalace a zaškolení uživatelů (v místě plnění dle listu "Místa plnění", v rozsahu min. 8 VH na každé škole)
Délka licence vč. aktualizací: 60 měsíců
Kompatibilní s OS Windows
SW - pro 3D tisk (položka A.2)
Označení výrobce
Part number
Požadavek | Nabízená hodnota
Software (Slicer) pro zpracování 3D tisku a export tiskových souborů na 3D tiskárnu s možností náhledů
Rozsah: Licence pro školu s neomezeným přístupem pro všechny zaměstnance a žáky školy
Délka licence vč. aktualizací: 60 měsíců
Kompatibilní s OS Windows
Poznámka: Software může být součástí ceny 3D tiskárny (položky B.8 a C.7)

## B. Pevná učebna
Učitelské pracoviště pro 3D (položka B.1)
Počítač (položka B.1.1)
Označení výrobce
Part number
Požadavek | Nabízená hodnota
Provedení: PC zavěšené na zadní části monitoru – součástí dodávky bude držák kompatibilní s PC a dodávaným monitorem
Procesor: min. výkon 48000 bodů dle Passmark
Paměť: min. 32 GB RAM DDR5 5600 MHz nebo vyšší; možnost rozšíření až na 64 GB
Disk: NVMe disk s kapacitou min. 1 TB; možnost přidání dalšího disku a vytvoření RAID pole
Grafická karta: - dedikovaná s certifikací pro 3D - RAM min. 12 GB DDR6 - min. výkon 13600 bodů dle Passmark - možnost přímého výstupu až na 4 zařízení současně
Rozhraní (min.): 4x USB 3.2 Gen2 Type-A (10 Gbps), 2x USB Type-C (20 Gpbs), 1x univerzální audio jack (sluchátka, mikrofon)
Rozšiřující sloty (min.): 1x PCIe 4 x8, 2x M.2 2280
Konektivita (min.): Gigabit Ethernet, WiFi 6E, BlueTooth 5.2
Napájecí zdroj s min. účinností 88 %
Kensington lock
Včetně USB klávesnice a myši
OS: Windows 10/11 Pro
Záruka: 36 měsíců NBD onsite (záruka musí být garantovaná výrobcem, ověřitelná na webu výrobce)
Učitelské pracoviště pro 3D (položka B.1)
První monitor (položka B.1.2)
Označení výrobce
Part number
Požadavek | Nabízená hodnota
Úhlopříčka: min. 27“
Technologie panelu: IPS
Povrch: matný
Rozlišení: min. 1920x1080 px (FHD)
Jas: min. 300 cd/m2
Kontrast: min. 1000:1
Odezva: max. 5ms
Pozorovací úhly: min. 178/178 (vertikálně / horizontálně)
Výškově nastavitelný, funkce Pivot
Potlačení modrého světa
Rozhraní (min.): 1x HDMI 1.4, 1x DisplayPort, 2x USB 3.2 Type-A
Monitor musí být kompatibilní s držákem PC
Záruka: 36 měsíců NBD onsite (záruka musí být garantovaná výrobcem, ověřitelná na webu výrobce)
Druhý monitor (položka B.1.3)
Označení výrobce
Part number
Požadavek | Nabízená hodnota
Úhlopříčka a rozlišení shodné s B.1.2
Technologie panelu: IPS
Povrch: matný
Jas: min. 300 cd/m2
Kontrast: min. 1000:1
Odezva: max. 5ms
Pozorovací úhly: min. 178/178 (vertikálně / horizontálně)
Výškově nastavitelný, funkce Pivot
Potlačení modrého světa
Rozhraní (min.): 1x HDMI 1.4, 1x DisplayPort, 2x USB 3.2 Type-A
Včetně vestavěných repro. Připouští se rovněž varianta s dodávkou přídavných reproduktorů umožňujících montáž na tělo monitoru (nutná kompatibilita s monitorem)
Záruka: 36 měsíců NBD onsite (záruka musí být garantovaná výrobcem, ověřitelná na webu výrobce)
Učitelské pracoviště pro 3D (položka B.1)
3D skener (položka B.1.4)
Výrobek je shodný s položkou B.10 | ANO / NE
V případě, že se jedná o shodný výrobek, tak není třeba tabulku níže vyplňovat.
Označení výrobce
Part number
Požadavek | Nabízená hodnota
3 skenovací módy zarovnání – obrysy, otočný stolek, manuální
Přesnost jednotlivého snímku min. <= 0,1 mm
Min. rozměry sním. objektu max. 30x30x30 mm
Max. rozměry snímacího objektu: - Až 700x700x700 mm v ručním režimu - Až 200x200x200 mm při využití točny
Rozlišení snímací kamery min. 1,3 MPx
Zdroj strukturálního osvitu: bílé světlo
Rozsah jednotlivého snímku min. 200x150 mm
Rychlost snímání do 8s
Vzdálenost bodů v max. rozsahu 0,17 – 0,2 mm
Podpora barevných textur
Formát exportovaných souborů: min. OBJ, STL, ASC, PLY
Součástí je software kompatibilní s OS Windows
Součástí dodávky je kalibrační deska a točna, které napomáhají skenovacímu procesu a umožňují rychlé a detailní skenování objektů
Záruka: 36 měsíců NBD onsite
Grafický tablet (položka B.1.5)
Označení výrobce
Part number
Požadavek | Nabízená hodnota
Grafický tablet včetně stylusu
Min. 21,5“ IPS displej
Rozlišení: min. 1920x1080 px (FHD)
Aktivní plocha min. 476x268 mm
Min. 8192 úrovní přítlaku
Rozlišení snímací vrstvy min. 5080 lpi
Barevný rozsah RGB min. 90 %
Napájení přes USB
Záruka: 36 měsíců NBD onsite
PC včetně SW - žák (s 3D) (položka B.2)
Počítač (položka B.2.1)
Označení výrobce
Part number
Požadavek | Nabízená hodnota
Provedení: PC zavěšené na zadní části monitoru – součástí dodávky bude držák kompatibilní s PC a dodávaným monitorem
Procesor: min. výkon 24200 bodů dle Passmark
Paměť: min. 16 GB RAM DDR5; možnost rozšíření až na 64 GB
Disk: NVMe disk s kapacitou min. 512 GB
Grafická karta: - Integrovaná nebo dedikovaná - min. výkon 6100 bodů dle Passmark - možnost přímého výstupu až na 3 zařízení současně
Rozhraní (min.): 4x USB 3.2, 1x univerzální audio jack (sluchátka, mikrofon)
Konektivita (min.): Gigabit Ethernet, WiFi 6E, BlueTooth 5.2
Napájecí zdroj s min. účinností 85 %
Kensington lock
Včetně USB klávesnice a myši
OS: Windows 10/11 Pro
Záruka: 36 měsíců NBD onsite (záruka musí být garantovaná výrobcem, ověřitelná na webu výrobce)
PC včetně SW - žák (s 3D) (položka B.2)
Monitor (položka B.2.2)
Označení výrobce
Part number
Požadavek | Nabízená hodnota
Úhlopříčka: min. 24“
Technologie panelu: IPS
Povrch: matný
Rozlišení: min. 1920x1080 px (FHD)
Jas: min. 300 cd/m2
Kontrast: min. 1000:1
Odezva: max. 5ms
Pozorovací úhly: min. 178/178 (vertikálně / horizontálně)
Výškově nastavitelný, funkce Pivot
Potlačení modrého světa
Rozhraní (min.): 1x HDMI 1.4, 1x DisplayPort, 2x USB 3.2 Type-A
Vestavěné reproduktory s min. výkonem 4W
Monitor musí být kompatibilní s držákem PC
Záruka: 36 měsíců NBD onsite (záruka musí být garantovaná výrobcem, ověřitelná na webu výrobce)
PC včetně SW - žák (položka B.3)
Počítač (položka B.3.1)
Označení výrobce
Part number
Požadavek | Nabízená hodnota
Provedení: PC zavěšené na zadní části monitoru – součástí dodávky bude držák kompatibilní s PC a dodávaným monitorem
Procesor: min. výkon 18300 bodů dle Passmark
Paměť: min. 16 GB RAM DDR5; možnost rozšíření až na 64 GB
Disk: NVMe disk s kapacitou min. 512 GB
Grafická karta: - Integrovaná nebo dedikovaná - min. výkon 1400 bodů dle Passmark - možnost přímého výstupu až na 3 zařízení současně
Rozhraní (min.): 4x USB 3.2, 1x univerzální audio jack (sluchátka, mikrofon)
Konektivita (min.): Gigabit Ethernet, WiFi 6E, BlueTooth 5.2
Napájecí zdroj s min. účinností 85 %
Kensington lock
Včetně USB klávesnice a myši
OS: Windows 10/11 Pro
Záruka: 36 měsíců NBD onsite (záruka musí být garantovaná výrobcem, ověřitelná na webu výrobce)
PC včetně SW - žák (položka B.3)
Monitor (položka B.3.2)
Výrobek je shodný s položkou B.2.2 | ANO / NE
V případě, že se jedná o shodný výrobek, tak není třeba tabulku níže vyplňovat.
Označení výrobce
Part number
Požadavek | Nabízená hodnota
Úhlopříčka: min. 24“
Technologie panelu: IPS
Povrch: matný
Rozlišení: min. 1920x1080 px (FHD)
Jas: min. 300 cd/m2
Kontrast: min. 1000:1
Odezva: max. 5ms
Pozorovací úhly: min. 178/178 (vertikálně / horizontálně)
Výškově nastavitelný, funkce Pivot
Potlačení modrého světa
Rozhraní (min.): 1x HDMI 1.4, 1x DisplayPort, 2x USB 3.2 Type-A
Vestavěné reproduktory s min. výkonem 4W
Monitor musí být kompatibilní s držákem PC
Záruka: 36 měsíců NBD onsite (záruka musí být garantovaná výrobcem, ověřitelná na webu výrobce)
Notebook pro přípravu pedagoga VR včetně SW (položka B.4)
Výrobek je shodný s položkou C.1 | ANO / NE
V případě, že se jedná o shodný výrobek, tak není třeba tabulku níže vyplňovat.
Označení výrobce
Part number
Požadavek | Nabízená hodnota
Panel: - Úhlopříčka: 14“ - Dotykový - Povrch: matný - Rozlišení: min. 1920x1200 px
Procesor: min. výkon 15000 bodů dle Passmark
Paměť: min. 16 GB RAM DDR5; možnost rozšíření
Disk: NVMe disk s kapacitou min. 1 TB
Grafická karta: min. výkon 5800 bodů dle Passmark
Rozhraní (min.): 2x USB 3.2 Gen2 Type-A, 1x HDMI 2.1, 1x Thunderbolt 4, 1x univerzální audio jack (sluchátka, mikrofon)
Konektivita (min.): WiFi 6E, BlueTooth 5.2
Podsvícená klávesnice
Čtečka otisku prstů
Čtečka Smart Card
Webová kamera: 1080P s IR (podpora Windows Hello)
Kensington lock
Váha včetně baterie: max. 1,5 kg
Baterie: min. 50 WHr
OS: Windows 10/11 Pro
Příslušenství: - Bezdrátová sluchátka s mikrofonem - Bezdrátová myš - Brašna
Záruka: 36 měsíců NBD onsite (záruka musí být garantovaná výrobcem, ověřitelná na webu výrobce)
Set s interaktivním displejem (položka B.5)
Interaktivní displej (položka B.5.1)
Označení výrobce
Part number
Požadavek | Nabízená hodnota
Úhlopříčka: min. 85“
Rozlišení: min. 3840 × 2160 px (4K UHD)
Tvrzené sklo, krycí sklo s technologií eliminace odlesků
Možnost práce více uživatelů najednou
Dotykové ovládání: - Prstem pro ovládání - Popisovačem pro psaní (dodány min. 2 pera ) - Šířka digitálního inkoustu závislá na přítlaku - Možnost ignorovat položenou dlaň při psaní - Rozpoznání min. 40 současných dotyků
Rozhraní (min.): 3x HDMI, 1x USB-C (s podporou napájení Power Delivery min. 65W)
Přepínání vstupů s živým náhledem obrazu z daného zdroje signálu
Konektivita (min.): Gigabit Ethernet, WiFi 5, BlueTooth 5.0
Bezdrátové sdílení obrazu: min. jedna z technologií Miracast a/nebo Airplay a/nebo Google cast
Reproduktory: integrované min. 2x 15W
Webová kamera pro sdílení výuky
Integrovaný počítačový modul: - Paměť: min. 8 GB RAM - Úložiště: min. 32 GB - Aplikace pro psaní na bílé ploše (s možností sdílet dalším účastníkům), prohlížeč webových stránek - OS min. verze Android 11 (z důvodu nativní podpory používaných aplikací) s možností upgrade na nové verze
Záruka: 60 měsíců NBD onsite
Set s interaktivním displejem (položka B.5)
Výškový posun pro interaktivní displej s křídly včetně montáže (položka B.5.2)
Označení výrobce
Part number
Požadavek | Nabízená hodnota
Výškový posun včetně křídel – systém pro uchycení interaktivního displeje na zeď se skládá z rámu pro uchycení displeje, výškového posunu a dvou křídel
Rám pro uchycení obrazovky o úhlopříčce obrazu min. 85“
2 keramická, magnetická křídla (po zavření překrývají celou plochu obrazu displeje) – bílá barva, určena pro popisování fixou
Zdvih: min. 50 cm
Nosnost pojezdu: min. součet váhy rámu, displeje a křídel
Součástí dodávky je kompletní instalace celého systému tak, aby byl ihned připraven k použití (instalace výškového posunu interaktivního panelu a 2 křídel)
Výškový posun pro interaktivní displej bez křídel včetně montáže (položka B.5.3)
Označení výrobce
Part number
Požadavek | Nabízená hodnota
Výškový posun – systém pro uchycení interaktivního displeje na zeď se skládá z rámu pro uchycení displeje a výškového posunu
Rám pro uchycení obrazovky o úhlopříčce obrazu min. 85“
Zdvih: min. 50 cm
Nosnost pojezdu: min. součet váhy rámu a displeje
Součástí dodávky je kompletní instalace celého systému tak, aby byl ihned připraven k použití (instalace výškového posunu interaktivního panelu)
Software pro interaktivní displej (položka B.6)
Označení výrobce
Part number
Požadavek | Nabízená hodnota
SW umožňující přípravu prezentací pro interaktivní displej: - Aplikace pro přípravu interaktivních cvičení - Obsahuje nástroje pero, tužka, zvýrazňovač, pravítko, kreslení tvarů - Převod psaného textu na tiskací - Nástroj pro bezpečné vyhledávání obrázků a videí na internetu - Nástroj pro rychlou přípravu učebních digitálních aktivit pomocí šablon - Nástroj pro hlasování - Obsahuje galerii obrázků
SW musí být plně kompatibilní se soubory .notebook (umožňuje otevřít soubor, spustit všechny aktivity, animace, uložit v původním formátu) z důvodu používání na všech školách a velkému množství připravených výukových materiálů
Prostředí musí být v českém jazyce
Cloudové prostředí - Umožňuje vytváření, ukládání a sdílení interaktivních cvičení - Kompatibilní min. se soubory .notebook, .pdf, .ppt - Obsahuje nástroj pro společnou práci nad podkladem z více zařízení přes internet s možností současného zapisování a ovládání všemi zúčastněnými uživateli - Obsahuje nástroj pro hlasování - Úložiště musí umožnit třídění souborů do složek, import souborů a přímé vytváření nových souborů a cvičení
Součásti dodávky je rovněž instalace a zaškolení uživatelů (v místě plnění dle listu "Místa plnění", v rozsahu min. 8 VH na každé škole)
Licence SW včetně přístupu do cloudového prostředí na min. 60 měsíců
VR brýle (položka B.7)
Označení výrobce
Part number
Požadavek | Nabízená hodnota
Rozlišení: min. 2500x1400 px
Přední kamera: - Rozlišení min. 12 MPx - Funkce auto-focus
Paměť: min. 4 GB RAM
Úložiště: integrované, min. 64 GB
Rozhraní: USB-C
Konektivita (min.): WiFi 4, BlueTooth 4.2
Součástí je ruční ovládací kontrolér
Integrované ovládací prvky pro spouštění, zastavení a zobrazení obsahu
Plně kompatibilní s dodaným SW (položka A.1) – podpora konektivity do software aplikace/cloud prostředí umožňující správu a simultánní ovládání všech náhlavních sad samostatně či současně, umožnuje zasílat data o stavu zařízení, podporuje hromadné přijímání zobrazovaného obsahu z SW aplikace/cloud prostředí
Součástí dodávky budou mobilní boxy pro VR brýle umožňující: - Nabíjení VR brýlí - Bezpečné uložení všech dodaných VR brýlí v jednotlivých učebnách (ve variantách 15+1 a 30+1)
Záruka: 36 měsíců NBD onsite
3D tiskárna (položka B.8)
Označení výrobce
Part number
Požadavek | Nabízená hodnota
Tisková plocha (min.): až 240x200x210 mm
Vyměnitelná tryska průměru max. 0,4 mm součástí dodávky
Možnost využití trysek jiných průměrů
Max. teplota trysky: min. 280 °C
Max. teplota podložky: min. 90 °C
Průměr filamentu: 1,75 mm
Celokovový hotend
Zařízení pro vícebarevný tisk, min. 4 barvy
Podpora materiálu: min. PLA, PETG, ABS, ASA, PVA, PC
Automatická kalibrace tiskové podložky / první tiskové vrstvy
Senzor přítomnosti filamentu
Vyměnitelné tiskové pláty
Rozhraní: min. USB 2.0 nebo slot pro SD kartu
Dodávka včetně tiskového plátu, krytu boxu na tiskárnu, včetně osazení filtrem
Dodávka min. 1kg kompatibilního PLA materiálu
Součástí dodávky je také SW pro 3D tisk - Umožňuje ovládání zařízení a finální přípravu modelů pro tisk bez nutnosti dalších úprav. Technická specifikace je stejná jako u položky „SW – pro 3D tisk“ (A.2). - Cena za SW může být součásti ceny 3D tiskárny nebo může být vyčíslena samostatně (položka A.2)
Zaškolení pedagogů – příprava, tisk, bezpečnost atd. (v místě plnění dle listu "Místa plnění", v rozsahu min. 3 VH na každé škole)
Tiskárna musí být dodána kompletně sestavená a připravená k okamžitému použití. Nepřipouští se varianta stavebnice.
Záruka: 36 měsíců NBD onsite
Vizualizér (položka B.9)
Označení výrobce
Part number
Požadavek | Nabízená hodnota
Bezdrátová dokumentová kamera
Flexibilní rameno
Bezdrátový přenos obrazu: min. Wi-Fi, Miracast
Zoom: min. 10x optický
Rozlišení: min. 10 MPx
LED osvětlení snímaného objektu
Ruční a automatické ovládání ostření a jasu
Snímaná plocha: min. formát A4
Jednoduché ovládání
Záruka: 36 měsíců NBD onsite
3D skener (položka B.10)
Označení výrobce
Part number
Požadavek | Nabízená hodnota
3 skenovací módy zarovnání – obrysy, otočný stolek, manuální
Přesnost jednotlivého snímku min. <= 0,1 mm
Min. rozměry sním. objektu max. 30x30x30 mm
Max. rozměry snímacího objektu: - Až 700x700x700 mm v ručním režimu - Až 200x200x200 mm při využití točny
Rozlišení snímací kamery min. 1,3 MPx
Zdroj strukturálního osvitu: bílé světlo
Rozsah jednotlivého snímku min. 200x150 mm
Rychlost snímání do 8s
Vzdálenost bodů v max. rozsahu 0,17 – 0,2 mm
Podpora barevných textur
Formát exportovaných souborů: min. OBJ, STL, ASC, PLY
Součástí je software kompatibilní s OS Windows
Součástí dodávky je kalibrační deska a točna, které napomáhají skenovacímu procesu a umožňují rychlé a detailní skenování objektů
Záruka: 36 měsíců NBD onsite
3D mobilní skener (položka B.11)
Označení výrobce
Part number
Požadavek | Nabízená hodnota
3D ruční skener k pořízení dat pro 3D tisk i další 3D modelování
Zdroj světla: infračervené strukturované světlo
Vzdálenost bodu: v rozsah min. 0,1 – 3 mm
Efektivní pracovní vzdálenost: min. v rozsahu 170 – 1300 mm
Rychlost snímání: min. 13 snímku za sekundu
Plnobarevné snímání
Export do formátu: min. OBJ, STL, PLY, ASC, 3MF
Dodávka včetně příslušenství: pouzdro, markery, napájecí zdroj a USB kabel
Záruka: 36 měsíců NBD onsite

## C. Mobilní učebna
Notebook pro pedagoga VR+3D včetně SW (položka C.1)
Označení výrobce
Part number
Požadavek | Nabízená hodnota
Panel: - Úhlopříčka: 14“ - Dotykový - Povrch: matný - Rozlišení: min. 1920x1200 px
Procesor: min. výkon 15000 bodů dle Passmark
Paměť: min. 16 GB RAM DDR5; možnost rozšíření
Disk: NVMe disk s kapacitou min. 1 TB
Grafická karta: min. výkon 5800 bodů dle Passmark
Rozhraní (min.): 2x USB 3.2 Gen2 Type-A, 1x HDMI 2.1, 1x Thunderbolt 4, 1x univerzální audio jack (sluchátka, mikrofon)
Konektivita (min.): WiFi 6E, BlueTooth 5.2
Podsvícená klávesnice
Čtečka otisku prstů
Čtečka Smart Card
Webová kamera: 1080P s IR (podpora Windows Hello)
Kensington lock
Váha včetně baterie: max. 1,5 kg
Baterie: min. 50 WHr
OS: Windows 10/11 Pro
Příslušenství: - Bezdrátová sluchátka s mikrofonem - Bezdrátová myš - Brašna
Záruka: 36 měsíců NBD onsite (záruka musí být garantovaná výrobcem, ověřitelná na webu výrobce)
Notebook pro přípravu pedagoga VR včetně SW (položka C.2)
Výrobek je shodný s položkou C.1 | ANO / NE
V případě, že se jedná o shodný výrobek, tak není třeba tabulku níže vyplňovat.
Označení výrobce
Part number
Požadavek | Nabízená hodnota
Panel: - Úhlopříčka: 14“ - Dotykový - Povrch: matný - Rozlišení: min. 1920x1200 px
Procesor: min. výkon 15000 bodů dle Passmark
Paměť: min. 16 GB RAM DDR5; možnost rozšíření
Disk: NVMe disk s kapacitou min. 1 TB
Grafická karta: min. výkon 5800 bodů dle Passmark
Rozhraní (min.): 2x USB 3.2 Gen2 Type-A, 1x HDMI 2.1, 1x Thunderbolt 4, 1x univerzální audio jack (sluchátka, mikrofon)
Konektivita (min.): WiFi 6E, BlueTooth 5.2
Podsvícená klávesnice
Čtečka otisku prstů
Čtečka Smart Card
Webová kamera: 1080P s IR (podpora Windows Hello)
Kensington lock
Váha včetně baterie: max. 1,5 kg
Baterie: min. 50 WHr
OS: Windows 10/11 Pro
Příslušenství: - Bezdrátová sluchátka s mikrofonem - Bezdrátová myš - Brašna
Záruka: 36 měsíců NBD onsite (záruka musí být garantovaná výrobcem, ověřitelná na webu výrobce)
Notebook pro žáky včetně SW (položka C.3)
Označení výrobce
Part number
Požadavek | Nabízená hodnota
Panel: - Úhlopříčka: 14“ - Dotykový - Povrch: matný - Rozlišení: min. 1920x1200 px
Procesor: min. výkon 12300 bodů dle Passmark
Paměť: min. 16 GB RAM DDR5; možnost rozšíření
Disk: NVMe disk s kapacitou min. 512 GB
Rozhraní (min.): 2x USB 3.2 Gen2 Type-A, 1x HDMI 2.1, 1x Thunderbolt 4, 1x univerzální audio jack (sluchátka, mikrofon)
Konektivita (min.): WiFi 6E, BlueTooth 5.2
Čtečka otisku prstů
Webová kamera: 720P
Kensington lock
Váha včetně baterie: max. 1,6 kg
Baterie: min. 50 WHr
OS: Windows 10/11 Pro
Záruka: 36 měsíců NBD onsite (záruka musí být garantovaná výrobcem, ověřitelná na webu výrobce)
Notebook pro žáky VR+3D včetně SW (položka C.4)
Označení výrobce
Part number
Požadavek | Nabízená hodnota
Panel: - Úhlopříčka: 14“ - Dotykový - Povrch: matný - Rozlišení: min. 1920x1200 px
Procesor: min. výkon 15000 bodů dle Passmark
Paměť: min. 16 GB RAM DDR5; možnost rozšíření
Disk: NVMe disk s kapacitou min. 512 GB
Grafická karta: min. výkon 5800 bodů dle Passmark
Rozhraní (min.): 2x USB 3.2 Gen2 Type-A, 1x HDMI 2.1, 1x Thunderbolt 4, 1x univerzální audio jack (sluchátka, mikrofon)
Konektivita (min.): WiFi 6E, BlueTooth 5.2
Podsvícená klávesnice
Čtečka otisku prstů
Webová kamera: 720P
Kensington lock
Váha včetně baterie: max. 1,7 kg
Baterie: min. 50 WHr
OS: Windows 10/11 Pro
Záruka: 36 měsíců NBD onsite (záruka musí být garantovaná výrobcem, ověřitelná na webu výrobce)
Nabíjecí skříň včetně příslušenství (položka C.5)
Označení výrobce
Part number
Požadavek | Nabízená hodnota
Dobíjecí skříň pro notebooky uzamykatelná
Prostor pro uložení až 20 ks NB/tablet Max. velikost uložených zařízení 17" (až 420x340x40 mm)
Umožnuje připojit a nabíjet současně až 20 zařízení ze sítě 230V
Horizontální uložení zařízení
Řízení nabíjení: - funkce měkkého startu měří náběhové proudy a zabraňuje přetížení - rozložení startu nabíjení zařízení v časovém rozmezí - pojistková ochrana proti přepětí a přetížení - nastavitelný časovač na konstantní nabíjení s možností naplánování napájení zařízení v min. 3 časových plánech
Správa kabelů
Mobilní na kolečkách (dvě bržděné)
Záruka: 36 měsíců NBD onsite
VR brýle (položka C.6)
Výrobek je shodný s položkou B.7 | ANO / NE
V případě, že se jedná o shodný výrobek, tak není třeba tabulku níže vyplňovat.
Označení výrobce
Part number
Požadavek | Nabízená hodnota
Rozlišení: min. 2500x1400 px
Přední kamera: - Rozlišení min. 12 MPx - Funkce auto-focus
Paměť: min. 4 GB RAM
Úložiště: integrované, min. 64 GB
Rozhraní: USB-C
Konektivita (min.): WiFi 4, BlueTooth 4.2
Součástí je ruční ovládací kontrolér
Integrované ovládací prvky pro spouštění, zastavení a zobrazení obsahu
Plně kompatibilní s dodaným SW (položka A.1) – podpora konektivity do software aplikace/cloud prostředí umožňující správu a simultánní ovládání všech náhlavních sad samostatně či současně, umožnuje zasílat data o stavu zařízení, podporuje hromadné přijímání zobrazovaného obsahu z SW aplikace/cloud prostředí
Součástí dodávky budou mobilní boxy pro VR brýle umožňující: - Nabíjení VR brýlí - Bezpečné uložení všech dodaných VR brýlí v jednotlivých učebnách (ve variantách 15+1 a 30+1)
Záruka: 36 měsíců NBD onsite
3D tiskárna (položka C.7)
Výrobek je shodný s položkou B.8 | ANO / NE
V případě, že se jedná o shodný výrobek, tak není třeba tabulku níže vyplňovat.
Označení výrobce
Part number
Požadavek | Nabízená hodnota
Tisková plocha (min.): až 240x200x210 mm
Vyměnitelná tryska průměru max. 0,4 mm součástí dodávky
Možnost využití trysek jiných průměrů
Max. teplota trysky: min. 280 °C
Max. teplota podložky: min. 90 °C
Průměr filamentu: 1,75 mm
Celokovový hotend
Zařízení pro vícebarevný tisk, min. 4 barvy
Podpora materiálu: min. PLA, PETG, ABS, ASA, PVA, PC
Automatická kalibrace tiskové podložky / první tiskové vrstvy
Senzor přítomnosti filamentu
Vyměnitelné tiskové pláty
Rozhraní: min. USB 2.0 nebo slot pro SD kartu
Dodávka včetně tiskového plátu, krytu boxu na tiskárnu, včetně osazení filtrem
Dodávka min. 1kg kompatibilního PLA materiálu
Součástí dodávky je také SW pro 3D tisk - Umožňuje ovládání zařízení a finální přípravu modelů pro tisk bez nutnosti dalších úprav. Technická specifikace je stejná jako u položky „SW – pro 3D tisk“ (A.2). - Cena za SW může být součásti ceny 3D tiskárny nebo může být vyčíslena samostatně (položka A.2)
Zaškolení pedagogů – příprava, tisk, bezpečnost atd. (v místě plnění dle listu "Místa plnění", v rozsahu min. 3 VH na každé škole)
Tiskárna musí být dodána kompletně sestavená a připravená k okamžitému použití. Nepřipouští se varianta stavebnice.
Záruka: 36 měsíců NBD onsite
Vizualizér (položka C.8)
Výrobek je shodný s položkou B.9 | ANO / NE
V případě, že se jedná o shodný výrobek, tak není třeba tabulku níže vyplňovat.
Označení výrobce
Part number
Požadavek | Nabízená hodnota
Bezdrátová dokumentová kamera
Flexibilní rameno
Bezdrátový přenos obrazu: min. Wi-Fi, Miracast
Zoom: min. 10x optický
Rozlišení: min. 10 MPx
LED osvětlení snímaného objektu
Ruční a automatické ovládání ostření a jasu
Snímaná plocha: min. formát A4
Jednoduché ovládání
Záruka: 36 měsíců NBD onsite
3D skener (položka C.9)
Výrobek je shodný s položkou B.10 | ANO / NE
V případě, že se jedná o shodný výrobek, tak není třeba tabulku níže vyplňovat.
Označení výrobce
Part number
Požadavek | Nabízená hodnota
3 skenovací módy zarovnání – obrysy, otočný stolek, manuální
Přesnost jednotlivého snímku min. <= 0,1 mm
Min. rozměry sním. objektu max. 30x30x30 mm
Max. rozměry snímacího objektu: - Až 700x700x700 mm v ručním režimu - Až 200x200x200 mm při využití točny
Rozlišení snímací kamery min. 1,3 MPx
Zdroj strukturálního osvitu: bílé světlo
Rozsah jednotlivého snímku min. 200x150 mm
Rychlost snímání do 8s
Vzdálenost bodů v max. rozsahu 0,17 – 0,2 mm
Podpora barevných textur
Formát exportovaných souborů: min. OBJ, STL, ASC, PLY
Součástí je software kompatibilní s OS Windows
Součástí dodávky je kalibrační deska a točna, které napomáhají skenovacímu procesu a umožňují rychlé a detailní skenování objektů
Záruka: 36 měsíců NBD onsite
3D mobilní skener (položka C.10)
Výrobek je shodný s položkou B.11 | ANO / NE
V případě, že se jedná o shodný výrobek, tak není třeba tabulku níže vyplňovat.
Označení výrobce
Part number
Požadavek | Nabízená hodnota
3D ruční skener k pořízení dat pro 3D tisk i další 3D modelování
Zdroj světla: infračervené strukturované světlo
Vzdálenost bodu: v rozsah min. 0,1 – 3 mm
Efektivní pracovní vzdálenost: min. v rozsahu 170 – 1300 mm
Rychlost snímání: min. 13 snímku za sekundu
Plnobarevné snímání
Export do formátu: min. OBJ, STL, PLY, ASC, 3MF
Dodávka včetně příslušenství: pouzdro, markery, napájecí zdroj a USB kabel
Záruka: 36 měsíců NBD onsite