## Výkaz výměr
Výkaz výměr
Název stavby: |  | Doplnění odvodnění MK J.Opletala před domy čp.179-181, k.ů.Místek |  | Objednatel: | Statutární město Frýdek-Místek
Druh stavby: |  | SO-01 Doplnění odvodnění MK J.Opletala před domy čp.179-181 |  | Projektant: | Ing.Lumír Janík, Pod školou 130, 738 01 F-M
Lokalita: |  | ul.J.Opletala |  | Zhotovitel:
Zpracoval: |  | Ing.Lumír Janík |  | Zpracováno dne: | 25.04.2022
Č | Objekt | Kód | Zkrácený popis |  | MJ | Množství | Potřebné množství
1 |  | 113108305R00 | Odstranění asfaltové vrstvy pl.do 50 m2, tl. 5 cm |  | m2 | 57.7 | 0
|  |  | 57,7 |  |  | 57.7
2 |  | 113107736R00 | Odstranění podkladu pl.50 m2,drcené+štět tl.36 cm dle TZ |  | m2 | 23.7 | 0
|  |  | 23,7 |  |  | 23.7
3 |  | 113107505R00 | Odstranění podkladu pl. 50 m2,kam.drcené tl.5 cm - viz.TZ |  | m2 | 34 | 0
|  |  | 34 |  |  | 34
4 |  | 113107730R00 | Odstranění podkladu pl.50 m2,drcené+štět tl.30 cm- chodník viz.TZ |  | m2 | 4.2 | 0
|  |  | 4,2 |  |  | 4.2
5 |  | 113109310R00 | Odstranění podkladu pl.50 m2, bet.prostý tl.10 cm - chodník viz.TZ |  | m2 | 4.2 | 0
|  |  | 4,2 |  |  | 4.2
6 |  | 113204111R00 | Vytrhání obrubníků zahradních - viz.TZ |  | m | 3 | 0
|  |  | 3 |  |  | 3
7 |  | 113202111R00 | Vytrhání obrub obrubníků silničních - viz.TZ |  | m | 3 | 0
|  |  | 3 |  |  | 3
8 |  | 120001101R00 | Příplatek za ztížení vykopávky v blízkosti vedení (plast DN 300+plast DN200+bet.DN 300) |  | m3 | 3.726 | 0
|  |  | 1.2*(0.9*2.0)*0,85+1,2*0,9*1,75 |  |  | 3.726
9 |  | 121101100R00 | Sejmutí ornice, pl. do 400 m2, přemístění do 50 m |  | m3 | 2.25 | 0
|  |  | 10,0*1,50*0.15 |  |  | 2.25
10 |  | 132201210R00 | Hloubení rýh š.do 200 cm hor.3 do 50 m3,STROJNĚ - viz.Tabulka ploch a kubatur (TPK) |  | m3 | 32.47 | 0
|  |  | 32,47 |  |  | 32.47
11 |  | 151101101R00 | Pažení a rozepření stěn rýh - příložné - hl. do 2m - viz.TPK |  | m2 | 53.75 | 0
|  |  | 53,75 |  |  | 53.75
12 |  | 151101111R00 | Odstranění paženi stěn rýh - příložné - hl. do 2 m |  | m2 | 53.75 | 0
|  |  | 53,75 |  |  | 53.75
13 |  | 161101101R00 | Svislé přemístění výkopku z hor.1-4 do 2,5 m - viz.TPK |  | m3 | 24.18 | 0
|  |  | 24,18 |  |  | 24.18
14 |  | 162601101R00 | Vodorovné přemístění výkopku z hor.1-4 do 4000 m (přebytek na frýdeckou skládku ) |  | m3 | 11.37 | 0
|  |  | 11,37 |  |  | 11.37
15 |  | 167101101R00 | Nakládání výkopku z hor.1-4 v množství do 100 m3 (pro odvoz na frýdeckou skládku) |  | m3 | 11.37 | 0
|  |  | 11,37 |  |  | 11.37
16 |  | 174101101R00 | Zásyp jam, rýh, šachet se zhutněním zeminou(vč.odpočtu zpevnění chodníku) |  | m3 | 11.366 | 0
|  |  | 32,47-4,93-14,78-0,9*0,4*3-0.25*0.25*3,14*0,8*2 |  |  | 11.366
17 |  | 175101101RT2 | Obsyp potrubí bez prohození sypaniny (s dodáním štěrkopísku frakce 0 - 22 mm) |  | m3 | 14.7825 | 0
|  |  | 36,5*0,9*0,45 |  |  | 14.7825
18 |  | 171201201R00 | Uložení sypaniny na skládku (výkopek na frýdeckou skládku ) |  | m3 | 11.37 | 0
|  |  | 11,37 |  |  | 11.37
19 |  | 181101101R00 | Úprava pláně v zářezech v hor. 1-4, bez zhutnění (zatravnění) |  | m2 | 34.5 | 0
|  |  | 23,0*1,5 |  |  | 34.5
20 |  | 180402111R00 | Založení trávníku parkového výsevem v rovině |  | m2 | 34.5 | 0
|  |  | 34,5 |  |  | 34.5
21 |  | 183403153R00 | Obdělání půdy hrabáním, v rovině |  | m2 | 34.5 | 0
|  |  | 34,5 |  |  | 34.5
22 |  | 181101102R00 | Úprava pláně v zářezech v hor. 1-4, se zhutněním (zpevněné plochy) |  | m2 | 61.9 | 0
|  |  | 57,7+4,2 |  |  | 61.9
23 |  | 181301102R00 | Rozprostření ornice, rovina, tl. 10-15 cm,do 500m2 (viz.příloha č.3) |  | m2 | 34.5 | 0
|  |  | 34,5 |  |  | 34.5
24 |  | 183403161R00 | Obdělání půdy válením, v rovině |  | m2 | 34.5 | 0
|  |  | 34,5 |  |  | 34.5
25 |  | 185802113R00 | Hnojení umělým hnojivem v rovině |  | t | 0.01725 | 0
|  |  | 34,5*0.05*0.01 |  |  | 0.01725
26 |  | 185803111R00 | Ošetření trávníku v rovině |  | m2 | 34.5 | 0
|  |  | 34,5 |  |  | 34.5
27 |  | 184-4042VD | Přesazení keře-růže, včetně výkopu jamky s 50% výměnou půdy, zálivkou a pod. |  | ks | 1 | 0
|  |  | 1 |  |  | 1
28 |  | 451572111RK6 | Lože pod potrubí z kameniva těženého 0 - 4 mm (vč.kameniva) |  | m3 | 4.9275 | 0
|  |  | 36,5*0,9*0,15 |  |  | 4.9275
29 |  | 566901111R00 | Vyspravení podkladu po překopech štěrkopískem (překop chodník-viz.pří.č.3,TZ) |  | m3 | 0.63 | 0
|  |  | 4,2*0,15 |  |  | 0.63
30 |  | 566903111R00 | Vyspravení podkladu po překopech kam.hrubě drceným (překop chodník-viz.příl.3TZ) |  | t | 0.4851 | 0
|  |  | 4,2*0,25*0,462 |  |  | 0.4851
31 |  | 566904111R00 | Vyspravení podkladu po překopech kam.obal.asfaltem (MK-viz.TZ) |  | t | 7.26 | 0
|  |  | 50,0*0,06*2,42 |  |  | 7.26
32 |  | 566905111R00 | Vyspravení podkladu po překopech podklad.betonem (chodník-viz.TZ) |  | m3 | 1.05 | 0
|  |  | 4,2*0,1*2,5 |  |  | 1.05
33 |  | 573211111R00 | Postřik živičný spojovací z asfaltu 0,5-0,7 kg/m2 (-viz.příl.č.3) |  | m2 | 50 | 0
|  |  | 50 |  |  | 50
34 |  | 573312411R00 | Prolití podkladu z kameniva asfaltem, 5,0 kg/m2 (viz.TZ) |  | m2 | 50 | 0
|  |  | 50,0 |  |  | 50
35 |  | 572952111R00 | Vyspravení krytu po překopu asf.betonem tl.do 5 cm (MK -viz.TZ) |  | m2 | 50 | 0
|  |  | 50,0 |  |  | 50
36 |  | 877313123R00 | Montáž tvarovek jednoos. z PVC gum. kroužek DN 150 |  | kus | 1 | 0
|  |  | 1 |  |  | 1
37 |  | 871313121R00 | Montáž trub z tvrdého PVC, gumový kroužek, DN 150 |  | m | 36.5 | 0
|  |  | 36,5 |  |  | 36.5
38 |  | 870-1244VD | Montáž šroubovací spojky Fabekum DN 150 vč. vyvrtání otvoru |  | ks | 1 | 0
|  |  | 1 |  |  | 1
39 |  | 892571111R00 | Zkouška těsnosti kanalizace DN do 200, vodou |  | m | 36.5 | 0
|  |  | 36,5 |  |  | 36.5
40 |  | 892573111R00 | Zabezpečení konců kanal. potrubí DN do 200, vodou |  | sada | 1 | 0
|  |  | 1 |  |  | 1
41 |  | 894432112R00 | Osazení plastové šachty revizní prům.425 mm, Wavin |  | kus | 2 | 0
|  |  | 2 |  |  | 2
42 |  | 899101111R00 | Osazení poklopu s rámem do 50 kg |  | kus | 2 | 0
|  |  | 2 |  |  | 2
43 |  | 919735111R00 | Řezání stávajícího živičného krytu tl. do 5 cm (zpětné prořezání pro zalití asf.zálivkou) |  | m | 118.2 | 0
|  |  | 2*(52,2+2*0,75+3*1,8) |  |  | 118.2
44 |  | 916531111R00 | Osazení záhon.obrubníků do lože z B 12,5 bez opěry |  | m | 3 | 0
|  |  | 3,0 |  |  | 3
45 |  | 917862111R00 | Osazení stojat. obrub. bet. s opěrou,lože z B 12,5 |  | m | 3 | 0
|  |  | 3,0 |  |  | 3
46 |  | 919721211R00 | Dilatační spáry vyplněné asfalt. zálivkou |  | m | 59.1 | 0
|  |  | 118,2/2 |  |  | 59.1
47 |  | 914-8424VD | Výstražná folie hnědá, š.330 mm, včetně uložení |  | m | 36.5 | 0
|  |  | 36,5 |  |  | 36.5
48 |  | 935-93121VD | Osazení odvodňovacího žlabu š/hl.100/151 s mřížkovým roštem, |  | m | 52.5 | 0
|  |  | 52,5 |  |  | 52.5
49 |  | 950-4044VD | Poplatek za uložení suti (štěrk) |  | t | 24.2 | 0
|  |  | 24,2 |  |  | 24.2
50 |  | 950-4048VD | Poplatek za uložení betonu (recykl.) |  | t | 2.19 | 0
|  |  | 2,19 |  |  | 2.19
51 |  | 950-4024VD | Poplatek za uložení zeminy |  | t | 11.37 | 0
|  |  | 11,37 |  |  | 11.37
52 |  | 996-1022VD | Vytýčení inženýrských sítí-odhad |  | ks | 1 | 0
|  |  | 1 |  |  | 1
53 |  | 996-2042VD | Dokumentace skutečného stavu |  | ks | 1 | 0
|  |  | 1 |  |  | 1
54 |  | 996-2052VD | Geodetické zaměření skutečného stavu |  | ks | 1 | 0
|  |  | 1 |  |  | 1
55 |  | 997-2042VD | Pronájem mobilní buňky WC |  | den | 30 | 0
|  |  | 30 |  |  | 30
56 |  | 997-2043VD | Náklady na amortizaci standartní staveništní mobilní buňky |  | ks | 1 | 0
|  |  | 1 |  |  | 1
57 |  | 997-2054VD | Náklady na pořízení přechodného dopravního značení (podstavce, sloupky a značky) |  | ks | 1 | 0
|  |  | 1 |  |  | 1
58 |  | 997-2262VD | Náklady na provoz, přepravu a amortizaci (pronájem elektrocentrály) |  | ks | 1 | 0
|  |  | 1 |  |  | 1
59 |  | 997-2442VD | Mobilní stavební oplocení, výšky do 2,5 m (patky, sloupky, výplně polí)-montáž, pronájem,demontáž |  | m | 40 | 0
|  |  | 40 |  |  | 40
60 |  | 997-2642VD | Náklady na vodné a stočné, resp.pronájem mobilní cisterny |  | sada | 1 | 0
|  |  | 1 |  |  | 1
61 |  | 998276101R00 | Přesun hmot, trubní vedení plastová, otevř. výkop |  | t | 63.2624 | 0
62 |  | 979082213R00 | Vodorovná doprava suti po suchu do 1 km ( asfalt,štěrk-fr.skládka) |  | t | 30.55 | 0
|  |  | 6,35+24,2 |  |  | 30.55
63 |  | 979082219R00 | Příplatek za dopravu suti po suchu za další 1 km (Frýdecká skládka celkem 4 km,) |  | t | 91.65 | 0
|  |  | 30,55*3 |  |  | 91.65
64 |  | 979087213R00 | Nakládání vybouraných hmot na dopravní prostředky (obrubníky+lože) |  | t | 2.19 | 0
|  |  | 2,19 |  |  | 2.19
65 |  | 979087212R00 | Nakládání suti na dopravní prostředky (štěrk+asfalt) |  | t | 30.55 | 0
|  |  | 30,55 |  |  | 30.55
66 |  | 979084216R00 | Vodorovná doprava vybour. hmot po suchu do 5 km |  | t | 2.19 | 0
|  |  | 2,19 |  |  | 2.19
67 |  | 913-2042VD | Travní semeno "Parková směs" |  | kg | 2.1321 | 0
|  |  | 23,0*1,5*0,06 |  |  | 2.07
|  |  | ;ztratné 3%; 0,0621 |  |  | 0.0621
68 |  | 962-21510VD | KGB KOLENO 160/30 st. |  | ks | 1 | 0
|  |  | 1 |  |  | 1
69 |  | 592-2442VD | Obrubník betonový, Best-Linea II (8/25/1000)-barva přírodní (50%) |  | ks | 3 | 0
|  |  | 3 |  |  | 3
70 |  | 592-2422VD | Obrubník betonový záhonový (5/20/100)-barva přírodní (50%) |  | ks | 6 | 0
|  |  | 6 |  |  | 6
71 |  | 959-2012VD | FABEKUN 300/160KG pro napojení do kam., bet.a želbet. stok |  | ks | 1 | 0
|  |  | 1 |  |  | 1
72 |  | 927-1026VD | Sestava odvodň. žlabu ACO MULTILINE V 120S, dl.52,50 m s vpustí a mřížkovým roštem |  | soub. | 1 | 0
|  |  | 1 |  |  | 1
73 |  | 961-SP342600WVD | PVC potrubí SN8 ML 160x4,7 6m |  | ks | 6.2658 | 0
|  |  | 36,5/6 |  |  | 6.0833
|  |  | ;ztratné 3%; 0,1824999 |  |  | 0.1825
74 |  | 968-RF000010NVD | BETONOVÝ KONUS 425 |  | ks | 2 | 0
|  |  | 2 |  |  | 2
75 |  | 968-RF000020NVD | POKLOP BETONOVÝ 425/3T |  | ks | 2 | 0
|  |  | 2 |  |  | 2
76 |  | 968-RF010320WVD | TEGRA 425 - DNO KG 160 ÚHEL 30° (vč.těsnění) |  | ks | 2 | 0
|  |  | 2 |  |  | 2
77 |  | 968-RP000415WVD | ŠACHT.ROURA BEZ HRDLA 425/1500 |  | ks | 2 | 0
|  |  | 2 |  |  | 2
78 |  | 968-RF000910WVD | TĚSNĚNÍ ŠACHTOVÉ ROURY 425 + teleskopu |  | ks | 2 | 0
|  |  | 2 |  |  | 2
Poznámka:

## Krycí list rozpočtu
Krycí list soupisu stavebních prací, dodávek a služeb-neoceněný
Název stavby: |  | Doplnění odvodnění MK J.Opletala před domy čp.179-181, k.ů.Místek |  | Objednatel: | Statutární město Frýdek-Místek |  | IČ/DIČ: | 002296643/CZ002296643
Druh stavby: |  | SO-01 Doplnění odvodnění MK J.Opletala před domy čp.179-181 |  | Projektant: | Ing.Lumír Janík, Pod školou 130, 738 01 F-M |  | IČ/DIČ: | 11541369/
Lokalita: |  | ul.J.Opletala |  | Zhotovitel: |  |  | IČ/DIČ:
Začátek výstavby: |  |  |  | Konec výstavby: |  |  | Položek: | 81
JKSO: |  | 8272919 |  | Zpracoval: | Ing.Lumír Janík |  | Datum: | 25.04.2022
Rozpočtové náklady v Kč
A | Základní rozpočtové náklady |  | B | Doplňkové náklady |  | C | Náklady na umístění stavby (NUS)
HSV | Dodávky |  | Práce přesčas |  |  | Zařízení staveniště
| Montáž |  | Bez pevné podl. |  |  | Mimostav. doprava
PSV | Dodávky |  | Kulturní památka |  |  | Územní vlivy
| Montáž |  |  |  |  | Provozní vlivy
"M" | Dodávky |  |  |  |  | Ostatní
| Montáž |  |  |  |  | NUS z rozpočtu
Ostatní materiál
Přesun hmot a sutí
ZRN celkem |  |  | DN celkem |  |  | NUS celkem
|  |  | DN celkem z obj. |  |  | NUS celkem z obj.
ORN celkem
ORN celkem z obj.
Základ 0%
Základ 15% |  |  | DPH 15% |  |  | Celkem bez DPH
Základ 21% |  |  | DPH 21% |  |  | Celkem včetně DPH
Projektant |  |  | Objednatel |  |  | Zhotovitel
Datum, razítko a podpis |  |  | Datum, razítko a podpis |  |  | Datum, razítko a podpis
Poznámka:

## Stavební rozpočet
Soupis stavebních prací, dodávek a služeb - neoceněný
Název stavby: |  | Doplnění odvodnění MK J.Opletala před domy čp.179-181, k.ů.Místek | Doba výstavby: |  |  | Objednatel: | Statutární město Frýdek-Místek
Druh stavby: |  | SO-01 Doplnění odvodnění MK J.Opletala před domy čp.179-181 | Začátek výstavby: |  |  | Projektant: | Ing.Lumír Janík, Pod školou 130, 738 01 F-M
Lokalita: |  | ul.J.Opletala | Konec výstavby: |  |  | Zhotovitel:
JKSO: |  | 8272919 | Zpracováno dne: | 25.04.2022 |  | Zpracoval: | Ing.Lumír Janík
Č | Kód | Zkrácený popis |  | MJ | Množství | Cena/MJ | Náklady (Kč) |  |  | Cenová | [32 empty] | ISWORK | GROUPCODE
|  | Rozměry |  |  |  | (Kč) | Dodávka | Montáž | Celkem | soustava | Přesuny | Typ skupiny | HSV mat | HSV prac | PSV mat | PSV prac | Mont mat | Mont prac | Ostatní mat. | [20 empty] | MAT | WORK | CELK
| 11 | Přípravné a přidružené práce | [24 empty] | 0 | 0 | 0
1 | 113108305R00 | Odstranění asfaltové vrstvy pl.do 50 m2, tl. 5 cm |  | m2 | 57.7 |  |  |  |  | RTS II / 2020 | 0 |  | 0 | 0 | 0 | 0 | 0 | 0 | 0 | 0 | 0 | 0 | 21 | 0 | 0 | 1 |  |  |  | 0 | 0 | 0 | 11_ | 1_ | _ | 0 | 0 | 0 | 13 | 0 | 0 | 0 | P | 11
|  | 57,7 |  |  | 57.7
2 | 113107736R00 | Odstranění podkladu pl.50 m2,drcené+štět tl.36 cm dle TZ |  | m2 | 23.7 |  |  |  |  | RTS II / 2020 | 0 |  | 0 | 0 | 0 | 0 | 0 | 0 | 0 | 0 | 0 | 0 | 21 | 0 | 0 | 1 |  |  |  | 0 | 0 | 0 | 11_ | 1_ | _ | 0 | 0 | 0 | 15 | 0 | 0 | 0 | P | 11
|  | 23,7 |  |  | 23.7
3 | 113107505R00 | Odstranění podkladu pl. 50 m2,kam.drcené tl.5 cm - viz.TZ |  | m2 | 34 |  |  |  |  | RTS II / 2020 | 0 |  | 0 | 0 | 0 | 0 | 0 | 0 | 0 | 0 | 0 | 0 | 21 | 0 | 0 | 1 |  |  |  | 0 | 0 | 0 | 11_ | 1_ | _ | 0 | 0 | 0 | 17 | 0 | 0 | 0 | P | 11
|  | 34 |  |  | 34
4 | 113107730R00 | Odstranění podkladu pl.50 m2,drcené+štět tl.30 cm- chodník viz.TZ |  | m2 | 4.2 |  |  |  |  | RTS II / 2020 | 0 |  | 0 | 0 | 0 | 0 | 0 | 0 | 0 | 0 | 0 | 0 | 21 | 0 | 0 | 1 |  |  |  | 0 | 0 | 0 | 11_ | 1_ | _ | 0 | 0 | 0 | 19 | 0 | 0 | 0 | P | 11
|  | 4,2 |  |  | 4.2
5 | 113109310R00 | Odstranění podkladu pl.50 m2, bet.prostý tl.10 cm - chodník viz.TZ |  | m2 | 4.2 |  |  |  |  | RTS II / 2020 | 0 |  | 0 | 0 | 0 | 0 | 0 | 0 | 0 | 0 | 0 | 0 | 21 | 0 | 0 | 1 |  |  |  | 0 | 0 | 0 | 11_ | 1_ | _ | 0 | 0 | 0 | 21 | 0 | 0 | 0 | P | 11
|  | 4,2 |  |  | 4.2
6 | 113204111R00 | Vytrhání obrubníků zahradních - viz.TZ |  | m | 3 |  |  |  |  | RTS II / 2020 | 0 |  | 0 | 0 | 0 | 0 | 0 | 0 | 0 | 0 | 0 | 0 | 21 | 0 | 0 | 1 |  |  |  | 0 | 0 | 0 | 11_ | 1_ | _ | 0 | 0 | 0 | 23 | 0 | 0 | 0 | P | 11
|  | 3 |  |  | 3
7 | 113202111R00 | Vytrhání obrub obrubníků silničních - viz.TZ |  | m | 3 |  |  |  |  | RTS II / 2020 | 0 |  | 0 | 0 | 0 | 0 | 0 | 0 | 0 | 0 | 0 | 0 | 21 | 0 | 0 | 1 |  |  |  | 0 | 0 | 0 | 11_ | 1_ | _ | 0 | 0 | 0 | 25 | 0 | 0 | 0 | P | 11
|  | 3 |  |  | 3
| 12 | Odkopávky a prokopávky | [24 empty] | 0 | 0 | 0
8 | 120001101R00 | Příplatek za ztížení vykopávky v blízkosti vedení (plast DN 300+plast DN200+bet.DN 300) |  | m3 | 3.726 |  |  |  |  | RTS II / 2020 | 0 |  | 0 | 0 | 0 | 0 | 0 | 0 | 0 | 0 | 0 | 0 | 21 | 0 | 0 | 1 |  |  |  | 0 | 0 | 0 | 12_ | 1_ | _ | 0 | 0 | 0 | 28 | 0 | 0 | 0 | P | 12
|  | 1.2*(0.9*2.0)*0,85+1,2*0,9*1,75 |  |  | 3.726
9 | 121101100R00 | Sejmutí ornice, pl. do 400 m2, přemístění do 50 m |  | m3 | 2.25 |  |  |  |  | RTS II / 2020 | 0 |  | 0 | 0 | 0 | 0 | 0 | 0 | 0 | 0 | 0 | 0 | 21 | 0 | 0 | 1 |  |  |  | 0 | 0 | 0 | 12_ | 1_ | _ | 0 | 0 | 0 | 30 | 0 | 0 | 0 | P | 12
|  | 10,0*1,50*0.15 |  |  | 2.25
| 13 | Hloubené vykopávky | [24 empty] | 0 | 0 | 0
10 | 132201209R00 | Příplatek za lepivost - hloubení rýh 200cm v hor.3 (50%) |  | m3 | 16.235 |  |  |  |  | RTS II / 2009 | 0 |  | 0 | 0 | 0 | 0 | 0 | 0 | 0 | 0 | 0 | 0 | 21 | 0 | 0 | 1 |  |  |  | 0 | 0 | 0 | 13_ | 1_ | _ | 0 | 0 | 0 | 33 | 0 | 0 | 0 | P | 13
|  | 32,47/2 |  |  | 16.235
11 | 132201210R00 | Hloubení rýh š.do 200 cm hor.3 do 50 m3,STROJNĚ - viz.Tabulka ploch a kubatur (TPK) |  | m3 | 32.47 |  |  |  |  | RTS II / 2020 | 0 |  | 0 | 0 | 0 | 0 | 0 | 0 | 0 | 0 | 0 | 0 | 21 | 0 | 0 | 1 |  |  |  | 0 | 0 | 0 | 13_ | 1_ | _ | 0 | 0 | 0 | 35 | 0 | 0 | 0 | P | 13
|  | 32,47 |  |  | 32.47
| 15 | Roubení | [24 empty] | 0 | 0 | 0
12 | 151101101R00 | Pažení a rozepření stěn rýh - příložné - hl. do 2m - viz.TPK |  | m2 | 53.75 |  |  |  |  | RTS II / 2020 | 0 |  | 0 | 0 | 0 | 0 | 0 | 0 | 0 | 0 | 0 | 0 | 21 | 0 | 0 | 1 |  |  |  | 0 | 0 | 0 | 15_ | 1_ | _ | 0 | 0 | 0 | 38 | 0 | 0 | 0 | P | 15
|  | 53,75 |  |  | 53.75
13 | 151101111R00 | Odstranění paženi stěn rýh - příložné - hl. do 2 m |  | m2 | 53.75 |  |  |  |  | RTS II / 2020 | 0 |  | 0 | 0 | 0 | 0 | 0 | 0 | 0 | 0 | 0 | 0 | 21 | 0 | 0 | 1 |  |  |  | 0 | 0 | 0 | 15_ | 1_ | _ | 0 | 0 | 0 | 40 | 0 | 0 | 0 | P | 15
|  | 53,75 |  |  | 53.75
| 16 | Přemístění výkopku | [24 empty] | 0 | 0 | 0
14 | 161101101R00 | Svislé přemístění výkopku z hor.1-4 do 2,5 m - viz.TPK |  | m3 | 24.18 |  |  |  |  | RTS II / 2020 | 0 |  | 0 | 0 | 0 | 0 | 0 | 0 | 0 | 0 | 0 | 0 | 21 | 0 | 0 | 1 |  |  |  | 0 | 0 | 0 | 16_ | 1_ | _ | 0 | 0 | 0 | 43 | 0 | 0 | 0 | P | 16
|  | 24,18 |  |  | 24.18
15 | 162601101R00 | Vodorovné přemístění výkopku z hor.1-4 do 4000 m (přebytek na frýdeckou skládku ) |  | m3 | 11.37 |  |  |  |  | RTS II / 2020 | 0 |  | 0 | 0 | 0 | 0 | 0 | 0 | 0 | 0 | 0 | 0 | 21 | 0 | 0 | 1 |  |  |  | 0 | 0 | 0 | 16_ | 1_ | _ | 0 | 0 | 0 | 45 | 0 | 0 | 0 | P | 16
|  | 11,37 |  |  | 11.37
16 | 167101101R00 | Nakládání výkopku z hor.1-4 v množství do 100 m3 (pro odvoz na frýdeckou skládku) |  | m3 | 11.37 |  |  |  |  | RTS II / 2020 | 0 |  | 0 | 0 | 0 | 0 | 0 | 0 | 0 | 0 | 0 | 0 | 21 | 0 | 0 | 1 |  |  |  | 0 | 0 | 0 | 16_ | 1_ | _ | 0 | 0 | 0 | 47 | 0 | 0 | 0 | P | 16
|  | 11,37 |  |  | 11.37
| 17 | Konstrukce ze zemin | [24 empty] | 0 | 0 | 0
17 | 174101101R00 | Zásyp jam, rýh, šachet se zhutněním zeminou(vč.odpočtu zpevnění chodníku) |  | m3 | 11.366 |  |  |  |  | RTS II / 2020 | 0 |  | 0 | 0 | 0 | 0 | 0 | 0 | 0 | 0 | 0 | 0 | 21 | 0 | 0 | 1 |  |  |  | 0 | 0 | 0 | 17_ | 1_ | _ | 0 | 0 | 0 | 50 | 0 | 0 | 0 | P | 17
|  | 32,47-4,93-14,78-0,9*0,4*3-0.25*0.25*3,14*0,8*2 |  |  | 11.366
18 | 175101101RT2 | Obsyp potrubí bez prohození sypaniny (s dodáním štěrkopísku frakce 0 - 22 mm) |  | m3 | 14.7825 |  |  |  |  | RTS II / 2020 | 0 |  | 0 | 0 | 0 | 0 | 0 | 0 | 0 | 0 | 0 | 0 | 21 | 0 | 0 | 1 |  |  |  | 0 | 0 | 0 | 17_ | 1_ | _ | 0 | 0 | 0 | 52 | 0 | 0 | 0 | P | 17
|  | 36,5*0,9*0,45 |  |  | 14.7825
19 | 171201201R00 | Uložení sypaniny na skládku (výkopek na frýdeckou skládku ) |  | m3 | 11.37 |  |  |  |  | RTS II / 2020 | 0 |  | 0 | 0 | 0 | 0 | 0 | 0 | 0 | 0 | 0 | 0 | 21 | 0 | 0 | 1 |  |  |  | 0 | 0 | 0 | 17_ | 1_ | _ | 0 | 0 | 0 | 54 | 0 | 0 | 0 | P | 17
|  | 11,37 |  |  | 11.37
| 18 | Povrchové úpravy terénu | [24 empty] | 0 | 0 | 0
20 | 181101101R00 | Úprava pláně v zářezech v hor. 1-4, bez zhutnění (zatravnění) |  | m2 | 34.5 |  |  |  |  | RTS II / 2020 | 0 |  | 0 | 0 | 0 | 0 | 0 | 0 | 0 | 0 | 0 | 0 | 21 | 0 | 0 | 1 |  |  |  | 0 | 0 | 0 | 18_ | 1_ | _ | 0 | 0 | 0 | 57 | 0 | 0 | 0 | P | 18
|  | 23,0*1,5 |  |  | 34.5
21 | 180402111R00 | Založení trávníku parkového výsevem v rovině |  | m2 | 34.5 |  |  |  |  | RTS II / 2020 | 0 |  | 0 | 0 | 0 | 0 | 0 | 0 | 0 | 0 | 0 | 0 | 21 | 0 | 0 | 1 |  |  |  | 0 | 0 | 0 | 18_ | 1_ | _ | 0 | 0 | 0 | 59 | 0 | 0 | 0 | P | 18
|  | 34,5 |  |  | 34.5
22 | 183403153R00 | Obdělání půdy hrabáním, v rovině |  | m2 | 34.5 |  |  |  |  | RTS II / 2020 | 0 |  | 0 | 0 | 0 | 0 | 0 | 0 | 0 | 0 | 0 | 0 | 21 | 0 | 0 | 1 |  |  |  | 0 | 0 | 0 | 18_ | 1_ | _ | 0 | 0 | 0 | 61 | 0 | 0 | 0 | P | 18
|  | 34,5 |  |  | 34.5
23 | 181101102R00 | Úprava pláně v zářezech v hor. 1-4, se zhutněním (zpevněné plochy) |  | m2 | 61.9 |  |  |  |  | RTS II / 2020 | 0 |  | 0 | 0 | 0 | 0 | 0 | 0 | 0 | 0 | 0 | 0 | 21 | 0 | 0 | 1 |  |  |  | 0 | 0 | 0 | 18_ | 1_ | _ | 0 | 0 | 0 | 63 | 0 | 0 | 0 | P | 18
|  | 57,7+4,2 |  |  | 61.9
24 | 181301102R00 | Rozprostření ornice, rovina, tl. 10-15 cm,do 500m2 (viz.příloha č.3) |  | m2 | 34.5 |  |  |  |  | RTS II / 2020 | 0 |  | 0 | 0 | 0 | 0 | 0 | 0 | 0 | 0 | 0 | 0 | 21 | 0 | 0 | 1 |  |  |  | 0 | 0 | 0 | 18_ | 1_ | _ | 0 | 0 | 0 | 65 | 0 | 0 | 0 | P | 18
|  | 34,5 |  |  | 34.5
25 | 183403161R00 | Obdělání půdy válením, v rovině |  | m2 | 34.5 |  |  |  |  | RTS II / 2020 | 0 |  | 0 | 0 | 0 | 0 | 0 | 0 | 0 | 0 | 0 | 0 | 21 | 0 | 0 | 1 |  |  |  | 0 | 0 | 0 | 18_ | 1_ | _ | 0 | 0 | 0 | 67 | 0 | 0 | 0 | P | 18
|  | 34,5 |  |  | 34.5
26 | 185802113R00 | Hnojení umělým hnojivem v rovině |  | t | 0.01725 |  |  |  |  | RTS II / 2020 | 0 |  | 0 | 0 | 0 | 0 | 0 | 0 | 0 | 0 | 0 | 0 | 21 | 0 | 0 | 1 |  |  |  | 0 | 0 | 0 | 18_ | 1_ | _ | 0 | 0 | 0 | 69 | 0 | 0 | 0 | P | 18
|  | 34,5*0.05*0.01 |  |  | 0.01725
27 | 185803111R00 | Ošetření trávníku v rovině |  | m2 | 34.5 |  |  |  |  | RTS II / 2020 | 0 |  | 0 | 0 | 0 | 0 | 0 | 0 | 0 | 0 | 0 | 0 | 21 | 0 | 0 | 1 |  |  |  | 0 | 0 | 0 | 18_ | 1_ | _ | 0 | 0 | 0 | 71 | 0 | 0 | 0 | P | 18
|  | 34,5 |  |  | 34.5
| 184 | Vysazování a přesazování keřů a stromů | [24 empty] | 0 | 0 | 0
28 | 184-4042VD | Přesazení keře-růže, včetně výkopu jamky s 50% výměnou půdy, zálivkou a pod. |  | ks | 1 | [5 empty] | 0 |  | 0 | 0 | 0 | 0 | 0 | 0 | 0 | 0 | 0 | 0 | 21 | 0 | 0 | 1 |  |  |  | 0 | 0 | 0 | 184_ | 1_ | _ | 0 | 0 | 0 | 74 | 0 | 0 | 0 | P | 184
|  | 1 |  |  | 1
| 45 | Podkladní a vedlejší konstrukce (inženýr. stavby kromě vozovek a železnič. svršku) | [24 empty] | 0 | 0 | 0
29 | 451572111RK6 | Lože pod potrubí z kameniva těženého 0 - 4 mm (vč.kameniva) |  | m3 | 4.9275 |  |  |  |  | RTS II / 2020 | 0 |  | 0 | 0 | 0 | 0 | 0 | 0 | 0 | 0 | 0 | 0 | 21 | 0 | 0 | 1 |  |  |  | 0 | 0 | 0 | 45_ | 4_ | _ | 0 | 0 | 0 | 77 | 0 | 0 | 0 | P | 45
|  | 36,5*0,9*0,15 |  |  | 4.9275
| 56 | Podkladní vrstvy komunikací, letišť a ploch | [24 empty] | 0 | 0 | 0
30 | 566901111R00 | Vyspravení podkladu po překopech štěrkopískem (překop chodník-viz.pří.č.3,TZ) |  | m3 | 0.63 |  |  |  |  | RTS II / 2020 | 0 |  | 0 | 0 | 0 | 0 | 0 | 0 | 0 | 0 | 0 | 0 | 21 | 0 | 0 | 1 |  |  |  | 0 | 0 | 0 | 56_ | 5_ | _ | 0 | 0 | 0 | 80 | 0 | 0 | 0 | P | 56
|  | 4,2*0,15 |  |  | 0.63
31 | 566903111R00 | Vyspravení podkladu po překopech kam.hrubě drceným (překop chodník-viz.příl.3TZ) |  | t | 0.4851 |  |  |  |  | RTS II / 2020 | 0 |  | 0 | 0 | 0 | 0 | 0 | 0 | 0 | 0 | 0 | 0 | 21 | 0 | 0 | 1 |  |  |  | 0 | 0 | 0 | 56_ | 5_ | _ | 0 | 0 | 0 | 82 | 0 | 0 | 0 | P | 56
|  | 4,2*0,25*0,462 |  |  | 0.4851
32 | 566904111R00 | Vyspravení podkladu po překopech kam.obal.asfaltem (MK-viz.TZ) |  | t | 7.26 |  |  |  |  | RTS II / 2020 | 0 |  | 0 | 0 | 0 | 0 | 0 | 0 | 0 | 0 | 0 | 0 | 21 | 0 | 0 | 1 |  |  |  | 0 | 0 | 0 | 56_ | 5_ | _ | 0 | 0 | 0 | 84 | 0 | 0 | 0 | P | 56
|  | 50,0*0,06*2,42 |  |  | 7.26
33 | 566905111R00 | Vyspravení podkladu po překopech podklad.betonem (chodník-viz.TZ) |  | m3 | 1.05 |  |  |  |  | RTS II / 2020 | 0 |  | 0 | 0 | 0 | 0 | 0 | 0 | 0 | 0 | 0 | 0 | 21 | 0 | 0 | 1 |  |  |  | 0 | 0 | 0 | 56_ | 5_ | _ | 0 | 0 | 0 | 86 | 0 | 0 | 0 | P | 56
|  | 4,2*0,1*2,5 |  |  | 1.05
| 57 | Kryty štěrkových a živičných komunikací a ploch | [24 empty] | 0 | 0 | 0
34 | 573211111R00 | Postřik živičný spojovací z asfaltu 0,5-0,7 kg/m2 (-viz.příl.č.3) |  | m2 | 50 |  |  |  |  | RTS II / 2020 | 0 |  | 0 | 0 | 0 | 0 | 0 | 0 | 0 | 0 | 0 | 0 | 21 | 0 | 0 | 1 |  |  |  | 0 | 0 | 0 | 57_ | 5_ | _ | 0 | 0 | 0 | 89 | 0 | 0 | 0 | P | 57
|  | 50 |  |  | 50
35 | 573312411R00 | Prolití podkladu z kameniva asfaltem, 5,0 kg/m2 (viz.TZ) |  | m2 | 50 |  |  |  |  | RTS II / 2020 | 0 |  | 0 | 0 | 0 | 0 | 0 | 0 | 0 | 0 | 0 | 0 | 21 | 0 | 0 | 1 |  |  |  | 0 | 0 | 0 | 57_ | 5_ | _ | 0 | 0 | 0 | 91 | 0 | 0 | 0 | P | 57
|  | 50,0 |  |  | 50
36 | 572952111R00 | Vyspravení krytu po překopu asf.betonem tl.do 5 cm (MK -viz.TZ) |  | m2 | 50 |  |  |  |  | RTS II / 2020 | 0 |  | 0 | 0 | 0 | 0 | 0 | 0 | 0 | 0 | 0 | 0 | 21 | 0 | 0 | 1 |  |  |  | 0 | 0 | 0 | 57_ | 5_ | _ | 0 | 0 | 0 | 93 | 0 | 0 | 0 | P | 57
|  | 50,0 |  |  | 50
| 87 | Potrubí z trub z plastických hmot, skleněných a čedičových | [24 empty] | 0 | 0 | 0
37 | 877313123R00 | Montáž tvarovek jednoos. z PVC gum. kroužek DN 150 |  | kus | 1 |  |  |  |  | RTS II / 2020 | 0 |  | 0 | 0 | 0 | 0 | 0 | 0 | 0 | 0 | 0 | 0 | 21 | 0 | 0 | 1 |  |  |  | 0 | 0 | 0 | 87_ | 8_ | _ | 0 | 0 | 0 | 96 | 0 | 0 | 0 | P | 87
|  | 1 |  |  | 1
38 | 871313121R00 | Montáž trub z tvrdého PVC, gumový kroužek, DN 150 |  | m | 36.5 |  |  |  |  | RTS II / 2020 | 0 |  | 0 | 0 | 0 | 0 | 0 | 0 | 0 | 0 | 0 | 0 | 21 | 0 | 0 | 1 |  |  |  | 0 | 0 | 0 | 87_ | 8_ | _ | 0 | 0 | 0 | 98 | 0 | 0 | 0 | P | 87
|  | 36,5 |  |  | 36.5
| 870VD | Montáže potrubí | [24 empty] | 0 | 0 | 0
39 | 870-1244VD | Montáž šroubovací spojky Fabekum DN 150 vč. vyvrtání otvoru |  | ks | 1 | [5 empty] | 0 |  | 0 | 0 | 0 | 0 | 0 | 0 | 0 | 0 | 0 | 0 | 21 | 0 | 0 | 1 |  |  |  | 0 | 0 | 0 | 870VD_ | 8_ | _ | 0 | 0 | 0 | 101 | 0 | 0 | 0 | P | 870VD
|  | 1 |  |  | 1
| 89 | Ostatní konstrukce | [24 empty] | 0 | 0 | 0
40 | 892571111R00 | Zkouška těsnosti kanalizace DN do 200, vodou |  | m | 36.5 |  |  |  |  | RTS II / 2020 | 0 |  | 0 | 0 | 0 | 0 | 0 | 0 | 0 | 0 | 0 | 0 | 21 | 0 | 0 | 1 |  |  |  | 0 | 0 | 0 | 89_ | 8_ | _ | 0 | 0 | 0 | 104 | 0 | 0 | 0 | P | 89
|  | 36,5 |  |  | 36.5
41 | 892573111R00 | Zabezpečení konců kanal. potrubí DN do 200, vodou |  | sada | 1 |  |  |  |  | RTS II / 2020 | 0 |  | 0 | 0 | 0 | 0 | 0 | 0 | 0 | 0 | 0 | 0 | 21 | 0 | 0 | 1 |  |  |  | 0 | 0 | 0 | 89_ | 8_ | _ | 0 | 0 | 0 | 106 | 0 | 0 | 0 | P | 89
|  | 1 |  |  | 1
42 | 894432112R00 | Osazení plastové šachty revizní prům.425 mm, Wavin |  | kus | 2 |  |  |  |  | RTS II / 2020 | 0 |  | 0 | 0 | 0 | 0 | 0 | 0 | 0 | 0 | 0 | 0 | 21 | 0 | 0 | 1 |  |  |  | 0 | 0 | 0 | 89_ | 8_ | _ | 0 | 0 | 0 | 108 | 0 | 0 | 0 | P | 89
|  | 2 |  |  | 2
43 | 899101111R00 | Osazení poklopu s rámem do 50 kg |  | kus | 2 |  |  |  |  | RTS II / 2020 | 0 |  | 0 | 0 | 0 | 0 | 0 | 0 | 0 | 0 | 0 | 0 | 21 | 0 | 0 | 1 |  |  |  | 0 | 0 | 0 | 89_ | 8_ | _ | 0 | 0 | 0 | 110 | 0 | 0 | 0 | P | 89
|  | 2 |  |  | 2
| 91 | Doplňující konstrukce a práce pozemních komunikací, letišť a ploch | [24 empty] | 0 | 0 | 0
44 | 919735111R00 | Řezání stávajícího živičného krytu tl. do 5 cm (zpětné prořezání pro zalití asf.zálivkou) |  | m | 118.2 |  |  |  |  | RTS II / 2020 | 0 |  | 0 | 0 | 0 | 0 | 0 | 0 | 0 | 0 | 0 | 0 | 21 | 0 | 0 | 1 |  |  |  | 0 | 0 | 0 | 91_ | 9_ | _ | 0 | 0 | 0 | 113 | 0 | 0 | 0 | P | 91
|  | 2*(52,2+2*0,75+3*1,8) |  |  | 118.2
45 | 916531111R00 | Osazení záhon.obrubníků do lože z B 12,5 bez opěry |  | m | 3 |  |  |  |  | RTS II / 2020 | 0 |  | 0 | 0 | 0 | 0 | 0 | 0 | 0 | 0 | 0 | 0 | 21 | 0 | 0 | 1 |  |  |  | 0 | 0 | 0 | 91_ | 9_ | _ | 0 | 0 | 0 | 115 | 0 | 0 | 0 | P | 91
|  | 3,0 |  |  | 3
46 | 917862111R00 | Osazení stojat. obrub. bet. s opěrou,lože z B 12,5 |  | m | 3 |  |  |  |  | RTS II / 2020 | 0 |  | 0 | 0 | 0 | 0 | 0 | 0 | 0 | 0 | 0 | 0 | 21 | 0 | 0 | 1 |  |  |  | 0 | 0 | 0 | 91_ | 9_ | _ | 0 | 0 | 0 | 117 | 0 | 0 | 0 | P | 91
|  | 3,0 |  |  | 3
47 | 919721211R00 | Dilatační spáry vyplněné asfalt. zálivkou |  | m | 59.1 |  |  |  |  | RTS II / 2020 | 0 |  | 0 | 0 | 0 | 0 | 0 | 0 | 0 | 0 | 0 | 0 | 21 | 0 | 0 | 1 |  |  |  | 0 | 0 | 0 | 91_ | 9_ | _ | 0 | 0 | 0 | 119 | 0 | 0 | 0 | P | 91
|  | 118,2/2 |  |  | 59.1
| 914VD | Osazení doplňkových konstrukcí | [24 empty] | 0 | 0 | 0
48 | 914-8424VD | Výstražná folie hnědá, š.330 mm, včetně uložení |  | m | 36.5 | [5 empty] | 0 |  | 0 | 0 | 0 | 0 | 0 | 0 | 0 | 0 | 0 | 0 | 21 | 0 | 0 | 1 |  |  |  | 0 | 0 | 0 | 914VD_ | 9_ | _ | 0 | 0 | 0 | 122 | 0 | 0 | 0 | P | 914VD
|  | 36,5 |  |  | 36.5
| 935 | otevřené stoky (žlaby) | [24 empty] | 0 | 0 | 0
49 | 935-93121VD | Osazení odvodňovacího žlabu š/hl.100/151 s mřížkovým roštem, |  | m | 52.5 | [5 empty] | 0 |  | 0 | 0 | 0 | 0 | 0 | 0 | 0 | 0 | 0 | 0 | 21 | 0 | 0 | 1 |  |  |  | 0 | 0 | 0 | 935_ | 9_ | _ | 0 | 0 | 0 | 125 | 0 | 0 | 0 | P | 935
|  | 52,5 |  |  | 52.5
| 950VD | Uložení materiálu na skládky | [24 empty] | 0 | 0 | 0
50 | 950-4034VD | Poplatek za uložení asfaltové směsi (frýdecká skládka) |  | t | 6.35 | [5 empty] | 0 |  | 0 | 0 | 0 | 0 | 0 | 0 | 0 | 0 | 0 | 0 | 21 | 0 | 0 | 1 |  |  |  | 0 | 0 | 0 | 950VD_ | 9_ | _ | 0 | 0 | 0 | 128 | 0 | 0 | 0 | P | 950VD
|  | 6,35 |  |  | 6.35
51 | 950-4044VD | Poplatek za uložení suti (štěrk) |  | t | 24.2 | [5 empty] | 0 |  | 0 | 0 | 0 | 0 | 0 | 0 | 0 | 0 | 0 | 0 | 21 | 0 | 0 | 1 |  |  |  | 0 | 0 | 0 | 950VD_ | 9_ | _ | 0 | 0 | 0 | 130 | 0 | 0 | 0 | P | 950VD
|  | 24,2 |  |  | 24.2
52 | 950-4048VD | Poplatek za uložení betonu (recykl.) |  | t | 2.19 | [5 empty] | 0 |  | 0 | 0 | 0 | 0 | 0 | 0 | 0 | 0 | 0 | 0 | 21 | 0 | 0 | 1 |  |  |  | 0 | 0 | 0 | 950VD_ | 9_ | _ | 0 | 0 | 0 | 132 | 0 | 0 | 0 | P | 950VD
|  | 2,19 |  |  | 2.19
53 | 950-4024VD | Poplatek za uložení zeminy |  | t | 11.37 | [5 empty] | 0 |  | 0 | 0 | 0 | 0 | 0 | 0 | 0 | 0 | 0 | 0 | 21 | 0 | 0 | 1 |  |  |  | 0 | 0 | 0 | 950VD_ | 9_ | _ | 0 | 0 | 0 | 134 | 0 | 0 | 0 | P | 950VD
|  | 11,37 |  |  | 11.37
| 996VD | Doplňkové rozpočtové náklady | [24 empty] | 0 | 0 | 0
54 | 996-1022VD | Vytýčení inženýrských sítí-odhad |  | ks | 1 | [5 empty] | 0 |  | 0 | 0 | 0 | 0 | 0 | 0 | 0 | 0 | 0 | 0 | 21 | 0 | 0 | 1 |  |  |  | 0 | 0 | 0 | 996VD_ | 9_ | _ | 0 | 0 | 0 | 137 | 0 | 0 | 0 | P | 996VD
|  | 1 |  |  | 1
55 | 996-2042VD | Dokumentace skutečného stavu |  | ks | 1 | [5 empty] | 0 |  | 0 | 0 | 0 | 0 | 0 | 0 | 0 | 0 | 0 | 0 | 21 | 0 | 0 | 1 |  |  |  | 0 | 0 | 0 | 996VD_ | 9_ | _ | 0 | 0 | 0 | 139 | 0 | 0 | 0 | P | 996VD
|  | 1 |  |  | 1
56 | 996-2052VD | Geodetické zaměření skutečného stavu |  | ks | 1 | [5 empty] | 0 |  | 0 | 0 | 0 | 0 | 0 | 0 | 0 | 0 | 0 | 0 | 21 | 0 | 0 | 1 |  |  |  | 0 | 0 | 0 | 996VD_ | 9_ | _ | 0 | 0 | 0 | 141 | 0 | 0 | 0 | P | 996VD
|  | 1 |  |  | 1
| 997VD | Vedlejší rozpočtové náklady | [24 empty] | 0 | 0 | 0
57 | 997-2042VD | Pronájem mobilní buňky WC |  | den | 30 | [5 empty] | 0 |  | 0 | 0 | 0 | 0 | 0 | 0 | 0 | 0 | 0 | 0 | 21 | 0 | 0 | 1 |  |  |  | 0 | 0 | 0 | 997VD_ | 9_ | _ | 0 | 0 | 0 | 144 | 0 | 0 | 0 | P | 997VD
|  | 30 |  |  | 30
58 | 997-2043VD | Náklady na amortizaci standartní staveništní mobilní buňky |  | ks | 1 | [5 empty] | 0 |  | 0 | 0 | 0 | 0 | 0 | 0 | 0 | 0 | 0 | 0 | 21 | 0 | 0 | 1 |  |  |  | 0 | 0 | 0 | 997VD_ | 9_ | _ | 0 | 0 | 0 | 146 | 0 | 0 | 0 | P | 997VD
|  | 1 |  |  | 1
59 | 997-2054VD | Náklady na pořízení přechodného dopravního značení (podstavce, sloupky a značky) |  | ks | 1 | [5 empty] | 0 |  | 0 | 0 | 0 | 0 | 0 | 0 | 0 | 0 | 0 | 0 | 21 | 0 | 0 | 1 |  |  |  | 0 | 0 | 0 | 997VD_ | 9_ | _ | 0 | 0 | 0 | 148 | 0 | 0 | 0 | P | 997VD
|  | 1 |  |  | 1
60 | 997-2262VD | Náklady na provoz, přepravu a amortizaci (pronájem elektrocentrály) |  | ks | 1 | [5 empty] | 0 |  | 0 | 0 | 0 | 0 | 0 | 0 | 0 | 0 | 0 | 0 | 21 | 0 | 0 | 1 |  |  |  | 0 | 0 | 0 | 997VD_ | 9_ | _ | 0 | 0 | 0 | 150 | 0 | 0 | 0 | P | 997VD
|  | 1 |  |  | 1
61 | 997-2442VD | Mobilní stavební oplocení, výšky do 2,5 m (patky, sloupky, výplně polí)-montáž, pronájem,demontáž |  | m | 40 | [5 empty] | 0 |  | 0 | 0 | 0 | 0 | 0 | 0 | 0 | 0 | 0 | 0 | 21 | 0 | 0 | 1 |  |  |  | 0 | 0 | 0 | 997VD_ | 9_ | _ | 0 | 0 | 0 | 152 | 0 | 0 | 0 | P | 997VD
|  | 40 |  |  | 40
62 | 997-2642VD | Náklady na vodné a stočné, resp.pronájem mobilní cisterny |  | sada | 1 | [5 empty] | 0 |  | 0 | 0 | 0 | 0 | 0 | 0 | 0 | 0 | 0 | 0 | 21 | 0 | 0 | 1 |  |  |  | 0 | 0 | 0 | 997VD_ | 9_ | _ | 0 | 0 | 0 | 154 | 0 | 0 | 0 | P | 997VD
|  | 1 |  |  | 1
| H00 | Běžné stavební práce | [24 empty] | 0 | 0 | 0
63 | 998276101R00 | Přesun hmot, trubní vedení plastová, otevř. výkop |  | t | 63.2624 |  |  |  |  | RTS II / 2020 | 0 |  | 0 | 0 | 0 | 0 | 0 | 0 | 0 | 0 | 0 | 0 | 21 | 0 | 0 | 5 |  |  |  | 0 | 0 | 0 | H00_ | 9_ | _ | 0 | 0 | 0 | 157 | 0 | 0 | 0 | P | H00
| S0 | Přesuny sutí | [24 empty] | 0 | 0 | 0
64 | 979082213R00 | Vodorovná doprava suti po suchu do 1 km ( asfalt,štěrk-fr.skládka) |  | t | 30.55 |  |  |  |  | RTS II / 2020 | 0 |  | 0 | 0 | 0 | 0 | 0 | 0 | 0 | 0 | 0 | 0 | 21 | 0 | 0 | 5 |  |  |  | 0 | 0 | 0 | S0_ | 9_ | _ | 0 | 0 | 0 | 159 | 0 | 0 | 0 | P | S0
|  | 6,35+24,2 |  |  | 30.55
65 | 979082219R00 | Příplatek za dopravu suti po suchu za další 1 km (Frýdecká skládka celkem 4 km,) |  | t | 91.65 |  |  |  |  | RTS II / 2020 | 0 |  | 0 | 0 | 0 | 0 | 0 | 0 | 0 | 0 | 0 | 0 | 21 | 0 | 0 | 5 |  |  |  | 0 | 0 | 0 | S0_ | 9_ | _ | 0 | 0 | 0 | 161 | 0 | 0 | 0 | P | S0
|  | 30,55*3 |  |  | 91.65
66 | 979087213R00 | Nakládání vybouraných hmot na dopravní prostředky (obrubníky+lože) |  | t | 2.19 |  |  |  |  | RTS II / 2020 | 0 |  | 0 | 0 | 0 | 0 | 0 | 0 | 0 | 0 | 0 | 0 | 21 | 0 | 0 | 5 |  |  |  | 0 | 0 | 0 | S0_ | 9_ | _ | 0 | 0 | 0 | 163 | 0 | 0 | 0 | P | S0
|  | 2,19 |  |  | 2.19
67 | 979087212R00 | Nakládání suti na dopravní prostředky (štěrk+asfalt) |  | t | 30.55 |  |  |  |  | RTS II / 2020 | 0 |  | 0 | 0 | 0 | 0 | 0 | 0 | 0 | 0 | 0 | 0 | 21 | 0 | 0 | 5 |  |  |  | 0 | 0 | 0 | S0_ | 9_ | _ | 0 | 0 | 0 | 165 | 0 | 0 | 0 | P | S0
|  | 30,55 |  |  | 30.55
68 | 979084216R00 | Vodorovná doprava vybour. hmot po suchu do 5 km |  | t | 2.19 |  |  |  |  | RTS II / 2020 | 0 |  | 0 | 0 | 0 | 0 | 0 | 0 | 0 | 0 | 0 | 0 | 21 | 0 | 0 | 5 |  |  |  | 0 | 0 | 0 | S0_ | 9_ | _ | 0 | 0 | 0 | 167 | 0 | 0 | 0 | P | S0
|  | 2,19 |  |  | 2.19
|  | Ostatní materiál | [24 empty] | 0 | 0 | 0
69 | 913-2042VD | Travní semeno "Parková směs" |  | kg | 2.1321 | [5 empty] | 0 |  | 0 | 0 | 0 | 0 | 0 | 0 | 0 | 0 | 0 | 0 | 21 | 0 | 0 | 0 |  |  |  | 0 | 0 | 0 | Z99999_ | Z_ | _ | 0 | 0 | 0 | 170 | 0 | 0 | 0 | M
|  | 23,0*1,5*0,06 |  |  | 2.07
|  | ;ztratné 3%; 0,0621 |  |  | 0.0621
70 | 962-21510VD | KGB KOLENO 160/30 st. |  | ks | 1 | [5 empty] | 0 |  | 0 | 0 | 0 | 0 | 0 | 0 | 0 | 0 | 0 | 0 | 21 | 0 | 0 | 0 |  |  |  | 0 | 0 | 0 | Z99999_ | Z_ | _ | 0 | 0 | 0 | 173 | 0 | 0 | 0 | M
|  | 1 |  |  | 1
71 | 592-2442VD | Obrubník betonový, Best-Linea II (8/25/1000)-barva přírodní (50%) |  | ks | 3 | [5 empty] | 0 |  | 0 | 0 | 0 | 0 | 0 | 0 | 0 | 0 | 0 | 0 | 21 | 0 | 0 | 0 |  |  |  | 0 | 0 | 0 | Z99999_ | Z_ | _ | 0 | 0 | 0 | 175 | 0 | 0 | 0 | M
|  | 3 |  |  | 3
72 | 592-2422VD | Obrubník betonový záhonový (5/20/100)-barva přírodní (50%) |  | ks | 6 | [5 empty] | 0 |  | 0 | 0 | 0 | 0 | 0 | 0 | 0 | 0 | 0 | 0 | 21 | 0 | 0 | 0 |  |  |  | 0 | 0 | 0 | Z99999_ | Z_ | _ | 0 | 0 | 0 | 177 | 0 | 0 | 0 | M
|  | 6 |  |  | 6
73 | 959-2012VD | FABEKUN 300/160KG pro napojení do kam., bet.a želbet. stok |  | ks | 1 | [5 empty] | 0 |  | 0 | 0 | 0 | 0 | 0 | 0 | 0 | 0 | 0 | 0 | 21 | 0 | 0 | 0 |  |  |  | 0 | 0 | 0 | Z99999_ | Z_ | _ | 0 | 0 | 0 | 179 | 0 | 0 | 0 | M
|  | 1 |  |  | 1
74 | 927-1026VD | Sestava odvodň. žlabu ACO MULTILINE V 120S, dl.52,50 m s vpustí a mřížkovým roštem |  | soub. | 1 | [5 empty] | 0 |  | 0 | 0 | 0 | 0 | 0 | 0 | 0 | 0 | 0 | 0 | 21 | 0 | 0 | 0 |  |  |  | 0 | 0 | 0 | Z99999_ | Z_ | _ | 0 | 0 | 0 | 181 | 0 | 0 | 0 | M
|  | 1 |  |  | 1
75 | 961-SP342600WVD | PVC potrubí SN8 ML 160x4,7 6m |  | ks | 6.2658 | [5 empty] | 0 |  | 0 | 0 | 0 | 0 | 0 | 0 | 0 | 0 | 0 | 0 | 21 | 0 | 0 | 0 |  |  |  | 0 | 0 | 0 | Z99999_ | Z_ | _ | 0 | 0 | 0 | 183 | 0 | 0 | 0 | M
|  | 36,5/6 |  |  | 6.0833
|  | ;ztratné 3%; 0,1824999 |  |  | 0.1825
76 | 968-RF000010NVD | BETONOVÝ KONUS 425 |  | ks | 2 | [5 empty] | 0 |  | 0 | 0 | 0 | 0 | 0 | 0 | 0 | 0 | 0 | 0 | 21 | 0 | 0 | 0 |  |  |  | 0 | 0 | 0 | Z99999_ | Z_ | _ | 0 | 0 | 0 | 186 | 0 | 0 | 0 | M
|  | 2 |  |  | 2
77 | 968-RF000020NVD | POKLOP BETONOVÝ 425/3T |  | ks | 2 | [5 empty] | 0 |  | 0 | 0 | 0 | 0 | 0 | 0 | 0 | 0 | 0 | 0 | 21 | 0 | 0 | 0 |  |  |  | 0 | 0 | 0 | Z99999_ | Z_ | _ | 0 | 0 | 0 | 188 | 0 | 0 | 0 | M
|  | 2 |  |  | 2
78 | 968-RF010320WVD | TEGRA 425 - DNO KG 160 ÚHEL 30° (vč.těsnění) |  | ks | 2 | [5 empty] | 0 |  | 0 | 0 | 0 | 0 | 0 | 0 | 0 | 0 | 0 | 0 | 21 | 0 | 0 | 0 |  |  |  | 0 | 0 | 0 | Z99999_ | Z_ | _ | 0 | 0 | 0 | 190 | 0 | 0 | 0 | M
|  | 2 |  |  | 2
79 | 968-RP000415WVD | ŠACHT.ROURA BEZ HRDLA 425/1500 |  | ks | 2 | [5 empty] | 0 |  | 0 | 0 | 0 | 0 | 0 | 0 | 0 | 0 | 0 | 0 | 21 | 0 | 0 | 0 |  |  |  | 0 | 0 | 0 | Z99999_ | Z_ | _ | 0 | 0 | 0 | 192 | 0 | 0 | 0 | M
|  | 2 |  |  | 2
80 | 968-RF000910WVD | TĚSNĚNÍ ŠACHTOVÉ ROURY 425 + teleskopu |  | ks | 2 | [5 empty] | 0 |  | 0 | 0 | 0 | 0 | 0 | 0 | 0 | 0 | 0 | 0 | 21 | 0 | 0 | 0 |  |  |  | 0 | 0 | 0 | Z99999_ | Z_ | _ | 0 | 0 | 0 | 194 | 0 | 0 | 0 | M
|  | 2 |  |  | 2
81 | 998276101R00 | Přesun hmot, trubní vedení plastová, otevř. výkop |  | t | 63.6636 |  |  |  |  | RTS II / 2020 | 0 |  | 0 | 0 | 0 | 0 | 0 | 0 | 0 | 0 | 0 | 0 | 21 | 0 | 0 | 5 |  |  |  | 0 | 0 | 0 | Z99999_ | Z_ | _ | 0 | 0 | 0 | 196 | 0 | 0 | 0 | P
Celkem:
Poznámka: |  | K položce č.74 je na konci rozpočtu přiložen detailní rozpis jednotlivých položek