## IO-04 Přípojka pro tělocvičnu
Výkaz výměr
Investiční akce: | Zpracování PD – ZŠ F-M, ul. J. Čapka 2555 – tělocvična - II
Investor: | Statutární město Frýdek-Místek, Radniční 1148, 738 01 Frýdek-Místek
Zpracovatel | Energy Benefit Centre, Křenova 438/3, 162 00 Praha 6 | Vypracovala: |  | Ing. Liliana Skulinová
Cena celkem bez DPH | 0 | Zodpovědný projektant |  | Ing. Jan Košner, Ph.D.
DPH 21% | 0 | Datum: |  | 07.2024
Cena celkem s DPH | 0 | Stupeň: |  | DPS
Položka | Název | Množství | MJ | Cena/jedn. | Cena celkem
Odbočka pro SO 02 Tělocvična
Trubní vedení
1 | Potrubí PE 100 RC SDR 11 PN 16, d 90x8,2 mm, vč. tvarovek | 149.93 | m | 0 | 0
2 | Dvouvrstvá korugovaná chránička PE DN 150 | 6.6 | m | 0 | 0
Příslušenství potrubí
3 | Kulový kohout s pákou a vypouštěním 3" (DN 80) | 2 | ks | 0 | 0
Zemní práce
4 | Hloubení rýh v hornině 1-4 | 6.204 | m3 | 0 | 0
5 | Obsyp jam, rýh, šachet se zhutněním | 2.068 | m3 | 0 | 0
6 | Přemístění výkopku | 6 | m3 | 0 | 0
Veškeré položky ve výkazu jsou uvedeny včetně montážních prací a ostatních výkonů spojených s instalací systému.
Rozpočet není zpracován v žadné cenové soustavě, v rozpočtu jsou použity R položky.