## SO-02 Tělocvična
Výkaz výměr
Investiční akce: | Zpracování PD – ZŠ F-M, ul. J. Čapka 2555 – tělocvična - II
Investor: | Statutární město Frýdek-Místek, Radniční 1148, 738 01 Frýdek-Místek
Zpracovatel | Energy Benefit Centre, Křenova 438/3, 162 00 Praha 6 | Vypracovala: |  | Ing. Liliana Skulinová
Cena celkem bez DPH | 0 | Zodpovědný projektant |  | Ing. Jan Košner, Ph.D.
DPH 21% | 0 | Datum: |  | 07.2024
Cena celkem s DPH | 0 | Stupeň: |  | DPS
Položka | Název | Množství | MJ | Cena/jedn. | Cena celkem
Zdravotechnika SO 02 Tělocvična
Vnitřní kanalizace
Potrubí vnitřní kanalizace
1 | Potrubí PP - HT DN 50 vč. tvarovek | 16.72 | m | 0 | 0
2 | Potrubí PP - HT DN 75 vč. tvarovek | 26.84 | m | 0 | 0
3 | Potrubí PP - HT DN 110 vč. tvarovek | 35.97 | m | 0 | 0
4 | Potrubí PVC - KG DN 110, SN 4 vč. tvarovek | 109.538 | m | 0 | 0
5 | Potrubí PVC - KG DN 160, SN 4 vč. tvarovek | 28.16 | m | 0 | 0
6 | Potrubí PVC - KG DN 200, SN 8 vč. tvarovek | 13.09 | m | 0 | 0
Příslušenství vnitřní kanalizace
7 | Přivzdušňovací ventil za sifon DN 32 + kryt na ventil | 5 | ks | 0 | 0
8 | Přivzdušňovací ventil DN 75 | 1 | ks | 0 | 0
9 | Přivzdušňovací ventil DN 110 | 2 | ks | 0 | 0
10 | Ventilační hlavice s UV filtrem DN 110 | 5 | ks | 0 | 0
11 | Čistící tvarovka kruhová DN 110 | 7 | ks | 0 | 0
12 | Koncovka pro připojení hadice | 2 | ks | 0 | 0
13 | Sifónová smyčka pro hadici na kondenzát | 2 | ks | 0 | 0
14 | Hadice pro odvod kondenzátu, ø 20 mm | 7.7 | m | 0 | 0
Zápachové uzávěrky k zařizovacím předmětům a instalační prvky
15 | Umyvadlový sifon, DN 32, chrom | 8 | ks | 0 | 0
16 | Instalační prvek pro WC | 11 | ks | 0 | 0
17 | Instalační prvek pro výlevku | 2 | ks | 0 | 0
18 | Sprchový žlab plastový vč. roštu, s vodorovným odtokem DN 40, délka 850 mm | 15 | ks | 0 | 0
19 | Vpusť podlahová se SMART uzávěrem spodní odpad 50/75, nerezová mřížka | 2 | ks | 0 | 0
20 | Vpusť podlahová se svislým odtokem + PRIMUS, DN 110, nerezová mřížka | 1 | ks | 0 | 0
Vnitřní dešťová kanalizace
21 | Potrubí PP - HT DN 75 vč. tvarovek | 4.95 | m | 0 | 0
22 | Potrubí PP - HT DN 110 vč. tvarovek | 13.2 | m | 0 | 0
23 | Potrubí PVC - KG DN 110 , SN 4 vč. tvarovek | 16.071 | m | 0 | 0
24 | Potrubí PVC - KG DN 160 , SN 8 vč. tvarovek | 12.155 | m | 0 | 0
25 | Izolace zkuková pro odpadní trubky, pro vnitřní průměr 75 mm, tl. 5 mm, svitek 15 m | 1 | ks | 0 | 0
26 | Izolace zkuková pro odpadní trubky, pro vnitřní průměr 110 mm, tl. 5 mm, svitek 15 m | 1 | ks | 0 | 0
27 | Svislá vyhřívaná střešní vpust s integrovanou PVC manžetou, DN 110 | 2 | ks | 0 | 0
28 | Svislá střešní vpust s integrovanou PVC manžetou, DN 75 | 1 | ks | 0 | 0
Vnitřní podtlaková kanalizace
29 | Systém podtlkaové kanalizace, potrubí HDPE, vahřívané střešní vtoky | 1 | ks | 0 | 0
Vnitřní kanalizace ostatní
30 | Zkouška těsnosti kanalizace vodou DN 50-200 | 280 | m | 0 | 0
31 | Přesun hmot pro vnitřní kanalizaci, výšky do 6 m | 0.66671 | t | 0 | 0
Zemní práce
32 | Hloubení rýh v hornině 1-4 | 185.04 | m3 | 0 | 0
33 | Obsyp jam, rýh, šachet se zhutněním | 74.04 | m3 | 0 | 0
34 | Přemístění výkopku | 185 | m3 | 0 | 0
Vnitřní vodovod
Potrubí vnitřního vodovodu
35 | Vodovodní potrubí PP - RCT 20x2,3 mm, PN16 vč. montáže a tvarovek | 270 | m | 0 | 0
36 | Vodovodní potrubí PP - RCT 25x2,8 mm, PN16 vč. montáže a tvarovek | 45.48 | m | 0 | 0
37 | Vodovodní potrubí PP - RCT 32x3,6 mm, PN16 vč. montáže a tvarovek | 29.52 | m | 0 | 0
38 | Vodovodní potrubí PP - RCT 40x4,5 mm, PN16 vč. montáže a tvarovek | 50.4 | m | 0 | 0
39 | Vodovodní potrubí PP - RCT 50x5,6 mm, PN16 vč. montáže a tvarovek | 6.6 | m | 0 | 0
40 | Vodovodní potrubí PP - RCT 63x7,1 mm, PN16 vč. montáže a tvarovek | 8.4 | m | 0 | 0
41 | Vodovodní potrubí PP - RCT 90x8,2 mm, PN16 vč. montáže a tvarovek | 41.7 | m | 0 | 0
Izolace potrubí vnitřního vodovodu
42 | Izolace - návlečná λiz ≤ 0,04 W/m*K, tl. 13 mm, vnitřní průměr 22 mm | 143 | m | 0 | 0
43 | Izolace - návlečná λiz ≤ 0,04 W/m*K, tl. 13 mm, vnitřní průměr 25 mm | 22 | m | 0 | 0
44 | Izolace - návlečná λiz ≤ 0,04 W/m*K, tl. 13 mm, vnitřní průměr 32 mm | 13.2 | m | 0 | 0
45 | Izolace - návlečná λiz ≤ 0,04 W/m*K, tl. 13 mm, vnitřní průměr 40 mm | 11 | m | 0 | 0
46 | Izolace - návlečná λiz ≤ 0,04 W/m*K, tl. 13 mm, vnitřní průměr 50 mm | 6.05 | m | 0 | 0
47 | Izolace - návlečná λiz ≤ 0,04 W/m*K, tl. 13 mm, vnitřní průměr 63 mm | 7.7 | m | 0 | 0
48 | Izolace - návlečná λiz ≤ 0,04 W/m*K, tl. 25 mm, vnitřní průměr 22 mm | 93.5 | m | 0 | 0
49 | Izolace - návlečná λiz ≤ 0,04 W/m*K, tl. 30 mm, vnitřní průměr 28 mm | 19.69 | m | 0 | 0
50 | Izolace - návlečná λiz ≤ 0,04 W/m*K, tl. 40 mm, vnitřní průměr 35 mm | 16.06 | m | 0 | 0
51 | Izolace - návlečná λiz ≤ 0,04 W/m*K, tl. 40 mm, vnitřní průměr 42 mm | 35.2 | m | 0 | 0
Příslušenství vnitřního vodovodu
52 | Flexi hadice nerezová 3/8" M10 400 mm | 64 | ks | 0 | 0
53 | Rohový ventil 1/2" x 3/8" bez matky | 64 | ks | 0 | 0
54 | Kulový kohout s pákou 2" (DN 50) | 3 | ks | 0 | 0
55 | Kulový kohout s pákou 1/2" (DN 15) | 3 | ks | 0 | 0
56 | Kulový kohout s pákou 3/4" (DN 20) | 4 | ks | 0 | 0
57 | Kulový kohout s pákou a vypouštěním 1" (DN 25) | 1 | ks | 0 | 0
58 | Kulový kohout s pákou a vypouštěním 1 1/4" (DN 32) | 2 | ks | 0 | 0
59 | Kulový kohout s pákou a vypouštěním 2" (DN 50) | 2 | ks | 0 | 0
60 | MTCV 15 multifunkční termostatický cirkulační ventil, 40-60°C, 1/2" | 4 | ks | 0 | 0
Vnitřní vodovod ostatní
61 | Tlaková zkouška vodovodního potrubí do DN 50 | 410.4 | m | 0 | 0
62 | Proplach a dezinfekce vodovod.potrubí do DN 50 | 410.4 | m | 0 | 0
Požární vodovod
63 | Potrubí nerezové, lisovaní, 28x1,2 | 43.8 | m | 0 | 0
64 | Požární hydrant D25/30, výplň dvířek plná, v bílém barvě, v nástěnném provedení, 710x710x175 mm | 1 | ks | 0 | 0
65 | Požární hydrant D25/30, výplň dvířek plná, v bílém barvě, v provedení pro instalaci do zdi, 710x710x175 mm | 1 | ks | 0 | 0
66 | Potrubní oddělovač, typ BA, DN 25 | 1 | ks | 0 | 0
67 | Kulový kohout s pákou a vypouštěním 1" (DN 25) | 2 | ks | 0 | 0
68 | Kulový kohout s pákou 1" (DN 25) | 1 | ks | 0 | 0
69 | Tlaková zkouška vodovodního potrubí do DN 25 | 43.8 | m | 0 | 0
Veškeré položky ve výkazu jsou uvedeny včetně montážních prací a ostatních výkonů spojených s instalací systému.
Rozpočet není zpracován v žadné cenové soustavě, v rozpočtu jsou použity R položky.

## SO-04 Sociálky
Výkaz výměr
Investiční akce: | Zpracování PD – ZŠ F-M, ul. J. Čapka 2555 – tělocvična - II
Investor: | Statutární město Frýdek-Místek, Radniční 1148, 738 01 Frýdek-Místek
Zpracovatel | Energy Benefit Centre, Křenova 438/3, 162 00 Praha 6 | Vypracovala: |  | Ing. Liliana Skulinová
Cena celkem bez DPH | 0 | Zodpovědný projektant |  | Ing. Jan Košner, Ph.D.
DPH 21% | 0 | Datum: |  | 07.2024
Cena celkem s DPH | 0 | Stupeň: |  | DPS
Položka | Název | Množství | MJ | Cena/jedn. | Cena celkem
Zdravotechnika SO 04 Stavební úpravy soc. zařízení
Vnitřní kanalizace
Potrubí vnitřní kanalizace
1 | Potrubí PP - HT DN 50 vč. tvarovek | 2.75 | m | 0 | 0
2 | Potrubí PP - HT DN 110 vč. tvarovek | 4.4 | m | 0 | 0
3 | Potrubí PVC - KG DN 110, SN 4 vč. tvarovek | 20.9 | m | 0 | 0
4 | Potrubí PVC - KG DN 160, SN 4 vč. tvarovek | 2.75 | m | 0 | 0
5 | Potrubí PVC - KG DN 200, SN 8 vč. tvarovek | 4.95 | m | 0 | 0
Příslušenství vnitřní kanalizace
6 | Přivzdušňovací ventil za sifon DN 32 + kryt na ventil | 3 | ks | 0 | 0
7 | Přivzdušňovací ventil DN 110 | 4 | ks | 0 | 0
Zápachové uzávěrky k zařizovacím předmětům a instalační prvky
8 | Umyvadlový sifon, DN 32, chrom | 5 | ks | 0 | 0
9 | Instalační prvek pro WC | 4 | ks | 0 | 0
10 | Instalační prvek pro výlevku | 1 | ks | 0 | 0
11 | Vpusť podlahová se SMART uzávěrem boční odpad 50/75, nerezová mřížka | 1 | ks | 0 | 0
Vnitřní kanalizace ostatní
12 | Zkouška těsnosti kanalizace vodou DN 50-200 | 40 | m | 0 | 0
13 | Přesun hmot pro vnitřní kanalizaci, výšky do 6 m | 0.15426 | t | 0 | 0
Zemní práce
14 | Hloubení rýh v hornině 1-4 | 9 | m3 | 0 | 0
15 | Obsyp jam, rýh, šachet se zhutněním | 2.4 | m3 | 0 | 0
16 | Přemístění výkopku | 9 | m3 | 0 | 0
Vnitřní vodovod
Potrubí vnitřního vodovodu
14 | Vodovodní potrubí PP - RCT 20x2,3 mm, PN16 vč. montáže a tvarovek | 54 | m | 0 | 0
15 | Vodovodní potrubí PP - RCT 25x2,8 mm, PN16 vč. montáže a tvarovek | 15 | m | 0 | 0
16 | Vodovodní potrubí PP - RCT 32x3,6 mm, PN16 vč. montáže a tvarovek | 18.12 | m | 0 | 0
17 | Vodovodní potrubí PP - RCT 40x4,5 mm, PN16 vč. montáže a tvarovek | 0.6 | m | 0 | 0
Izolace potrubí vnitřního vodovodu
18 | Izolace - návlečná λiz ≤ 0,04 W/m*K, tl. 13 mm, vnitřní průměr 22 mm | 29.7 | m | 0 | 0
19 | Izolace - návlečná λiz ≤ 0,04 W/m*K, tl. 13 mm, vnitřní průměr 25 mm | 7.7 | m | 0 | 0
20 | Izolace - návlečná λiz ≤ 0,04 W/m*K, tl. 13 mm, vnitřní průměr 32 mm | 9.9 | m | 0 | 0
21 | Izolace - návlečná λiz ≤ 0,04 W/m*K, tl. 25 mm, vnitřní průměr 22 mm | 29.7 | m | 0 | 0
22 | Izolace - návlečná λiz ≤ 0,04 W/m*K, tl. 30 mm, vnitřní průměr 28 mm | 7.7 | m | 0 | 0
23 | Izolace - návlečná λiz ≤ 0,04 W/m*K, tl. 40 mm, vnitřní průměr 35 mm | 9.9 | m | 0 | 0
24 | Izolace - návlečná λiz ≤ 0,04 W/m*K, tl. 40 mm, vnitřní průměr 42 mm | 0.55 | m | 0 | 0
Příslušenství vnitřního vodovodu
25 | Flexi hadice nerezová 3/8" M10 400 mm | 17 | ks | 0 | 0
26 | Rohový ventil 1/2" x 3/8" bez matky | 17 | ks | 0 | 0
27 | Kulový kohout s pákou 1/2" (DN 15) | 1 | ks | 0 | 0
28 | Kulový kohout s pákou a vypouštěním 1/2" (DN 15) | 1 | ks | 0 | 0
29 | Šikmý filtr s filtrační vložkou a možností vyčištění | 1 | ks | 0 | 0
30 | Zpětná klapka 1/2" (DN 15) | 1 | ks | 0 | 0
31 | Cirkulační čerpadlo, Q = 0,4 m3/h, DN 15, PN 10, 230 V | 1 | ks | 0 | 0
Vnitřní vodovod ostatní
32 | Tlaková zkouška vodovodního potrubí do DN 50 | 87.72 | m | 0 | 0
33 | Proplach a dezinfekce vodovod.potrubí do DN 50 | 87.72 | m | 0 | 0
Požární vodovod
34 | Potrubí nerezové, lisovaní, 28x1,2 | 4.2 | m | 0 | 0
35 | Požární hydrant D25/30, výplň dvířek plná, v bílém barvě, v provedení pro instalaci do zdi, 710x710x175 mm | 1 | ks | 0 | 0
36 | Tlaková zkouška vodovodního potrubí do DN 25 | 4.2 | m | 0 | 0
Demontáže
37 | Demontáže stávajících zařizovacích předmětů a potrubí | 1 | kpl | 0 | 0
Veškeré položky ve výkazu jsou uvedeny včetně montážních prací a ostatních výkonů spojených s instalací systému.
Rozpočet není zpracován v žadné cenové soustavě, v rozpočtu jsou použity R položky.