## Rekapitulace stavby
Export Komplet | [24 empty] | VZ | 2.0 | ZAMOK |  |  |  |  | False | False | {bfb209e8-b87b-4ac0-8b39-325d3fd8afd3}
[31 empty] | 0,01 | 21
[31 empty] | 0,01 | 12
|  | REKAPITULACE STAVBY | [15 empty] | v --- níže se nacházejí doplnkové a pomocné údaje k sestavám --- v | [11 empty] | Návod na vyplnění | 0,001
|  | Kód: |  |  |  |  | 240076 | [22 empty] | Měnit lze pouze buňky se žlutým podbarvením! 1) v Rekapitulaci stavby vyplňte údaje o Účastníkovi (přenesou se do ostatních sestav i v jiných listech) 2) na vybraných listech vyplňte v sestavě Soupis prací ceny u položek | 0,01
|  | Stavba: |  |  |  |  | Zpracování PD - ZŠ F-M, ul. J. Čapka 2555 - tělocvična II. | [23 empty] | 0,01
|  | KSO: |  |  |  |  | 802 43 | [6 empty] | CC-CZ: |  | 126 | [14 empty] | 0,01
|  | Místo: |  |  |  |  | J. Čapka 2555, Frýdek Místek | [6 empty] | Datum: |  | 6. 3. 2025 | [14 empty] | 0,01
0,01
|  | Zadavatel: | [11 empty] | IČ: | [16 empty] | 0,01
|  |  | Statutární město Frýdek - Místek | [10 empty] | DIČ: | [16 empty] | 0,01
0,01
|  | Účastník: | [11 empty] | IČ: |  | Vyplň údaj | [14 empty] | 0,01
|  |  | Vyplň údaj | [10 empty] | DIČ: |  | Vyplň údaj | [14 empty] | 0,01
False
|  | Projektant: | [11 empty] | IČ: | [16 empty] | False
|  |  | Energy Benefit Centre a.s., Ostrava | [10 empty] | DIČ: | [16 empty] | True
0,01
|  | Zpracovatel: | [11 empty] | IČ: |  | --- | [14 empty] | 0,01
|  |  | --- | [10 empty] | DIČ: | [16 empty] | False
Poznámka:
Soupis prací je sestaven s využitím Cenové soustavy ÚRS. Položky, které pochází z této cenové soustavy, jsou ve sloupci 'Cenová soustava' označeny popisem 'CS ÚRS' a úrovní příslušného kalendářního pololetí. Veškeré další informace vymezující popis a podmínky použití těchto položek z Cenové soustavy, které nejsou uvedeny přímo v soupisu prací, jsou neomezeně dálkově k dispozici na webu podminky.urs.cz.
|  | Cena bez DPH | [11 empty] | 0
[8 empty] | Sazba daně |  | Základ daně |  |  |  | Výše daně
|  | DPH |  | základní |  |  |  | 21% |  | 0 |  |  |  | 0
|  |  |  | snížená |  |  |  | 12% |  | 0 |  |  |  | 0
|  |  |  | zákl. přenesená |  |  |  | 21% |  | 0 |  |  |  | 0
|  |  |  | sníž. přenesená |  |  |  | 12% |  | 0 |  |  |  | 0
|  |  |  | nulová |  |  |  | 0% |  | 0 |  |  |  | 0
|  | Cena s DPH | [6 empty] | v |  | CZK |  |  | 0
REKAPITULACE OBJEKTŮ STAVBY A SOUPISŮ PRACÍ
| Kód: | [6 empty] | 240076
| Stavba: | [6 empty] | Zpracování PD - ZŠ F-M, ul. J. Čapka 2555 - tělocvična II.
| Místo: | [6 empty] | J. Čapka 2555, Frýdek Místek |  |  |  |  | Datum: |  | 6. 3. 2025
| Zadavatel: | [6 empty] | Statutární město Frýdek - Místek |  |  |  |  | Projektant: |  | Energy Benefit Centre a.s., Ostrava |  |  | Informatívní údaje z listů zakázek
| Účastník: | [11 empty] | Zpracovatel: |  | ---
| Kód |  |  |  | Popis | [6 empty] | Cena bez DPH [CZK] |  |  |  | Cena s DPH [CZK] | Typ | z toho Ostat. náklady [CZK] | DPH [CZK] | Normohodiny [h] | DPH základní [CZK] | DPH snížená [CZK] | DPH základní přenesená [CZK] | DPH snížená přenesená [CZK] | Základna DPH základní | Základna DPH snížená | Základna DPH zákl. přenesená | Základna DPH sníž. přenesená | Základna DPH nulová
| Náklady stavby celkem | [10 empty] | 0 |  |  |  | 0 |  | 0 | 0 | 0 | 0 | 0 | 0 | 0 | 0 | 0 | 0 | 0 | 0 |  | D | 0 | ###NOIMPORT### | IMPORT | {bfb209e8-b87b-4ac0-8b39-325d3fd8afd3} | {00000000-0000-0000-0000-000000000000} | 802 43
/ |  | SO 01 |  |  |  | Příprava území | [5 empty] | 0 |  |  |  | 0 | STA | 0 | 0 | 0 | 0 | 0 | 0 | 0 | 0 | 0 | 0 | 0 | 0 |  |  | 1 |  | IMPORT | {93adf77d-a4d6-487b-b67e-9ac8c3b98d01} | {bfb209e8-b87b-4ac0-8b39-325d3fd8afd3} | 802 43 | 2
|  | SO 02 |  |  |  | Tělocvična | [5 empty] | 0 |  |  |  | 0 | STA | 0 | 0 | 0 | 0 | 0 | 0 | 0 | 0 | 0 | 0 | 0 | 0 |  | D | 1 | ###NOIMPORT### | IMPORT | {00b1f1e9-ae09-4c86-ae35-1318cb931617} | {bfb209e8-b87b-4ac0-8b39-325d3fd8afd3} | 802 43 | 2
/ |  |  | D.1.1, D1.2 |  |  |  | Tělocvična - ASŘ, SKŘ |  |  |  |  | 0 |  |  |  | 0 | Soupis | 0 | 0 | 0 | 0 | 0 | 0 | 0 | 0 | 0 | 0 | 0 | 0 |  |  | 2 |  | IMPORT | {f87f0e5a-b770-404e-b33a-e3f3d798738e} | {00b1f1e9-ae09-4c86-ae35-1318cb931617} | 802 43
/ |  |  | D.1.1.2 |  |  |  | Interiér |  |  |  |  | 0 |  |  |  | 0 | Soupis | 0 | 0 | 0 | 0 | 0 | 0 | 0 | 0 | 0 | 0 | 0 | 0 |  |  | 2 |  | IMPORT | {eedb022b-4b9d-4d18-94db-a0606440e1fe} | {00b1f1e9-ae09-4c86-ae35-1318cb931617}
/ |  |  | D.1.4.1 |  |  |  | Elektroinstalace silnoproud |  |  |  |  | 0 |  |  |  | 0 | Soupis | 0 | 0 | 0 | 0 | 0 | 0 | 0 | 0 | 0 | 0 | 0 | 0 |  |  | 2 |  | IMPORT | {8f48856e-7c5e-4c30-b3eb-c3a9d01513e5} | {00b1f1e9-ae09-4c86-ae35-1318cb931617}
/ |  |  | D.1.4.2 |  |  |  | Elektroinstalace slaboproud |  |  |  |  | 0 |  |  |  | 0 | Soupis | 0 | 0 | 0 | 0 | 0 | 0 | 0 | 0 | 0 | 0 | 0 | 0 |  |  | 2 |  | IMPORT | {e8bd0406-3812-4557-b463-5b08b784543e} | {00b1f1e9-ae09-4c86-ae35-1318cb931617}
/ |  |  | D.1.4.3 |  |  |  | Měření a regulace |  |  |  |  | 0 |  |  |  | 0 | Soupis | 0 | 0 | 0 | 0 | 0 | 0 | 0 | 0 | 0 | 0 | 0 | 0 |  |  | 2 |  | IMPORT | {16bf466f-62f1-4457-b7e0-3553738bace2} | {00b1f1e9-ae09-4c86-ae35-1318cb931617}
/ |  |  | D.1.4.4 |  |  |  | Vzduchotechnika |  |  |  |  | 0 |  |  |  | 0 | Soupis | 0 | 0 | 0 | 0 | 0 | 0 | 0 | 0 | 0 | 0 | 0 | 0 |  |  | 2 |  | IMPORT | {0816e546-79ce-47f8-9621-39c8e9fc417d} | {00b1f1e9-ae09-4c86-ae35-1318cb931617}
/ |  |  | D.1.4.5 |  |  |  | Vytápění |  |  |  |  | 0 |  |  |  | 0 | Soupis | 0 | 0 | 0 | 0 | 0 | 0 | 0 | 0 | 0 | 0 | 0 | 0 |  |  | 2 |  | IMPORT | {5ed6f3c8-3899-48a6-8c98-9116c8dee276} | {00b1f1e9-ae09-4c86-ae35-1318cb931617}
/ |  |  | D.1.4.6 |  |  |  | Zdravotechnika |  |  |  |  | 0 |  |  |  | 0 | Soupis | 0 | 0 | 0 | 0 | 0 | 0 | 0 | 0 | 0 | 0 | 0 | 0 |  |  | 2 |  | IMPORT | {a7f1c116-60e3-45d8-b280-25131afb4958} | {00b1f1e9-ae09-4c86-ae35-1318cb931617}
/ |  |  | D.1.4.9 |  |  |  | Prostorová akustika |  |  |  |  | 0 |  |  |  | 0 | Soupis | 0 | 0 | 0 | 0 | 0 | 0 | 0 | 0 | 0 | 0 | 0 | 0 |  |  | 2 |  | IMPORT | {d8705f4c-d9cc-4421-b012-8189a9552552} | {00b1f1e9-ae09-4c86-ae35-1318cb931617}
|  | SO 03 |  |  |  | Spojovací krček | [5 empty] | 0 |  |  |  | 0 | STA | 0 | 0 | 0 | 0 | 0 | 0 | 0 | 0 | 0 | 0 | 0 | 0 |  | D | 1 | ###NOIMPORT### | IMPORT | {5e692df3-ee3f-4071-ae70-f3e1fbb21e1f} | {bfb209e8-b87b-4ac0-8b39-325d3fd8afd3} | 802 43 | 2
/ |  |  | D.1.1, D.1.2 |  |  |  | Spojovací krček - ASŘ, SKŘ |  |  |  |  | 0 |  |  |  | 0 | Soupis | 0 | 0 | 0 | 0 | 0 | 0 | 0 | 0 | 0 | 0 | 0 | 0 |  |  | 2 |  | IMPORT | {db1626a6-00df-48ee-b388-22ca3e1dc293} | {5e692df3-ee3f-4071-ae70-f3e1fbb21e1f} | 802 43
/ |  |  | D.1.4.1 |  |  |  | Elektroinstalace silnoproud |  |  |  |  | 0 |  |  |  | 0 | Soupis | 0 | 0 | 0 | 0 | 0 | 0 | 0 | 0 | 0 | 0 | 0 | 0 |  |  | 2 |  | IMPORT | {8a565824-89ea-4ca6-b0a8-06215c9e5f93} | {5e692df3-ee3f-4071-ae70-f3e1fbb21e1f}
|  | SO 04 |  |  |  | Stavební úpravy hyg. zázemí bloku E | [5 empty] | 0 |  |  |  | 0 | STA | 0 | 0 | 0 | 0 | 0 | 0 | 0 | 0 | 0 | 0 | 0 | 0 |  | D | 1 | ###NOIMPORT### | IMPORT | {a206bc7e-c7b9-41bc-8a9b-7b2139ad1382} | {bfb209e8-b87b-4ac0-8b39-325d3fd8afd3} | 802 43 | 2
/ |  |  | D.1.1, D.1.2 |  |  |  | Blok E - ASŘ, SKŘ |  |  |  |  | 0 |  |  |  | 0 | Soupis | 0 | 0 | 0 | 0 | 0 | 0 | 0 | 0 | 0 | 0 | 0 | 0 |  |  | 2 |  | IMPORT | {b0b56b44-fc05-4e2a-90b4-78e9b31847e9} | {a206bc7e-c7b9-41bc-8a9b-7b2139ad1382} | 802 43
/ |  |  | D.1.4.1 |  |  |  | Elektroinstalace silnoproud |  |  |  |  | 0 |  |  |  | 0 | Soupis | 0 | 0 | 0 | 0 | 0 | 0 | 0 | 0 | 0 | 0 | 0 | 0 |  |  | 2 |  | IMPORT | {4b44f915-b2e4-45f6-bef9-872d59b36257} | {a206bc7e-c7b9-41bc-8a9b-7b2139ad1382}
/ |  |  | D.1.4.6 |  |  |  | Zdravotechnika |  |  |  |  | 0 |  |  |  | 0 | Soupis | 0 | 0 | 0 | 0 | 0 | 0 | 0 | 0 | 0 | 0 | 0 | 0 |  |  | 2 |  | IMPORT | {9f0dfed9-b19e-47e9-afe9-476ab7c76144} | {a206bc7e-c7b9-41bc-8a9b-7b2139ad1382}
/ |  | SO 05 |  |  |  | Komunikační a zpevněné plochy | [5 empty] | 0 |  |  |  | 0 | STA | 0 | 0 | 0 | 0 | 0 | 0 | 0 | 0 | 0 | 0 | 0 | 0 |  |  | 1 |  | IMPORT | {5e6d5f22-b59d-4273-ac80-b0ac2a839502} | {bfb209e8-b87b-4ac0-8b39-325d3fd8afd3} | 802 43 | 2
/ |  | SO 06 |  |  |  | Veřejné osvětlení | [5 empty] | 0 |  |  |  | 0 | STA | 0 | 0 | 0 | 0 | 0 | 0 | 0 | 0 | 0 | 0 | 0 | 0 |  |  | 1 |  | IMPORT | {a8ff2231-bae6-4b0c-8fd4-f13402fbe707} | {bfb209e8-b87b-4ac0-8b39-325d3fd8afd3} |  | 2
/ |  | SO 07 |  |  |  | Areálové rozvody NN | [5 empty] | 0 |  |  |  | 0 | STA | 0 | 0 | 0 | 0 | 0 | 0 | 0 | 0 | 0 | 0 | 0 | 0 |  |  | 1 |  | IMPORT | {223e738d-ceda-463d-af72-638cdeb9592f} | {bfb209e8-b87b-4ac0-8b39-325d3fd8afd3} |  | 2
/ |  | SO 08 |  |  |  | Oplocení | [5 empty] | 0 |  |  |  | 0 | STA | 0 | 0 | 0 | 0 | 0 | 0 | 0 | 0 | 0 | 0 | 0 | 0 |  |  | 1 |  | IMPORT | {31082756-8ab7-4286-92e0-f6e785034f9a} | {bfb209e8-b87b-4ac0-8b39-325d3fd8afd3} | 802 43 | 2
/ |  | SO 09 |  |  |  | Zeleň a sadové úpravy | [5 empty] | 0 |  |  |  | 0 | STA | 0 | 0 | 0 | 0 | 0 | 0 | 0 | 0 | 0 | 0 | 0 | 0 |  |  | 1 |  | IMPORT | {7405c143-412b-4270-be63-ee2daf073074} | {bfb209e8-b87b-4ac0-8b39-325d3fd8afd3} | 802 43 | 2
/ |  | IO 01 |  |  |  | Přípojka jednotné kanalizace | [5 empty] | 0 |  |  |  | 0 | STA | 0 | 0 | 0 | 0 | 0 | 0 | 0 | 0 | 0 | 0 | 0 | 0 |  |  | 1 |  | IMPORT | {d929dd05-20ba-418d-8573-9a97dd5b39eb} | {bfb209e8-b87b-4ac0-8b39-325d3fd8afd3} |  | 2
/ |  | IO 02 |  |  |  | Areálová splašková kanalizace | [5 empty] | 0 |  |  |  | 0 | STA | 0 | 0 | 0 | 0 | 0 | 0 | 0 | 0 | 0 | 0 | 0 | 0 |  |  | 1 |  | IMPORT | {c26bdfc1-8767-4310-9f99-a53204d12940} | {bfb209e8-b87b-4ac0-8b39-325d3fd8afd3} |  | 2
/ |  | IO 03 |  |  |  | Areálová dešťová kanalizace | [5 empty] | 0 |  |  |  | 0 | STA | 0 | 0 | 0 | 0 | 0 | 0 | 0 | 0 | 0 | 0 | 0 | 0 |  |  | 1 |  | IMPORT | {abf5dc6e-cfda-4fed-ab7e-3a0ed69ee30f} | {bfb209e8-b87b-4ac0-8b39-325d3fd8afd3} |  | 2
|  | IO 04 |  |  |  | Oprava stávající přípojky vody | [5 empty] | 0 |  |  |  | 0 | STA | 0 | 0 | 0 | 0 | 0 | 0 | 0 | 0 | 0 | 0 | 0 | 0 |  | D | 1 | ###NOIMPORT### | IMPORT | {a3a38141-947c-4163-94cb-987cae81b184} | {bfb209e8-b87b-4ac0-8b39-325d3fd8afd3} | 802 43 | 2
/ |  |  | 1 |  |  |  | Odbočka pro SO 02 Tělocvična |  |  |  |  | 0 |  |  |  | 0 | Soupis | 0 | 0 | 0 | 0 | 0 | 0 | 0 | 0 | 0 | 0 | 0 | 0 |  |  | 2 |  | IMPORT | {1d9843af-1f93-4fbf-91f8-2aaa35106570} | {a3a38141-947c-4163-94cb-987cae81b184}
/ |  |  | 2 |  |  |  | Oprava stávající přípojky vody |  |  |  |  | 0 |  |  |  | 0 | Soupis | 0 | 0 | 0 | 0 | 0 | 0 | 0 | 0 | 0 | 0 | 0 | 0 |  |  | 2 |  | IMPORT | {44f86c9d-47ff-4dea-9c94-4ff6f579ccc3} | {a3a38141-947c-4163-94cb-987cae81b184}
/ |  |  | 3 |  |  |  | Stavební úpravy vodoměrné šachty |  |  |  |  | 0 |  |  |  | 0 | Soupis | 0 | 0 | 0 | 0 | 0 | 0 | 0 | 0 | 0 | 0 | 0 | 0 |  |  | 2 |  | IMPORT | {8ddf9f9e-47a0-4356-bb9e-deb97695f164} | {a3a38141-947c-4163-94cb-987cae81b184}
/ |  | VRN |  |  |  | Vedlejší rozpočtové náklady | [5 empty] | 0 |  |  |  | 0 | STA | 0 | 0 | 0 | 0 | 0 | 0 | 0 | 0 | 0 | 0 | 0 | 0 |  |  | 1 |  | IMPORT | {aba194db-2eb9-41b4-990a-667d81d0ea5c} | {bfb209e8-b87b-4ac0-8b39-325d3fd8afd3} | 802 43 | 2

## SO 01 - Příprava území
{93adf77d-a4d6-487b-b67e-9ac8c3b98d01}
2
| KRYCÍ LIST SOUPISU PRACÍ | [7 empty] | v --- níže se nacházejí doplnkové a pomocné údaje k sestavám --- v | [8 empty] | False
Stavba:
Zpracování PD - ZŠ F-M, ul. J. Čapka 2555 - tělocvična II.
Objekt:
SO 01 - Příprava území
| KSO: |  | 802 43 |  |  | CC-CZ:
| Místo: |  | J. Čapka 2555, Frýdek Místek |  |  | Datum: | 6. 3. 2025
| Zadavatel: |  |  |  |  | IČ:
|  | Statutární město Frýdek - Místek |  |  |  | DIČ:
| Účastník: |  |  |  |  | IČ: | Vyplň údaj
|  | Vyplň údaj |  |  |  | DIČ: | Vyplň údaj
| Projektant: |  |  |  |  | IČ:
|  | Energy Benefit Centre a.s., Ostrava |  |  |  | DIČ:
| Zpracovatel: |  |  |  |  | IČ: | 76445755
|  | Ing. Alena Chmelová, Opava |  |  |  | DIČ:
Poznámka:
| Cena bez DPH | [5 empty] | 0
|  |  | Základ daně |  |  | Sazba daně | Výše daně
| DPH | základní | 0 |  |  | 21% | 0
|  | snížená | 0 |  |  | 12% | 0
|  | zákl. přenesená | 0 |  |  | 21% | 0
|  | sníž. přenesená | 0 |  |  | 12% | 0
|  | nulová | 0 |  |  | 0% | 0
| Cena s DPH |  |  | v | CZK |  | 0
REKAPITULACE ČLENĚNÍ SOUPISU PRACÍ
Stavba:
Zpracování PD - ZŠ F-M, ul. J. Čapka 2555 - tělocvična II.
Objekt:
SO 01 - Příprava území
Místo: |  |  | J. Čapka 2555, Frýdek Místek |  |  | Datum: | 6. 3. 2025
Zadavatel: |  |  | Statutární město Frýdek - Místek |  |  | Projektant: | Energy Benefit Centre a.s., Ostrava
Účastník: |  |  | Vyplň údaj |  |  | Zpracovatel: | Ing. Alena Chmelová, Opava
Kód dílu - Popis | [6 empty] | Cena celkem [CZK]
Náklady stavby celkem | [6 empty] | 0 | [11 empty] | -1
| HSV - Práce a dodávky HSV | [5 empty] | 0
| 1 - Zemní práce | [5 empty] | 0
| 9 - Ostatní konstrukce a práce, bourání | [5 empty] | 0
| 997 - Přesun sutě | [5 empty] | 0
| M - Práce a dodávky M | [5 empty] | 0
| 21-M - Elektromontáže | [5 empty] | 0
| 46-M - Zemní práce při extr.mont.pracích | [5 empty] | 0
SOUPIS PRACÍ
Stavba:
Zpracování PD - ZŠ F-M, ul. J. Čapka 2555 - tělocvična II.
Objekt:
SO 01 - Příprava území
Místo: |  |  | J. Čapka 2555, Frýdek Místek |  |  | Datum: | 6. 3. 2025
Zadavatel: |  |  | Statutární město Frýdek - Místek |  |  | Projektant: | Energy Benefit Centre a.s., Ostrava
Účastník: |  |  | Vyplň údaj |  |  | Zpracovatel: | Ing. Alena Chmelová, Opava
PČ | Typ | Kód | Popis | MJ | Množství | J.cena [CZK] | Cena celkem [CZK] | Cenová soustava |  | DPH | J. Nh [h] | Nh celkem [h] | J. hmotnost [t] | Hmotnost celkem [t] | J. suť [t] | Suť Celkem [t]
Náklady soupisu celkem | [6 empty] | 0 |  |  |  |  | 0 |  | 0 |  | 502.6071 |  | D | -1 | [10 empty] | 0
| D | HSV | Práce a dodávky HSV |  |  |  | 0 |  |  |  |  | 0 |  | 0 |  | 500.4071 | 1 | D | 0 |  |  |  | ROZPOCET | [6 empty] | 0
| D | 1 | Zemní práce |  |  |  | 0 |  |  |  |  | 0 |  | 0 |  | 472.9 | 1 | D | 1 |  |  |  | ROZPOCET | [6 empty] | 0
1 | K | 111251102 | Odstranění křovin a stromů s odstraněním kořenů strojně průměru kmene do 100 mm v rovině nebo ve svahu sklonu terénu do 1:5, při celkové ploše přes 100 do 500 m2 | m2 | 168 |  | 0 | CS ÚRS 2024 02 |  | základní |  | 0 | 0 | 0 | 0 | 0 | 4 | K | 2 |  |  |  | ROZPOCET | 0 | 0 | 0 | 0 | 0 | 1 | 0 | 4 | 1236096370
| Online PSC |  | https://podminky.urs.cz/item/CS_URS_2024_02/111251102 | [14 empty] | Online PSC | 2
2 | K | 112101102 | Odstranění stromů s odřezáním kmene a s odvětvením listnatých, průměru kmene přes 300 do 500 mm | kus | 1 |  | 0 | CS ÚRS 2024 02 |  | základní |  | 0 | 0 | 0 | 0 | 0 | 4 | K | 2 |  |  |  | ROZPOCET | 0 | 0 | 0 | 0 | 0 | 1 | 0 | 4 | -320723723
| Online PSC |  | https://podminky.urs.cz/item/CS_URS_2024_02/112101102 | [14 empty] | Online PSC | 2
| VV |  | "ořech" 1 |  | 1 | [12 empty] | VV | 2 | 2 | True | 1 | ROZPOCET
3 | K | 112101103 | Odstranění stromů s odřezáním kmene a s odvětvením listnatých, průměru kmene přes 500 do 700 mm | kus | 1 |  | 0 | CS ÚRS 2024 02 |  | základní |  | 0 | 0 | 0 | 0 | 0 | 4 | K | 2 |  |  |  | ROZPOCET | 0 | 0 | 0 | 0 | 0 | 1 | 0 | 4 | -942588908
| Online PSC |  | https://podminky.urs.cz/item/CS_URS_2024_02/112101103 | [14 empty] | Online PSC | 2
| VV |  | "třešeň" 1 |  | 1 | [12 empty] | VV | 2 | 2 | True | 1 | ROZPOCET
4 | K | 112101104 | Odstranění stromů s odřezáním kmene a s odvětvením listnatých, průměru kmene přes 700 do 900 mm | kus | 9 |  | 0 | CS ÚRS 2024 02 |  | základní |  | 0 | 0 | 0 | 0 | 0 | 4 | K | 2 |  |  |  | ROZPOCET | 0 | 0 | 0 | 0 | 0 | 1 | 0 | 4 | -566025399
| Online PSC |  | https://podminky.urs.cz/item/CS_URS_2024_02/112101104 | [14 empty] | Online PSC | 2
| VV |  | "lípa" 1 |  | 1 | [12 empty] | VV | 2 | 2 | True | 0 | ROZPOCET
| VV |  | "třešeň" 1 |  | 1 | [12 empty] | VV | 2 | 2 | True | 0 | ROZPOCET
| VV |  | "javor" 6 |  | 6 | [12 empty] | VV | 2 | 2 | True | 0 | ROZPOCET
| VV |  | "ořech" 1 |  | 1 | [12 empty] | VV | 2 | 2 | True | 0 | ROZPOCET
| VV |  | Součet |  | 9 | [12 empty] | VV | 2 | 4 | True | 1 | ROZPOCET
5 | K | 112101106 | Odstranění stromů s odřezáním kmene a s odvětvením listnatých, průměru kmene přes 1100 do 1300 mm | kus | 2 |  | 0 | CS ÚRS 2024 02 |  | základní |  | 0 | 0 | 0 | 0 | 0 | 4 | K | 2 |  |  |  | ROZPOCET | 0 | 0 | 0 | 0 | 0 | 1 | 0 | 4 | 217067004
| Online PSC |  | https://podminky.urs.cz/item/CS_URS_2024_02/112101106 | [14 empty] | Online PSC | 2
| VV |  | "třešeň" 1 |  | 1 | [12 empty] | VV | 2 | 2 | True | 0 | ROZPOCET
| VV |  | "javor" 1 |  | 1 | [12 empty] | VV | 2 | 2 | True | 0 | ROZPOCET
| VV |  | Součet |  | 2 | [12 empty] | VV | 2 | 4 | True | 1 | ROZPOCET
6 | K | 112251102 | Odstranění pařezů strojně s jejich vykopáním nebo vytrháním průměru přes 300 do 500 mm | kus | 1 |  | 0 | CS ÚRS 2024 02 |  | základní |  | 0 | 0 | 0 | 0 | 0 | 4 | K | 2 |  |  |  | ROZPOCET | 0 | 0 | 0 | 0 | 0 | 1 | 0 | 4 | 1956662809
| Online PSC |  | https://podminky.urs.cz/item/CS_URS_2024_02/112251102 | [14 empty] | Online PSC | 2
7 | K | 112251103 | Odstranění pařezů strojně s jejich vykopáním nebo vytrháním průměru přes 500 do 700 mm | kus | 1 |  | 0 | CS ÚRS 2024 02 |  | základní |  | 0 | 0 | 0 | 0 | 0 | 4 | K | 2 |  |  |  | ROZPOCET | 0 | 0 | 0 | 0 | 0 | 1 | 0 | 4 | -844291246
| Online PSC |  | https://podminky.urs.cz/item/CS_URS_2024_02/112251103 | [14 empty] | Online PSC | 2
8 | K | 112251104 | Odstranění pařezů strojně s jejich vykopáním nebo vytrháním průměru přes 700 do 900 mm | kus | 9 |  | 0 | CS ÚRS 2024 02 |  | základní |  | 0 | 0 | 0 | 0 | 0 | 4 | K | 2 |  |  |  | ROZPOCET | 0 | 0 | 0 | 0 | 0 | 1 | 0 | 4 | -881527165
| Online PSC |  | https://podminky.urs.cz/item/CS_URS_2024_02/112251104 | [14 empty] | Online PSC | 2
9 | K | 112251107 | Odstranění pařezů strojně s jejich vykopáním nebo vytrháním průměru přes 1100 do 1300 mm | kus | 2 |  | 0 | CS ÚRS 2024 02 |  | základní |  | 0 | 0 | 0 | 0 | 0 | 4 | K | 2 |  |  |  | ROZPOCET | 0 | 0 | 0 | 0 | 0 | 1 | 0 | 4 | 345991961
| Online PSC |  | https://podminky.urs.cz/item/CS_URS_2024_02/112251107 | [14 empty] | Online PSC | 2
10 | K | 113106144 | Rozebrání dlažeb komunikací pro pěší s přemístěním hmot na skládku na vzdálenost do 3 m nebo s naložením na dopravní prostředek s ložem z kameniva nebo živice a s jakoukoliv výplní spár strojně plochy jednotlivě přes 50 m2 ze zámkové dlažby | m2 | 480 |  | 0 | CS ÚRS 2024 02 |  | základní |  | 0 | 0 | 0 | 0.26 | 124.8 | 4 | K | 2 |  |  |  | ROZPOCET | 0 | 0 | 0 | 0 | 0 | 1 | 0 | 4 | -1042924097
| Online PSC |  | https://podminky.urs.cz/item/CS_URS_2024_02/113106144 | [14 empty] | Online PSC | 2
11 | K | 113107324 | Odstranění podkladů nebo krytů strojně plochy jednotlivě do 50 m2 s přemístěním hmot na skládku na vzdálenost do 3 m nebo s naložením na dopravní prostředek z kameniva hrubého drceného, o tl. vrstvy přes 300 do 400 mm | m2 | 480 |  | 0 | CS ÚRS 2024 02 |  | základní |  | 0 | 0 | 0 | 0.58 | 278.4 | 4 | K | 2 |  |  |  | ROZPOCET | 0 | 0 | 0 | 0 | 0 | 1 | 0 | 4 | -1211447484
| Online PSC |  | https://podminky.urs.cz/item/CS_URS_2024_02/113107324 | [14 empty] | Online PSC | 2
12 | K | 113202111 | Vytrhání obrub s vybouráním lože, s přemístěním hmot na skládku na vzdálenost do 3 m nebo s naložením na dopravní prostředek z krajníků nebo obrubníků stojatých | m | 340 |  | 0 | CS ÚRS 2024 02 |  | základní |  | 0 | 0 | 0 | 0.205 | 69.7 | 4 | K | 2 |  |  |  | ROZPOCET | 0 | 0 | 0 | 0 | 0 | 1 | 0 | 4 | 1100870442
| Online PSC |  | https://podminky.urs.cz/item/CS_URS_2024_02/113202111 | [14 empty] | Online PSC | 2
13 | K | 121151126 | Sejmutí ornice strojně při souvislé ploše přes 500 m2, tl. vrstvy přes 300 do 400 mm | m2 | 2850 |  | 0 | CS ÚRS 2024 02 |  | základní |  | 0 | 0 | 0 | 0 | 0 | 4 | K | 2 |  |  |  | ROZPOCET | 0 | 0 | 0 | 0 | 0 | 1 | 0 | 4 | -1571858869
| Online PSC |  | https://podminky.urs.cz/item/CS_URS_2024_02/121151126 | [14 empty] | Online PSC | 2
14 | K | 162201402 | Vodorovné přemístění větví, kmenů nebo pařezů s naložením, složením a dopravou do 1000 m větví stromů listnatých, průměru kmene přes 300 do 500 mm | kus | 1 |  | 0 | CS ÚRS 2024 02 |  | základní |  | 0 | 0 | 0 | 0 | 0 | 4 | K | 2 |  |  |  | ROZPOCET | 0 | 0 | 0 | 0 | 0 | 1 | 0 | 4 | 471242866
| Online PSC |  | https://podminky.urs.cz/item/CS_URS_2024_02/162201402 | [14 empty] | Online PSC | 2
15 | K | 162201403 | Vodorovné přemístění větví, kmenů nebo pařezů s naložením, složením a dopravou do 1000 m větví stromů listnatých, průměru kmene přes 500 do 700 mm | kus | 1 |  | 0 | CS ÚRS 2024 02 |  | základní |  | 0 | 0 | 0 | 0 | 0 | 4 | K | 2 |  |  |  | ROZPOCET | 0 | 0 | 0 | 0 | 0 | 1 | 0 | 4 | 1333246873
| Online PSC |  | https://podminky.urs.cz/item/CS_URS_2024_02/162201403 | [14 empty] | Online PSC | 2
16 | K | 162201404 | Vodorovné přemístění větví, kmenů nebo pařezů s naložením, složením a dopravou do 1000 m větví stromů listnatých, průměru kmene přes 700 do 900 mm | kus | 9 |  | 0 | CS ÚRS 2024 02 |  | základní |  | 0 | 0 | 0 | 0 | 0 | 4 | K | 2 |  |  |  | ROZPOCET | 0 | 0 | 0 | 0 | 0 | 1 | 0 | 4 | 1856519790
| Online PSC |  | https://podminky.urs.cz/item/CS_URS_2024_02/162201404 | [14 empty] | Online PSC | 2
17 | K | 162201501 | Vodorovné přemístění větví, kmenů nebo pařezů s naložením, složením a dopravou do 1000 m větví stromů listnatých, průměru kmene přes 1100 do 1300 mm | kus | 2 |  | 0 | CS ÚRS 2024 02 |  | základní |  | 0 | 0 | 0 | 0 | 0 | 4 | K | 2 |  |  |  | ROZPOCET | 0 | 0 | 0 | 0 | 0 | 1 | 0 | 4 | -105940006
| Online PSC |  | https://podminky.urs.cz/item/CS_URS_2024_02/162201501 | [14 empty] | Online PSC | 2
18 | K | 162201412 | Vodorovné přemístění větví, kmenů nebo pařezů s naložením, složením a dopravou do 1000 m kmenů stromů listnatých, průměru přes 300 do 500 mm | kus | 1 |  | 0 | CS ÚRS 2024 02 |  | základní |  | 0 | 0 | 0 | 0 | 0 | 4 | K | 2 |  |  |  | ROZPOCET | 0 | 0 | 0 | 0 | 0 | 1 | 0 | 4 | 1275861763
| Online PSC |  | https://podminky.urs.cz/item/CS_URS_2024_02/162201412 | [14 empty] | Online PSC | 2
19 | K | 162201413 | Vodorovné přemístění větví, kmenů nebo pařezů s naložením, složením a dopravou do 1000 m kmenů stromů listnatých, průměru přes 500 do 700 mm | kus | 1 |  | 0 | CS ÚRS 2024 02 |  | základní |  | 0 | 0 | 0 | 0 | 0 | 4 | K | 2 |  |  |  | ROZPOCET | 0 | 0 | 0 | 0 | 0 | 1 | 0 | 4 | -610318759
| Online PSC |  | https://podminky.urs.cz/item/CS_URS_2024_02/162201413 | [14 empty] | Online PSC | 2
20 | K | 162201414 | Vodorovné přemístění větví, kmenů nebo pařezů s naložením, složením a dopravou do 1000 m kmenů stromů listnatých, průměru přes 700 do 900 mm | kus | 9 |  | 0 | CS ÚRS 2024 02 |  | základní |  | 0 | 0 | 0 | 0 | 0 | 4 | K | 2 |  |  |  | ROZPOCET | 0 | 0 | 0 | 0 | 0 | 1 | 0 | 4 | -765657698
| Online PSC |  | https://podminky.urs.cz/item/CS_URS_2024_02/162201414 | [14 empty] | Online PSC | 2
21 | K | 162201511 | Vodorovné přemístění větví, kmenů nebo pařezů s naložením, složením a dopravou do 1000 m kmenů stromů listnatých, průměru přes 1100 do 1300 mm | kus | 2 |  | 0 | CS ÚRS 2024 02 |  | základní |  | 0 | 0 | 0 | 0 | 0 | 4 | K | 2 |  |  |  | ROZPOCET | 0 | 0 | 0 | 0 | 0 | 1 | 0 | 4 | 906757711
| Online PSC |  | https://podminky.urs.cz/item/CS_URS_2024_02/162201511 | [14 empty] | Online PSC | 2
22 | K | 162201422 | Vodorovné přemístění větví, kmenů nebo pařezů s naložením, složením a dopravou do 1000 m pařezů kmenů, průměru přes 300 do 500 mm | kus | 1 |  | 0 | CS ÚRS 2024 02 |  | základní |  | 0 | 0 | 0 | 0 | 0 | 4 | K | 2 |  |  |  | ROZPOCET | 0 | 0 | 0 | 0 | 0 | 1 | 0 | 4 | 364324142
| Online PSC |  | https://podminky.urs.cz/item/CS_URS_2024_02/162201422 | [14 empty] | Online PSC | 2
23 | K | 162201423 | Vodorovné přemístění větví, kmenů nebo pařezů s naložením, složením a dopravou do 1000 m pařezů kmenů, průměru přes 500 do 700 mm | kus | 1 |  | 0 | CS ÚRS 2024 02 |  | základní |  | 0 | 0 | 0 | 0 | 0 | 4 | K | 2 |  |  |  | ROZPOCET | 0 | 0 | 0 | 0 | 0 | 1 | 0 | 4 | 2000335999
| Online PSC |  | https://podminky.urs.cz/item/CS_URS_2024_02/162201423 | [14 empty] | Online PSC | 2
24 | K | 162201424 | Vodorovné přemístění větví, kmenů nebo pařezů s naložením, složením a dopravou do 1000 m pařezů kmenů, průměru přes 700 do 900 mm | kus | 9 |  | 0 | CS ÚRS 2024 02 |  | základní |  | 0 | 0 | 0 | 0 | 0 | 4 | K | 2 |  |  |  | ROZPOCET | 0 | 0 | 0 | 0 | 0 | 1 | 0 | 4 | -1254284549
| Online PSC |  | https://podminky.urs.cz/item/CS_URS_2024_02/162201424 | [14 empty] | Online PSC | 2
25 | K | 162201521 | Vodorovné přemístění větví, kmenů nebo pařezů s naložením, složením a dopravou do 1000 m pařezů kmenů, průměru přes 1100 do 1300 mm | kus | 2 |  | 0 | CS ÚRS 2024 02 |  | základní |  | 0 | 0 | 0 | 0 | 0 | 4 | K | 2 |  |  |  | ROZPOCET | 0 | 0 | 0 | 0 | 0 | 1 | 0 | 4 | -1456304172
| Online PSC |  | https://podminky.urs.cz/item/CS_URS_2024_02/162201521 | [14 empty] | Online PSC | 2
26 | K | 162301501 | Vodorovné přemístění smýcených křovin do průměru kmene 100 mm na vzdálenost do 5 000 m | m2 | 168 |  | 0 | CS ÚRS 2024 02 |  | základní |  | 0 | 0 | 0 | 0 | 0 | 4 | K | 2 |  |  |  | ROZPOCET | 0 | 0 | 0 | 0 | 0 | 1 | 0 | 4 | -1868147934
| Online PSC |  | https://podminky.urs.cz/item/CS_URS_2024_02/162301501 | [14 empty] | Online PSC | 2
27 | K | 162301932 | Vodorovné přemístění větví, kmenů nebo pařezů s naložením, složením a dopravou Příplatek k cenám za každých dalších i započatých 1000 m přes 1000 m větví stromů listnatých, průměru kmene přes 300 do 500 mm | kus | 14 |  | 0 | CS ÚRS 2024 02 |  | základní |  | 0 | 0 | 0 | 0 | 0 | 4 | K | 2 |  |  |  | ROZPOCET | 0 | 0 | 0 | 0 | 0 | 1 | 0 | 4 | 1196518997
| Online PSC |  | https://podminky.urs.cz/item/CS_URS_2024_02/162301932 | [14 empty] | Online PSC | 2
| VV |  | 1*14 'Přepočtené koeficientem množství |  | 14 | [12 empty] | VV | 2 | 2 | False | 1 | ROZPOCET
28 | K | 162301933 | Vodorovné přemístění větví, kmenů nebo pařezů s naložením, složením a dopravou Příplatek k cenám za každých dalších i započatých 1000 m přes 1000 m větví stromů listnatých, průměru kmene přes 500 do 700 mm | kus | 14 |  | 0 | CS ÚRS 2024 02 |  | základní |  | 0 | 0 | 0 | 0 | 0 | 4 | K | 2 |  |  |  | ROZPOCET | 0 | 0 | 0 | 0 | 0 | 1 | 0 | 4 | -1316060363
| Online PSC |  | https://podminky.urs.cz/item/CS_URS_2024_02/162301933 | [14 empty] | Online PSC | 2
| VV |  | 1*14 'Přepočtené koeficientem množství |  | 14 | [12 empty] | VV | 2 | 2 | False | 1 | ROZPOCET
29 | K | 162301934 | Vodorovné přemístění větví, kmenů nebo pařezů s naložením, složením a dopravou Příplatek k cenám za každých dalších i započatých 1000 m přes 1000 m větví stromů listnatých, průměru kmene přes 700 do 900 mm | kus | 126 |  | 0 | CS ÚRS 2024 02 |  | základní |  | 0 | 0 | 0 | 0 | 0 | 4 | K | 2 |  |  |  | ROZPOCET | 0 | 0 | 0 | 0 | 0 | 1 | 0 | 4 | 1838379913
| Online PSC |  | https://podminky.urs.cz/item/CS_URS_2024_02/162301934 | [14 empty] | Online PSC | 2
| VV |  | 9*14 'Přepočtené koeficientem množství |  | 126 | [12 empty] | VV | 2 | 2 | False | 1 | ROZPOCET
30 | K | 162301936 | Vodorovné přemístění větví, kmenů nebo pařezů s naložením, složením a dopravou Příplatek k cenám za každých dalších i započatých 1000 m přes 1000 m větví stromů listnatých, průměru kmene přes 1100 do 1300 mm | kus | 28 |  | 0 | CS ÚRS 2024 02 |  | základní |  | 0 | 0 | 0 | 0 | 0 | 4 | K | 2 |  |  |  | ROZPOCET | 0 | 0 | 0 | 0 | 0 | 1 | 0 | 4 | 220758411
| Online PSC |  | https://podminky.urs.cz/item/CS_URS_2024_02/162301936 | [14 empty] | Online PSC | 2
| VV |  | 2*14 'Přepočtené koeficientem množství |  | 28 | [12 empty] | VV | 2 | 2 | False | 1 | ROZPOCET
31 | K | 162301952 | Vodorovné přemístění větví, kmenů nebo pařezů s naložením, složením a dopravou Příplatek k cenám za každých dalších i započatých 1000 m přes 1000 m kmenů stromů listnatých, o průměru přes 300 do 500 mm | kus | 14 |  | 0 | CS ÚRS 2024 02 |  | základní |  | 0 | 0 | 0 | 0 | 0 | 4 | K | 2 |  |  |  | ROZPOCET | 0 | 0 | 0 | 0 | 0 | 1 | 0 | 4 | -1176683491
| Online PSC |  | https://podminky.urs.cz/item/CS_URS_2024_02/162301952 | [14 empty] | Online PSC | 2
| VV |  | 1*14 'Přepočtené koeficientem množství |  | 14 | [12 empty] | VV | 2 | 2 | False | 1 | ROZPOCET
32 | K | 162301953 | Vodorovné přemístění větví, kmenů nebo pařezů s naložením, složením a dopravou Příplatek k cenám za každých dalších i započatých 1000 m přes 1000 m kmenů stromů listnatých, o průměru přes 500 do 700 mm | kus | 14 |  | 0 | CS ÚRS 2024 02 |  | základní |  | 0 | 0 | 0 | 0 | 0 | 4 | K | 2 |  |  |  | ROZPOCET | 0 | 0 | 0 | 0 | 0 | 1 | 0 | 4 | -546317945
| Online PSC |  | https://podminky.urs.cz/item/CS_URS_2024_02/162301953 | [14 empty] | Online PSC | 2
| VV |  | 1*14 'Přepočtené koeficientem množství |  | 14 | [12 empty] | VV | 2 | 2 | False | 1 | ROZPOCET
33 | K | 162301954 | Vodorovné přemístění větví, kmenů nebo pařezů s naložením, složením a dopravou Příplatek k cenám za každých dalších i započatých 1000 m přes 1000 m kmenů stromů listnatých, o průměru přes 700 do 900 mm | kus | 126 |  | 0 | CS ÚRS 2024 02 |  | základní |  | 0 | 0 | 0 | 0 | 0 | 4 | K | 2 |  |  |  | ROZPOCET | 0 | 0 | 0 | 0 | 0 | 1 | 0 | 4 | -1287876525
| Online PSC |  | https://podminky.urs.cz/item/CS_URS_2024_02/162301954 | [14 empty] | Online PSC | 2
| VV |  | 9*14 'Přepočtené koeficientem množství |  | 126 | [12 empty] | VV | 2 | 2 | False | 1 | ROZPOCET
34 | K | 162301956 | Vodorovné přemístění větví, kmenů nebo pařezů s naložením, složením a dopravou Příplatek k cenám za každých dalších i započatých 1000 m přes 1000 m kmenů stromů listnatých, o průměru přes 1100 do 1300 mm | kus | 28 |  | 0 | CS ÚRS 2024 02 |  | základní |  | 0 | 0 | 0 | 0 | 0 | 4 | K | 2 |  |  |  | ROZPOCET | 0 | 0 | 0 | 0 | 0 | 1 | 0 | 4 | 1514790549
| Online PSC |  | https://podminky.urs.cz/item/CS_URS_2024_02/162301956 | [14 empty] | Online PSC | 2
| VV |  | 2*14 'Přepočtené koeficientem množství |  | 28 | [12 empty] | VV | 2 | 2 | False | 1 | ROZPOCET
35 | K | 162301972 | Vodorovné přemístění větví, kmenů nebo pařezů s naložením, složením a dopravou Příplatek k cenám za každých dalších i započatých 1000 m přes 1000 m pařezů kmenů, průměru přes 300 do 500 mm | kus | 14 |  | 0 | CS ÚRS 2024 02 |  | základní |  | 0 | 0 | 0 | 0 | 0 | 4 | K | 2 |  |  |  | ROZPOCET | 0 | 0 | 0 | 0 | 0 | 1 | 0 | 4 | 1004856384
| Online PSC |  | https://podminky.urs.cz/item/CS_URS_2024_02/162301972 | [14 empty] | Online PSC | 2
| VV |  | 1*14 'Přepočtené koeficientem množství |  | 14 | [12 empty] | VV | 2 | 2 | False | 1 | ROZPOCET
36 | K | 162301973 | Vodorovné přemístění větví, kmenů nebo pařezů s naložením, složením a dopravou Příplatek k cenám za každých dalších i započatých 1000 m přes 1000 m pařezů kmenů, průměru přes 500 do 700 mm | kus | 14 |  | 0 | CS ÚRS 2024 02 |  | základní |  | 0 | 0 | 0 | 0 | 0 | 4 | K | 2 |  |  |  | ROZPOCET | 0 | 0 | 0 | 0 | 0 | 1 | 0 | 4 | 1095219647
| Online PSC |  | https://podminky.urs.cz/item/CS_URS_2024_02/162301973 | [14 empty] | Online PSC | 2
| VV |  | 1*14 'Přepočtené koeficientem množství |  | 14 | [12 empty] | VV | 2 | 2 | False | 1 | ROZPOCET
37 | K | 162301974 | Vodorovné přemístění větví, kmenů nebo pařezů s naložením, složením a dopravou Příplatek k cenám za každých dalších i započatých 1000 m přes 1000 m pařezů kmenů, průměru přes 700 do 900 mm | kus | 126 |  | 0 | CS ÚRS 2024 02 |  | základní |  | 0 | 0 | 0 | 0 | 0 | 4 | K | 2 |  |  |  | ROZPOCET | 0 | 0 | 0 | 0 | 0 | 1 | 0 | 4 | 126759096
| Online PSC |  | https://podminky.urs.cz/item/CS_URS_2024_02/162301974 | [14 empty] | Online PSC | 2
| VV |  | 9*14 'Přepočtené koeficientem množství |  | 126 | [12 empty] | VV | 2 | 2 | False | 1 | ROZPOCET
38 | K | 162301976 | Vodorovné přemístění větví, kmenů nebo pařezů s naložením, složením a dopravou Příplatek k cenám za každých dalších i započatých 1000 m přes 1000 m pařezů kmenů, průměru přes 1100 do 1300 mm | kus | 2 |  | 0 | CS ÚRS 2024 02 |  | základní |  | 0 | 0 | 0 | 0 | 0 | 4 | K | 2 |  |  |  | ROZPOCET | 0 | 0 | 0 | 0 | 0 | 1 | 0 | 4 | -1516351718
| Online PSC |  | https://podminky.urs.cz/item/CS_URS_2024_02/162301976 | [14 empty] | Online PSC | 2
39 | K | 162301981 | Vodorovné přemístění smýcených křovin Příplatek k ceně za každých dalších i započatých 1 000 m | m2 | 1680 |  | 0 | CS ÚRS 2024 02 |  | základní |  | 0 | 0 | 0 | 0 | 0 | 4 | K | 2 |  |  |  | ROZPOCET | 0 | 0 | 0 | 0 | 0 | 1 | 0 | 4 | 607736760
| Online PSC |  | https://podminky.urs.cz/item/CS_URS_2024_02/162301981 | [14 empty] | Online PSC | 2
| VV |  | 168*10 'Přepočtené koeficientem množství |  | 1680 | [12 empty] | VV | 2 | 2 | False | 1 | ROZPOCET
40 | K | 162751117 | Vodorovné přemístění výkopku nebo sypaniny po suchu na obvyklém dopravním prostředku, bez naložení výkopku, avšak se složením bez rozhrnutí z horniny třídy těžitelnosti I skupiny 1 až 3 na vzdálenost přes 9 000 do 10 000 m | m3 | 1140 |  | 0 | CS ÚRS 2024 02 |  | základní |  | 0 | 0 | 0 | 0 | 0 | 4 | K | 2 |  |  |  | ROZPOCET | 0 | 0 | 0 | 0 | 0 | 1 | 0 | 4 | 2077919736
| Online PSC |  | https://podminky.urs.cz/item/CS_URS_2024_02/162751117 | [14 empty] | Online PSC | 2
| VV |  | dle TZ a PD | [14 empty] | VV | 2 | 1 | True | 0 | ROZPOCET
| VV |  | meziskládka - ornice bude částečně použita zpět - viz rozpočet SO 09 Zeleň a sadové úpravy | [14 empty] | VV | 2 | 1 | True | 0 | ROZPOCET
| VV |  | "rozpočet SO 09 Zeleň a sadové úpravy" 126,600 |  | 126.6 | [12 empty] | VV | 2 | 2 | True | 0 | ROZPOCET
| VV |  | "rozpočet IO 04 Stav. úpravy vodoměrné šachty" 3,000 |  | 3 | [12 empty] | VV | 2 | 2 | True | 0 | ROZPOCET
| VV |  | Mezisoučet |  | 129.6 | [12 empty] | VV | 2 | 3 | True | 0 | ROZPOCET
| VV |  | přebytečná ornice bude odvezena a uložena na skládku za poplatek | [14 empty] | VV | 2 | 1 | True | 0 | ROZPOCET
| VV |  | 2850*0,400-129,6 |  | 1010.4 | [12 empty] | VV | 2 | 2 | True | 0 | ROZPOCET
| VV |  | Součet |  | 1140 | [12 empty] | VV | 2 | 4 | True | 1 | ROZPOCET
41 | K | 162751119 | Vodorovné přemístění výkopku nebo sypaniny po suchu na obvyklém dopravním prostředku, bez naložení výkopku, avšak se složením bez rozhrnutí z horniny třídy těžitelnosti I skupiny 1 až 3 na vzdálenost Příplatek k ceně za každých dalších i započatých 1 000 m | m3 | 12124.8 |  | 0 | CS ÚRS 2024 02 |  | základní |  | 0 | 0 | 0 | 0 | 0 | 4 | K | 2 |  |  |  | ROZPOCET | 0 | 0 | 0 | 0 | 0 | 1 | 0 | 4 | -1134902092
| Online PSC |  | https://podminky.urs.cz/item/CS_URS_2024_02/162751119 | [14 empty] | Online PSC | 2
| VV |  | přebytečná ornice bude odvezena a uložena na skládku za poplatek | [14 empty] | VV | 2 | 1 | True | 0 | ROZPOCET
| VV |  | 2850*0,400-129,6 |  | 1010.4 | [12 empty] | VV | 2 | 2 | True | 1 | ROZPOCET
| VV |  | 1010,4*12 'Přepočtené koeficientem množství |  | 12124.8 | [12 empty] | VV | 2 | 2 | False | 1 | ROZPOCET
42 | K | 171201231 | Poplatek za uložení stavebního odpadu na recyklační skládce (skládkovné) zeminy a kamení zatříděného do Katalogu odpadů pod kódem 17 05 04 | t | 1818.72 |  | 0 | CS ÚRS 2024 02 |  | základní |  | 0 | 0 | 0 | 0 | 0 | 4 | K | 2 |  |  |  | ROZPOCET | 0 | 0 | 0 | 0 | 0 | 1 | 0 | 4 | 1313866502
| Online PSC |  | https://podminky.urs.cz/item/CS_URS_2024_02/171201231 | [14 empty] | Online PSC | 2
| VV |  | přebytečná ornice | [14 empty] | VV | 2 | 1 | True | 0 | ROZPOCET
| VV |  | 2850*0,400-129,6 |  | 1010.4 | [12 empty] | VV | 2 | 2 | True | 1 | ROZPOCET
| VV |  | 1010,4*1,8 'Přepočtené koeficientem množství |  | 1818.72 | [12 empty] | VV | 2 | 2 | False | 1 | ROZPOCET
43 | K | 171251201 | Uložení sypaniny na skládky nebo meziskládky bez hutnění s upravením uložené sypaniny do předepsaného tvaru | m3 | 1140 |  | 0 | CS ÚRS 2024 02 |  | základní |  | 0 | 0 | 0 | 0 | 0 | 4 | K | 2 |  |  |  | ROZPOCET | 0 | 0 | 0 | 0 | 0 | 1 | 0 | 4 | -257516822
| Online PSC |  | https://podminky.urs.cz/item/CS_URS_2024_02/171251201 | [14 empty] | Online PSC | 2
| D | 9 | Ostatní konstrukce a práce, bourání |  |  |  | 0 |  |  |  |  | 0 |  | 0 |  | 27.507 | 1 | D | 1 |  |  |  | ROZPOCET | [6 empty] | 0
44 | K | 961044111 | Bourání základů z betonu prostého | m3 | 8.6 |  | 0 | CS ÚRS 2024 02 |  | základní |  | 0 | 0 | 0 | 2 | 17.2 | 4 | K | 2 |  |  |  | ROZPOCET | 0 | 0 | 0 | 0 | 0 | 1 | 0 | 4 | 12594283
| Online PSC |  | https://podminky.urs.cz/item/CS_URS_2024_02/961044111 | [14 empty] | Online PSC | 2
| VV |  | "patky pro sloupky oplocení" 43*0,200 |  | 8.6 | [12 empty] | VV | 2 | 2 | True | 1 | ROZPOCET
45 | K | 966049831 | Rozebrání prefabrikovaných plotových desek betonových | kus | 25 |  | 0 | CS ÚRS 2024 02 |  | základní |  | 0 | 0 | 0 | 0.088 | 2.2 | 4 | K | 2 |  |  |  | ROZPOCET | 0 | 0 | 0 | 0 | 0 | 1 | 0 | 4 | -1408357959
| Online PSC |  | https://podminky.urs.cz/item/CS_URS_2024_02/966049831 | [14 empty] | Online PSC | 2
| VV |  | "podhrabové desky " 25 |  | 25 | [12 empty] | VV | 2 | 2 | True | 1 | ROZPOCET
46 | K | 966071711 | Bourání plotových sloupků a vzpěr ocelových trubkových nebo profilovaných výšky do 2,50 m zabetonovaných | kus | 43 |  | 0 | CS ÚRS 2024 02 |  | základní |  | 0 | 0 | 0 | 0.165 | 7.095 | 4 | K | 2 |  |  |  | ROZPOCET | 0 | 0 | 0 | 0 | 0 | 1 | 0 | 4 | -1485155040
| Online PSC |  | https://podminky.urs.cz/item/CS_URS_2024_02/966071711 | [14 empty] | Online PSC | 2
| VV |  | (7,000+68,000+3,600)/2,000 |  | 39.3 | [12 empty] | VV | 2 | 2 | True | 0 | ROZPOCET
| VV |  | 43 |  | 43 | [12 empty] | VV | 2 | 2 | True | 1 | ROZPOCET
47 | K | 966072811 | Rozebrání oplocení z dílců rámových na ocelové sloupky, výšky přes 1 do 2 m | m | 78.6 |  | 0 | CS ÚRS 2024 02 |  | základní |  | 0 | 0 | 0 | 0.00925 | 0.72705 | 4 | K | 2 |  |  |  | ROZPOCET | 0 | 0 | 0 | 0 | 0 | 1 | 0 | 4 | -247354888
| Online PSC |  | https://podminky.urs.cz/item/CS_URS_2024_02/966072811 | [14 empty] | Online PSC | 2
| VV |  | 7,000+68,000+3,600 |  | 78.6 | [12 empty] | VV | 2 | 2 | True | 1 | ROZPOCET
48 | K | 966073812 | Rozebrání vrat a vrátek k oplocení plochy jednotlivě přes 6 do 10 m2 | kus | 1 |  | 0 | CS ÚRS 2024 02 |  | základní |  | 0 | 0 | 0 | 0.285 | 0.285 | 4 | K | 2 |  |  |  | ROZPOCET | 0 | 0 | 0 | 0 | 0 | 1 | 0 | 4 | 731181135
| Online PSC |  | https://podminky.urs.cz/item/CS_URS_2024_02/966073812 | [14 empty] | Online PSC | 2
| D | 997 | Přesun sutě |  |  |  | 0 |  |  |  |  | 0 |  | 0 |  | 0 | 1 | D | 1 |  |  |  | ROZPOCET | [6 empty] | 0
49 | K | 997221551 | Vodorovná doprava suti bez naložení, ale se složením a s hrubým urovnáním ze sypkých materiálů, na vzdálenost do 1 km | t | 278.4 |  | 0 | CS ÚRS 2024 02 |  | základní |  | 0 | 0 | 0 | 0 | 0 | 4 | K | 2 |  |  |  | ROZPOCET | 0 | 0 | 0 | 0 | 0 | 1 | 0 | 4 | -97295311
| Online PSC |  | https://podminky.urs.cz/item/CS_URS_2024_02/997221551 | [14 empty] | Online PSC | 2
| VV |  | "ŠD" 278,400 |  | 278.4 | [12 empty] | VV | 2 | 2 | True | 1 | ROZPOCET
50 | K | 997221559 | Vodorovná doprava suti bez naložení, ale se složením a s hrubým urovnáním Příplatek k ceně za každý další započatý 1 km přes 1 km | t | 6124.8 |  | 0 | CS ÚRS 2024 02 |  | základní |  | 0 | 0 | 0 | 0 | 0 | 4 | K | 2 |  |  |  | ROZPOCET | 0 | 0 | 0 | 0 | 0 | 1 | 0 | 4 | 770656185
| Online PSC |  | https://podminky.urs.cz/item/CS_URS_2024_02/997221559 | [14 empty] | Online PSC | 2
| VV |  | 278,4*22 'Přepočtené koeficientem množství |  | 6124.8 | [12 empty] | VV | 2 | 2 | False | 1 | ROZPOCET
51 | K | 997221571 | Vodorovná doprava vybouraných hmot bez naložení, ale se složením a s hrubým urovnáním na vzdálenost do 1 km | t | 224.207 |  | 0 | CS ÚRS 2024 02 |  | základní |  | 0 | 0 | 0 | 0 | 0 | 4 | K | 2 |  |  |  | ROZPOCET | 0 | 0 | 0 | 0 | 0 | 1 | 0 | 4 | 1002446557
| Online PSC |  | https://podminky.urs.cz/item/CS_URS_2024_02/997221571 | [14 empty] | Online PSC | 2
| VV |  | "beton=dlažba, obruby, podhrabové desky" 196,700 |  | 196.7 | [12 empty] | VV | 2 | 2 | True | 0 | ROZPOCET
| VV |  | "směs= oplocení, ostatní" 27,507 |  | 27.507 | [12 empty] | VV | 2 | 2 | True | 0 | ROZPOCET
| VV |  | Součet |  | 224.207 | [12 empty] | VV | 2 | 4 | True | 1 | ROZPOCET
52 | K | 997221579 | Vodorovná doprava vybouraných hmot bez naložení, ale se složením a s hrubým urovnáním na vzdálenost Příplatek k ceně za každý další započatý 1 km přes 1 km | t | 4932.554 |  | 0 | CS ÚRS 2024 02 |  | základní |  | 0 | 0 | 0 | 0 | 0 | 4 | K | 2 |  |  |  | ROZPOCET | 0 | 0 | 0 | 0 | 0 | 1 | 0 | 4 | 835339241
| Online PSC |  | https://podminky.urs.cz/item/CS_URS_2024_02/997221579 | [14 empty] | Online PSC | 2
| VV |  | 224,207*22 'Přepočtené koeficientem množství |  | 4932.554 | [12 empty] | VV | 2 | 2 | False | 1 | ROZPOCET
53 | K | 997221611 | Nakládání na dopravní prostředky pro vodorovnou dopravu suti | t | 278.4 |  | 0 | CS ÚRS 2024 02 |  | základní |  | 0 | 0 | 0 | 0 | 0 | 4 | K | 2 |  |  |  | ROZPOCET | 0 | 0 | 0 | 0 | 0 | 1 | 0 | 4 | 2100438478
| Online PSC |  | https://podminky.urs.cz/item/CS_URS_2024_02/997221611 | [14 empty] | Online PSC | 2
54 | K | 997221612 | Nakládání na dopravní prostředky pro vodorovnou dopravu vybouraných hmot | t | 224.207 |  | 0 | CS ÚRS 2024 02 |  | základní |  | 0 | 0 | 0 | 0 | 0 | 4 | K | 2 |  |  |  | ROZPOCET | 0 | 0 | 0 | 0 | 0 | 1 | 0 | 4 | 268062362
| Online PSC |  | https://podminky.urs.cz/item/CS_URS_2024_02/997221612 | [14 empty] | Online PSC | 2
55 | K | 997221861 | Poplatek za uložení stavebního odpadu na recyklační skládce (skládkovné) z prostého betonu zatříděného do Katalogu odpadů pod kódem 17 01 01 | t | 194.5 |  | 0 | CS ÚRS 2024 02 |  | základní |  | 0 | 0 | 0 | 0 | 0 | 4 | K | 2 |  |  |  | ROZPOCET | 0 | 0 | 0 | 0 | 0 | 1 | 0 | 4 | -327702337
| Online PSC |  | https://podminky.urs.cz/item/CS_URS_2024_02/997221861 | [14 empty] | Online PSC | 2
56 | K | 997221873 | Poplatek za uložení stavebního odpadu na recyklační skládce (skládkovné) zeminy a kamení zatříděného do Katalogu odpadů pod kódem 17 05 04 | t | 196.7 |  | 0 | CS ÚRS 2024 02 |  | základní |  | 0 | 0 | 0 | 0 | 0 | 4 | K | 2 |  |  |  | ROZPOCET | 0 | 0 | 0 | 0 | 0 | 1 | 0 | 4 | 1939889056
| Online PSC |  | https://podminky.urs.cz/item/CS_URS_2024_02/997221873 | [14 empty] | Online PSC | 2
57 | K | 997013631 | Poplatek za uložení stavebního odpadu na skládce (skládkovné) směsného stavebního a demoličního zatříděného do Katalogu odpadů pod kódem 17 09 04 | t | 27.507 |  | 0 | CS ÚRS 2024 02 |  | základní |  | 0 | 0 | 0 | 0 | 0 | 4 | K | 2 |  |  |  | ROZPOCET | 0 | 0 | 0 | 0 | 0 | 1 | 0 | 4 | 1032174010
| Online PSC |  | https://podminky.urs.cz/item/CS_URS_2024_02/997013631 | [14 empty] | Online PSC | 2
| D | M | Práce a dodávky M |  |  |  | 0 |  |  |  |  | 0 |  | 0 |  | 2.2 | 3 | D | 0 |  |  |  | ROZPOCET | [6 empty] | 0
| D | 21-M | Elektromontáže |  |  |  | 0 |  |  |  |  | 0 |  | 0 |  | 0 | 3 | D | 1 |  |  |  | ROZPOCET | [6 empty] | 0
58 | K | 218040011 | Demontáž sloupů a stožárů venkovního vedení nn bez výstroje ocelových včetně oddělení stožáru od základu, položení a rozebrání dříku na jednotlivé díly, uříznutí základového dílu, manipulace dílů na staveništi a naložení, bez bourání betonového základu trubkových jednoduchých do 12 m | kus | 2 |  | 0 | CS ÚRS 2024 02 |  | základní |  | 0 | 0 | 0 | 0 | 0 | 64 | K | 2 |  |  |  | ROZPOCET | 0 | 0 | 0 | 0 | 0 | 1 | 0 | 64 | 1381164369
| Online PSC |  | https://podminky.urs.cz/item/CS_URS_2024_02/218040011 | [14 empty] | Online PSC | 2
| VV |  | "stožár VO" 2 |  | 2 | [12 empty] | VV | 2 | 2 | True | 1 | ROZPOCET
| D | 46-M | Zemní práce při extr.mont.pracích |  |  |  | 0 |  |  |  |  | 0 |  | 0 |  | 2.2 | 3 | D | 1 |  |  |  | ROZPOCET | [6 empty] | 0
59 | K | 468051121 | Bourání základu betonového | m3 | 1 |  | 0 | CS ÚRS 2024 02 |  | základní |  | 0 | 0 | 0 | 2.2 | 2.2 | 64 | K | 2 |  |  |  | ROZPOCET | 0 | 0 | 0 | 0 | 0 | 1 | 0 | 64 | 1847668507
| Online PSC |  | https://podminky.urs.cz/item/CS_URS_2024_02/468051121 | [14 empty] | Online PSC | 2
| VV |  | "stožár VO" 0,500*2 |  | 1 | [12 empty] | VV | 2 | 2 | True | 1 | ROZPOCET

## D.1.1, D1.2 - Tělocvična ...
[18 empty] | {f87f0e5a-b770-404e-b33a-e3f3d798738e} | [5 empty] | PD1_podl | PD1 - SKLADBA SYSTÉMOVÉ SPORTOVNÍ PODLAHY | m2 | 1103 | 3
[18 empty] | 2 | [5 empty] | PD2_podl | PD2 - SKLADBA PODLAHY 1.NP - ZÁZEMÍ (PODLAHA NA TERÉNU), DLAŽBA | m2 | 9,6 | 3
| KRYCÍ LIST SOUPISU PRACÍ | [7 empty] | v --- níže se nacházejí doplnkové a pomocné údaje k sestavám --- v | [8 empty] | False | [5 empty] | PD3_podl | PD3 - SKLADBA PODLAHY 1.NP - ZÁZEMÍ (PODLAHA NA TERÉNU), DLAŽBA + PT | m2 | 148,7 | 3
[24 empty] | PD4_podl | PD4 - SKLADBA PODLAHY 1.NP - ZÁZEMÍ (PODLAHA NA TERÉNU), LINOELUM | m2 | 122,2 | 3
| Stavba: | [22 empty] | PD5_podl | PD5 - SKLADBA PODLAHY 1.NP - ZÁZEMÍ (PODLAHA NA TERÉNU), LINOLEUM + PT | m2 | 55,7 | 3
|  | Zpracování PD - ZŠ F-M, ul. J. Čapka 2555 - tělocvična II. | [21 empty] | PD6_podl | PD6 - SKLADBA PODLAHY 1.NP - ZÁZEMÍ (PODLAHA NA TERÉNU), ČISTÍCÍ KOBEREC | m2 | 34,4 | 3
| Objekt: | [22 empty] | PD7_podl | PD7 - SKLADBA PODLAHY 1.NP - ZÁZEMÍ (PODLAHA NA TERÉNU), STĚRKA | m2 | 30,4 | 3
|  | SO 02 - Tělocvična | [21 empty] | PD8_podl | PD8 - SKLADBA PODLAHY 2.NP - ZÁZEMÍ (PODLAHA NA STROPĚ), DLAŽBA + PT | m2 | 160,9 | 3
| Soupis: | [22 empty] | PD9_podl | PD9 - SKLADBA PODLAHY 2.NP - ZÁZEMÍ (PODLAHA NA STROPĚ), LINOLEUM + PT | m2 | 93,7 | 3
D.1.1, D1.2 - Tělocvična - ASŘ, SKŘ
| KSO: |  | 802 43 |  |  | CC-CZ:
| Místo: |  | J. Čapka 2555, Frýdek Místek |  |  | Datum: | 6. 3. 2025
| Zadavatel: |  |  |  |  | IČ:
|  | Statutární město Frýdek - Místek |  |  |  | DIČ:
| Účastník: |  |  |  |  | IČ: | Vyplň údaj
|  | Vyplň údaj |  |  |  | DIČ: | Vyplň údaj
| Projektant: |  |  |  |  | IČ:
|  | Energy Benefit Centre a.s., Ostrava |  |  |  | DIČ:
| Zpracovatel: |  |  |  |  | IČ: | 76445755
|  | Ing. Alena Chmelová, Opava |  |  |  | DIČ:
Poznámka:
| Cena bez DPH | [5 empty] | 0
|  |  | Základ daně |  |  | Sazba daně | Výše daně
| DPH | základní | 0 |  |  | 21% | 0
|  | snížená | 0 |  |  | 12% | 0
|  | zákl. přenesená | 0 |  |  | 21% | 0
|  | sníž. přenesená | 0 |  |  | 12% | 0
|  | nulová | 0 |  |  | 0% | 0
| Cena s DPH |  |  | v | CZK |  | 0
REKAPITULACE ČLENĚNÍ SOUPISU PRACÍ
Stavba:
Zpracování PD - ZŠ F-M, ul. J. Čapka 2555 - tělocvična II.
Objekt:
SO 02 - Tělocvična
Soupis:
D.1.1, D1.2 - Tělocvična - ASŘ, SKŘ
Místo: |  |  | J. Čapka 2555, Frýdek Místek |  |  | Datum: | 6. 3. 2025
Zadavatel: |  |  | Statutární město Frýdek - Místek |  |  | Projektant: | Energy Benefit Centre a.s., Ostrava
Účastník: |  |  | Vyplň údaj |  |  | Zpracovatel: | Ing. Alena Chmelová, Opava
Kód dílu - Popis | [6 empty] | Cena celkem [CZK]
Náklady stavby celkem | [6 empty] | 0 | [11 empty] | -1
| HSV - Práce a dodávky HSV | [5 empty] | 0
| 1 - Zemní práce | [5 empty] | 0
| 2 - Zakládání | [5 empty] | 0
| 3 - Svislé a kompletní konstrukce | [5 empty] | 0
| 4 - Vodorovné konstrukce | [5 empty] | 0
| 6 - Úpravy povrchů, podlahy a osazování výplní | [5 empty] | 0
| 9 - Ostatní konstrukce a práce, bourání | [5 empty] | 0
| 997 - Přesun sutě | [5 empty] | 0
| 998 - Přesun hmot | [5 empty] | 0
| PSV - Práce a dodávky PSV | [5 empty] | 0
| 711 - Izolace proti vodě, vlhkosti a plynům | [5 empty] | 0
| 712 - Povlakové krytiny | [5 empty] | 0
| 713 - Izolace tepelné | [5 empty] | 0
| 736 - Ústřední vytápění - plošné vytápění a chlazení | [5 empty] | 0
| 762 - Konstrukce tesařské | [5 empty] | 0
| 763 - Konstrukce suché výstavby | [5 empty] | 0
| 764 - Konstrukce klempířské | [5 empty] | 0
| 766 - Konstrukce truhlářské | [5 empty] | 0
| 767 - Konstrukce zámečnické | [5 empty] | 0
| 771 - Podlahy z dlaždic | [5 empty] | 0
| 776 - Podlahy povlakové | [5 empty] | 0
| 777 - Podlahy lité | [5 empty] | 0
| 778 - Sportovní podlaha | [5 empty] | 0
| 781 - Dokončovací práce - obklady | [5 empty] | 0
| 783 - Dokončovací práce - nátěry | [5 empty] | 0
| 784 - Dokončovací práce - malby a tapety | [5 empty] | 0
| 786 - Dokončovací práce - čalounické úpravy | [5 empty] | 0
| HZS - Hodinové zúčtovací sazby | [5 empty] | 0
SOUPIS PRACÍ
Stavba:
Zpracování PD - ZŠ F-M, ul. J. Čapka 2555 - tělocvična II.
Objekt:
SO 02 - Tělocvična
Soupis:
D.1.1, D1.2 - Tělocvična - ASŘ, SKŘ
Místo: |  |  | J. Čapka 2555, Frýdek Místek |  |  | Datum: | 6. 3. 2025
Zadavatel: |  |  | Statutární město Frýdek - Místek |  |  | Projektant: | Energy Benefit Centre a.s., Ostrava
Účastník: |  |  | Vyplň údaj |  |  | Zpracovatel: | Ing. Alena Chmelová, Opava
PČ | Typ | Kód | Popis | MJ | Množství | J.cena [CZK] | Cena celkem [CZK] | Cenová soustava |  | DPH | J. Nh [h] | Nh celkem [h] | J. hmotnost [t] | Hmotnost celkem [t] | J. suť [t] | Suť Celkem [t]
Náklady soupisu celkem | [6 empty] | 0 |  |  |  |  | 0 |  | 5610.6287 |  | 5.9704 |  | D | -1 | [15 empty] | 0
| D | HSV | Práce a dodávky HSV |  |  |  | 0 |  |  |  |  | 0 |  | 5340.39 |  | 5.9704 | 1 | D | 0 |  |  |  | ROZPOCET | [11 empty] | 0
| D | 1 | Zemní práce |  |  |  | 0 |  |  |  |  | 0 |  | 0 |  | 0 | 1 | D | 1 |  |  |  | ROZPOCET | [11 empty] | 0
1 | K | 122251104 | Odkopávky a prokopávky nezapažené strojně v hornině třídy těžitelnosti I skupiny 3 přes 100 do 500 m3 | m3 | 344.92 |  | 0 | CS ÚRS 2024 02 |  | základní |  | 0 | 0 | 0 | 0 | 0 | 4 | K | 2 |  |  |  | ROZPOCET | [5 empty] | 0 | 0 | 0 | 0 | 0 | 1 | 0 | 4 | -1450032891
| Online PSC |  | https://podminky.urs.cz/item/CS_URS_2024_02/122251104 | [14 empty] | Online PSC | 2
| VV |  | dle TZ a PD, v.č. D.1.1 ASŘ 101 | [14 empty] | VV | 2 | 1 | True | 0 | ROZPOCET
| VV |  | odměřeno z DWG, vč. objektu SO 03 | [14 empty] | VV | 2 | 1 | True | 0 | ROZPOCET
| VV |  | na úroveň -0,90 m | [14 empty] | VV | 2 | 1 | True | 0 | ROZPOCET
| VV |  | 1060,000*0,250 |  | 265 | [12 empty] | VV | 2 | 2 | True | 0 | ROZPOCET
| VV |  | na úroveň -1,35 m | [14 empty] | VV | 2 | 1 | True | 0 | ROZPOCET
| VV |  | (89,000+44,300*2)*0,450 |  | 79.92 | [12 empty] | VV | 2 | 2 | True | 0 | ROZPOCET
| VV |  | Součet |  | 344.92 | [12 empty] | VV | 2 | 4 | True | 1 | ROZPOCET
2 | K | 132251254 | Hloubení nezapažených rýh šířky přes 800 do 2 000 mm strojně s urovnáním dna do předepsaného profilu a spádu v hornině třídy těžitelnosti I skupiny 3 přes 100 do 500 m3 | m3 | 367.384 |  | 0 | CS ÚRS 2024 02 |  | základní |  | 0 | 0 | 0 | 0 | 0 | 4 | K | 2 |  |  |  | ROZPOCET | [5 empty] | 0 | 0 | 0 | 0 | 0 | 1 | 0 | 4 | -291298880
| Online PSC |  | https://podminky.urs.cz/item/CS_URS_2024_02/132251254 | [14 empty] | Online PSC | 2
| VV |  | dle TZ a PD, v.č. D.1.1 ASŘ 101 | [14 empty] | VV | 2 | 1 | True | 0 | ROZPOCET
| VV |  | osa 1-19/A na úroveň -1,950m, (plocha x hl. odměřeno z DWG) | [14 empty] | VV | 2 | 1 | True | 0 | ROZPOCET
| VV |  | 118,000*0,850 |  | 100.3 | [12 empty] | VV | 2 | 2 | True | 0 | ROZPOCET
| VV |  | "svahování" (47,500*2+2,500*2)*0,800*0,800/2 |  | 32 | [12 empty] | VV | 2 | 2 | True | 0 | ROZPOCET
| VV |  | osa 1-19/F na úroveň -1,950m, (plocha x hl. odměřeno z DWG) | [14 empty] | VV | 2 | 1 | True | 0 | ROZPOCET
| VV |  | 118,000*1,050 |  | 123.9 | [12 empty] | VV | 2 | 2 | True | 0 | ROZPOCET
| VV |  | "svahování" (47,700+3,400*2+5,200)*0,950*0,950/2 |  | 26.94 | [12 empty] | VV | 2 | 2 | True | 0 | ROZPOCET
| VV |  | "svahování" (20,300*2)*0,500*0,500/2 |  | 5.075 | [12 empty] | VV | 2 | 2 | True | 0 | ROZPOCET
| VV |  | výkopy pro pásy na úroveň -1,450m, (dlxšxv odměřeno z DWG) | [14 empty] | VV | 2 | 1 | True | 0 | ROZPOCET
| VV |  | "osa 4-19/zázemí" (1,020+37,800+32,900)*0,700*0,100 |  | 5.02 | [12 empty] | VV | 2 | 2 | True | 0 | ROZPOCET
| VV |  | "osa 4-19/zázemí" (3,980+3,270*2)*0,700*0,550 |  | 4.05 | [12 empty] | VV | 2 | 2 | True | 0 | ROZPOCET
| VV |  | "osa 1-9/E-F" (20,230+2,010*2+1,810+0,525+4,105)*0,700*0,100+2,010*0,895*0,100 |  | 2.328 | [12 empty] | VV | 2 | 2 | True | 0 | ROZPOCET
| VV |  | "osa 11-19/E-F" (20,130+2,010*3+1,810+0,525+4,105)*0,700*0,100+2,010*0,800*0,100 |  | 2.443 | [12 empty] | VV | 2 | 2 | True | 0 | ROZPOCET
| VV |  | "pod vstupem, recepcí" (5,540+9,710+5,430+3,330+2,300+2,205)*0,700*0,550 |  | 10.978 | [12 empty] | VV | 2 | 2 | True | 0 | ROZPOCET
| VV |  | "osa 1/A-E, 19/A-E" 23,520*1,000*0,550*2 |  | 25.872 | [12 empty] | VV | 2 | 2 | True | 0 | ROZPOCET
| VV |  | svahování | [14 empty] | VV | 2 | 1 | True | 0 | ROZPOCET
| VV |  | (54,200+1,260+32,500+44,000*2+24,800+10,000+36,000+19,000+15,500)*0,450*0,450/2 |  | 28.478 | [12 empty] | VV | 2 | 2 | True | 0 | ROZPOCET
| VV |  | Součet |  | 367.384 | [12 empty] | VV | 2 | 4 | True | 1 | ROZPOCET
3 | K | 162751117 | Vodorovné přemístění výkopku nebo sypaniny po suchu na obvyklém dopravním prostředku, bez naložení výkopku, avšak se složením bez rozhrnutí z horniny třídy těžitelnosti I skupiny 1 až 3 na vzdálenost přes 9 000 do 10 000 m | m3 | 1095.754 |  | 0 | CS ÚRS 2024 02 |  | základní |  | 0 | 0 | 0 | 0 | 0 | 4 | K | 2 |  |  |  | ROZPOCET | [5 empty] | 0 | 0 | 0 | 0 | 0 | 1 | 0 | 4 | -1477621546
| Online PSC |  | https://podminky.urs.cz/item/CS_URS_2024_02/162751117 | [14 empty] | Online PSC | 2
| VV |  | dle TZ a PD, v.č. D.1.1 ASŘ 101 | [14 empty] | VV | 2 | 1 | True | 0 | ROZPOCET
| VV |  | meziskládka - zemina k zásypům tam a zpět | [14 empty] | VV | 2 | 1 | True | 0 | ROZPOCET
| VV |  | (303,100+80,350)*2 |  | 766.9 | [12 empty] | VV | 2 | 2 | True | 0 | ROZPOCET
| VV |  | skládka - přebytečná zemina | [14 empty] | VV | 2 | 1 | True | 0 | ROZPOCET
| VV |  | "objekt SO 02" 344,920+367,384-383,450 |  | 328.854 | [12 empty] | VV | 2 | 2 | True | 0 | ROZPOCET
| VV |  | Součet |  | 1095.754 | [12 empty] | VV | 2 | 4 | True | 1 | ROZPOCET
4 | K | 162751119 | Vodorovné přemístění výkopku nebo sypaniny po suchu na obvyklém dopravním prostředku, bez naložení výkopku, avšak se složením bez rozhrnutí z horniny třídy těžitelnosti I skupiny 1 až 3 na vzdálenost Příplatek k ceně za každých dalších i započatých 1 000 m | m3 | 3638.208 |  | 0 | CS ÚRS 2024 02 |  | základní |  | 0 | 0 | 0 | 0 | 0 | 4 | K | 2 |  |  |  | ROZPOCET | [5 empty] | 0 | 0 | 0 | 0 | 0 | 1 | 0 | 4 | -1895909557
| Online PSC |  | https://podminky.urs.cz/item/CS_URS_2024_02/162751119 | [14 empty] | Online PSC | 2
| VV |  | dle TZ a PD, v.č. D.1.1 ASŘ 101 | [14 empty] | VV | 2 | 1 | True | 0 | ROZPOCET
| VV |  | skládka - přebytečná zemina | [14 empty] | VV | 2 | 1 | True | 0 | ROZPOCET
| VV |  | 344,920+367,384-383,450 |  | 328.854 | [12 empty] | VV | 2 | 2 | True | 0 | ROZPOCET
| VV |  | "zemina k obsypům pro objekt SO 03" -(39,100-13,430) |  | -25.67 | [12 empty] | VV | 2 | 2 | True | 0 | ROZPOCET
| VV |  | Součet |  | 303.184 | [12 empty] | VV | 2 | 4 | True | 1 | ROZPOCET
| VV |  | 303,184*12 'Přepočtené koeficientem množství |  | 3638.208 | [12 empty] | VV | 2 | 2 | False | 1 | ROZPOCET
5 | K | 167151101 | Nakládání, skládání a překládání neulehlého výkopku nebo sypaniny strojně nakládání, množství do 100 m3, z horniny třídy těžitelnosti I, skupiny 1 až 3 | m3 | 383.45 |  | 0 | CS ÚRS 2024 02 |  | základní |  | 0 | 0 | 0 | 0 | 0 | 4 | K | 2 |  |  |  | ROZPOCET | [5 empty] | 0 | 0 | 0 | 0 | 0 | 1 | 0 | 4 | -216969762
| Online PSC |  | https://podminky.urs.cz/item/CS_URS_2024_02/167151101 | [14 empty] | Online PSC | 2
| VV |  | dle TZ a PD, v.č. D.1.1 ASŘ 101 | [14 empty] | VV | 2 | 1 | True | 0 | ROZPOCET
| VV |  | meziskládka - zemina k zásypům | [14 empty] | VV | 2 | 1 | True | 0 | ROZPOCET
| VV |  | 303,100+80,350 |  | 383.45 | [12 empty] | VV | 2 | 2 | True | 1 | ROZPOCET
6 | K | 171201231 | Poplatek za uložení stavebního odpadu na recyklační skládce (skládkovné) zeminy a kamení zatříděného do Katalogu odpadů pod kódem 17 05 04 | t | 545.731 |  | 0 | CS ÚRS 2024 02 |  | základní |  | 0 | 0 | 0 | 0 | 0 | 4 | K | 2 |  |  |  | ROZPOCET | [5 empty] | 0 | 0 | 0 | 0 | 0 | 1 | 0 | 4 | 1477562292
| Online PSC |  | https://podminky.urs.cz/item/CS_URS_2024_02/171201231 | [14 empty] | Online PSC | 2
| VV |  | 303,184*1,8 'Přepočtené koeficientem množství |  | 545.731 | [12 empty] | VV | 2 | 2 | False | 1 | ROZPOCET
7 | K | 171251201 | Uložení sypaniny na skládky nebo meziskládky bez hutnění s upravením uložené sypaniny do předepsaného tvaru | m3 | 303.184 |  | 0 | CS ÚRS 2024 02 |  | základní |  | 0 | 0 | 0 | 0 | 0 | 4 | K | 2 |  |  |  | ROZPOCET | [5 empty] | 0 | 0 | 0 | 0 | 0 | 1 | 0 | 4 | -364696560
| Online PSC |  | https://podminky.urs.cz/item/CS_URS_2024_02/171251201 | [14 empty] | Online PSC | 2
| VV |  | dle TZ a PD, v.č. D.1.1 ASŘ 101 | [14 empty] | VV | 2 | 1 | True | 0 | ROZPOCET
| VV |  | skládka - přebytečná zemina | [14 empty] | VV | 2 | 1 | True | 0 | ROZPOCET
| VV |  | 344,920+367,384-383,450 |  | 328.854 | [12 empty] | VV | 2 | 2 | True | 0 | ROZPOCET
| VV |  | "zemina k obsypům pro objekt SO 03" -(39,100-13,430) |  | -25.67 | [12 empty] | VV | 2 | 2 | True | 0 | ROZPOCET
| VV |  | Součet |  | 303.184 | [12 empty] | VV | 2 | 4 | True | 1 | ROZPOCET
8 | K | 174151101 | Zásyp sypaninou z jakékoliv horniny strojně s uložením výkopku ve vrstvách se zhutněním jam, šachet, rýh nebo kolem objektů v těchto vykopávkách | m3 | 303.1 |  | 0 | CS ÚRS 2024 02 |  | základní |  | 0 | 0 | 0 | 0 | 0 | 4 | K | 2 |  |  |  | ROZPOCET | [5 empty] | 0 | 0 | 0 | 0 | 0 | 1 | 0 | 4 | -624619779
| Online PSC |  | https://podminky.urs.cz/item/CS_URS_2024_02/174151101 | [14 empty] | Online PSC | 2
| VV |  | dle TZ a PD, v.č. D.1.1 ASŘ 102 | [14 empty] | VV | 2 | 1 | True | 0 | ROZPOCET
| VV |  | profil x dl. | [14 empty] | VV | 2 | 1 | True | 0 | ROZPOCET
| VV |  | "S" 1,600*66,000 |  | 105.6 | [12 empty] | VV | 2 | 2 | True | 0 | ROZPOCET
| VV |  | "J" 1,700*50,000 |  | 85 | [12 empty] | VV | 2 | 2 | True | 0 | ROZPOCET
| VV |  | "V, Z" 1,500*(35,000+40,000) |  | 112.5 | [12 empty] | VV | 2 | 2 | True | 0 | ROZPOCET
| VV |  | Součet |  | 303.1 | [12 empty] | VV | 2 | 4 | True | 1 | ROZPOCET
9 | K | 175151201 | Obsypání objektů nad přilehlým původním terénem strojně sypaninou z vhodných hornin třídy těžitelnosti I a II, skupiny 1 až 4 nebo materiálem uloženým ve vzdálenosti do 3 m od vnějšího kraje objektu pro jakoukoliv míru zhutnění bez prohození sypaniny | m3 | 80.35 |  | 0 | CS ÚRS 2024 02 |  | základní |  | 0 | 0 | 0 | 0 | 0 | 4 | K | 2 |  |  |  | ROZPOCET | [5 empty] | 0 | 0 | 0 | 0 | 0 | 1 | 0 | 4 | -1623035204
| Online PSC |  | https://podminky.urs.cz/item/CS_URS_2024_02/175151201 | [14 empty] | Online PSC | 2
| VV |  | dle TZ a PD, v.č. D.1.1 ASŘ 102 | [14 empty] | VV | 2 | 1 | True | 0 | ROZPOCET
| VV |  | profil x dl. | [14 empty] | VV | 2 | 1 | True | 0 | ROZPOCET
| VV |  | "S" 0,100*66,000 |  | 6.6 | [12 empty] | VV | 2 | 2 | True | 0 | ROZPOCET
| VV |  | "J" 0,800*50,000 |  | 40 | [12 empty] | VV | 2 | 2 | True | 0 | ROZPOCET
| VV |  | "V, Z" 0,450*(35,000+40,000) |  | 33.75 | [12 empty] | VV | 2 | 2 | True | 0 | ROZPOCET
| VV |  | Součet |  | 80.35 | [12 empty] | VV | 2 | 4 | True | 1 | ROZPOCET
10 | K | 175151209 | Obsypání objektů nad přilehlým původním terénem strojně Příplatek k ceně za prohození sypaniny | m3 | 80.35 |  | 0 | CS ÚRS 2024 02 |  | základní |  | 0 | 0 | 0 | 0 | 0 | 4 | K | 2 |  |  |  | ROZPOCET | [5 empty] | 0 | 0 | 0 | 0 | 0 | 1 | 0 | 4 | 1074547794
| Online PSC |  | https://podminky.urs.cz/item/CS_URS_2024_02/175151209 | [14 empty] | Online PSC | 2
11 | K | 181912112 | Úprava pláně vyrovnáním výškových rozdílů ručně v hornině třídy těžitelnosti I skupiny 3 se zhutněním | m2 | 1720 |  | 0 | CS ÚRS 2024 02 |  | základní |  | 0 | 0 | 0 | 0 | 0 | 4 | K | 2 |  |  |  | ROZPOCET | [5 empty] | 0 | 0 | 0 | 0 | 0 | 1 | 0 | 4 | 218462264
| Online PSC |  | https://podminky.urs.cz/item/CS_URS_2024_02/181912112 | [14 empty] | Online PSC | 2
| VV |  | dle TZ a PD, v.č. D.1.1 ASŘ 102 | [14 empty] | VV | 2 | 1 | True | 0 | ROZPOCET
| VV |  | "pod základy" 1720,000 |  | 1720 | [12 empty] | VV | 2 | 2 | True | 1 | ROZPOCET
| D | 2 | Zakládání |  |  |  | 0 |  |  |  |  | 0 |  | 3690.5262 |  | 0 | 1 | D | 1 |  |  |  | ROZPOCET | [11 empty] | 0
12 | K | 213221101 | Ochranná vrstva na základové spáře tl. do 150 mm z prostého betonu bez zvláštních nároků na prostředí tř. C 12/15 | m3 | 191.438 |  | 0 | CS ÚRS 2024 02 |  | základní |  | 0 | 2.3027 | 440.8185 | 0 | 0 | 4 | K | 2 |  |  |  | ROZPOCET | [5 empty] | 0 | 0 | 0 | 0 | 0 | 1 | 0 | 4 | -1182725889
| Online PSC |  | https://podminky.urs.cz/item/CS_URS_2024_02/213221101 | [14 empty] | Online PSC | 2
| VV |  | dle TZ a PD, v.č. D.1.1 ASŘ 102 | [14 empty] | VV | 2 | 1 | True | 0 | ROZPOCET
| VV |  | odměřeno z DWG plocha x tl. | [14 empty] | VV | 2 | 1 | True | 0 | ROZPOCET
| VV |  | podkladní beton pod pásy tl. 100 mm, SÚ= -0,600m | [14 empty] | VV | 2 | 1 | True | 0 | ROZPOCET
| VV |  | podkladní beton tl. 100 mm, SÚ= -1,450m | [14 empty] | VV | 2 | 1 | True | 0 | ROZPOCET
| VV |  | (51,000+28,000)*0,100 |  | 7.9 | [12 empty] | VV | 2 | 2 | True | 0 | ROZPOCET
| VV |  | (51,000-1,200-0,500)*0,100*2 |  | 9.86 | [12 empty] | VV | 2 | 2 | True | 0 | ROZPOCET
| VV |  | 0,700*1,200*3*0,100 |  | 0.252 | [12 empty] | VV | 2 | 2 | True | 0 | ROZPOCET
| VV |  | podkladní beton tl. 100 mm, SÚ= -1,950m | [14 empty] | VV | 2 | 1 | True | 0 | ROZPOCET
| VV |  | "osa F, A" 118,000*0,100*2 |  | 23.6 | [12 empty] | VV | 2 | 2 | True | 0 | ROZPOCET
| VV |  | Mezisoučet |  | 41.612 | [12 empty] | VV | 2 | 3 | True | 0 | ROZPOCET
| VV |  | podkladní beton pod deskou tl. 100 mm, SÚ= -0,600m | [14 empty] | VV | 2 | 1 | True | 0 | ROZPOCET
| VV |  | "tělocvična" 1077,000*0,100 |  | 107.7 | [12 empty] | VV | 2 | 2 | True | 0 | ROZPOCET
| VV |  | "pod tribunou" (6,300+0,960+1,840+18,700+17,400+17,000+6,500+11,200+6,300+0,960+1,840)*0,100 |  | 8.9 | [12 empty] | VV | 2 | 2 | True | 0 | ROZPOCET
| VV |  | "zázemí + vstup" (125,000+99,000+17,100)*0,100 |  | 24.11 | [12 empty] | VV | 2 | 2 | True | 0 | ROZPOCET
| VV |  | Mezisoučet |  | 140.71 | [12 empty] | VV | 2 | 3 | True | 0 | ROZPOCET
| VV |  | Součet |  | 182.322 | [12 empty] | VV | 2 | 4 | True | 0 | ROZPOCET
| VV |  | 182,322*1,05 |  | 191.438 | [12 empty] | VV | 2 | 2 | True | 1 | ROZPOCET
13 | K | 270001111 | Vytvoření prostupů v základových konstrukcích z monolitického betonu nebo železobetonu osazením trub, prefabrikovaných dílců, dutinových tvarovek, apod., do bednění vnější průřezové plochy přes 0,02 do 0,05 m2, tloušťky zdi do 0,5 m | kus | 10 |  | 0 | CS ÚRS 2024 02 |  | základní |  | 0 | 0 | 0 | 0 | 0 | 4 | K | 2 |  |  |  | ROZPOCET | [5 empty] | 0 | 0 | 0 | 0 | 0 | 1 | 0 | 4 | 1268298470
| Online PSC |  | https://podminky.urs.cz/item/CS_URS_2024_02/270001111 | [14 empty] | Online PSC | 2
| VV |  | dle TZ a PD, v.č. D.1.1 ASŘ 102 | [14 empty] | VV | 2 | 1 | True | 0 | ROZPOCET
| VV |  | "DN 250 ocel" 5 |  | 5 | [12 empty] | VV | 2 | 2 | True | 0 | ROZPOCET
| VV |  | "DN 200 PVC" 5 |  | 5 | [12 empty] | VV | 2 | 2 | True | 0 | ROZPOCET
| VV |  | Součet |  | 10 | [12 empty] | VV | 2 | 4 | True | 1 | ROZPOCET
14 | M | 14011108 | trubka ocelová bezešvá hladká jakost 11 353 245x8,0mm | m | 2.75 |  | 0 | CS ÚRS 2024 02 |  | základní |  | 0 | 0.04807 | 0.13219 | 0 | 0 | 8 | M | 2 |  |  |  | ROZPOCET | [5 empty] | 0 | 0 | 0 | 0 | 0 | 1 | 0 | 4 | -1693369699
| VV |  | "DN 250 ocel" 5*0,500 |  | 2.5 | [12 empty] | VV | 2 | 2 | True | 1 | ROZPOCET
| VV |  | 2,5*1,1 'Přepočtené koeficientem množství |  | 2.75 | [12 empty] | VV | 2 | 2 | False | 1 | ROZPOCET
15 | M | 28611107 | trubka kanalizační PVC-U plnostěnná jednovrstvá s rázovou odolností DN 200x6000mm SN12 | m | 2.75 |  | 0 | CS ÚRS 2024 02 |  | základní |  | 0 | 0.00673 | 0.018507 | 0 | 0 | 8 | M | 2 |  |  |  | ROZPOCET | [5 empty] | 0 | 0 | 0 | 0 | 0 | 1 | 0 | 4 | 524103864
| VV |  | "DN 200 PVC" 5*0,500 |  | 2.5 | [12 empty] | VV | 2 | 2 | True | 1 | ROZPOCET
| VV |  | 2,5*1,1 'Přepočtené koeficientem množství |  | 2.75 | [12 empty] | VV | 2 | 2 | False | 1 | ROZPOCET
16 | K | 270001112 | Vytvoření prostupů v základových konstrukcích z monolitického betonu nebo železobetonu osazením trub, prefabrikovaných dílců, dutinových tvarovek, apod., do bednění vnější průřezové plochy přes 0,02 do 0,05 m2, tloušťky zdi přes 0,5 do 1,0 m | kus | 10 |  | 0 | CS ÚRS 2024 02 |  | základní |  | 0 | 0 | 0 | 0 | 0 | 4 | K | 2 |  |  |  | ROZPOCET | [5 empty] | 0 | 0 | 0 | 0 | 0 | 1 | 0 | 4 | 1640450974
| Online PSC |  | https://podminky.urs.cz/item/CS_URS_2024_02/270001112 | [14 empty] | Online PSC | 2
| VV |  | dle TZ a PD, v.č. D.1.1 ASŘ 102 | [14 empty] | VV | 2 | 1 | True | 0 | ROZPOCET
| VV |  | "DN 200 PVC" 10 |  | 10 | [12 empty] | VV | 2 | 2 | True | 1 | ROZPOCET
17 | M | 28611107 | trubka kanalizační PVC-U plnostěnná jednovrstvá s rázovou odolností DN 200x6000mm SN12 | m | 11 |  | 0 | CS ÚRS 2024 02 |  | základní |  | 0 | 0.00673 | 0.07403 | 0 | 0 | 8 | M | 2 |  |  |  | ROZPOCET | [5 empty] | 0 | 0 | 0 | 0 | 0 | 1 | 0 | 4 | -985884140
| VV |  | "DN 200 PVC" 10*1,000 |  | 10 | [12 empty] | VV | 2 | 2 | True | 1 | ROZPOCET
| VV |  | 10*1,1 'Přepočtené koeficientem množství |  | 11 | [12 empty] | VV | 2 | 2 | False | 1 | ROZPOCET
18 | K | 270001113 | Vytvoření prostupů v základových konstrukcích z monolitického betonu nebo železobetonu osazením trub, prefabrikovaných dílců, dutinových tvarovek, apod., do bednění vnější průřezové plochy přes 0,02 do 0,05 m2, tloušťky zdi přes 1,0 do 1,5 m | kus | 1 |  | 0 | CS ÚRS 2024 02 |  | základní |  | 0 | 0 | 0 | 0 | 0 | 4 | K | 2 |  |  |  | ROZPOCET | [5 empty] | 0 | 0 | 0 | 0 | 0 | 1 | 0 | 4 | 1862193792
| Online PSC |  | https://podminky.urs.cz/item/CS_URS_2024_02/270001113 | [14 empty] | Online PSC | 2
| VV |  | dle TZ a PD, v.č. D.1.1 ASŘ 102 | [14 empty] | VV | 2 | 1 | True | 0 | ROZPOCET
| VV |  | "DN 200 PVC" 1 |  | 1 | [12 empty] | VV | 2 | 2 | True | 1 | ROZPOCET
19 | M | 28611107 | trubka kanalizační PVC-U plnostěnná jednovrstvá s rázovou odolností DN 200x6000mm SN12 | m | 1.54 |  | 0 | CS ÚRS 2024 02 |  | základní |  | 0 | 0.00673 | 0.010364 | 0 | 0 | 8 | M | 2 |  |  |  | ROZPOCET | [5 empty] | 0 | 0 | 0 | 0 | 0 | 1 | 0 | 4 | -532398184
| VV |  | "DN 200 PVC" 1*1,400 |  | 1.4 | [12 empty] | VV | 2 | 2 | True | 1 | ROZPOCET
| VV |  | 1,4*1,1 'Přepočtené koeficientem množství |  | 1.54 | [12 empty] | VV | 2 | 2 | False | 1 | ROZPOCET
20 | K | 2715322-001R | Podsyp pod základové konstrukce se zhutněním a urovnáním povrchu z kameniva hrubého, frakce 0 - 32 mm | m3 | 715.257 |  | 0 |  |  | základní |  | 0 | 2.16 | 1544.9551 | 0 | 0 | 4 | K | 2 |  |  |  | ROZPOCET | [5 empty] | 0 | 0 | 0 | 0 | 0 | 1 | 0 | 4 | -298459019
| VV |  | dle TZ a PD, v.č. D.1.1 ASŘ 102 | [14 empty] | VV | 2 | 1 | True | 0 | ROZPOCET
| VV |  | profil x dl. | [14 empty] | VV | 2 | 1 | True | 0 | ROZPOCET
| VV |  | 3,400*42,800+1,500 |  | 147.02 | [12 empty] | VV | 2 | 2 | True | 0 | ROZPOCET
| VV |  | 12,800*43,850 |  | 561.28 | [12 empty] | VV | 2 | 2 | True | 0 | ROZPOCET
| VV |  | 0,900*(2,300+5,430) |  | 6.957 | [12 empty] | VV | 2 | 2 | True | 0 | ROZPOCET
| VV |  | Součet |  | 715.257 | [12 empty] | VV | 2 | 4 | True | 1 | ROZPOCET
21 | K | 273322511 | Základy z betonu železového (bez výztuže) desky z betonu se zvýšenými nároky na prostředí tř. C 25/30 | m3 | 326 |  | 0 | CS ÚRS 2024 02 |  | základní |  | 0 | 2.5019 | 815.6096 | 0 | 0 | 4 | K | 2 |  |  |  | ROZPOCET | [5 empty] | 0 | 0 | 0 | 0 | 0 | 1 | 0 | 4 | 385976403
| Online PSC |  | https://podminky.urs.cz/item/CS_URS_2024_02/273322511 | [14 empty] | Online PSC | 2
| VV |  | dle TZ a PD, v.č. D.1.1 ASŘ | [14 empty] | VV | 2 | 1 | True | 0 | ROZPOCET
| VV |  | skladba PD2-PD7, odměřeno z DWG | [14 empty] | VV | 2 | 1 | True | 0 | ROZPOCET
| VV |  | 1630,000*0,200 |  | 326 | [12 empty] | VV | 2 | 2 | True | 1 | ROZPOCET
22 | K | 273351121 | Bednění základů desek zřízení | m2 | 46 |  | 0 | CS ÚRS 2024 02 |  | základní |  | 0 | 0.00294 | 0.13524 | 0 | 0 | 4 | K | 2 |  |  |  | ROZPOCET | [5 empty] | 0 | 0 | 0 | 0 | 0 | 1 | 0 | 4 | -268543187
| Online PSC |  | https://podminky.urs.cz/item/CS_URS_2024_02/273351121 | [14 empty] | Online PSC | 2
| VV |  | dle TZ a PD, v.č. D.1.1 ASŘ 102 | [14 empty] | VV | 2 | 1 | True | 0 | ROZPOCET
| VV |  | ŽB deska, odměřeno z DWG | [14 empty] | VV | 2 | 1 | True | 0 | ROZPOCET
| VV |  | 180,000*0,200 |  | 36 | [12 empty] | VV | 2 | 2 | True | 0 | ROZPOCET
| VV |  | "vč. bednění prostupů" 10,000 |  | 10 | [12 empty] | VV | 2 | 2 | True | 0 | ROZPOCET
| VV |  | Součet |  | 46 | [12 empty] | VV | 2 | 4 | True | 1 | ROZPOCET
23 | K | 273351122 | Bednění základů desek odstranění | m2 | 46 |  | 0 | CS ÚRS 2024 02 |  | základní |  | 0 | 0 | 0 | 0 | 0 | 4 | K | 2 |  |  |  | ROZPOCET | [5 empty] | 0 | 0 | 0 | 0 | 0 | 1 | 0 | 4 | 2059766776
| Online PSC |  | https://podminky.urs.cz/item/CS_URS_2024_02/273351122 | [14 empty] | Online PSC | 2
24 | K | 273362021 | Výztuž základů desek ze svařovaných sítí z drátů typu KARI | t | 21.898 |  | 0 | CS ÚRS 2024 02 |  | základní |  | 0 | 1.0628 | 23.2725 | 0 | 0 | 4 | K | 2 |  |  |  | ROZPOCET | [5 empty] | 0 | 0 | 0 | 0 | 0 | 1 | 0 | 4 | 683802206
| Online PSC |  | https://podminky.urs.cz/item/CS_URS_2024_02/273362021 | [14 empty] | Online PSC | 2
| VV |  | dle TZ a PD, v.č. D.1.2 SKŘ, v.č. 155 Výztuž základů | [14 empty] | VV | 2 | 1 | True | 0 | ROZPOCET
| VV |  | vč. vyztužení zákl. desky objektu SO 03 - Spojovací krček | [14 empty] | VV | 2 | 1 | True | 0 | ROZPOCET
| VV |  | 19,310*1,05*1,08 |  | 21.898 | [12 empty] | VV | 2 | 2 | True | 1 | ROZPOCET
25 | K | 274322511 | Základy z betonu železového (bez výztuže) pasy z betonu se zvýšenými nároky na prostředí tř. C 25/30 | m3 | 337.27 |  | 0 | CS ÚRS 2024 02 |  | základní |  | 0 | 2.5019 | 843.8057 | 0 | 0 | 4 | K | 2 |  |  |  | ROZPOCET | [5 empty] | 0 | 0 | 0 | 0 | 0 | 1 | 0 | 4 | 1006685873
| Online PSC |  | https://podminky.urs.cz/item/CS_URS_2024_02/274322511 | [14 empty] | Online PSC | 2
| VV |  | dle TZ a PD, v.č. D.1.1 ASŘ 102 | [14 empty] | VV | 2 | 1 | True | 0 | ROZPOCET
| VV |  | SÚ -1,850m | [14 empty] | VV | 2 | 1 | True | 0 | ROZPOCET
| VV |  | "osa 1-19/A, F" (45,450*1,400*0,550)*2+(45,450*2,100*0,800)*2 |  | 222.705 | [12 empty] | VV | 2 | 2 | True | 0 | ROZPOCET
| VV |  | SÚ -1,350m | [14 empty] | VV | 2 | 1 | True | 0 | ROZPOCET
| VV |  | "osa 4-19/zázemí, recepce" (43,760+5,600+9,010+3,325+2,300+2,405+5,730)*0,500*0,850 |  | 30.655 | [12 empty] | VV | 2 | 2 | True | 0 | ROZPOCET
| VV |  | "osa 4-19/zázemí, recepce" (32,665+3,880*2)*0,500*0,850 |  | 17.181 | [12 empty] | VV | 2 | 2 | True | 0 | ROZPOCET
| VV |  | "osa 1-9/E-F pod tribunou" (19,225+2,660*3+4,305+0,725)*0,500*0,850+3,160*0,695*0,850 |  | 15.567 | [12 empty] | VV | 2 | 2 | True | 0 | ROZPOCET
| VV |  | "osa 11-19/E-F pod tribunou" (19,225+2,660*4+4,305+0,725)*0,500*0,850+3,160*0,600*0,850 |  | 16.442 | [12 empty] | VV | 2 | 2 | True | 0 | ROZPOCET
| VV |  | "osa 1/A-E, 19/A-E" (24,170*0,800*0,850)*2 |  | 32.871 | [12 empty] | VV | 2 | 2 | True | 0 | ROZPOCET
| VV |  | "základy pod pož. schodiště" 0,500*1,450*0,850*3 |  | 1.849 | [12 empty] | VV | 2 | 2 | True | 0 | ROZPOCET
| VV |  | Součet |  | 337.27 | [12 empty] | VV | 2 | 4 | True | 1 | ROZPOCET
26 | K | 274351121 | Bednění základů pasů rovné zřízení | m2 | 701.213 |  | 0 | CS ÚRS 2024 02 |  | základní |  | 0 | 0.00269 | 1.8863 | 0 | 0 | 4 | K | 2 |  |  |  | ROZPOCET | [5 empty] | 0 | 0 | 0 | 0 | 0 | 1 | 0 | 4 | -1431074129
| Online PSC |  | https://podminky.urs.cz/item/CS_URS_2024_02/274351121 | [14 empty] | Online PSC | 2
| VV |  | dle TZ a PD, v.č. D.1.1 ASŘ 102 | [14 empty] | VV | 2 | 1 | True | 0 | ROZPOCET
| VV |  | SÚ -1,850m | [14 empty] | VV | 2 | 1 | True | 0 | ROZPOCET
| VV |  | "osa 1-19/A, F" (45,450*2*0,550)*2+(45,450*2*0,800)*2 |  | 245.43 | [12 empty] | VV | 2 | 2 | True | 0 | ROZPOCET
| VV |  | SÚ -1,350m | [14 empty] | VV | 2 | 1 | True | 0 | ROZPOCET
| VV |  | "osa 4-19/zázemí, recepce" (43,760+5,600+9,010+3,325+2,300+2,405+5,730)*2*0,850 |  | 122.621 | [12 empty] | VV | 2 | 2 | True | 0 | ROZPOCET
| VV |  | "osa 4-19/zázemí, recepce" (32,665+3,880*2)*2*0,850 |  | 68.723 | [12 empty] | VV | 2 | 2 | True | 0 | ROZPOCET
| VV |  | "osa 1-9/E-F pod tribunou" (19,225+2,660*3+4,305+0,725)*2*0,850+3,160*2*0,850 |  | 60.172 | [12 empty] | VV | 2 | 2 | True | 0 | ROZPOCET
| VV |  | "osa 11-19/E-F pod tribunou" (19,225+2,660*4+4,305+0,725)*2*0,850+3,160*2*0,850 |  | 64.694 | [12 empty] | VV | 2 | 2 | True | 0 | ROZPOCET
| VV |  | "osa 1/A-E, 19/A-E" (24,170*2*0,850)*2 |  | 82.178 | [12 empty] | VV | 2 | 2 | True | 0 | ROZPOCET
| VV |  | "základy pod pož. schodiště" 2*1,450*0,850*3 |  | 7.395 | [12 empty] | VV | 2 | 2 | True | 0 | ROZPOCET
| VV |  | "čela, bednění prostupů" 50,000 |  | 50 | [12 empty] | VV | 2 | 2 | True | 0 | ROZPOCET
| VV |  | Součet |  | 701.213 | [12 empty] | VV | 2 | 4 | True | 1 | ROZPOCET
27 | K | 274351122 | Bednění základů pasů rovné odstranění | m2 | 701.213 |  | 0 | CS ÚRS 2024 02 |  | základní |  | 0 | 0 | 0 | 0 | 0 | 4 | K | 2 |  |  |  | ROZPOCET | [5 empty] | 0 | 0 | 0 | 0 | 0 | 1 | 0 | 4 | -1950238905
| Online PSC |  | https://podminky.urs.cz/item/CS_URS_2024_02/274351122 | [14 empty] | Online PSC | 2
28 | K | 274361821 | Výztuž základů pasů z betonářské oceli 10 505 (R) nebo BSt 500 | t | 18.676 |  | 0 | CS ÚRS 2024 02 |  | základní |  | 0 | 1.0606 | 19.8081 | 0 | 0 | 4 | K | 2 |  |  |  | ROZPOCET | [5 empty] | 0 | 0 | 0 | 0 | 0 | 1 | 0 | 4 | -206471647
| Online PSC |  | https://podminky.urs.cz/item/CS_URS_2024_02/274361821 | [14 empty] | Online PSC | 2
| VV |  | dle TZ a PD, v.č. D.1.2 SKŘ, v.č. 155 Výztuž základů | [14 empty] | VV | 2 | 1 | True | 0 | ROZPOCET
| VV |  | vč. vyztužení zákl. pasů objektu SO 03 - Spojovací krček | [14 empty] | VV | 2 | 1 | True | 0 | ROZPOCET
| VV |  | "bez kari sítě" 40,574-21,898 |  | 18.676 | [12 empty] | VV | 2 | 2 | True | 1 | ROZPOCET
| D | 3 | Svislé a kompletní konstrukce |  |  |  | 0 |  |  |  |  | 0 |  | 677.1574 |  | 0 | 1 | D | 1 |  |  |  | ROZPOCET | [11 empty] | 0
29 | K | 311113153 | Nadzákladové zdi z betonových tvárnic ztraceného bednění hladkých, včetně výplně z betonu třídy C 25/30, tloušťky zdiva přes 200 do 250 mm | m2 | 207.844 |  | 0 | CS ÚRS 2024 02 |  | základní |  | 0 | 0.61208 | 127.2172 | 0 | 0 | 4 | K | 2 |  |  |  | ROZPOCET | [5 empty] | 0 | 0 | 0 | 0 | 0 | 1 | 0 | 4 | -301954517
| Online PSC |  | https://podminky.urs.cz/item/CS_URS_2024_02/311113153 | [14 empty] | Online PSC | 2
| VV |  | dle TZ a PD | [14 empty] | VV | 2 | 1 | True | 0 | ROZPOCET
| VV |  | atika tělocvičny | [14 empty] | VV | 2 | 1 | True | 0 | ROZPOCET
| VV |  | (45,060+29,170)*2*1,400 |  | 207.844 | [12 empty] | VV | 2 | 2 | True | 1 | ROZPOCET
30 | K | 311235101 | Zdivo jednovrstvé z cihel děrovaných broušených na celoplošnou tenkovrstvou maltu, pevnost cihel do P10, tl. zdiva 175 mm | m2 | 101.208 |  | 0 | CS ÚRS 2024 02 |  | základní |  | 0 | 0.158 | 15.9909 | 0 | 0 | 4 | K | 2 |  |  |  | ROZPOCET | [5 empty] | 0 | 0 | 0 | 0 | 0 | 1 | 0 | 4 | 2079628669
| Online PSC |  | https://podminky.urs.cz/item/CS_URS_2024_02/311235101 | [14 empty] | Online PSC | 2
| VV |  | dle TZ a PD | [14 empty] | VV | 2 | 1 | True | 0 | ROZPOCET
| VV |  | 1.NP | [14 empty] | VV | 2 | 1 | True | 0 | ROZPOCET
| VV |  | zázemí | [14 empty] | VV | 2 | 1 | True | 0 | ROZPOCET
| VV |  | (32,100+4,580)*3,300 |  | 121.044 | [12 empty] | VV | 2 | 2 | True | 0 | ROZPOCET
| VV |  | -1,050*2,100*3 |  | -6.615 | [12 empty] | VV | 2 | 2 | True | 0 | ROZPOCET
| VV |  | -0,950*2,100*3 |  | -5.985 | [12 empty] | VV | 2 | 2 | True | 0 | ROZPOCET
| VV |  | -2,680*2,700 |  | -7.236 | [12 empty] | VV | 2 | 2 | True | 0 | ROZPOCET
| VV |  | Součet |  | 101.208 | [12 empty] | VV | 2 | 4 | True | 1 | ROZPOCET
31 | K | 311235131 | Zdivo jednovrstvé z cihel děrovaných broušených na celoplošnou tenkovrstvou maltu, pevnost cihel do P10, tl. zdiva 240 mm | m2 | 113.893 |  | 0 | CS ÚRS 2024 02 |  | základní |  | 0 | 0.22898 | 26.0792 | 0 | 0 | 4 | K | 2 |  |  |  | ROZPOCET | [5 empty] | 0 | 0 | 0 | 0 | 0 | 1 | 0 | 4 | -1152324063
| Online PSC |  | https://podminky.urs.cz/item/CS_URS_2024_02/311235131 | [14 empty] | Online PSC | 2
| VV |  | dle TZ a PD | [14 empty] | VV | 2 | 1 | True | 0 | ROZPOCET
| VV |  | 1.NP | [14 empty] | VV | 2 | 1 | True | 0 | ROZPOCET
| VV |  | vstup | [14 empty] | VV | 2 | 1 | True | 0 | ROZPOCET
| VV |  | 5,950*3,050 |  | 18.148 | [12 empty] | VV | 2 | 2 | True | 0 | ROZPOCET
| VV |  | -1,050*2,100 |  | -2.205 | [12 empty] | VV | 2 | 2 | True | 0 | ROZPOCET
| VV |  | -2,500*2,750 |  | -6.875 | [12 empty] | VV | 2 | 2 | True | 0 | ROZPOCET
| VV |  | pod tribunou | [14 empty] | VV | 2 | 1 | True | 0 | ROZPOCET
| VV |  | 3,300*3,300*5 |  | 54.45 | [12 empty] | VV | 2 | 2 | True | 0 | ROZPOCET
| VV |  | -1,050*2,100*2 |  | -4.41 | [12 empty] | VV | 2 | 2 | True | 0 | ROZPOCET
| VV |  | -1,600*2,100 |  | -3.36 | [12 empty] | VV | 2 | 2 | True | 0 | ROZPOCET
| VV |  | 4,550*2,600*2 |  | 23.66 | [12 empty] | VV | 2 | 2 | True | 0 | ROZPOCET
| VV |  | -1,500*2,100 |  | -3.15 | [12 empty] | VV | 2 | 2 | True | 0 | ROZPOCET
| VV |  | -1,050*2,100 |  | -2.205 | [12 empty] | VV | 2 | 2 | True | 0 | ROZPOCET
| VV |  | Mezisoučet |  | 74.053 | [12 empty] | VV | 2 | 3 | True | 0 | ROZPOCET
| VV |  | atika nad 2.NP | [14 empty] | VV | 2 | 1 | True | 0 | ROZPOCET
| VV |  | (6,400+9,500+43,800+6,700)*0,600 |  | 39.84 | [12 empty] | VV | 2 | 2 | True | 0 | ROZPOCET
| VV |  | Součet |  | 113.893 | [12 empty] | VV | 2 | 4 | True | 1 | ROZPOCET
32 | K | 311235151 | Zdivo jednovrstvé z cihel děrovaných broušených na celoplošnou tenkovrstvou maltu, pevnost cihel do P10, tl. zdiva 300 mm | m2 | 677.901 |  | 0 | CS ÚRS 2024 02 |  | základní |  | 0 | 0.26905 | 182.3893 | 0 | 0 | 4 | K | 2 |  |  |  | ROZPOCET | [5 empty] | 0 | 0 | 0 | 0 | 0 | 1 | 0 | 4 | 1861547395
| Online PSC |  | https://podminky.urs.cz/item/CS_URS_2024_02/311235151 | [14 empty] | Online PSC | 2
| VV |  | dle TZ a PD | [14 empty] | VV | 2 | 1 | True | 0 | ROZPOCET
| VV |  | 1.NP | [14 empty] | VV | 2 | 1 | True | 0 | ROZPOCET
| VV |  | zázemí vnitřní | [14 empty] | VV | 2 | 1 | True | 0 | ROZPOCET
| VV |  | 4,750*3,300 |  | 15.675 | [12 empty] | VV | 2 | 2 | True | 0 | ROZPOCET
| VV |  | -1,050*2,100 |  | -2.205 | [12 empty] | VV | 2 | 2 | True | 0 | ROZPOCET
| VV |  | pod tribunou | [14 empty] | VV | 2 | 1 | True | 0 | ROZPOCET
| VV |  | (17,850*2,200+3,300*3,300)*2 |  | 100.32 | [12 empty] | VV | 2 | 2 | True | 0 | ROZPOCET
| VV |  | -1,950*1,900 |  | -3.705 | [12 empty] | VV | 2 | 2 | True | 0 | ROZPOCET
| VV |  | -1,200*2,200*2 |  | -5.28 | [12 empty] | VV | 2 | 2 | True | 0 | ROZPOCET
| VV |  | Mezisoučet |  | 104.805 | [12 empty] | VV | 2 | 3 | True | 0 | ROZPOCET
| VV |  | 2.NP | [14 empty] | VV | 2 | 1 | True | 0 | ROZPOCET
| VV |  | zázemí vnitřní | [14 empty] | VV | 2 | 1 | True | 0 | ROZPOCET
| VV |  | 8,750*3,100 |  | 27.125 | [12 empty] | VV | 2 | 2 | True | 0 | ROZPOCET
| VV |  | -1,750*2,700 |  | -4.725 | [12 empty] | VV | 2 | 2 | True | 0 | ROZPOCET
| VV |  | 36,750*1,950 |  | 71.663 | [12 empty] | VV | 2 | 2 | True | 0 | ROZPOCET
| VV |  | -(1,500*4-1,050*4-3,950)*1,000 |  | 2.15 | [12 empty] | VV | 2 | 2 | True | 0 | ROZPOCET
| VV |  | tělocvična fasáda osa F | [14 empty] | VV | 2 | 1 | True | 0 | ROZPOCET
| VV |  | 7,710*1,950 |  | 15.035 | [12 empty] | VV | 2 | 2 | True | 0 | ROZPOCET
| VV |  | 45,060*1,150 |  | 51.819 | [12 empty] | VV | 2 | 2 | True | 0 | ROZPOCET
| VV |  | tělocvična fasáda osa 1 | [14 empty] | VV | 2 | 1 | True | 0 | ROZPOCET
| VV |  | 29,170*(2,150+2,000) |  | 121.056 | [12 empty] | VV | 2 | 2 | True | 0 | ROZPOCET
| VV |  | tělocvična fasáda osa A | [14 empty] | VV | 2 | 1 | True | 0 | ROZPOCET
| VV |  | 45,060*(3,000+1,150) |  | 186.999 | [12 empty] | VV | 2 | 2 | True | 0 | ROZPOCET
| VV |  | tělocvična fasáda osa 19 | [14 empty] | VV | 2 | 1 | True | 0 | ROZPOCET
| VV |  | 26,670*(3,500+1,200) |  | 125.349 | [12 empty] | VV | 2 | 2 | True | 0 | ROZPOCET
| VV |  | -1,250*3,500*6 |  | -26.25 | [12 empty] | VV | 2 | 2 | True | 0 | ROZPOCET
| VV |  | 2,500*1,150 |  | 2.875 | [12 empty] | VV | 2 | 2 | True | 0 | ROZPOCET
| VV |  | Mezisoučet |  | 573.096 | [12 empty] | VV | 2 | 3 | True | 0 | ROZPOCET
| VV |  | Součet |  | 677.901 | [12 empty] | VV | 2 | 4 | True | 1 | ROZPOCET
33 | K | 311235181 | Zdivo jednovrstvé z cihel děrovaných broušených na celoplošnou tenkovrstvou maltu, pevnost cihel do P10, tl. zdiva 380 mm | m2 | 845.655 |  | 0 | CS ÚRS 2024 02 |  | základní |  | 0 | 0.30131 | 254.8043 | 0 | 0 | 4 | K | 2 |  |  |  | ROZPOCET | [5 empty] | 0 | 0 | 0 | 0 | 0 | 1 | 0 | 4 | 1863769757
| Online PSC |  | https://podminky.urs.cz/item/CS_URS_2024_02/311235181 | [14 empty] | Online PSC | 2
| VV |  | dle TZ a PD | [14 empty] | VV | 2 | 1 | True | 0 | ROZPOCET
| VV |  | 1.NP | [14 empty] | VV | 2 | 1 | True | 0 | ROZPOCET
| VV |  | vstup a zázemí fasáda | [14 empty] | VV | 2 | 1 | True | 0 | ROZPOCET
| VV |  | (3,005+2,300+3,325+2,500)*3,300 |  | 36.729 | [12 empty] | VV | 2 | 2 | True | 0 | ROZPOCET
| VV |  | -1,100*1,100 |  | -1.21 | [12 empty] | VV | 2 | 2 | True | 0 | ROZPOCET
| VV |  | -2,500*2,750 |  | -6.875 | [12 empty] | VV | 2 | 2 | True | 0 | ROZPOCET
| VV |  | (4,550+43,760+6,250)*3,300 |  | 180.048 | [12 empty] | VV | 2 | 2 | True | 0 | ROZPOCET
| VV |  | -2,000*0,750*6 |  | -9 | [12 empty] | VV | 2 | 2 | True | 0 | ROZPOCET
| VV |  | -1,050*2,250 |  | -2.363 | [12 empty] | VV | 2 | 2 | True | 0 | ROZPOCET
| VV |  | -1,950*2,050 |  | -3.998 | [12 empty] | VV | 2 | 2 | True | 0 | ROZPOCET
| VV |  | zázemí vnitřní | [14 empty] | VV | 2 | 1 | True | 0 | ROZPOCET
| VV |  | 36,750*3,300 |  | 121.275 | [12 empty] | VV | 2 | 2 | True | 0 | ROZPOCET
| VV |  | -0,950*2,100*5 |  | -9.975 | [12 empty] | VV | 2 | 2 | True | 0 | ROZPOCET
| VV |  | -1,950*2,200 |  | -4.29 | [12 empty] | VV | 2 | 2 | True | 0 | ROZPOCET
| VV |  | tělocvična fasáda | [14 empty] | VV | 2 | 1 | True | 0 | ROZPOCET
| VV |  | (7,630+29,170+44,300)*3,350 |  | 271.685 | [12 empty] | VV | 2 | 2 | True | 0 | ROZPOCET
| VV |  | -1,250*0,750 |  | -0.938 | [12 empty] | VV | 2 | 2 | True | 0 | ROZPOCET
| VV |  | -1,950*2,050 |  | -3.998 | [12 empty] | VV | 2 | 2 | True | 0 | ROZPOCET
| VV |  | 29,170*2,800 |  | 81.676 | [12 empty] | VV | 2 | 2 | True | 0 | ROZPOCET
| VV |  | -1,950*2,050*2 |  | -7.995 | [12 empty] | VV | 2 | 2 | True | 0 | ROZPOCET
| VV |  | -1,100*1,100 |  | -1.21 | [12 empty] | VV | 2 | 2 | True | 0 | ROZPOCET
| VV |  | -1,050*2,100 |  | -2.205 | [12 empty] | VV | 2 | 2 | True | 0 | ROZPOCET
| VV |  | Mezisoučet |  | 637.356 | [12 empty] | VV | 2 | 3 | True | 0 | ROZPOCET
| VV |  | 2.NP | [14 empty] | VV | 2 | 1 | True | 0 | ROZPOCET
| VV |  | vstup a zázemí fasáda | [14 empty] | VV | 2 | 1 | True | 0 | ROZPOCET
| VV |  | (5,950+9,130+43,760+6,250)*3,100 |  | 201.779 | [12 empty] | VV | 2 | 2 | True | 0 | ROZPOCET
| VV |  | -4,700*2,350 |  | -11.045 | [12 empty] | VV | 2 | 2 | True | 0 | ROZPOCET
| VV |  | -2,000*1,850*7 |  | -25.9 | [12 empty] | VV | 2 | 2 | True | 0 | ROZPOCET
| VV |  | -1,050*2,700 |  | -2.835 | [12 empty] | VV | 2 | 2 | True | 0 | ROZPOCET
| VV |  | zázemí vnitřní | [14 empty] | VV | 2 | 1 | True | 0 | ROZPOCET
| VV |  | 36,750*1,150 |  | 42.263 | [12 empty] | VV | 2 | 2 | True | 0 | ROZPOCET
| VV |  | -1,050*1,150*4 |  | -4.83 | [12 empty] | VV | 2 | 2 | True | 0 | ROZPOCET
| VV |  | tělocvična fasáda osa F | [14 empty] | VV | 2 | 1 | True | 0 | ROZPOCET
| VV |  | 7,710*1,150 |  | 8.867 | [12 empty] | VV | 2 | 2 | True | 0 | ROZPOCET
| VV |  | Mezisoučet |  | 208.299 | [12 empty] | VV | 2 | 3 | True | 0 | ROZPOCET
| VV |  | Součet |  | 845.655 | [12 empty] | VV | 2 | 4 | True | 1 | ROZPOCET
34 | K | 311238931 | Založení zdiva z broušených cihel na zakládací maltu, tlouštky zdiva přes 150 do 175 mm | m | 28 |  | 0 | CS ÚRS 2024 02 |  | základní |  | 0 | 0.0104 | 0.2912 | 0 | 0 | 4 | K | 2 |  |  |  | ROZPOCET | [5 empty] | 0 | 0 | 0 | 0 | 0 | 1 | 0 | 4 | 1127618295
| Online PSC |  | https://podminky.urs.cz/item/CS_URS_2024_02/311238931 | [14 empty] | Online PSC | 2
| VV |  | dle TZ a PD | [14 empty] | VV | 2 | 1 | True | 0 | ROZPOCET
| VV |  | 1.NP | [14 empty] | VV | 2 | 1 | True | 0 | ROZPOCET
| VV |  | (32,100+4,580)-1,050*3-0,950*3-2,680 |  | 28 | [12 empty] | VV | 2 | 2 | True | 1 | ROZPOCET
35 | K | 311238935 | Založení zdiva z broušených cihel na zakládací maltu, tlouštky zdiva přes 200 do 250 mm | m | 21.75 |  | 0 | CS ÚRS 2024 02 |  | základní |  | 0 | 0.01552 | 0.33756 | 0 | 0 | 4 | K | 2 |  |  |  | ROZPOCET | [5 empty] | 0 | 0 | 0 | 0 | 0 | 1 | 0 | 4 | -1438597591
| Online PSC |  | https://podminky.urs.cz/item/CS_URS_2024_02/311238935 | [14 empty] | Online PSC | 2
| VV |  | dle TZ a PD | [14 empty] | VV | 2 | 1 | True | 0 | ROZPOCET
| VV |  | 1.NP | [14 empty] | VV | 2 | 1 | True | 0 | ROZPOCET
| VV |  | (5,950+3,300*5+4,550*2)-1,050*4-2,500-1,600-1,500 |  | 21.75 | [12 empty] | VV | 2 | 2 | True | 1 | ROZPOCET
36 | K | 311238937 | Založení zdiva z broušených cihel na zakládací maltu, tlouštky zdiva přes 250 do 300 mm | m | 41.65 |  | 0 | CS ÚRS 2024 02 |  | základní |  | 0 | 0.01856 | 0.77302 | 0 | 0 | 4 | K | 2 |  |  |  | ROZPOCET | [5 empty] | 0 | 0 | 0 | 0 | 0 | 1 | 0 | 4 | 2144668862
| Online PSC |  | https://podminky.urs.cz/item/CS_URS_2024_02/311238937 | [14 empty] | Online PSC | 2
| VV |  | dle TZ a PD | [14 empty] | VV | 2 | 1 | True | 0 | ROZPOCET
| VV |  | 1.NP | [14 empty] | VV | 2 | 1 | True | 0 | ROZPOCET
| VV |  | 4,750+17,850*2+3,300*2-1,050-1,950-1,200*2 |  | 41.65 | [12 empty] | VV | 2 | 2 | True | 1 | ROZPOCET
37 | K | 311238939 | Založení zdiva z broušených cihel na zakládací maltu, tlouštky zdiva přes 300 do 380 mm | m | 178.16 |  | 0 | CS ÚRS 2024 02 |  | základní |  | 0 | 0.02353 | 4.1921 | 0 | 0 | 4 | K | 2 |  |  |  | ROZPOCET | [5 empty] | 0 | 0 | 0 | 0 | 0 | 1 | 0 | 4 | 242719781
| Online PSC |  | https://podminky.urs.cz/item/CS_URS_2024_02/311238939 | [14 empty] | Online PSC | 2
| VV |  | dle TZ a PD | [14 empty] | VV | 2 | 1 | True | 0 | ROZPOCET
| VV |  | 1.NP | [14 empty] | VV | 2 | 1 | True | 0 | ROZPOCET
| VV |  | (3,005+2,300+3,325+2,500)-1,100-2,500 |  | 7.53 | [12 empty] | VV | 2 | 2 | True | 0 | ROZPOCET
| VV |  | (4,550+43,760+6,250)-2,000*6-1,050-1,950 |  | 39.56 | [12 empty] | VV | 2 | 2 | True | 0 | ROZPOCET
| VV |  | 36,750-0,950*5-1,950 |  | 30.05 | [12 empty] | VV | 2 | 2 | True | 0 | ROZPOCET
| VV |  | (7,630+29,170+44,300)-1,250-1,950 |  | 77.9 | [12 empty] | VV | 2 | 2 | True | 0 | ROZPOCET
| VV |  | 29,170-1,950*2-1,100-1,050 |  | 23.12 | [12 empty] | VV | 2 | 2 | True | 0 | ROZPOCET
| VV |  | Součet |  | 178.16 | [12 empty] | VV | 2 | 4 | True | 1 | ROZPOCET
38 | K | 311321611 | Nadzákladové zdi z betonu železového (bez výztuže) nosné bez zvláštních nároků na vliv prostředí tř. C 30/37 | m3 | 0.6 |  | 0 | CS ÚRS 2024 02 |  | základní |  | 0 | 2.5019 | 1.5011 | 0 | 0 | 4 | K | 2 |  |  |  | ROZPOCET | [5 empty] | 0 | 0 | 0 | 0 | 0 | 1 | 0 | 4 | -96242835
| Online PSC |  | https://podminky.urs.cz/item/CS_URS_2024_02/311321611 | [14 empty] | Online PSC | 2
| VV |  | dle TZ a PD | [14 empty] | VV | 2 | 1 | True | 0 | ROZPOCET
| VV |  | ostění otvoru (prostup na střechu pro VZT) provedeno jako dobetonávka 2x | [14 empty] | VV | 2 | 1 | True | 0 | ROZPOCET
| VV |  | 0,600 |  | 0.6 | [12 empty] | VV | 2 | 2 | True | 1 | ROZPOCET
39 | K | 311351121 | Bednění nadzákladových zdí nosných rovné oboustranné za každou stranu zřízení | m2 | 8 |  | 0 | CS ÚRS 2024 02 |  | základní |  | 0 | 0.00275 | 0.022 | 0 | 0 | 4 | K | 2 |  |  |  | ROZPOCET | [5 empty] | 0 | 0 | 0 | 0 | 0 | 1 | 0 | 4 | 1968038917
| Online PSC |  | https://podminky.urs.cz/item/CS_URS_2024_02/311351121 | [14 empty] | Online PSC | 2
| VV |  | dle TZ a PD | [14 empty] | VV | 2 | 1 | True | 0 | ROZPOCET
| VV |  | ostění otvoru (prostup na střechu pro VZT) provedeno jako dobetonávka 2x | [14 empty] | VV | 2 | 1 | True | 0 | ROZPOCET
| VV |  | 8,000 |  | 8 | [12 empty] | VV | 2 | 2 | True | 1 | ROZPOCET
40 | K | 311351122 | Bednění nadzákladových zdí nosných rovné oboustranné za každou stranu odstranění | m2 | 8 |  | 0 | CS ÚRS 2024 02 |  | základní |  | 0 | 0 | 0 | 0 | 0 | 4 | K | 2 |  |  |  | ROZPOCET | [5 empty] | 0 | 0 | 0 | 0 | 0 | 1 | 0 | 4 | -408775198
| Online PSC |  | https://podminky.urs.cz/item/CS_URS_2024_02/311351122 | [14 empty] | Online PSC | 2
41 | K | 311361821 | Výztuž nadzákladových zdí nosných svislých nebo odkloněných od svislice, rovných nebo oblých z betonářské oceli 10 505 (R) nebo BSt 500 | t | 2.138 |  | 0 | CS ÚRS 2024 02 |  | základní |  | 0 | 1.0492 | 2.2432 | 0 | 0 | 4 | K | 2 |  |  |  | ROZPOCET | [5 empty] | 0 | 0 | 0 | 0 | 0 | 1 | 0 | 4 | -582378217
| Online PSC |  | https://podminky.urs.cz/item/CS_URS_2024_02/311361821 | [14 empty] | Online PSC | 2
| VV |  | dle TZ a PD | [14 empty] | VV | 2 | 1 | True | 0 | ROZPOCET
| VV |  | atika tělocvičny tl. 250 mm | [14 empty] | VV | 2 | 1 | True | 0 | ROZPOCET
| VV |  | "40 kg/m3" ((45,060+29,170)*2*1,400)*0,250*0,040 |  | 2.078 | [12 empty] | VV | 2 | 2 | True | 0 | ROZPOCET
| VV |  | ostění otvoru (prostup na střechu pro VZT) provedeno jako dobetonávka 2x | [14 empty] | VV | 2 | 1 | True | 0 | ROZPOCET
| VV |  | 0,600*0,100 |  | 0.06 | [12 empty] | VV | 2 | 2 | True | 0 | ROZPOCET
| VV |  | Součet |  | 2.138 | [12 empty] | VV | 2 | 4 | True | 1 | ROZPOCET
42 | K | 317168013 | Překlady keramické ploché osazené do maltového lože, výšky překladu 71 mm šířky 115 mm, délky 1500 mm | kus | 1 |  | 0 | CS ÚRS 2024 02 |  | základní |  | 0 | 0.02711 | 0.02711 | 0 | 0 | 4 | K | 2 |  |  |  | ROZPOCET | [5 empty] | 0 | 0 | 0 | 0 | 0 | 1 | 0 | 4 | 1723837863
| Online PSC |  | https://podminky.urs.cz/item/CS_URS_2024_02/317168013 | [14 empty] | Online PSC | 2
| VV |  | dle TZ a PD, v.č. D.1.1 ASŘ 404 Výpis překladů | [14 empty] | VV | 2 | 1 | True | 0 | ROZPOCET
| VV |  | "PR/21" 1 |  | 1 | [12 empty] | VV | 2 | 2 | True | 1 | ROZPOCET
43 | K | 317168021 | Překlady keramické ploché osazené do maltového lože, výšky překladu 71 mm šířky 145 mm, délky 1000 mm | kus | 1 |  | 0 | CS ÚRS 2024 02 |  | základní |  | 0 | 0.02126 | 0.02126 | 0 | 0 | 4 | K | 2 |  |  |  | ROZPOCET | [5 empty] | 0 | 0 | 0 | 0 | 0 | 1 | 0 | 4 | -129634261
| Online PSC |  | https://podminky.urs.cz/item/CS_URS_2024_02/317168021 | [14 empty] | Online PSC | 2
| VV |  | dle TZ a PD, v.č. D.1.1 ASŘ 404 Výpis překladů | [14 empty] | VV | 2 | 1 | True | 0 | ROZPOCET
| VV |  | "PR/27" 1 |  | 1 | [12 empty] | VV | 2 | 2 | True | 1 | ROZPOCET
44 | K | 317168022 | Překlady keramické ploché osazené do maltového lože, výšky překladu 71 mm šířky 145 mm, délky 1250 mm | kus | 22 |  | 0 | CS ÚRS 2024 02 |  | základní |  | 0 | 0.02693 | 0.59246 | 0 | 0 | 4 | K | 2 |  |  |  | ROZPOCET | [5 empty] | 0 | 0 | 0 | 0 | 0 | 1 | 0 | 4 | -1078908990
| Online PSC |  | https://podminky.urs.cz/item/CS_URS_2024_02/317168022 | [14 empty] | Online PSC | 2
| VV |  | dle TZ a PD, v.č. D.1.1 ASŘ 404 Výpis překladů | [14 empty] | VV | 2 | 1 | True | 0 | ROZPOCET
| VV |  | "PR/23" 22 |  | 22 | [12 empty] | VV | 2 | 2 | True | 1 | ROZPOCET
45 | K | 317168051 | Překlady keramické vysoké osazené do maltového lože, šířky překladu 70 mm výšky 238 mm, délky 1000 mm | kus | 3 |  | 0 | CS ÚRS 2024 02 |  | základní |  | 0 | 0.03655 | 0.10965 | 0 | 0 | 4 | K | 2 |  |  |  | ROZPOCET | [5 empty] | 0 | 0 | 0 | 0 | 0 | 1 | 0 | 4 | -1811009488
| Online PSC |  | https://podminky.urs.cz/item/CS_URS_2024_02/317168051 | [14 empty] | Online PSC | 2
| VV |  | dle TZ a PD, v.č. D.1.1 ASŘ 404 Výpis překladů | [14 empty] | VV | 2 | 1 | True | 0 | ROZPOCET
| VV |  | "PR/24" 1*1 |  | 1 | [12 empty] | VV | 2 | 2 | True | 0 | ROZPOCET
| VV |  | "PR/26" 2*1 |  | 2 | [12 empty] | VV | 2 | 2 | True | 0 | ROZPOCET
| VV |  | Součet |  | 3 | [12 empty] | VV | 2 | 4 | True | 1 | ROZPOCET
46 | K | 317168052 | Překlady keramické vysoké osazené do maltového lože, šířky překladu 70 mm výšky 238 mm, délky 1250 mm | kus | 25 |  | 0 | CS ÚRS 2024 02 |  | základní |  | 0 | 0.04555 | 1.1387 | 0 | 0 | 4 | K | 2 |  |  |  | ROZPOCET | [5 empty] | 0 | 0 | 0 | 0 | 0 | 1 | 0 | 4 | -402033476
| Online PSC |  | https://podminky.urs.cz/item/CS_URS_2024_02/317168052 | [14 empty] | Online PSC | 2
| VV |  | dle TZ a PD, v.č. D.1.1 ASŘ 404 Výpis překladů | [14 empty] | VV | 2 | 1 | True | 0 | ROZPOCET
| VV |  | "PR/10" 4*4 |  | 16 | [12 empty] | VV | 2 | 2 | True | 0 | ROZPOCET
| VV |  | "PR/16" 3*1 |  | 3 | [12 empty] | VV | 2 | 2 | True | 0 | ROZPOCET
| VV |  | "PR/19" 3*2 |  | 6 | [12 empty] | VV | 2 | 2 | True | 0 | ROZPOCET
| VV |  | Součet |  | 25 | [12 empty] | VV | 2 | 4 | True | 1 | ROZPOCET
47 | K | 317168053 | Překlady keramické vysoké osazené do maltového lože, šířky překladu 70 mm výšky 238 mm, délky 1500 mm | kus | 71 |  | 0 | CS ÚRS 2024 02 |  | základní |  | 0 | 0.05455 | 3.8731 | 0 | 0 | 4 | K | 2 |  |  |  | ROZPOCET | [5 empty] | 0 | 0 | 0 | 0 | 0 | 1 | 0 | 4 | 823149830
| Online PSC |  | https://podminky.urs.cz/item/CS_URS_2024_02/317168053 | [14 empty] | Online PSC | 2
| VV |  | dle TZ a PD, v.č. D.1.1 ASŘ 404 Výpis překladů | [14 empty] | VV | 2 | 1 | True | 0 | ROZPOCET
| VV |  | "PR/07" 4*4 |  | 16 | [12 empty] | VV | 2 | 2 | True | 0 | ROZPOCET
| VV |  | "PR/11" 4*3 |  | 12 | [12 empty] | VV | 2 | 2 | True | 0 | ROZPOCET
| VV |  | "PR/14" 4*7 |  | 28 | [12 empty] | VV | 2 | 2 | True | 0 | ROZPOCET
| VV |  | "PR/17" 3*3 |  | 9 | [12 empty] | VV | 2 | 2 | True | 0 | ROZPOCET
| VV |  | "PR/20" 2*3 |  | 6 | [12 empty] | VV | 2 | 2 | True | 0 | ROZPOCET
| VV |  | Součet |  | 71 | [12 empty] | VV | 2 | 4 | True | 1 | ROZPOCET
48 | K | 317168054 | Překlady keramické vysoké osazené do maltového lože, šířky překladu 70 mm výšky 238 mm, délky 1750 mm | kus | 17 |  | 0 | CS ÚRS 2024 02 |  | základní |  | 0 | 0.06355 | 1.0803 | 0 | 0 | 4 | K | 2 |  |  |  | ROZPOCET | [5 empty] | 0 | 0 | 0 | 0 | 0 | 1 | 0 | 4 | -1115729555
| Online PSC |  | https://podminky.urs.cz/item/CS_URS_2024_02/317168054 | [14 empty] | Online PSC | 2
| VV |  | dle TZ a PD, v.č. D.1.1 ASŘ 404 Výpis překladů | [14 empty] | VV | 2 | 1 | True | 0 | ROZPOCET
| VV |  | "PR/15" 4*4 |  | 16 | [12 empty] | VV | 2 | 2 | True | 0 | ROZPOCET
| VV |  | "PR/25" 1*1 |  | 1 | [12 empty] | VV | 2 | 2 | True | 0 | ROZPOCET
| VV |  | Součet |  | 17 | [12 empty] | VV | 2 | 4 | True | 1 | ROZPOCET
49 | K | 317168057 | Překlady keramické vysoké osazené do maltového lože, šířky překladu 70 mm výšky 238 mm, délky 2500 mm | kus | 72 |  | 0 | CS ÚRS 2024 02 |  | základní |  | 0 | 0.09105 | 6.5556 | 0 | 0 | 4 | K | 2 |  |  |  | ROZPOCET | [5 empty] | 0 | 0 | 0 | 0 | 0 | 1 | 0 | 4 | -1902138144
| Online PSC |  | https://podminky.urs.cz/item/CS_URS_2024_02/317168057 | [14 empty] | Online PSC | 2
| VV |  | dle TZ a PD, v.č. D.1.1 ASŘ 404 Výpis překladů | [14 empty] | VV | 2 | 1 | True | 0 | ROZPOCET
| VV |  | "PR/08" 4*17 |  | 68 | [12 empty] | VV | 2 | 2 | True | 0 | ROZPOCET
| VV |  | "PR/13" 4*1 |  | 4 | [12 empty] | VV | 2 | 2 | True | 0 | ROZPOCET
| VV |  | Součet |  | 72 | [12 empty] | VV | 2 | 4 | True | 1 | ROZPOCET
50 | K | 317941125 | Osazování ocelových válcovaných nosníků na zdivu I nebo IE nebo U nebo UE nebo L č. 24 a výše nebo výšky přes 220 mm | t | 0.355 |  | 0 | CS ÚRS 2024 02 |  | základní |  | 0 | 0.01221 | 0.0043346 | 0 | 0 | 4 | K | 2 |  |  |  | ROZPOCET | [5 empty] | 0 | 0 | 0 | 0 | 0 | 1 | 0 | 4 | -1828731046
| Online PSC |  | https://podminky.urs.cz/item/CS_URS_2024_02/317941125 | [14 empty] | Online PSC | 2
| VV |  | dle TZ a PD, v.č. D.1.1 ASŘ 404 Výpis překladů | [14 empty] | VV | 2 | 1 | True | 0 | ROZPOCET
| VV |  | PR/06 HEA 280, váha 78 kg/m ... sp. hr =+5,370 | [14 empty] | VV | 2 | 1 | True | 0 | ROZPOCET
| VV |  | 4,550*78,0/1000 |  | 0.355 | [12 empty] | VV | 2 | 2 | True | 1 | ROZPOCET
51 | M | 13011000 | ocel profilová jakost S235JR (11 375) průřez HEA 280 | t | 0.383 |  | 0 | CS ÚRS 2024 02 |  | základní |  | 0 | 1 | 0.383 | 0 | 0 | 8 | M | 2 |  |  |  | ROZPOCET | [5 empty] | 0 | 0 | 0 | 0 | 0 | 1 | 0 | 4 | -1790835565
| VV |  | 0,355*1,08 'Přepočtené koeficientem množství |  | 0.383 | [12 empty] | VV | 2 | 2 | False | 1 | ROZPOCET
52 | K | 317998110 | Izolace tepelná mezi překlady z pěnového polystyrenu výšky 24 cm, tloušťky do 30 mm | m | 8.25 |  | 0 | CS ÚRS 2024 02 |  | základní |  | 0 | 0.00011 | 0.0009075 | 0 | 0 | 4 | K | 2 |  |  |  | ROZPOCET | [5 empty] | 0 | 0 | 0 | 0 | 0 | 1 | 0 | 4 | -1679510577
| Online PSC |  | https://podminky.urs.cz/item/CS_URS_2024_02/317998110 | [14 empty] | Online PSC | 2
| VV |  | dle TZ a PD, v.č. D.1.1 ASŘ 404 Výpis překladů | [14 empty] | VV | 2 | 1 | True | 0 | ROZPOCET
| VV |  | "PR/19" 1,250*3 |  | 3.75 | [12 empty] | VV | 2 | 2 | True | 0 | ROZPOCET
| VV |  | "PR/20" 1,500*3 |  | 4.5 | [12 empty] | VV | 2 | 2 | True | 0 | ROZPOCET
| VV |  | Součet |  | 8.25 | [12 empty] | VV | 2 | 4 | True | 1 | ROZPOCET
53 | K | 317998115 | Izolace tepelná mezi překlady z pěnového polystyrenu výšky 24 cm, tloušťky 100 mm | m | 60.5 |  | 0 | CS ÚRS 2024 02 |  | základní |  | 0 | 0.00038 | 0.02299 | 0 | 0 | 4 | K | 2 |  |  |  | ROZPOCET | [5 empty] | 0 | 0 | 0 | 0 | 0 | 1 | 0 | 4 | 1211947687
| Online PSC |  | https://podminky.urs.cz/item/CS_URS_2024_02/317998115 | [14 empty] | Online PSC | 2
| VV |  | dle TZ a PD, v.č. D.1.1 ASŘ 404 Výpis překladů | [14 empty] | VV | 2 | 1 | True | 0 | ROZPOCET
| VV |  | "PR/07" 1,500*4 |  | 6 | [12 empty] | VV | 2 | 2 | True | 0 | ROZPOCET
| VV |  | "PR/08" 2,500*17 |  | 42.5 | [12 empty] | VV | 2 | 2 | True | 0 | ROZPOCET
| VV |  | "PR/10" 1,250*4 |  | 5 | [12 empty] | VV | 2 | 2 | True | 0 | ROZPOCET
| VV |  | "PR/11" 1,500*3 |  | 4.5 | [12 empty] | VV | 2 | 2 | True | 0 | ROZPOCET
| VV |  | "PR/13" 2,500*1 |  | 2.5 | [12 empty] | VV | 2 | 2 | True | 0 | ROZPOCET
| VV |  | Součet |  | 60.5 | [12 empty] | VV | 2 | 4 | True | 1 | ROZPOCET
54 | K | 342244211 | Příčky jednoduché z cihel děrovaných broušených, na tenkovrstvou maltu, pevnost cihel do P15, tl. příčky 115 mm | m2 | 8.696 |  | 0 | CS ÚRS 2024 02 |  | základní |  | 0 | 0.09448 | 0.8216 | 0 | 0 | 4 | K | 2 |  |  |  | ROZPOCET | [5 empty] | 0 | 0 | 0 | 0 | 0 | 1 | 0 | 4 | 1745907970
| Online PSC |  | https://podminky.urs.cz/item/CS_URS_2024_02/342244211 | [14 empty] | Online PSC | 2
| VV |  | dle TZ a PD | [14 empty] | VV | 2 | 1 | True | 0 | ROZPOCET
| VV |  | 1.NP, m.č... | [14 empty] | VV | 2 | 1 | True | 0 | ROZPOCET
| VV |  | "101/102" 2,250*3,300 |  | 7.425 | [12 empty] | VV | 2 | 2 | True | 0 | ROZPOCET
| VV |  | -1,200*1,100 |  | -1.32 | [12 empty] | VV | 2 | 2 | True | 0 | ROZPOCET
| VV |  | "116" 0,785*3,300 |  | 2.591 | [12 empty] | VV | 2 | 2 | True | 0 | ROZPOCET
| VV |  | Součet |  | 8.696 | [12 empty] | VV | 2 | 4 | True | 1 | ROZPOCET
55 | K | 342244221 | Příčky jednoduché z cihel děrovaných broušených, na tenkovrstvou maltu, pevnost cihel do P15, tl. příčky 140 mm | m2 | 409.347 |  | 0 | CS ÚRS 2024 02 |  | základní |  | 0 | 0.11396 | 46.6492 | 0 | 0 | 4 | K | 2 |  |  |  | ROZPOCET | [5 empty] | 0 | 0 | 0 | 0 | 0 | 1 | 0 | 4 | -1757516718
| Online PSC |  | https://podminky.urs.cz/item/CS_URS_2024_02/342244221 | [14 empty] | Online PSC | 2
| VV |  | dle TZ a PD | [14 empty] | VV | 2 | 1 | True | 0 | ROZPOCET
| VV |  | 1.NP, m.č... | [14 empty] | VV | 2 | 1 | True | 0 | ROZPOCET
| VV |  | "104/103, 119" (1,500*3,300-1,050*2,100)*2 |  | 5.49 | [12 empty] | VV | 2 | 2 | True | 0 | ROZPOCET
| VV |  | "105-114" (4,575*7+2,400+3,000*2)*3,300 |  | 133.403 | [12 empty] | VV | 2 | 2 | True | 0 | ROZPOCET
| VV |  | -0,950*2,100*3 |  | -5.985 | [12 empty] | VV | 2 | 2 | True | 0 | ROZPOCET
| VV |  | -1,050*2,100 |  | -2.205 | [12 empty] | VV | 2 | 2 | True | 0 | ROZPOCET
| VV |  | "115-117" (4,575*2+3,445+3,850)*3,300 |  | 54.269 | [12 empty] | VV | 2 | 2 | True | 0 | ROZPOCET
| VV |  | -0,950*2,100*2 |  | -3.99 | [12 empty] | VV | 2 | 2 | True | 0 | ROZPOCET
| VV |  | Mezisoučet |  | 180.982 | [12 empty] | VV | 2 | 3 | True | 0 | ROZPOCET
| VV |  | 2.NP, m.č... | [14 empty] | VV | 2 | 1 | True | 0 | ROZPOCET
| VV |  | "203-210" (15,300+4,350*5+2,350+3,850+3,000)*3,100 |  | 143.375 | [12 empty] | VV | 2 | 2 | True | 0 | ROZPOCET
| VV |  | -0,950*2,100*8 |  | -15.96 | [12 empty] | VV | 2 | 2 | True | 0 | ROZPOCET
| VV |  | "211-213" (13,900+3,300*2+2,000+1,150)*3,100 |  | 73.315 | [12 empty] | VV | 2 | 2 | True | 0 | ROZPOCET
| VV |  | -0,950*2,100*4 |  | -7.98 | [12 empty] | VV | 2 | 2 | True | 0 | ROZPOCET
| VV |  | "214" (7,550+4,650)*3,100 |  | 37.82 | [12 empty] | VV | 2 | 2 | True | 0 | ROZPOCET
| VV |  | -1,050*2,100 |  | -2.205 | [12 empty] | VV | 2 | 2 | True | 0 | ROZPOCET
| VV |  | Mezisoučet |  | 228.365 | [12 empty] | VV | 2 | 3 | True | 0 | ROZPOCET
| VV |  | Součet |  | 409.347 | [12 empty] | VV | 2 | 4 | True | 1 | ROZPOCET
56 | K | 342291121 | Ukotvení příček plochými kotvami, do konstrukce cihelné | m | 258 |  | 0 | CS ÚRS 2024 02 |  | základní |  | 0 | 0.00014 | 0.03612 | 0 | 0 | 4 | K | 2 |  |  |  | ROZPOCET | [5 empty] | 0 | 0 | 0 | 0 | 0 | 1 | 0 | 4 | 62777607
| Online PSC |  | https://podminky.urs.cz/item/CS_URS_2024_02/342291121 | [14 empty] | Online PSC | 2
| VV |  | dle TZ a PD | [14 empty] | VV | 2 | 1 | True | 0 | ROZPOCET
| VV |  | "1.NP" 50*3,300 |  | 165 | [12 empty] | VV | 2 | 2 | True | 0 | ROZPOCET
| VV |  | "2.NP" 30*3,100 |  | 93 | [12 empty] | VV | 2 | 2 | True | 0 | ROZPOCET
| VV |  | Součet |  | 258 | [12 empty] | VV | 2 | 4 | True | 1 | ROZPOCET
| D | 4 | Vodorovné konstrukce |  |  |  | 0 |  |  |  |  | 0 |  | 613.7745 |  | 0 | 1 | D | 1 |  |  |  | ROZPOCET | [11 empty] | 0
57 | K | 410002101 | Vytvoření prostupů ve vodorovných konstrukcích z monolitického betonu nebo železobetonu osazením trub, prefabrikovaných dílců, dutinových tvarovek, apod., do bednění vnější průřezové plochy do 0,02 m2, tloušťky zdi do 0,5 m | kus | 9 |  | 0 | CS ÚRS 2024 02 |  | základní |  | 0 | 0 | 0 | 0 | 0 | 4 | K | 2 |  |  |  | ROZPOCET | [5 empty] | 0 | 0 | 0 | 0 | 0 | 1 | 0 | 4 | 2107719267
| Online PSC |  | https://podminky.urs.cz/item/CS_URS_2024_02/410002101 | [14 empty] | Online PSC | 2
| VV |  | dle TZ a PD, v.č. D.1.1 ASŘ | [14 empty] | VV | 2 | 1 | True | 0 | ROZPOCET
| VV |  | prostupy, m.č... | [14 empty] | VV | 2 | 1 | True | 0 | ROZPOCET
| VV |  | "104 ZTI pr. 125 mm" 2 |  | 2 | [12 empty] | VV | 2 | 2 | True | 0 | ROZPOCET
| VV |  | "110 ZTI pr. 125 mm" 2 |  | 2 | [12 empty] | VV | 2 | 2 | True | 0 | ROZPOCET
| VV |  | "106 ZTI pr. 125 mm" 2 |  | 2 | [12 empty] | VV | 2 | 2 | True | 0 | ROZPOCET
| VV |  | "104 ZTI pr. 125 mm" 1 |  | 1 | [12 empty] | VV | 2 | 2 | True | 0 | ROZPOCET
| VV |  | "102 ZTI pr. 125 mm" 1 |  | 1 | [12 empty] | VV | 2 | 2 | True | 0 | ROZPOCET
| VV |  | "203 ZTI pr. 125 mm" 1 |  | 1 | [12 empty] | VV | 2 | 2 | True | 0 | ROZPOCET
| VV |  | Součet |  | 9 | [12 empty] | VV | 2 | 4 | True | 1 | ROZPOCET
58 | M | 28611117 | trubka kanalizační PVC DN 125x500mm SN4 | m | 4.95 |  | 0 | CS ÚRS 2024 02 |  | základní |  | 0 | 0.00204 | 0.010098 | 0 | 0 | 8 | M | 2 |  |  |  | ROZPOCET | [5 empty] | 0 | 0 | 0 | 0 | 0 | 1 | 0 | 4 | -1838057725
| VV |  | "104 ZTI pr. 125 mm" 2*0,500 |  | 1 | [12 empty] | VV | 2 | 2 | True | 0 | ROZPOCET
| VV |  | "110 ZTI pr. 125 mm" 2*0,500 |  | 1 | [12 empty] | VV | 2 | 2 | True | 0 | ROZPOCET
| VV |  | "106 ZTI pr. 125 mm" 2*0,500 |  | 1 | [12 empty] | VV | 2 | 2 | True | 0 | ROZPOCET
| VV |  | "104 ZTI pr. 125 mm" 1*0,500 |  | 0.5 | [12 empty] | VV | 2 | 2 | True | 0 | ROZPOCET
| VV |  | "102 ZTI pr. 125 mm" 1*0,500 |  | 0.5 | [12 empty] | VV | 2 | 2 | True | 0 | ROZPOCET
| VV |  | "203 ZTI pr. 125 mm" 1*0,500 |  | 0.5 | [12 empty] | VV | 2 | 2 | True | 0 | ROZPOCET
| VV |  | Součet |  | 4.5 | [12 empty] | VV | 2 | 4 | True | 1 | ROZPOCET
| VV |  | 4,5*1,1 'Přepočtené koeficientem množství |  | 4.95 | [12 empty] | VV | 2 | 2 | False | 1 | ROZPOCET
59 | K | 410002111 | Vytvoření prostupů ve vodorovných konstrukcích z monolitického betonu nebo železobetonu osazením trub, prefabrikovaných dílců, dutinových tvarovek, apod., do bednění vnější průřezové plochy přes 0,02 do 0,05 m2, tloušťky zdi do 0,5 m | kus | 15 |  | 0 | CS ÚRS 2024 02 |  | základní |  | 0 | 0 | 0 | 0 | 0 | 4 | K | 2 |  |  |  | ROZPOCET | [5 empty] | 0 | 0 | 0 | 0 | 0 | 1 | 0 | 4 | 1236757865
| Online PSC |  | https://podminky.urs.cz/item/CS_URS_2024_02/410002111 | [14 empty] | Online PSC | 2
| VV |  | dle TZ a PD, v.č. D.1.1 ASŘ | [14 empty] | VV | 2 | 1 | True | 0 | ROZPOCET
| VV |  | prostupy, m.č... | [14 empty] | VV | 2 | 1 | True | 0 | ROZPOCET
| VV |  | "106 ZTI pr. 160 mm" 1 |  | 1 | [12 empty] | VV | 2 | 2 | True | 0 | ROZPOCET
| VV |  | "104 ZTI pr. 160 mm" 2 |  | 2 | [12 empty] | VV | 2 | 2 | True | 0 | ROZPOCET
| VV |  | "107 VZT pr. 140 mm" 2 |  | 2 | [12 empty] | VV | 2 | 2 | True | 0 | ROZPOCET
| VV |  | "212, 213 ZTI pr. 160 mm" 3 |  | 3 | [12 empty] | VV | 2 | 2 | True | 0 | ROZPOCET
| VV |  | "202 EL pr. 150 mm" 2 |  | 2 | [12 empty] | VV | 2 | 2 | True | 0 | ROZPOCET
| VV |  | "208, 205, 206, 204 ZTI pr. 160 mm" 4 |  | 4 | [12 empty] | VV | 2 | 2 | True | 0 | ROZPOCET
| VV |  | "205 VZT pr. 200 mm" 1 |  | 1 | [12 empty] | VV | 2 | 2 | True | 0 | ROZPOCET
| VV |  | Součet |  | 15 | [12 empty] | VV | 2 | 4 | True | 1 | ROZPOCET
60 | M | 28611130 | trubka kanalizační PVC DN 160x500mm SN4 | m | 7.7 |  | 0 | CS ÚRS 2024 02 |  | základní |  | 0 | 0.0032 | 0.02464 | 0 | 0 | 8 | M | 2 |  |  |  | ROZPOCET | [5 empty] | 0 | 0 | 0 | 0 | 0 | 1 | 0 | 4 | 1000362044
| VV |  | "106 ZTI pr. 160 mm" 1*0,500 |  | 0.5 | [12 empty] | VV | 2 | 2 | True | 0 | ROZPOCET
| VV |  | "104 ZTI pr. 160 mm" 2*0,500 |  | 1 | [12 empty] | VV | 2 | 2 | True | 0 | ROZPOCET
| VV |  | "107 VZT pr. 140 mm" 2*0,500 |  | 1 | [12 empty] | VV | 2 | 2 | True | 0 | ROZPOCET
| VV |  | "212, 213 ZTI pr. 160 mm" 3*0,500 |  | 1.5 | [12 empty] | VV | 2 | 2 | True | 0 | ROZPOCET
| VV |  | "202 EL pr. 150 mm" 2*0,500 |  | 1 | [12 empty] | VV | 2 | 2 | True | 0 | ROZPOCET
| VV |  | "208, 205, 206, 204 ZTI pr. 160 mm" 4*0,500 |  | 2 | [12 empty] | VV | 2 | 2 | True | 0 | ROZPOCET
| VV |  | Součet |  | 7 | [12 empty] | VV | 2 | 4 | True | 1 | ROZPOCET
| VV |  | 7*1,1 'Přepočtené koeficientem množství |  | 7.7 | [12 empty] | VV | 2 | 2 | False | 1 | ROZPOCET
61 | M | 28611135 | trubka kanalizační PVC DN 200x500mm SN4 | m | 0.55 |  | 0 | CS ÚRS 2024 02 |  | základní |  | 0 | 0.0052 | 0.00286 | 0 | 0 | 8 | M | 2 |  |  |  | ROZPOCET | [5 empty] | 0 | 0 | 0 | 0 | 0 | 1 | 0 | 4 | 794597543
| VV |  | "205 VZT pr. 200 mm" 1*0,500 |  | 0.5 | [12 empty] | VV | 2 | 2 | True | 1 | ROZPOCET
| VV |  | 0,5*1,1 'Přepočtené koeficientem množství |  | 0.55 | [12 empty] | VV | 2 | 2 | False | 1 | ROZPOCET
62 | K | 411321616 | Stropy z betonu železového (bez výztuže) stropů deskových, plochých střech, desek balkonových, desek hřibových stropů včetně hlavic hřibových sloupů tř. C 30/37 | m3 | 184.891 |  | 0 | CS ÚRS 2024 02 |  | základní |  | 0 | 2.502 | 462.5991 | 0 | 0 | 4 | K | 2 |  |  |  | ROZPOCET | [5 empty] | 0 | 0 | 0 | 0 | 0 | 1 | 0 | 4 | 54224194
| Online PSC |  | https://podminky.urs.cz/item/CS_URS_2024_02/411321616 | [14 empty] | Online PSC | 2
| VV |  | dle TZ a PD, v.č. D.1.2 SKŘ | [14 empty] | VV | 2 | 1 | True | 0 | ROZPOCET
| VV |  | strop nad 1.NP | [14 empty] | VV | 2 | 1 | True | 0 | ROZPOCET
| VV |  | "úroveň HH+3,200" 375,000*0,200 |  | 75 | [12 empty] | VV | 2 | 2 | True | 0 | ROZPOCET
| VV |  | "odpočet schodiště vstupu" -16,000*0,200 |  | -3.2 | [12 empty] | VV | 2 | 2 | True | 0 | ROZPOCET
| VV |  | "šikmá část pod tribunou" 19,730*2,600*2*0,200 |  | 20.519 | [12 empty] | VV | 2 | 2 | True | 0 | ROZPOCET
| VV |  | "úroveň +2,100" 14,000*2*0,200 |  | 5.6 | [12 empty] | VV | 2 | 2 | True | 0 | ROZPOCET
| VV |  | "změny výšek" 5,000 |  | 5 | [12 empty] | VV | 2 | 2 | True | 0 | ROZPOCET
| VV |  | průvlaky/překlady dlxšxv | [14 empty] | VV | 2 | 1 | True | 0 | ROZPOCET
| VV |  | "PR01" 3,500*0,175*0,300 |  | 0.184 | [12 empty] | VV | 2 | 2 | True | 0 | ROZPOCET
| VV |  | "P01" 2,925*0,380*0,150 |  | 0.167 | [12 empty] | VV | 2 | 2 | True | 0 | ROZPOCET
| VV |  | "P05" 2,350*0,250*0,250 |  | 0.147 | [12 empty] | VV | 2 | 2 | True | 0 | ROZPOCET
| VV |  | "P04 žebro/atika" (4,830+2,355+0,800)*0,240*0,250 |  | 0.479 | [12 empty] | VV | 2 | 2 | True | 0 | ROZPOCET
| VV |  | "P02" 3,705*0,380*0,250 |  | 0.352 | [12 empty] | VV | 2 | 2 | True | 0 | ROZPOCET
| VV |  | "P03" 3,705*0,250*0,250 |  | 0.232 | [12 empty] | VV | 2 | 2 | True | 0 | ROZPOCET
| VV |  | Mezisoučet |  | 104.48 | [12 empty] | VV | 2 | 3 | True | 0 | ROZPOCET
| VV |  | strop nad 2.NP | [14 empty] | VV | 2 | 1 | True | 0 | ROZPOCET
| VV |  | "úroveň HH+6,550" 321,000*0,250 |  | 80.25 | [12 empty] | VV | 2 | 2 | True | 0 | ROZPOCET
| VV |  | "odpočet prostupu pro světlík" -1,000*2,000*0,250 |  | -0.5 | [12 empty] | VV | 2 | 2 | True | 0 | ROZPOCET
| VV |  | "odpočet prostupu šachty VZT" -1,320*0,400*0,250 |  | -0.132 | [12 empty] | VV | 2 | 2 | True | 0 | ROZPOCET
| VV |  | průvlaky/překlady dlxšxv | [14 empty] | VV | 2 | 1 | True | 0 | ROZPOCET
| VV |  | "P06" 2,650*0,300*0,300 |  | 0.239 | [12 empty] | VV | 2 | 2 | True | 0 | ROZPOCET
| VV |  | "P07" 5,830*0,380*0,250 |  | 0.554 | [12 empty] | VV | 2 | 2 | True | 0 | ROZPOCET
| VV |  | Mezisoučet |  | 80.411 | [12 empty] | VV | 2 | 3 | True | 0 | ROZPOCET
| VV |  | Součet |  | 184.891 | [12 empty] | VV | 2 | 4 | True | 1 | ROZPOCET
63 | K | 411351011 | Bednění stropních konstrukcí - bez podpěrné konstrukce desek tloušťky stropní desky přes 5 do 25 cm zřízení | m2 | 972.453 |  | 0 | CS ÚRS 2024 02 |  | základní |  | 0 | 0.00533 | 5.1832 | 0 | 0 | 4 | K | 2 |  |  |  | ROZPOCET | [5 empty] | 0 | 0 | 0 | 0 | 0 | 1 | 0 | 4 | -1499341004
| Online PSC |  | https://podminky.urs.cz/item/CS_URS_2024_02/411351011 | [14 empty] | Online PSC | 2
| VV |  | dle TZ a PD, v.č. D.1.2 SKŘ | [14 empty] | VV | 2 | 1 | True | 0 | ROZPOCET
| VV |  | strop nad 1.NP | [14 empty] | VV | 2 | 1 | True | 0 | ROZPOCET
| VV |  | "úroveň HH+3,200" 375,000 |  | 375 | [12 empty] | VV | 2 | 2 | True | 0 | ROZPOCET
| VV |  | "šikmá část pod tribunou" 19,730*2,600*2 |  | 102.596 | [12 empty] | VV | 2 | 2 | True | 0 | ROZPOCET
| VV |  | "úroveň +2,100" 14,000*2 |  | 28 | [12 empty] | VV | 2 | 2 | True | 0 | ROZPOCET
| VV |  | "změny výšek" 50,000 |  | 50 | [12 empty] | VV | 2 | 2 | True | 0 | ROZPOCET
| VV |  | "obvod stropu" 135,000*0,200 |  | 27 | [12 empty] | VV | 2 | 2 | True | 0 | ROZPOCET
| VV |  | průvlaky/překlady (boky) dlxšxv | [14 empty] | VV | 2 | 1 | True | 0 | ROZPOCET
| VV |  | "PR01" 3,500*2*0,300 |  | 2.1 | [12 empty] | VV | 2 | 2 | True | 0 | ROZPOCET
| VV |  | "P01" 2,925*2*0,150 |  | 0.878 | [12 empty] | VV | 2 | 2 | True | 0 | ROZPOCET
| VV |  | "P05" 2,350*2*0,250 |  | 1.175 | [12 empty] | VV | 2 | 2 | True | 0 | ROZPOCET
| VV |  | "P04 žebro/atika" (4,830+2,355+0,800)*2*0,250 |  | 3.993 | [12 empty] | VV | 2 | 2 | True | 0 | ROZPOCET
| VV |  | "P02" 3,705*2*0,250 |  | 1.853 | [12 empty] | VV | 2 | 2 | True | 0 | ROZPOCET
| VV |  | "P03" 3,705*2*0,250 |  | 1.853 | [12 empty] | VV | 2 | 2 | True | 0 | ROZPOCET
| VV |  | Mezisoučet |  | 594.448 | [12 empty] | VV | 2 | 3 | True | 0 | ROZPOCET
| VV |  | strop nad 2.NP | [14 empty] | VV | 2 | 1 | True | 0 | ROZPOCET
| VV |  | "úroveň HH+6,550" 321,000 |  | 321 | [12 empty] | VV | 2 | 2 | True | 0 | ROZPOCET
| VV |  | "obvod stropu" 110,000*0,250 |  | 27.5 | [12 empty] | VV | 2 | 2 | True | 0 | ROZPOCET
| VV |  | průvlaky/překlady dlxšxv | [14 empty] | VV | 2 | 1 | True | 0 | ROZPOCET
| VV |  | "P06" 2,650*2*0,300 |  | 1.59 | [12 empty] | VV | 2 | 2 | True | 0 | ROZPOCET
| VV |  | "P07" 5,830*2*0,250 |  | 2.915 | [12 empty] | VV | 2 | 2 | True | 0 | ROZPOCET
| VV |  | Mezisoučet |  | 353.005 | [12 empty] | VV | 2 | 3 | True | 0 | ROZPOCET
| VV |  | prostupy nad 1.NP, 2.NP | [14 empty] | VV | 2 | 1 | True | 0 | ROZPOCET
| VV |  | 25,000 |  | 25 | [12 empty] | VV | 2 | 2 | True | 0 | ROZPOCET
| VV |  | Součet |  | 972.453 | [12 empty] | VV | 2 | 4 | True | 1 | ROZPOCET
64 | K | 411351012 | Bednění stropních konstrukcí - bez podpěrné konstrukce desek tloušťky stropní desky přes 5 do 25 cm odstranění | m2 | 972.453 |  | 0 | CS ÚRS 2024 02 |  | základní |  | 0 | 0 | 0 | 0 | 0 | 4 | K | 2 |  |  |  | ROZPOCET | [5 empty] | 0 | 0 | 0 | 0 | 0 | 1 | 0 | 4 | 2142218303
| Online PSC |  | https://podminky.urs.cz/item/CS_URS_2024_02/411351012 | [14 empty] | Online PSC | 2
65 | K | 411354313 | Podpěrná konstrukce stropů - desek, kleneb a skořepin výška podepření do 4 m tloušťka stropu přes 15 do 25 cm zřízení | m2 | 826.596 |  | 0 | CS ÚRS 2024 02 |  | základní |  | 0 | 0.00088 | 0.7274 | 0 | 0 | 4 | K | 2 |  |  |  | ROZPOCET | [5 empty] | 0 | 0 | 0 | 0 | 0 | 1 | 0 | 4 | 1367959757
| Online PSC |  | https://podminky.urs.cz/item/CS_URS_2024_02/411354313 | [14 empty] | Online PSC | 2
| VV |  | dle TZ a PD, v.č. D.1.2 SKŘ | [14 empty] | VV | 2 | 1 | True | 0 | ROZPOCET
| VV |  | strop nad 1.NP | [14 empty] | VV | 2 | 1 | True | 0 | ROZPOCET
| VV |  | "úroveň HH+3,200" 375,000 |  | 375 | [12 empty] | VV | 2 | 2 | True | 0 | ROZPOCET
| VV |  | "šikmá část pod tribunou" 19,730*2,600*2 |  | 102.596 | [12 empty] | VV | 2 | 2 | True | 0 | ROZPOCET
| VV |  | "úroveň +2,100" 14,000*2 |  | 28 | [12 empty] | VV | 2 | 2 | True | 0 | ROZPOCET
| VV |  | průvlaky/překlady - součástí stropu | [14 empty] | VV | 2 | 1 | True | 0 | ROZPOCET
| VV |  | Mezisoučet |  | 505.596 | [12 empty] | VV | 2 | 3 | True | 0 | ROZPOCET
| VV |  | strop nad 2.NP | [14 empty] | VV | 2 | 1 | True | 0 | ROZPOCET
| VV |  | "úroveň HH+6,550" 321,000 |  | 321 | [12 empty] | VV | 2 | 2 | True | 0 | ROZPOCET
| VV |  | průvlaky/překlady - součástí stropu | [14 empty] | VV | 2 | 1 | True | 0 | ROZPOCET
| VV |  | Součet |  | 826.596 | [12 empty] | VV | 2 | 4 | True | 1 | ROZPOCET
66 | K | 411354314 | Podpěrná konstrukce stropů - desek, kleneb a skořepin výška podepření do 4 m tloušťka stropu přes 15 do 25 cm odstranění | m2 | 826.596 |  | 0 | CS ÚRS 2024 02 |  | základní |  | 0 | 0 | 0 | 0 | 0 | 4 | K | 2 |  |  |  | ROZPOCET | [5 empty] | 0 | 0 | 0 | 0 | 0 | 1 | 0 | 4 | -900668416
| Online PSC |  | https://podminky.urs.cz/item/CS_URS_2024_02/411354314 | [14 empty] | Online PSC | 2
67 | K | 411361821 | Výztuž stropů prostě uložených, vetknutých, spojitých, deskových, trámových (žebrových, kazetových), s keramickými a jinými vložkami, konsolových nebo balkonových, hřibových včetně hlavic hřibových sloupů, plochých střech a pro zavěšení železobetonových podhledů z betonářské oceli 10 505 (R) nebo BSt 500 | t | 14.411 |  | 0 | CS ÚRS 2024 02 |  | základní |  | 0 | 1.0555 | 15.2115 | 0 | 0 | 4 | K | 2 |  |  |  | ROZPOCET | [5 empty] | 0 | 0 | 0 | 0 | 0 | 1 | 0 | 4 | 1979812241
| Online PSC |  | https://podminky.urs.cz/item/CS_URS_2024_02/411361821 | [14 empty] | Online PSC | 2
| VV |  | dle TZ a PD, v.č. D.1.2 SKŘ | [14 empty] | VV | 2 | 1 | True | 0 | ROZPOCET
| VV |  | strop nad 1.NP, v.č. ... | [14 empty] | VV | 2 | 1 | True | 0 | ROZPOCET
| VV |  | "d.1.2.140_vykres_vyztuze_stropni_desky_d.1.1_preklady_a_nadvlak" 152,55/1000 |  | 0.153 | [12 empty] | VV | 2 | 2 | True | 0 | ROZPOCET
| VV |  | "d.1.2.141_vykres_vyztuze_stropni_desky_d.1.1_prvni_vrstva_dolni_smer_y" 1720,58/1000 |  | 1.721 | [12 empty] | VV | 2 | 2 | True | 0 | ROZPOCET
| VV |  | "d.1.2.142_vykres_vyztuze_stropni_desky_d.1.1_druha_vrstva_dolni_smer_x" 1773,73/1000 |  | 1.774 | [12 empty] | VV | 2 | 2 | True | 0 | ROZPOCET
| VV |  | "d.1.2.143_vykres_vyztuze_stropni_desky_d.1.1_lemovani" 1066,64/1000 |  | 1.067 | [12 empty] | VV | 2 | 2 | True | 0 | ROZPOCET
| VV |  | "d.1.2.144_vykres_vyztuze_stropni_desky_d.1.1_dovyztuzeni" (41,78+116,08)/1000 |  | 0.158 | [12 empty] | VV | 2 | 2 | True | 0 | ROZPOCET
| VV |  | "d.1.2.145_vykres_vyztuze_stropni_desky_d.1.1_třeti_vrstva_horni_smer_y" 1786,09/1000 |  | 1.786 | [12 empty] | VV | 2 | 2 | True | 0 | ROZPOCET
| VV |  | "d.1.2.146_vykres_vyztuze_stropni_desky_d.1.1_ctvrta_vrstva_horni_smer_x" 1720,58/1000 |  | 1.721 | [12 empty] | VV | 2 | 2 | True | 0 | ROZPOCET
| VV |  | "d.1.2.147_vykres_vyztuze_stropni_desky_d.1.2.a d.1.3_hlavni_nosna_a_lemovani_smer_y" (2631,18+367,49)/1000 |  | 2.999 | [12 empty] | VV | 2 | 2 | True | 0 | ROZPOCET
| VV |  | "d.1.2.148_vykres_vyztuze_stropni_desky_d.1.2 a d.1.3_rozdelovaci_vyztuz_smer_x" (572,98+574,50)/1000 |  | 1.147 | [12 empty] | VV | 2 | 2 | True | 0 | ROZPOCET
| VV |  | Mezisoučet |  | 12.526 | [12 empty] | VV | 2 | 3 | True | 0 | ROZPOCET
| VV |  | strop nad 2.NP, v.č... | [14 empty] | VV | 2 | 1 | True | 0 | ROZPOCET
| VV |  | "d.1.2.150_vykres_vyztuze_desky_d.2.1_síte_dolni" 20,89/1000 |  | 0.021 | [12 empty] | VV | 2 | 2 | True | 0 | ROZPOCET
| VV |  | "d.1.2.151_vykres_vyztuze_stropni_desky_d.2.1_lemovani_a_preklady" 1094,36/1000 |  | 1.094 | [12 empty] | VV | 2 | 2 | True | 0 | ROZPOCET
| VV |  | "d.1.2.152_vykres_vyztuze_stropni_desky_d.2.1_dovyztuzeni" (67,36+702,25)/1000 |  | 0.77 | [12 empty] | VV | 2 | 2 | True | 0 | ROZPOCET
| VV |  | Mezisoučet |  | 1.885 | [12 empty] | VV | 2 | 3 | True | 0 | ROZPOCET
| VV |  | Součet |  | 14.411 | [12 empty] | VV | 2 | 4 | True | 1 | ROZPOCET
68 | K | 411362021 | Výztuž stropů prostě uložených, vetknutých, spojitých, deskových, trámových (žebrových, kazetových), s keramickými a jinými vložkami, konsolových nebo balkonových, hřibových včetně hlavic hřibových sloupů, plochých střech a pro zavěšení železobetonových podhledů ze svařovaných sítí z drátů typu KARI | t | 6.69 |  | 0 | CS ÚRS 2024 02 |  | základní |  | 0 | 1.0628 | 7.1099 | 0 | 0 | 4 | K | 2 |  |  |  | ROZPOCET | [5 empty] | 0 | 0 | 0 | 0 | 0 | 1 | 0 | 4 | -1610563667
| Online PSC |  | https://podminky.urs.cz/item/CS_URS_2024_02/411362021 | [14 empty] | Online PSC | 2
| VV |  | dle TZ a PD, v.č. D.1.2 SKŘ | [14 empty] | VV | 2 | 1 | True | 0 | ROZPOCET
| VV |  | strop nad 2.NP, v.č... | [14 empty] | VV | 2 | 1 | True | 0 | ROZPOCET
| VV |  | "d.1.2.150_vykres_vyztuze_desky_d.2.1_síte_dolni" 3318,63/1000 |  | 3.319 | [12 empty] | VV | 2 | 2 | True | 0 | ROZPOCET
| VV |  | "d.1.2.153_vykres_vyztuze_stropni_desky_d.2.1_site_horni" 3371,33/1000 |  | 3.371 | [12 empty] | VV | 2 | 2 | True | 0 | ROZPOCET
| VV |  | Součet |  | 6.69 | [12 empty] | VV | 2 | 4 | True | 1 | ROZPOCET
69 | K | 417321616 | Ztužující pásy a věnce z betonu železového (bez výztuže) tř. C 30/37 | m3 | 36.696 |  | 0 | CS ÚRS 2024 02 |  | základní |  | 0 | 2.502 | 91.8127 | 0 | 0 | 4 | K | 2 |  |  |  | ROZPOCET | [5 empty] | 0 | 0 | 0 | 0 | 0 | 1 | 0 | 4 | -809689408
| Online PSC |  | https://podminky.urs.cz/item/CS_URS_2024_02/417321616 | [14 empty] | Online PSC | 2
| VV |  | dle TZ a PD | [14 empty] | VV | 2 | 1 | True | 0 | ROZPOCET
| VV |  | věnec v úrovni SH=+3,050 | [14 empty] | VV | 2 | 1 | True | 0 | ROZPOCET
| VV |  | 98,000*1,1*0,380*0,250 |  | 10.241 | [12 empty] | VV | 2 | 2 | True | 0 | ROZPOCET
| VV |  | věnec v úrovni SH=+6,300 | [14 empty] | VV | 2 | 1 | True | 0 | ROZPOCET
| VV |  | 111,000*1,1*0,300*0,250 |  | 9.158 | [12 empty] | VV | 2 | 2 | True | 0 | ROZPOCET
| VV |  | věnec v úrovni SH=+7,700 | [14 empty] | VV | 2 | 1 | True | 0 | ROZPOCET
| VV |  | (45,060+29,200)*2*0,300*0,250 |  | 11.139 | [12 empty] | VV | 2 | 2 | True | 0 | ROZPOCET
| VV |  | věnec atiky zázemí a vstupu SH=+7,150 | [14 empty] | VV | 2 | 1 | True | 0 | ROZPOCET
| VV |  | (6,400+9,500+43,800+6,700)*0,250*0,130 |  | 2.158 | [12 empty] | VV | 2 | 2 | True | 0 | ROZPOCET
| VV |  | změna výškových úrovní věnců - není zakresleno v PD ASŘ | [14 empty] | VV | 2 | 1 | True | 0 | ROZPOCET
| VV |  | 4,00 |  | 4 | [12 empty] | VV | 2 | 2 | True | 0 | ROZPOCET
| VV |  | Součet |  | 36.696 | [12 empty] | VV | 2 | 4 | True | 1 | ROZPOCET
70 | K | 417351115 | Bednění bočnic ztužujících pásů a věnců včetně vzpěr zřízení | m2 | 221.474 |  | 0 | CS ÚRS 2024 02 |  | základní |  | 0 | 0.01117 | 2.4739 | 0 | 0 | 4 | K | 2 |  |  |  | ROZPOCET | [5 empty] | 0 | 0 | 0 | 0 | 0 | 1 | 0 | 4 | 247521730
| Online PSC |  | https://podminky.urs.cz/item/CS_URS_2024_02/417351115 | [14 empty] | Online PSC | 2
| VV |  | dle TZ a PD | [14 empty] | VV | 2 | 1 | True | 0 | ROZPOCET
| VV |  | věnec v úrovni SH=+3,050 | [14 empty] | VV | 2 | 1 | True | 0 | ROZPOCET
| VV |  | 98,000*1,1*2*0,250 |  | 53.9 | [12 empty] | VV | 2 | 2 | True | 0 | ROZPOCET
| VV |  | věnec v úrovni SH=+6,300 | [14 empty] | VV | 2 | 1 | True | 0 | ROZPOCET
| VV |  | 111,000*1,1*2*0,250 |  | 61.05 | [12 empty] | VV | 2 | 2 | True | 0 | ROZPOCET
| VV |  | věnec v úrovni SH=+7,700 | [14 empty] | VV | 2 | 1 | True | 0 | ROZPOCET
| VV |  | (45,060+29,200)*2*2*0,250 |  | 74.26 | [12 empty] | VV | 2 | 2 | True | 0 | ROZPOCET
| VV |  | věnec atiky zázemí a vstupu SH=+7,150 | [14 empty] | VV | 2 | 1 | True | 0 | ROZPOCET
| VV |  | (6,400+9,500+43,800+6,700)*2*0,130 |  | 17.264 | [12 empty] | VV | 2 | 2 | True | 0 | ROZPOCET
| VV |  | změna výškových úrovní věnců - není zakresleno v PD ASŘ | [14 empty] | VV | 2 | 1 | True | 0 | ROZPOCET
| VV |  | 15,000 |  | 15 | [12 empty] | VV | 2 | 2 | True | 0 | ROZPOCET
| VV |  | Součet |  | 221.474 | [12 empty] | VV | 2 | 4 | True | 1 | ROZPOCET
71 | K | 417351116 | Bednění bočnic ztužujících pásů a věnců včetně vzpěr odstranění | m2 | 221.477 |  | 0 | CS ÚRS 2024 02 |  | základní |  | 0 | 0 | 0 | 0 | 0 | 4 | K | 2 |  |  |  | ROZPOCET | [5 empty] | 0 | 0 | 0 | 0 | 0 | 1 | 0 | 4 | 1518277210
| Online PSC |  | https://podminky.urs.cz/item/CS_URS_2024_02/417351116 | [14 empty] | Online PSC | 2
72 | K | 417361821 | Výztuž ztužujících pásů a věnců z betonářské oceli 10 505 (R) nebo BSt 500 | t | 7.339 |  | 0 | CS ÚRS 2024 02 |  | základní |  | 0 | 1.0529 | 7.7273 | 0 | 0 | 4 | K | 2 |  |  |  | ROZPOCET | [5 empty] | 0 | 0 | 0 | 0 | 0 | 1 | 0 | 4 | 188582264
| Online PSC |  | https://podminky.urs.cz/item/CS_URS_2024_02/417361821 | [14 empty] | Online PSC | 2
| VV |  | dle TZ a PD | [14 empty] | VV | 2 | 1 | True | 0 | ROZPOCET
| VV |  | " 200 kg/m3" 36,696*0,200 |  | 7.339 | [12 empty] | VV | 2 | 2 | True | 1 | ROZPOCET
73 | K | 430321616 | Schodišťové konstrukce a rampy z betonu železového (bez výztuže) stupně, schodnice, ramena, podesty s nosníky tř. C 30/37 | m3 | 7.503 |  | 0 | CS ÚRS 2024 02 |  | základní |  | 0 | 2.5019 | 18.7721 | 0 | 0 | 4 | K | 2 |  |  |  | ROZPOCET | [5 empty] | 0 | 0 | 0 | 0 | 0 | 1 | 0 | 4 | 1900972647
| Online PSC |  | https://podminky.urs.cz/item/CS_URS_2024_02/430321616 | [14 empty] | Online PSC | 2
| VV |  | dle TZ a PD | [14 empty] | VV | 2 | 1 | True | 0 | ROZPOCET
| VV |  | schodiště vstupu m.č. 101 | [14 empty] | VV | 2 | 1 | True | 0 | ROZPOCET
| VV |  | "podesta" 1,900*1,900*0,200 |  | 0.722 | [12 empty] | VV | 2 | 2 | True | 0 | ROZPOCET
| VV |  | "ramena" 3,100*1,900*2*0,150 |  | 1.767 | [12 empty] | VV | 2 | 2 | True | 0 | ROZPOCET
| VV |  | "stupně" 1,500*20*(0,165*0,300)/2 |  | 0.743 | [12 empty] | VV | 2 | 2 | True | 0 | ROZPOCET
| VV |  | "1. stupeň" 1,900*0,280*0,300 |  | 0.16 | [12 empty] | VV | 2 | 2 | True | 0 | ROZPOCET
| VV |  | Mezisoučet |  | 3.392 | [12 empty] | VV | 2 | 3 | True | 0 | ROZPOCET
| VV |  | schodiště na tribunu 2x | [14 empty] | VV | 2 | 1 | True | 0 | ROZPOCET
| VV |  | "ramena" 4,000*1,500*2*0,180 |  | 2.16 | [12 empty] | VV | 2 | 2 | True | 0 | ROZPOCET
| VV |  | "stupně" 1,250*(12+12)*(0,175*0,275)/2 |  | 0.722 | [12 empty] | VV | 2 | 2 | True | 0 | ROZPOCET
| VV |  | "1. stupeň" 1,500*0,280*0,275*2 |  | 0.231 | [12 empty] | VV | 2 | 2 | True | 0 | ROZPOCET
| VV |  | Mezisoučet |  | 3.113 | [12 empty] | VV | 2 | 3 | True | 0 | ROZPOCET
| VV |  | schodiště tribuny 4x | [14 empty] | VV | 2 | 1 | True | 0 | ROZPOCET
| VV |  | "stupně" 1,550*9*(0,134*0,267)/2*4 |  | 0.998 | [12 empty] | VV | 2 | 2 | True | 0 | ROZPOCET
| VV |  | Součet |  | 7.503 | [12 empty] | VV | 2 | 4 | True | 1 | ROZPOCET
74 | K | 430361821 | Výztuž schodišťových konstrukcí a ramp stupňů, schodnic, ramen, podest s nosníky z betonářské oceli 10 505 (R) nebo BSt 500 | t | 1.351 |  | 0 | CS ÚRS 2024 02 |  | základní |  | 0 | 1.0493 | 1.4176 | 0 | 0 | 4 | K | 2 |  |  |  | ROZPOCET | [5 empty] | 0 | 0 | 0 | 0 | 0 | 1 | 0 | 4 | -963417718
| Online PSC |  | https://podminky.urs.cz/item/CS_URS_2024_02/430361821 | [14 empty] | Online PSC | 2
| VV |  | dle TZ a PD | [14 empty] | VV | 2 | 1 | True | 0 | ROZPOCET
| VV |  | " 180 kg/m3" 7,503*0,180 |  | 1.351 | [12 empty] | VV | 2 | 2 | True | 1 | ROZPOCET
75 | K | 431351121 | Bednění podest, podstupňových desek a ramp včetně podpěrné konstrukce výšky do 4 m půdorysně přímočarých zřízení | m2 | 43.5 |  | 0 | CS ÚRS 2024 02 |  | základní |  | 0 | 0.01296 | 0.56376 | 0 | 0 | 4 | K | 2 |  |  |  | ROZPOCET | [5 empty] | 0 | 0 | 0 | 0 | 0 | 1 | 0 | 4 | -467293526
| Online PSC |  | https://podminky.urs.cz/item/CS_URS_2024_02/431351121 | [14 empty] | Online PSC | 2
| VV |  | dle TZ a PD | [14 empty] | VV | 2 | 1 | True | 0 | ROZPOCET
| VV |  | schodiště vstupu m.č. 101 | [14 empty] | VV | 2 | 1 | True | 0 | ROZPOCET
| VV |  | "podesta" 1,500*1,500 |  | 2.25 | [12 empty] | VV | 2 | 2 | True | 0 | ROZPOCET
| VV |  | "ramena" 3,100*2,500*2 |  | 15.5 | [12 empty] | VV | 2 | 2 | True | 0 | ROZPOCET
| VV |  | "stupně" 1,500*20*0,165 |  | 4.95 | [12 empty] | VV | 2 | 2 | True | 0 | ROZPOCET
| VV |  | "1. stupeň" 1,500*2*0,300+1,000 |  | 1.9 | [12 empty] | VV | 2 | 2 | True | 0 | ROZPOCET
| VV |  | Mezisoučet |  | 24.6 | [12 empty] | VV | 2 | 3 | True | 0 | ROZPOCET
| VV |  | schodiště na tribunu 2x | [14 empty] | VV | 2 | 1 | True | 0 | ROZPOCET
| VV |  | "ramena" 4,000*1,250*2 |  | 10 | [12 empty] | VV | 2 | 2 | True | 0 | ROZPOCET
| VV |  | "stupně" 1,250*(12+12)*0,175 |  | 5.25 | [12 empty] | VV | 2 | 2 | True | 0 | ROZPOCET
| VV |  | "1. stupeň" 1,500*2*0,275*2+2,000 |  | 3.65 | [12 empty] | VV | 2 | 2 | True | 0 | ROZPOCET
| VV |  | Mezisoučet |  | 18.9 | [12 empty] | VV | 2 | 3 | True | 0 | ROZPOCET
| VV |  | Součet |  | 43.5 | [12 empty] | VV | 2 | 4 | True | 1 | ROZPOCET
76 | K | 431351122 | Bednění podest, podstupňových desek a ramp včetně podpěrné konstrukce výšky do 4 m půdorysně přímočarých odstranění | m2 | 43.5 |  | 0 | CS ÚRS 2024 02 |  | základní |  | 0 | 0 | 0 | 0 | 0 | 4 | K | 2 |  |  |  | ROZPOCET | [5 empty] | 0 | 0 | 0 | 0 | 0 | 1 | 0 | 4 | 923969166
| Online PSC |  | https://podminky.urs.cz/item/CS_URS_2024_02/431351122 | [14 empty] | Online PSC | 2
77 | K | 434351141 | Bednění stupňů betonovaných na podstupňové desce nebo na terénu půdorysně přímočarých zřízení | m2 | 17.477 |  | 0 | CS ÚRS 2024 02 |  | základní |  | 0 | 0.00792 | 0.13842 | 0 | 0 | 4 | K | 2 |  |  |  | ROZPOCET | [5 empty] | 0 | 0 | 0 | 0 | 0 | 1 | 0 | 4 | -1146063403
| Online PSC |  | https://podminky.urs.cz/item/CS_URS_2024_02/434351141 | [14 empty] | Online PSC | 2
| VV |  | dle TZ a PD | [14 empty] | VV | 2 | 1 | True | 0 | ROZPOCET
| VV |  | schodiště tribuny 4x | [14 empty] | VV | 2 | 1 | True | 0 | ROZPOCET
| VV |  | "stupně" (1,550*9*0,134*4)+(2,500*0,500*2*4) |  | 17.477 | [12 empty] | VV | 2 | 2 | True | 1 | ROZPOCET
78 | K | 434351142 | Bednění stupňů betonovaných na podstupňové desce nebo na terénu půdorysně přímočarých odstranění | m2 | 17.477 |  | 0 | CS ÚRS 2024 02 |  | základní |  | 0 | 0 | 0 | 0 | 0 | 4 | K | 2 |  |  |  | ROZPOCET | [5 empty] | 0 | 0 | 0 | 0 | 0 | 1 | 0 | 4 | 1941676501
| Online PSC |  | https://podminky.urs.cz/item/CS_URS_2024_02/434351142 | [14 empty] | Online PSC | 2
| D | 6 | Úpravy povrchů, podlahy a osazování výplní |  |  |  | 0 |  |  |  |  | 0 |  | 358.7351 |  | 0.043168 | 1 | D | 1 |  |  |  | ROZPOCET | [11 empty] | 0
79 | K | 611131321 | Podkladní a spojovací vrstva vnitřních omítaných ploch penetrace disperzní nanášená strojně stropů | m2 | 257.188 |  | 0 | CS ÚRS 2024 02 |  | základní |  | 0 | 0.00026 | 0.066869 | 0 | 0 | 4 | K | 2 |  |  |  | ROZPOCET | [5 empty] | 0 | 0 | 0 | 0 | 0 | 1 | 0 | 4 | 505198441
| Online PSC |  | https://podminky.urs.cz/item/CS_URS_2024_02/611131321 | [14 empty] | Online PSC | 2
| VV |  | dle TZ a PD, D.1.1 ASŘ | [14 empty] | VV | 2 | 1 | True | 0 | ROZPOCET
| VV |  | 1.NP, m.č. ... | [14 empty] | VV | 2 | 1 | True | 0 | ROZPOCET
| VV |  | "101" 6,60 |  | 6.6 | [12 empty] | VV | 2 | 2 | True | 0 | ROZPOCET
| VV |  | "102" 12,60+2,625*0,150*2 |  | 13.388 | [12 empty] | VV | 2 | 2 | True | 0 | ROZPOCET
| VV |  | "103" 22,000+6,000*0,300 |  | 23.8 | [12 empty] | VV | 2 | 2 | True | 0 | ROZPOCET
| VV |  | "117-127" 8,30+7,10+30,40+9,60+23,90+14,20+40,00+13,90+5,70+14,70+9,60 |  | 177.4 | [12 empty] | VV | 2 | 2 | True | 0 | ROZPOCET
| VV |  | Mezisoučet |  | 221.188 | [12 empty] | VV | 2 | 3 | True | 0 | ROZPOCET
| VV |  | 2.NP, m.č... | [14 empty] | VV | 2 | 1 | True | 0 | ROZPOCET
| VV |  | "201" 36,000 |  | 36 | [12 empty] | VV | 2 | 2 | True | 0 | ROZPOCET
| VV |  | Součet |  | 257.188 | [12 empty] | VV | 2 | 4 | True | 1 | ROZPOCET
80 | K | 611131325 | Podkladní a spojovací vrstva vnitřních omítaných ploch penetrace disperzní nanášená strojně schodišťových konstrukcí | m2 | 16.65 |  | 0 | CS ÚRS 2024 02 |  | základní |  | 0 | 0.00026 | 0.004329 | 0 | 0 | 4 | K | 2 |  |  |  | ROZPOCET | [5 empty] | 0 | 0 | 0 | 0 | 0 | 1 | 0 | 4 | 1274851474
| Online PSC |  | https://podminky.urs.cz/item/CS_URS_2024_02/611131325 | [14 empty] | Online PSC | 2
| VV |  | dle TZ a PD, D.1.1 ASŘ | [14 empty] | VV | 2 | 1 | True | 0 | ROZPOCET
| VV |  | 1.NP, m.č. 103 | [14 empty] | VV | 2 | 1 | True | 0 | ROZPOCET
| VV |  | 1,500*1,500+(3,600*2,000)*2 |  | 16.65 | [12 empty] | VV | 2 | 2 | True | 1 | ROZPOCET
81 | K | 611321341 | Omítka vápenocementová vnitřních ploch nanášená strojně dvouvrstvá, tloušťky jádrové omítky do 10 mm a tloušťky štuku do 3 mm štuková vodorovných konstrukcí stropů rovných | m2 | 257.188 |  | 0 | CS ÚRS 2024 02 |  | základní |  | 0 | 0.01628 | 4.187 | 0 | 0 | 4 | K | 2 |  |  |  | ROZPOCET | [5 empty] | 0 | 0 | 0 | 0 | 0 | 1 | 0 | 4 | -715205820
| Online PSC |  | https://podminky.urs.cz/item/CS_URS_2024_02/611321341 | [14 empty] | Online PSC | 2
82 | K | 611321345 | Omítka vápenocementová vnitřních ploch nanášená strojně dvouvrstvá, tloušťky jádrové omítky do 10 mm a tloušťky štuku do 3 mm štuková schodišťových konstrukcí stropů, stěn, ramen nebo nosníků | m2 | 16.65 |  | 0 | CS ÚRS 2024 02 |  | základní |  | 0 | 0.01628 | 0.27106 | 0 | 0 | 4 | K | 2 |  |  |  | ROZPOCET | [5 empty] | 0 | 0 | 0 | 0 | 0 | 1 | 0 | 4 | 1217834634
| Online PSC |  | https://podminky.urs.cz/item/CS_URS_2024_02/611321345 | [14 empty] | Online PSC | 2
83 | K | 611321391 | Omítka vápenocementová vnitřních ploch nanášená strojně Příplatek k cenám za každých dalších i započatých 5 mm tloušťky omítky přes 10 mm stropů | m2 | 257.188 |  | 0 | CS ÚRS 2024 02 |  | základní |  | 0 | 0.0068 | 1.7489 | 0 | 0 | 4 | K | 2 |  |  |  | ROZPOCET | [5 empty] | 0 | 0 | 0 | 0 | 0 | 1 | 0 | 4 | -733062906
| Online PSC |  | https://podminky.urs.cz/item/CS_URS_2024_02/611321391 | [14 empty] | Online PSC | 2
84 | K | 611321395 | Omítka vápenocementová vnitřních ploch nanášená strojně Příplatek k cenám za každých dalších i započatých 5 mm tloušťky omítky přes 10 mm schodišťových konstrukcí | m2 | 16.65 |  | 0 | CS ÚRS 2024 02 |  | základní |  | 0 | 0.0068 | 0.11322 | 0 | 0 | 4 | K | 2 |  |  |  | ROZPOCET | [5 empty] | 0 | 0 | 0 | 0 | 0 | 1 | 0 | 4 | 292235259
| Online PSC |  | https://podminky.urs.cz/item/CS_URS_2024_02/611321395 | [14 empty] | Online PSC | 2
85 | K | 612131321 | Podkladní a spojovací vrstva vnitřních omítaných ploch penetrace disperzní nanášená strojně stěn | m2 | 2715.847 |  | 0 | CS ÚRS 2024 02 |  | základní |  | 0 | 0.00026 | 0.70612 | 0 | 0 | 4 | K | 2 |  |  |  | ROZPOCET | [5 empty] | 0 | 0 | 0 | 0 | 0 | 1 | 0 | 4 | -1462796615
| Online PSC |  | https://podminky.urs.cz/item/CS_URS_2024_02/612131321 | [14 empty] | Online PSC | 2
| VV |  | dle TZ a PD, D.1.1 ASŘ | [14 empty] | VV | 2 | 1 | True | 0 | ROZPOCET
| VV |  | pod VCM vnitřní omítku | [14 empty] | VV | 2 | 1 | True | 0 | ROZPOCET
| VV |  | 1.NP, m.č. ... obvod x výška | [14 empty] | VV | 2 | 1 | True | 0 | ROZPOCET
| VV |  | "101, 102 | [14 empty] | VV | 2 | 1 | True | 0 | ROZPOCET
| VV |  | (11,1+15,5)*3,000 |  | 79.8 | [12 empty] | VV | 2 | 2 | True | 0 | ROZPOCET
| VV |  | -2,500*2,750*2 |  | -13.75 | [12 empty] | VV | 2 | 2 | True | 0 | ROZPOCET
| VV |  | -1,200*1,100*2-1,100*1,100*2 |  | -5.06 | [12 empty] | VV | 2 | 2 | True | 0 | ROZPOCET
| VV |  | -1,050*2,100*2 |  | -4.41 | [12 empty] | VV | 2 | 2 | True | 0 | ROZPOCET
| VV |  | "ostění" (2,500+2,750*2)*(0,300+0,100) |  | 3.2 | [12 empty] | VV | 2 | 2 | True | 0 | ROZPOCET
| VV |  | (1,100+1,100*2)*(0,300+0,150) |  | 1.485 | [12 empty] | VV | 2 | 2 | True | 0 | ROZPOCET
| VV |  | (1,050+2,100*2)*0,300 |  | 1.575 | [12 empty] | VV | 2 | 2 | True | 0 | ROZPOCET
| VV |  | "103 | [14 empty] | VV | 2 | 1 | True | 0 | ROZPOCET
| VV |  | 24,9*3,000 |  | 74.7 | [12 empty] | VV | 2 | 2 | True | 0 | ROZPOCET
| VV |  | -1,700*2,750-2,500*2,750 |  | -11.55 | [12 empty] | VV | 2 | 2 | True | 0 | ROZPOCET
| VV |  | -1,050*2,100*3 |  | -6.615 | [12 empty] | VV | 2 | 2 | True | 0 | ROZPOCET
| VV |  | "ostění" (1,050+2,100*2)*0,150 |  | 0.788 | [12 empty] | VV | 2 | 2 | True | 0 | ROZPOCET
| VV |  | (2,500+2,750*2)*0,100 |  | 0.8 | [12 empty] | VV | 2 | 2 | True | 0 | ROZPOCET
| VV |  | "104, 119 | [14 empty] | VV | 2 | 1 | True | 0 | ROZPOCET
| VV |  | (76,0+24,1)*3,000 |  | 300.3 | [12 empty] | VV | 2 | 2 | True | 0 | ROZPOCET
| VV |  | -2,000*0,750*6 |  | -9 | [12 empty] | VV | 2 | 2 | True | 0 | ROZPOCET
| VV |  | -1,050*2,250 |  | -2.363 | [12 empty] | VV | 2 | 2 | True | 0 | ROZPOCET
| VV |  | -1,950*2,050 |  | -3.998 | [12 empty] | VV | 2 | 2 | True | 0 | ROZPOCET
| VV |  | -1,950*2,200 |  | -4.29 | [12 empty] | VV | 2 | 2 | True | 0 | ROZPOCET
| VV |  | -1,050*2,100*6-0,950*2,100*5 |  | -23.205 | [12 empty] | VV | 2 | 2 | True | 0 | ROZPOCET
| VV |  | "ostění" (2,000+0,750*2)*0,300*6 |  | 6.3 | [12 empty] | VV | 2 | 2 | True | 0 | ROZPOCET
| VV |  | (1,050+2,250*2)*0,300+(1,950+2,050*2)*0,300 |  | 3.48 | [12 empty] | VV | 2 | 2 | True | 0 | ROZPOCET
| VV |  | (1,950+2,200*2)*0,300 |  | 1.905 | [12 empty] | VV | 2 | 2 | True | 0 | ROZPOCET
| VV |  | "105-114 | [14 empty] | VV | 2 | 1 | True | 0 | ROZPOCET
| VV |  | (9,5+9,6+15,7+10,5+10,5+15,3+15,3+10,4+10,5+15,3)*3,000 |  | 367.8 | [12 empty] | VV | 2 | 2 | True | 0 | ROZPOCET
| VV |  | -1,050*2,100*6 |  | -13.23 | [12 empty] | VV | 2 | 2 | True | 0 | ROZPOCET
| VV |  | -0,950*2,100*12 |  | -23.94 | [12 empty] | VV | 2 | 2 | True | 0 | ROZPOCET
| VV |  | "ostění" (1,050+2,100*2)*0,150*3+(0,950+2,100*2)*0,100*3 |  | 3.908 | [12 empty] | VV | 2 | 2 | True | 0 | ROZPOCET
| VV |  | "115-118 | [14 empty] | VV | 2 | 1 | True | 0 | ROZPOCET
| VV |  | (11,5+14,4+11,8+11,6)*3,000 |  | 147.9 | [12 empty] | VV | 2 | 2 | True | 0 | ROZPOCET
| VV |  | -1,050*2,100*1 |  | -2.205 | [12 empty] | VV | 2 | 2 | True | 0 | ROZPOCET
| VV |  | -0,950*2,100*3 |  | -5.985 | [12 empty] | VV | 2 | 2 | True | 0 | ROZPOCET
| VV |  | "ostění" (1,050+2,100*2)*0,100+(0,950+2,100*2)*0,300 |  | 2.07 | [12 empty] | VV | 2 | 2 | True | 0 | ROZPOCET
| VV |  | "120, 129 | [14 empty] | VV | 2 | 1 | True | 0 | ROZPOCET
| VV |  | (13,7+8,9)*3,000 |  | 67.8 | [12 empty] | VV | 2 | 2 | True | 0 | ROZPOCET
| VV |  | -1,250*0,750-1,050*2,100*2 |  | -5.348 | [12 empty] | VV | 2 | 2 | True | 0 | ROZPOCET
| VV |  | "ostění" (1,050+2,100*2)*0,150+(1,250+0,750*2)*0,300 |  | 1.613 | [12 empty] | VV | 2 | 2 | True | 0 | ROZPOCET
| VV |  | "121, 126 | [14 empty] | VV | 2 | 1 | True | 0 | ROZPOCET
| VV |  | (21,5+15,8)*3,000 |  | 111.9 | [12 empty] | VV | 2 | 2 | True | 0 | ROZPOCET
| VV |  | -1,950*1,900-1,600*2,100-1,050*2,100 |  | -9.27 | [12 empty] | VV | 2 | 2 | True | 0 | ROZPOCET
| VV |  | "ostění" (1,050*2,100*2)*0,150 |  | 0.662 | [12 empty] | VV | 2 | 2 | True | 0 | ROZPOCET
| VV |  | (1,950+1,900*2)*0,200+(1,600+2,100*2)*0,150 |  | 2.02 | [12 empty] | VV | 2 | 2 | True | 0 | ROZPOCET
| VV |  | "122-125 | [14 empty] | VV | 2 | 1 | True | 0 | ROZPOCET
| VV |  | ((6,750+3,300*3+6,610+2,690)*2+(1,200*2+5,600))*3,000 |  | 179.7 | [12 empty] | VV | 2 | 2 | True | 0 | ROZPOCET
| VV |  | -0,900*2,200*2-1,200*2,200*4 |  | -14.52 | [12 empty] | VV | 2 | 2 | True | 0 | ROZPOCET
| VV |  | -0,950*2,100*3-1,050*2,100 |  | -8.19 | [12 empty] | VV | 2 | 2 | True | 0 | ROZPOCET
| VV |  | -1,950*2,200-0,950*2,200 |  | -6.38 | [12 empty] | VV | 2 | 2 | True | 0 | ROZPOCET
| VV |  | "ostění" (0,950+2,100*2)*0,300*3 |  | 4.635 | [12 empty] | VV | 2 | 2 | True | 0 | ROZPOCET
| VV |  | (0,950+2,200*2)*0,300+(1,200+2,200*2)*0,300*2 |  | 4.965 | [12 empty] | VV | 2 | 2 | True | 0 | ROZPOCET
| VV |  | (0,900+2,200*2)*0,300 |  | 1.59 | [12 empty] | VV | 2 | 2 | True | 0 | ROZPOCET
| VV |  | "127, 128 | [14 empty] | VV | 2 | 1 | True | 0 | ROZPOCET
| VV |  | (12,8+7,4)*3,000 |  | 60.6 | [12 empty] | VV | 2 | 2 | True | 0 | ROZPOCET
| VV |  | -1,600*2,100-1,050*2,100*2 |  | -7.77 | [12 empty] | VV | 2 | 2 | True | 0 | ROZPOCET
| VV |  | "ostění" (1,050+2,100*2)*0,300 |  | 1.575 | [12 empty] | VV | 2 | 2 | True | 0 | ROZPOCET
| VV |  | Mezisoučet |  | 1251.992 | [12 empty] | VV | 2 | 3 | True | 0 | ROZPOCET
| VV |  | 2.NP, m.č... | [14 empty] | VV | 2 | 1 | True | 0 | ROZPOCET
| VV |  | "201 | [14 empty] | VV | 2 | 1 | True | 0 | ROZPOCET
| VV |  | 20,7*3,000 |  | 62.1 | [12 empty] | VV | 2 | 2 | True | 0 | ROZPOCET
| VV |  | -1,750*2,700-4,700*2,350 |  | -15.77 | [12 empty] | VV | 2 | 2 | True | 0 | ROZPOCET
| VV |  | "ostění" (4,700+2,350*2)*0,300 |  | 2.82 | [12 empty] | VV | 2 | 2 | True | 0 | ROZPOCET
| VV |  | "202 | [14 empty] | VV | 2 | 1 | True | 0 | ROZPOCET
| VV |  | 82,0*3,000 |  | 246 | [12 empty] | VV | 2 | 2 | True | 0 | ROZPOCET
| VV |  | -1,750*2,700-0,950*2,100*7 |  | -18.69 | [12 empty] | VV | 2 | 2 | True | 0 | ROZPOCET
| VV |  | -1,050*2,100-1,050*2,700 |  | -5.04 | [12 empty] | VV | 2 | 2 | True | 0 | ROZPOCET
| VV |  | -1,050*2,050*4-1,500*1,000*4-3,950*1,000 |  | -18.56 | [12 empty] | VV | 2 | 2 | True | 0 | ROZPOCET
| VV |  | "ostění" (1,750+2,700*2)*0,250 |  | 1.788 | [12 empty] | VV | 2 | 2 | True | 0 | ROZPOCET
| VV |  | (1,050+2,700*2)*0,300 |  | 1.935 | [12 empty] | VV | 2 | 2 | True | 0 | ROZPOCET
| VV |  | (1,050+2,050*2)*0,230*4+(1,500+1,000*2)*0,230*4+(3,950+1,000*2)*0,230 |  | 9.327 | [12 empty] | VV | 2 | 2 | True | 0 | ROZPOCET
| VV |  | "203-210 | [14 empty] | VV | 2 | 1 | True | 0 | ROZPOCET
| VV |  | (7,7+12,6+7,9+12,5+14,5+10,2+10,2+14,5)*3,000 |  | 270.3 | [12 empty] | VV | 2 | 2 | True | 0 | ROZPOCET
| VV |  | -0,950*2,100*11 |  | -21.945 | [12 empty] | VV | 2 | 2 | True | 0 | ROZPOCET
| VV |  | -2,000*1,850*2 |  | -7.4 | [12 empty] | VV | 2 | 2 | True | 0 | ROZPOCET
| VV |  | "ostění" (2,000+1,850*2)*0,300*2 |  | 3.42 | [12 empty] | VV | 2 | 2 | True | 0 | ROZPOCET
| VV |  | "211-214 | [14 empty] | VV | 2 | 1 | True | 0 | ROZPOCET
| VV |  | (18,2+17,2+16,1+24,2)*3,000 |  | 227.1 | [12 empty] | VV | 2 | 2 | True | 0 | ROZPOCET
| VV |  | -0,950*2,100*4-1,050*2,100 |  | -10.185 | [12 empty] | VV | 2 | 2 | True | 0 | ROZPOCET
| VV |  | -2,000*1,850*5 |  | -18.5 | [12 empty] | VV | 2 | 2 | True | 0 | ROZPOCET
| VV |  | "ostění" (2,000+1,850*2)*0,300*5 |  | 8.55 | [12 empty] | VV | 2 | 2 | True | 0 | ROZPOCET
| VV |  | "215, 130 | [14 empty] | VV | 2 | 1 | True | 0 | ROZPOCET
| VV |  | (44,300+28,600)*2*5,350 |  | 780.03 | [12 empty] | VV | 2 | 2 | True | 0 | ROZPOCET
| VV |  | -1,050*2,050*4-1,500*1,000*4-3,950*1,000 |  | -18.56 | [12 empty] | VV | 2 | 2 | True | 0 | ROZPOCET
| VV |  | -1,250*3,500*6 |  | -26.25 | [12 empty] | VV | 2 | 2 | True | 0 | ROZPOCET
| VV |  | "ostění" (1,250+3,500*2)*0,230*6 |  | 11.385 | [12 empty] | VV | 2 | 2 | True | 0 | ROZPOCET
| VV |  | Mezisoučet |  | 1463.855 | [12 empty] | VV | 2 | 3 | True | 0 | ROZPOCET
| VV |  | Součet |  | 2715.847 | [12 empty] | VV | 2 | 4 | True | 1 | ROZPOCET
86 | K | 612142001 | Pletivo vnitřních ploch v ploše nebo pruzích, na plném podkladu sklovláknité vtlačené do tmelu včetně tmelu stěn | m2 | 700 |  | 0 | CS ÚRS 2024 02 |  | základní |  | 0 | 0.00438 | 3.066 | 0 | 0 | 4 | K | 2 |  |  |  | ROZPOCET | [5 empty] | 0 | 0 | 0 | 0 | 0 | 1 | 0 | 4 | 795909286
| Online PSC |  | https://podminky.urs.cz/item/CS_URS_2024_02/612142001 | [14 empty] | Online PSC | 2
| VV |  | dle TZ a PD, D.1.1 ASŘ | [14 empty] | VV | 2 | 1 | True | 0 | ROZPOCET
| VV |  | "sjednocení povrchů ocel/beton/zdivo, nároží otvorů" 700,000 |  | 700 | [12 empty] | VV | 2 | 2 | True | 1 | ROZPOCET
87 | K | 612321311 | Omítka vápenocementová vnitřních ploch nanášená strojně jednovrstvá, tloušťky do 10 mm hrubá zatřená svislých konstrukcí stěn | m2 | 451.802 |  | 0 | CS ÚRS 2024 02 |  | základní |  | 0 | 0.01365 | 6.1671 | 0 | 0 | 4 | K | 2 |  |  |  | ROZPOCET | [5 empty] | 0 | 0 | 0 | 0 | 0 | 1 | 0 | 4 | -368220959
| Online PSC |  | https://podminky.urs.cz/item/CS_URS_2024_02/612321311 | [14 empty] | Online PSC | 2
| VV |  | dle TZ a PD, D.1.1 ASŘ | [14 empty] | VV | 2 | 1 | True | 0 | ROZPOCET
| VV |  | "pod keram. obklady" 451,802 |  | 451.802 | [12 empty] | VV | 2 | 2 | True | 1 | ROZPOCET
88 | K | 612321341 | Omítka vápenocementová vnitřních ploch nanášená strojně dvouvrstvá, tloušťky jádrové omítky do 10 mm a tloušťky štuku do 3 mm štuková svislých konstrukcí stěn | m2 | 2264.045 |  | 0 | CS ÚRS 2024 02 |  | základní |  | 0 | 0.01628 | 36.8587 | 0 | 0 | 4 | K | 2 |  |  |  | ROZPOCET | [5 empty] | 0 | 0 | 0 | 0 | 0 | 1 | 0 | 4 | -1080162739
| Online PSC |  | https://podminky.urs.cz/item/CS_URS_2024_02/612321341 | [14 empty] | Online PSC | 2
| VV |  | dle TZ a PD, D.1.1 ASŘ | [14 empty] | VV | 2 | 1 | True | 0 | ROZPOCET
| VV |  | "VCM omítka celkem - výměra viz Penetrace" 2715,847 |  | 2715.847 | [12 empty] | VV | 2 | 2 | True | 0 | ROZPOCET
| VV |  | "odpočet keram. obkladů" -451,802 |  | -451.802 | [12 empty] | VV | 2 | 2 | True | 0 | ROZPOCET
| VV |  | Součet |  | 2264.045 | [12 empty] | VV | 2 | 4 | True | 1 | ROZPOCET
89 | K | 612321391 | Omítka vápenocementová vnitřních ploch nanášená strojně Příplatek k cenám za každých dalších i započatých 5 mm tloušťky omítky přes 10 mm stěn | m2 | 2715.847 |  | 0 | CS ÚRS 2024 02 |  | základní |  | 0 | 0.0068 | 18.4678 | 0 | 0 | 4 | K | 2 |  |  |  | ROZPOCET | [5 empty] | 0 | 0 | 0 | 0 | 0 | 1 | 0 | 4 | -569005089
| Online PSC |  | https://podminky.urs.cz/item/CS_URS_2024_02/612321391 | [14 empty] | Online PSC | 2
| VV |  | dle TZ a PD, D.1.1 ASŘ | [14 empty] | VV | 2 | 1 | True | 0 | ROZPOCET
| VV |  | "VCM omítka celkem - výměra viz Penetrace" 2715,847 |  | 2715.847 | [12 empty] | VV | 2 | 2 | True | 1 | ROZPOCET
90 | K | 612325101 | Vápenocementová omítka rýh hrubá, ve stěnách, šířky rýhy do 150 mm | m2 | 16 |  | 0 | CS ÚRS 2024 02 |  | základní |  | 0 | 0.0412 | 0.6592 | 0 | 0 | 4 | K | 2 |  |  |  | ROZPOCET | [5 empty] | 0 | 0 | 0 | 0 | 0 | 1 | 0 | 4 | -1448306763
| Online PSC |  | https://podminky.urs.cz/item/CS_URS_2024_02/612325101 | [14 empty] | Online PSC | 2
| VV |  | Dle TZ a PD | [14 empty] | VV | 2 | 1 | True | 0 | ROZPOCET
| VV |  | "pro profese ZTI, UT, VYT, apod.." 0,070*100,000+0,150*60,000 |  | 16 | [12 empty] | VV | 2 | 2 | True | 1 | ROZPOCET
91 | K | 612325102 | Vápenocementová omítka rýh hrubá, ve stěnách, šířky rýhy přes 150 do 300 mm | m2 | 1.973 |  | 0 | CS ÚRS 2024 02 |  | základní |  | 0 | 0.0412 | 0.081288 | 0 | 0 | 4 | K | 2 |  |  |  | ROZPOCET | [5 empty] | 0 | 0 | 0 | 0 | 0 | 1 | 0 | 4 | 1092871153
| Online PSC |  | https://podminky.urs.cz/item/CS_URS_2024_02/612325102 | [14 empty] | Online PSC | 2
| VV |  | dle TZ a PD, v.č. D.1.1 ASŘ | [14 empty] | VV | 2 | 1 | True | 0 | ROZPOCET
| VV |  | 1.NP, m.č. 104 drážka pro ZTI | [14 empty] | VV | 2 | 1 | True | 0 | ROZPOCET
| VV |  | 3,500*0,175 |  | 0.613 | [12 empty] | VV | 2 | 2 | True | 0 | ROZPOCET
| VV |  | fasáda drážka pro ZTI | [14 empty] | VV | 2 | 1 | True | 0 | ROZPOCET
| VV |  | 8,500*0,160 |  | 1.36 | [12 empty] | VV | 2 | 2 | True | 0 | ROZPOCET
| VV |  | Součet |  | 1.973 | [12 empty] | VV | 2 | 4 | True | 1 | ROZPOCET
92 | K | 619991005 | Zakrytí vnitřních ploch před znečištěním fólií včetně pozdějšího odkrytí stěn nebo svislých ploch | m2 | 702.406 |  | 0 | CS ÚRS 2024 02 |  | základní |  | 0 | 0.00104 | 0.7305 | 6e-05 | 0.042144 | 4 | K | 2 |  |  |  | ROZPOCET | [5 empty] | 0 | 0 | 0 | 0 | 0 | 1 | 0 | 4 | -685749896
| Online PSC |  | https://podminky.urs.cz/item/CS_URS_2024_02/619991005 | [14 empty] | Online PSC | 2
| VV |  | dle TZ a PD | [14 empty] | VV | 2 | 1 | True | 0 | ROZPOCET
| VV |  | "otvory - okna, dveře fasáda" 102,406 |  | 102.406 | [12 empty] | VV | 2 | 2 | True | 0 | ROZPOCET
| VV |  | "otvory - okna, dveře vnitřní" 600,000 |  | 600 | [12 empty] | VV | 2 | 2 | True | 0 | ROZPOCET
| VV |  | Součet |  | 702.406 | [12 empty] | VV | 2 | 4 | True | 1 | ROZPOCET
93 | K | 621131321 | Podkladní a spojovací vrstva vnějších omítaných ploch penetrace nanášená strojně podhledů | m2 | 7.648 |  | 0 | CS ÚRS 2024 02 |  | základní |  | 0 | 0.00026 | 0.0019885 | 0 | 0 | 4 | K | 2 |  |  |  | ROZPOCET | [5 empty] | 0 | 0 | 0 | 0 | 0 | 1 | 0 | 4 | 1974494867
| Online PSC |  | https://podminky.urs.cz/item/CS_URS_2024_02/621131321 | [14 empty] | Online PSC | 2
94 | K | 621151031 | Penetrační nátěr vnějších pastovitých tenkovrstvých omítek silikonový podhledů | m2 | 7.648 |  | 0 | CS ÚRS 2024 02 |  | základní |  | 0 | 0.00014 | 0.0010707 | 0 | 0 | 4 | K | 2 |  |  |  | ROZPOCET | [5 empty] | 0 | 0 | 0 | 0 | 0 | 1 | 0 | 4 | 324127667
| Online PSC |  | https://podminky.urs.cz/item/CS_URS_2024_02/621151031 | [14 empty] | Online PSC | 2
95 | K | 621211021 | Montáž kontaktního zateplení lepením a mechanickým kotvením z polystyrenových desek (dodávka ve specifikaci) na vnější podhledy, na podklad betonový nebo z lehčeného betonu nebo keramický, tloušťky desek přes 80 do 120 mm | m2 | 7.648 |  | 0 | CS ÚRS 2024 02 |  | základní |  | 0 | 0.0086 | 0.065773 | 0 | 0 | 4 | K | 2 |  |  |  | ROZPOCET | [5 empty] | 0 | 0 | 0 | 0 | 0 | 1 | 0 | 4 | 1723968603
| Online PSC |  | https://podminky.urs.cz/item/CS_URS_2024_02/621211021 | [14 empty] | Online PSC | 2
| VV |  | dle TZ a PD, D.1.1 ASŘ | [14 empty] | VV | 2 | 1 | True | 0 | ROZPOCET
| VV |  | F3 - SKLADBA OBVODOVÉ STĚNY ZÁZEMÍ | [14 empty] | VV | 2 | 1 | True | 0 | ROZPOCET
| VV |  | 2,300*3,325 |  | 7.648 | [12 empty] | VV | 2 | 2 | True | 1 | ROZPOCET
96 | M | 28375939 | deska EPS 70 fasádní λ=0,039 tl 120mm | m2 | 8.03 |  | 0 | CS ÚRS 2024 02 |  | základní |  | 0 | 0.00168 | 0.01349 | 0 | 0 | 8 | M | 2 |  |  |  | ROZPOCET | [5 empty] | 0 | 0 | 0 | 0 | 0 | 1 | 0 | 4 | -1186032738
| VV |  | 7,648*1,05 'Přepočtené koeficientem množství |  | 8.03 | [12 empty] | VV | 2 | 2 | False | 1 | ROZPOCET
97 | K | 621251101 | Montáž kontaktního zateplení lepením a mechanickým kotvením Příplatek k cenám za zápustnou montáž kotev s použitím tepelněizolačních zátek na vnější podhledy z polystyrenu | m2 | 7.648 |  | 0 | CS ÚRS 2024 02 |  | základní |  | 0 | 0.0001 | 0.0007648 | 0 | 0 | 4 | K | 2 |  |  |  | ROZPOCET | [5 empty] | 0 | 0 | 0 | 0 | 0 | 1 | 0 | 4 | -289996146
| Online PSC |  | https://podminky.urs.cz/item/CS_URS_2024_02/621251101 | [14 empty] | Online PSC | 2
98 | K | 621321311 | Omítka vápenocementová vnějších ploch nanášená strojně jednovrstvá, tloušťky do 15 mm hrubá zatřená podhledů | m2 | 7.648 |  | 0 | CS ÚRS 2024 02 |  | základní |  | 0 | 0.0205 | 0.15678 | 0 | 0 | 4 | K | 2 |  |  |  | ROZPOCET | [5 empty] | 0 | 0 | 0 | 0 | 0 | 1 | 0 | 4 | -1248025026
| Online PSC |  | https://podminky.urs.cz/item/CS_URS_2024_02/621321311 | [14 empty] | Online PSC | 2
| VV |  | dle TZ a PD, D.1.1 ASŘ | [14 empty] | VV | 2 | 1 | True | 0 | ROZPOCET
| VV |  | F3 - SKLADBA OBVODOVÉ STĚNY ZÁZEMÍ | [14 empty] | VV | 2 | 1 | True | 0 | ROZPOCET
| VV |  | 2,300*3,325 |  | 7.648 | [12 empty] | VV | 2 | 2 | True | 1 | ROZPOCET
99 | K | 621531012 | Omítka tenkovrstvá silikonová vnějších ploch probarvená bez penetrace zatíraná (škrábaná), zrnitost 1,5 mm podhledů | m2 | 7.648 |  | 0 | CS ÚRS 2024 02 |  | základní |  | 0 | 0.00285 | 0.021797 | 0 | 0 | 4 | K | 2 |  |  |  | ROZPOCET | [5 empty] | 0 | 0 | 0 | 0 | 0 | 1 | 0 | 4 | -828208139
| Online PSC |  | https://podminky.urs.cz/item/CS_URS_2024_02/621531012 | [14 empty] | Online PSC | 2
100 | K | 622131321 | Podkladní a spojovací vrstva vnějších omítaných ploch penetrace nanášená strojně stěn | m2 | 1494.823 |  | 0 | CS ÚRS 2024 02 |  | základní |  | 0 | 0.00026 | 0.38865 | 0 | 0 | 4 | K | 2 |  |  |  | ROZPOCET | [5 empty] | 0 | 0 | 0 | 0 | 0 | 1 | 0 | 4 | 416083424
| Online PSC |  | https://podminky.urs.cz/item/CS_URS_2024_02/622131321 | [14 empty] | Online PSC | 2
| VV |  | dle TZ a PD, D.1.1 ASŘ | [14 empty] | VV | 2 | 1 | True | 0 | ROZPOCET
| VV |  | F3 - SKLADBA OBVODOVÉ STĚNY ZÁZEMÍ | [14 empty] | VV | 2 | 1 | True | 0 | ROZPOCET
| VV |  | "výměra viz pol. Montáž kontaktního zateplení stěn.." 426,010 |  | 426.01 | [12 empty] | VV | 2 | 2 | True | 0 | ROZPOCET
| VV |  | F1, F2 - SKLADBA OBVODOVÉ STĚNY TĚLOCVIČNY - DO VÝŠKY ~3,3m | [14 empty] | VV | 2 | 1 | True | 0 | ROZPOCET
| VV |  | "výměra viz pol. Montáž zavěšené odvětr. fasády" 1068,813 |  | 1068.813 | [12 empty] | VV | 2 | 2 | True | 0 | ROZPOCET
| VV |  | Součet |  | 1494.823 | [12 empty] | VV | 2 | 4 | True | 1 | ROZPOCET
101 | K | 622142001 | Pletivo vnějších ploch v ploše nebo pruzích, na plném podkladu sklovláknité vtlačené do tmelu stěn | m2 | 176 |  | 0 | CS ÚRS 2024 02 |  | základní |  | 0 | 0.00438 | 0.77088 | 0 | 0 | 4 | K | 2 |  |  |  | ROZPOCET | [5 empty] | 0 | 0 | 0 | 0 | 0 | 1 | 0 | 4 | 607183874
| Online PSC |  | https://podminky.urs.cz/item/CS_URS_2024_02/622142001 | [14 empty] | Online PSC | 2
| VV |  | dle TZ a PD, v.č. D.1.1 ASŘ | [14 empty] | VV | 2 | 1 | True | 0 | ROZPOCET
| VV |  | skladba ZS1, ZS2 - sokl nad a pod terénem | [14 empty] | VV | 2 | 1 | True | 0 | ROZPOCET
| VV |  | "tělocvična" 110,000*0,700 |  | 77 | [12 empty] | VV | 2 | 2 | True | 0 | ROZPOCET
| VV |  | "zázemí a vstup" (54,000+12,000)*1,500 |  | 99 | [12 empty] | VV | 2 | 2 | True | 0 | ROZPOCET
| VV |  | Součet |  | 176 | [12 empty] | VV | 2 | 4 | True | 1 | ROZPOCET
102 | K | 622143003 | Montáž omítkových profilů plastových, pozinkovaných nebo dřevěných upevněných vtlačením do podkladní vrstvy nebo přibitím rohových s tkaninou | m | 658.464 |  | 0 | CS ÚRS 2024 02 |  | základní |  | 0 | 0 | 0 | 0 | 0 | 4 | K | 2 |  |  |  | ROZPOCET | [5 empty] | 0 | 0 | 0 | 0 | 0 | 1 | 0 | 4 | 848044021
| Online PSC |  | https://podminky.urs.cz/item/CS_URS_2024_02/622143003 | [14 empty] | Online PSC | 2
| VV |  | dle TZ a PD | [14 empty] | VV | 2 | 1 | True | 0 | ROZPOCET
| VV |  | "ostění vnitřních oken, dveří" 5,500*30 +6,000*4 +7,500 |  | 196.5 | [12 empty] | VV | 2 | 2 | True | 0 | ROZPOCET
| VV |  | "ostění vnitřních oken" 3,300*2+2,500*8+6,000*2 |  | 38.6 | [12 empty] | VV | 2 | 2 | True | 0 | ROZPOCET
| VV |  | "nároží" 3,000*20 |  | 60 | [12 empty] | VV | 2 | 2 | True | 0 | ROZPOCET
| VV |  | "ostění oken, dveří na fasádě - viz APU lišty" 163,364 |  | 163.364 | [12 empty] | VV | 2 | 2 | True | 0 | ROZPOCET
| VV |  | 200,0 |  | 200 | [12 empty] | VV | 2 | 2 | True | 0 | ROZPOCET
| VV |  | Součet |  | 658.464 | [12 empty] | VV | 2 | 4 | True | 1 | ROZPOCET
103 | M | 55343022 | profil rohový Pz s kulatou úzkou hlavou pro vnitřní omítky tl 12mm | m | 691.387 |  | 0 | CS ÚRS 2024 02 |  | základní |  | 0 | 0.0001 | 0.069139 | 0 | 0 | 8 | M | 2 |  |  |  | ROZPOCET | [5 empty] | 0 | 0 | 0 | 0 | 0 | 1 | 0 | 4 | -468710133
| VV |  | 658,464*1,05 'Přepočtené koeficientem množství |  | 691.387 | [12 empty] | VV | 2 | 2 | False | 1 | ROZPOCET
104 | K | 622143004 | Montáž omítkových profilů plastových, pozinkovaných nebo dřevěných upevněných vtlačením do podkladní vrstvy nebo přibitím začišťovacích samolepících pro vytvoření dilatujícího spoje s okenním rámem | m | 163.364 |  | 0 | CS ÚRS 2024 02 |  | základní |  | 0 | 0 | 0 | 0 | 0 | 4 | K | 2 |  |  |  | ROZPOCET | [5 empty] | 0 | 0 | 0 | 0 | 0 | 1 | 0 | 4 | 1676219662
| Online PSC |  | https://podminky.urs.cz/item/CS_URS_2024_02/622143004 | [14 empty] | Online PSC | 2
| VV |  | dle TZ a PD | [14 empty] | VV | 2 | 1 | True | 0 | ROZPOCET
| VV |  | ostění dveří na fasádě | [14 empty] | VV | 2 | 1 | True | 0 | ROZPOCET
| VV |  | (1,950+2,0205*2)*4 |  | 23.964 | [12 empty] | VV | 2 | 2 | True | 0 | ROZPOCET
| VV |  | 1,050+2,250*2 |  | 5.55 | [12 empty] | VV | 2 | 2 | True | 0 | ROZPOCET
| VV |  | 2,500+2,750*2 |  | 8 | [12 empty] | VV | 2 | 2 | True | 0 | ROZPOCET
| VV |  | ostění oken na fasádě | [14 empty] | VV | 2 | 1 | True | 0 | ROZPOCET
| VV |  | 1,250+0,750*2 |  | 2.75 | [12 empty] | VV | 2 | 2 | True | 0 | ROZPOCET
| VV |  | (2,000+0,750*2)*6 |  | 21 | [12 empty] | VV | 2 | 2 | True | 0 | ROZPOCET
| VV |  | 1,100+1,100*2 |  | 3.3 | [12 empty] | VV | 2 | 2 | True | 0 | ROZPOCET
| VV |  | (1,250+3,500*2)*6 |  | 49.5 | [12 empty] | VV | 2 | 2 | True | 0 | ROZPOCET
| VV |  | (2,000+1,850*2)*7 |  | 39.9 | [12 empty] | VV | 2 | 2 | True | 0 | ROZPOCET
| VV |  | 4,700+2,350*2 |  | 9.4 | [12 empty] | VV | 2 | 2 | True | 0 | ROZPOCET
| VV |  | Součet |  | 163.364 | [12 empty] | VV | 2 | 4 | True | 1 | ROZPOCET
105 | M | 59051516 | profil začišťovací PVC pro ostění vnitřních omítek | m | 171.532 |  | 0 | CS ÚRS 2024 02 |  | základní |  | 0 | 0.0003 | 0.05146 | 0 | 0 | 8 | M | 2 |  |  |  | ROZPOCET | [5 empty] | 0 | 0 | 0 | 0 | 0 | 1 | 0 | 4 | -1951274162
| VV |  | 163,364*1,05 'Přepočtené koeficientem množství |  | 171.532 | [12 empty] | VV | 2 | 2 | False | 1 | ROZPOCET
106 | K | 622151021 | Penetrační nátěr vnějších pastovitých tenkovrstvých omítek mozaikových akrylátový stěn | m2 | 95.7 |  | 0 | CS ÚRS 2024 02 |  | základní |  | 0 | 0.00018 | 0.017226 | 0 | 0 | 4 | K | 2 |  |  |  | ROZPOCET | [5 empty] | 0 | 0 | 0 | 0 | 0 | 1 | 0 | 4 | -699936075
| Online PSC |  | https://podminky.urs.cz/item/CS_URS_2024_02/622151021 | [14 empty] | Online PSC | 2
| VV |  | dle TZ a PD, v.č. D.1.1 ASŘ | [14 empty] | VV | 2 | 1 | True | 0 | ROZPOCET
| VV |  | skladba ZS1 - sokl nad terénem | [14 empty] | VV | 2 | 1 | True | 0 | ROZPOCET
| VV |  | "tělocvična" 110,000*0,600 |  | 66 | [12 empty] | VV | 2 | 2 | True | 0 | ROZPOCET
| VV |  | "zázemí a vstup" (54,000+12,000)*0,450 |  | 29.7 | [12 empty] | VV | 2 | 2 | True | 0 | ROZPOCET
| VV |  | Součet |  | 95.7 | [12 empty] | VV | 2 | 4 | True | 1 | ROZPOCET
107 | K | 622151031 | Penetrační nátěr vnějších pastovitých tenkovrstvých omítek silikonový stěn | m2 | 437.968 |  | 0 | CS ÚRS 2024 02 |  | základní |  | 0 | 0.00014 | 0.061316 | 0 | 0 | 4 | K | 2 |  |  |  | ROZPOCET | [5 empty] | 0 | 0 | 0 | 0 | 0 | 1 | 0 | 4 | -157231011
| Online PSC |  | https://podminky.urs.cz/item/CS_URS_2024_02/622151031 | [14 empty] | Online PSC | 2
| VV |  | dle TZ a PD | [14 empty] | VV | 2 | 1 | True | 0 | ROZPOCET
| VV |  | F3 - SKLADBA OBVODOVÉ STĚNY ZÁZEMÍ | [14 empty] | VV | 2 | 1 | True | 0 | ROZPOCET
| VV |  | "ETICS- EPS tl. 120 mm" 426,010 |  | 426.01 | [12 empty] | VV | 2 | 2 | True | 0 | ROZPOCET
| VV |  | "ostění otvorů - viz APU lišty" 99,650*0,120 |  | 11.958 | [12 empty] | VV | 2 | 2 | True | 0 | ROZPOCET
| VV |  | Součet |  | 437.968 | [12 empty] | VV | 2 | 4 | True | 1 | ROZPOCET
108 | K | 622211021 | Montáž kontaktního zateplení lepením a mechanickým kotvením z polystyrenových desek (dodávka ve specifikaci) na vnější stěny, na podklad betonový nebo z lehčeného betonu, z tvárnic keramických nebo vápenopískových, tloušťky desek přes 80 do 120 mm | m2 | 426.01 |  | 0 | CS ÚRS 2024 02 |  | základní |  | 0 | 0.00852 | 3.6296 | 0 | 0 | 4 | K | 2 |  |  |  | ROZPOCET | [5 empty] | 0 | 0 | 0 | 0 | 0 | 1 | 0 | 4 | 966617956
| Online PSC |  | https://podminky.urs.cz/item/CS_URS_2024_02/622211021 | [14 empty] | Online PSC | 2
| VV |  | dle TZ a PD, D.1.1 ASŘ | [14 empty] | VV | 2 | 1 | True | 0 | ROZPOCET
| VV |  | F3 - SKLADBA OBVODOVÉ STĚNY ZÁZEMÍ | [14 empty] | VV | 2 | 1 | True | 0 | ROZPOCET
| VV |  | odměřeno z dwg | [14 empty] | VV | 2 | 1 | True | 0 | ROZPOCET
| VV |  | "J" 40,000-4,700*2,350 |  | 28.955 | [12 empty] | VV | 2 | 2 | True | 0 | ROZPOCET
| VV |  | "V" 71,000-1,100*1,100 |  | 69.79 | [12 empty] | VV | 2 | 2 | True | 0 | ROZPOCET
| VV |  | "S" 320,000-2,000*0,750*6-2,000*1,850*6 |  | 288.8 | [12 empty] | VV | 2 | 2 | True | 0 | ROZPOCET
| VV |  | "Z" 45,000-2,000*1,850-1,050*2,700 |  | 38.465 | [12 empty] | VV | 2 | 2 | True | 0 | ROZPOCET
| VV |  | Součet |  | 426.01 | [12 empty] | VV | 2 | 4 | True | 1 | ROZPOCET
109 | M | 28375939 | deska EPS 70 fasádní λ=0,039 tl 120mm | m2 | 447.311 |  | 0 | CS ÚRS 2024 02 |  | základní |  | 0 | 0.00168 | 0.75148 | 0 | 0 | 8 | M | 2 |  |  |  | ROZPOCET | [5 empty] | 0 | 0 | 0 | 0 | 0 | 1 | 0 | 4 | 382570562
| VV |  | 426,01*1,05 'Přepočtené koeficientem množství |  | 447.311 | [12 empty] | VV | 2 | 2 | False | 1 | ROZPOCET
110 | K | 622251101 | Montáž kontaktního zateplení lepením a mechanickým kotvením Příplatek k cenám za zápustnou montáž kotev s použitím tepelněizolačních zátek na vnější stěny z polystyrenu | m2 | 426.01 |  | 0 | CS ÚRS 2024 02 |  | základní |  | 0 | 8e-05 | 0.034081 | 0 | 0 | 4 | K | 2 |  |  |  | ROZPOCET | [5 empty] | 0 | 0 | 0 | 0 | 0 | 1 | 0 | 4 | 1199224697
| Online PSC |  | https://podminky.urs.cz/item/CS_URS_2024_02/622251101 | [14 empty] | Online PSC | 2
111 | K | 622252001 | Montáž profilů kontaktního zateplení zakládacích soklových připevněných hmoždinkami | m | 69.9 |  | 0 | CS ÚRS 2024 02 |  | základní |  | 0 | 5e-05 | 0.003495 | 0 | 0 | 4 | K | 2 |  |  |  | ROZPOCET | [5 empty] | 0 | 0 | 0 | 0 | 0 | 1 | 0 | 4 | 333105713
| Online PSC |  | https://podminky.urs.cz/item/CS_URS_2024_02/622252001 | [14 empty] | Online PSC | 2
| VV |  | dle TZ a PD, D.1.1 ASŘ | [14 empty] | VV | 2 | 1 | True | 0 | ROZPOCET
| VV |  | 6,400+12,500+44,000+7,000 |  | 69.9 | [12 empty] | VV | 2 | 2 | True | 1 | ROZPOCET
112 | M | 28342211 | profil zakládací PVC s výztužnou tkaninou pro izolant tl 100-140mm včetně okapnice | m | 73.395 |  | 0 | CS ÚRS 2024 02 |  | základní |  | 0 | 0.00042 | 0.030826 | 0 | 0 | 8 | M | 2 |  |  |  | ROZPOCET | [5 empty] | 0 | 0 | 0 | 0 | 0 | 1 | 0 | 4 | 588560152
| VV |  | 69,9*1,05 'Přepočtené koeficientem množství |  | 73.395 | [12 empty] | VV | 2 | 2 | False | 1 | ROZPOCET
113 | K | 622252002 | Montáž profilů kontaktního zateplení ostatních stěnových, dilatačních apod. lepených do tmelu | m | 263.1 |  | 0 | CS ÚRS 2024 02 |  | základní |  | 0 | 0 | 0 | 0 | 0 | 4 | K | 2 |  |  |  | ROZPOCET | [5 empty] | 0 | 0 | 0 | 0 | 0 | 1 | 0 | 4 | 1682625984
| Online PSC |  | https://podminky.urs.cz/item/CS_URS_2024_02/622252002 | [14 empty] | Online PSC | 2
114 | M | 63127416 | profil rohový PVC s výztužnou tkaninou š 100/100mm | m | 89.565 |  | 0 | CS ÚRS 2024 02 |  | základní |  | 0 | 0.00012 | 0.010748 | 0 | 0 | 8 | M | 2 |  |  |  | ROZPOCET | [5 empty] | 0 | 0 | 0 | 0 | 0 | 1 | 0 | 4 | -45475605
| VV |  | "ostění oken, dveří - boky" 2,050*2+0,750*12+2,250*2+2,750*2+1,100*2+2,700*2+1,850*14+2,350*2 |  | 61.3 | [12 empty] | VV | 2 | 2 | True | 0 | ROZPOCET
| VV |  | "nároží" 8,000*3 |  | 24 | [12 empty] | VV | 2 | 2 | True | 0 | ROZPOCET
| VV |  | Součet |  | 85.3 | [12 empty] | VV | 2 | 4 | True | 1 | ROZPOCET
| VV |  | 85,3*1,05 'Přepočtené koeficientem množství |  | 89.565 | [12 empty] | VV | 2 | 2 | False | 1 | ROZPOCET
115 | M | 28342205 | profil napojovací okenní PVC s výztužnou tkaninou 6mm | m | 104.633 |  | 0 | CS ÚRS 2024 02 |  | základní |  | 0 | 4e-05 | 0.0041853 | 0 | 0 | 8 | M | 2 |  |  |  | ROZPOCET | [5 empty] | 0 | 0 | 0 | 0 | 0 | 1 | 0 | 4 | 2109462108
| VV |  | ostění oken, dveří | [14 empty] | VV | 2 | 1 | True | 0 | ROZPOCET
| VV |  | 1,950+2,050*2 |  | 6.05 | [12 empty] | VV | 2 | 2 | True | 0 | ROZPOCET
| VV |  | 1,050+2,250*2 |  | 5.55 | [12 empty] | VV | 2 | 2 | True | 0 | ROZPOCET
| VV |  | 2,500+2,750*2 |  | 8 | [12 empty] | VV | 2 | 2 | True | 0 | ROZPOCET
| VV |  | (2,000+0,750*2)*6 |  | 21 | [12 empty] | VV | 2 | 2 | True | 0 | ROZPOCET
| VV |  | 1,100+1,100*2 |  | 3.3 | [12 empty] | VV | 2 | 2 | True | 0 | ROZPOCET
| VV |  | (2,000+1,850*2)*7 |  | 39.9 | [12 empty] | VV | 2 | 2 | True | 0 | ROZPOCET
| VV |  | 4,700+2,350*2 |  | 9.4 | [12 empty] | VV | 2 | 2 | True | 0 | ROZPOCET
| VV |  | 1,050+2,700*2 |  | 6.45 | [12 empty] | VV | 2 | 2 | True | 0 | ROZPOCET
| VV |  | Součet |  | 99.65 | [12 empty] | VV | 2 | 4 | True | 1 | ROZPOCET
| VV |  | 99,65*1,05 'Přepočtené koeficientem množství |  | 104.633 | [12 empty] | VV | 2 | 2 | False | 1 | ROZPOCET
116 | M | 59051510 | profil napojovací nadokenní PVC s okapnicí s výztužnou tkaninou | m | 48.668 |  | 0 | CS ÚRS 2024 02 |  | základní |  | 0 | 0.0003 | 0.0146 | 0 | 0 | 8 | M | 2 |  |  |  | ROZPOCET | [5 empty] | 0 | 0 | 0 | 0 | 0 | 1 | 0 | 4 | -979186831
| VV |  | nadpraží oken, dveří | [14 empty] | VV | 2 | 1 | True | 0 | ROZPOCET
| VV |  | 1,950+1,050+2,500+2,000*6+1,100+2,000*7+4,700+1,050 |  | 38.35 | [12 empty] | VV | 2 | 2 | True | 0 | ROZPOCET
| VV |  | "podhled" 8,000 |  | 8 | [12 empty] | VV | 2 | 2 | True | 0 | ROZPOCET
| VV |  | Součet |  | 46.35 | [12 empty] | VV | 2 | 4 | True | 1 | ROZPOCET
| VV |  | 46,35*1,05 'Přepočtené koeficientem množství |  | 48.668 | [12 empty] | VV | 2 | 2 | False | 1 | ROZPOCET
117 | M | 59051512 | profil napojovací parapetní PVC s okapnicí a výztužnou tkaninou | m | 33.39 |  | 0 | CS ÚRS 2024 02 |  | základní |  | 0 | 0.0002 | 0.006678 | 0 | 0 | 8 | M | 2 |  |  |  | ROZPOCET | [5 empty] | 0 | 0 | 0 | 0 | 0 | 1 | 0 | 4 | 1986563962
| VV |  | 2,000*13+4,700+1,100 |  | 31.8 | [12 empty] | VV | 2 | 2 | True | 1 | ROZPOCET
| VV |  | 31,8*1,05 'Přepočtené koeficientem množství |  | 33.39 | [12 empty] | VV | 2 | 2 | False | 1 | ROZPOCET
118 | K | 622273R | Montáž zavěšené odvětrávané fasády na kovové nosné konstrukci z fasádních desek na dvousměrném roštu, opláštění stěn s vložením tepelné izolace, tloušťky 120 mm | m2 | 1068.813 |  | 0 |  |  | základní |  | 0 | 0.01217 | 13.0075 | 0 | 0 | 4 | K | 2 |  |  |  | ROZPOCET | [5 empty] | 0 | 0 | 0 | 0 | 0 | 1 | 0 | 4 | -2081577551
| VV |  | dle TZ a PD, D.1.1 ASŘ | [14 empty] | VV | 2 | 1 | True | 0 | ROZPOCET
| VV |  | F1, F2 - SKLADBA OBVODOVÉ STĚNY TĚLOCVIČNY | [14 empty] | VV | 2 | 1 | True | 0 | ROZPOCET
| VV |  | odměřeno z dwg | [14 empty] | VV | 2 | 1 | True | 0 | ROZPOCET
| VV |  | "J" 421,000 |  | 421 | [12 empty] | VV | 2 | 2 | True | 0 | ROZPOCET
| VV |  | "V" 238,000-1,250*3,500*6 |  | 211.75 | [12 empty] | VV | 2 | 2 | True | 0 | ROZPOCET
| VV |  | "S" 167,000 |  | 167 | [12 empty] | VV | 2 | 2 | True | 0 | ROZPOCET
| VV |  | "Z" 270,000-1,250*0,750 |  | 269.063 | [12 empty] | VV | 2 | 2 | True | 0 | ROZPOCET
| VV |  | Součet |  | 1068.813 | [12 empty] | VV | 2 | 4 | True | 1 | ROZPOCET
119 | M | 62-F1, F2 | FASÁDNÍ OBKLADOVÁ PLECHOVÁ KAZETA Z OCELOVÉHO POZINKOVANÉHO PLECHU (2300x500mm) NA DVOUSMĚRNÉM ROŠTU | m2 | 1336.016 |  | 0 |  |  | základní |  | 0 | 0 | 0 | 0 | 0 | 8 | M | 2 |  |  |  | ROZPOCET | [5 empty] | 0 | 0 | 0 | 0 | 0 | 1 | 0 | 4 | -354154010
| VV |  | 1068,813*1,25 'Přepočtené koeficientem množství |  | 1336.016 | [12 empty] | VV | 2 | 2 | False | 1 | ROZPOCET
120 | K | 622273R.a | Vytvoření loga (vlnky) pomocí perforace fasádního panelu | kpl | 1 |  | 0 |  |  | základní |  | 0 | 0 | 0 | 0 | 0 | 4 | K | 2 |  |  |  | ROZPOCET | [5 empty] | 0 | 0 | 0 | 0 | 0 | 1 | 0 | 4 | 857818715
| VV |  | Logo a sportovní motiv bude naceněno dle výkresu č. 301 Pohled jižní | [14 empty] | VV | 2 | 1 | True | 0 | ROZPOCET
| VV |  | "rozměr 2300x1500mm" 1 |  | 1 | [12 empty] | VV | 2 | 2 | True | 1 | ROZPOCET
121 | K | 622273R.b | Vytvoření sportovního motivu pomocí perforace fasádního panelu s různou velikostí | kpl | 1 |  | 0 |  |  | základní |  | 0 | 0 | 0 | 0 | 0 | 4 | K | 2 |  |  |  | ROZPOCET | [5 empty] | 0 | 0 | 0 | 0 | 0 | 1 | 0 | 4 | -354599500
| VV |  | Logo a sportovní motiv bude naceněno dle výkresu č. 301 Pohled jižní | [14 empty] | VV | 2 | 1 | True | 0 | ROZPOCET
| VV |  | "rozměr 2300x500 mm x 50 ks =57,5 m2" 1 |  | 1 | [12 empty] | VV | 2 | 2 | True | 1 | ROZPOCET
122 | K | 622273R.c | D+M UV stabilní fólie na zavěšené fasádě v místě loga a sportovního motivu | m2 | 80 |  | 0 |  |  | základní |  | 0 | 0 | 0 | 0 | 0 | 4 | K | 2 |  |  |  | ROZPOCET | [5 empty] | 0 | 0 | 0 | 0 | 0 | 1 | 0 | 4 | 1536754785
123 | K | 622321311 | Omítka vápenocementová vnějších ploch nanášená strojně jednovrstvá, tloušťky do 15 mm hrubá zatřená stěn | m2 | 1494.823 |  | 0 | CS ÚRS 2024 02 |  | základní |  | 0 | 0.0205 | 30.6439 | 0 | 0 | 4 | K | 2 |  |  |  | ROZPOCET | [5 empty] | 0 | 0 | 0 | 0 | 0 | 1 | 0 | 4 | 617277353
| Online PSC |  | https://podminky.urs.cz/item/CS_URS_2024_02/622321311 | [14 empty] | Online PSC | 2
| VV |  | dle TZ a PD, D.1.1 ASŘ | [14 empty] | VV | 2 | 1 | True | 0 | ROZPOCET
| VV |  | F3 - SKLADBA OBVODOVÉ STĚNY ZÁZEMÍ | [14 empty] | VV | 2 | 1 | True | 0 | ROZPOCET
| VV |  | "výměra viz pol. Montáž kontaktního zateplení stěn.." 426,010 |  | 426.01 | [12 empty] | VV | 2 | 2 | True | 0 | ROZPOCET
| VV |  | F1, F2 - SKLADBA OBVODOVÉ STĚNY TĚLOCVIČNY - DO VÝŠKY ~3,3m | [14 empty] | VV | 2 | 1 | True | 0 | ROZPOCET
| VV |  | "výměra viz pol. Montáž zavěšené odvětr. fasády" 1068,813 |  | 1068.813 | [12 empty] | VV | 2 | 2 | True | 0 | ROZPOCET
| VV |  | Součet |  | 1494.823 | [12 empty] | VV | 2 | 4 | True | 1 | ROZPOCET
124 | K | 622511112 | Omítka tenkovrstvá akrylátová vnějších ploch probarvená bez penetrace mozaiková střednězrnná stěn | m2 | 95.7 |  | 0 | CS ÚRS 2024 02 |  | základní |  | 0 | 0.0057 | 0.54549 | 0 | 0 | 4 | K | 2 |  |  |  | ROZPOCET | [5 empty] | 0 | 0 | 0 | 0 | 0 | 1 | 0 | 4 | -536008649
| Online PSC |  | https://podminky.urs.cz/item/CS_URS_2024_02/622511112 | [14 empty] | Online PSC | 2
| VV |  | dle TZ a PD, v.č. D.1.1 ASŘ | [14 empty] | VV | 2 | 1 | True | 0 | ROZPOCET
| VV |  | skladba ZS1 - sokl nad terénem | [14 empty] | VV | 2 | 1 | True | 0 | ROZPOCET
| VV |  | "tělocvična" 110,000*0,600 |  | 66 | [12 empty] | VV | 2 | 2 | True | 0 | ROZPOCET
| VV |  | "zázemí a vstup" (54,000+12,000)*0,450 |  | 29.7 | [12 empty] | VV | 2 | 2 | True | 0 | ROZPOCET
| VV |  | Součet |  | 95.7 | [12 empty] | VV | 2 | 4 | True | 1 | ROZPOCET
125 | K | 622531012 | Omítka tenkovrstvá silikonová vnějších ploch probarvená bez penetrace zatíraná (škrábaná), zrnitost 1,5 mm stěn | m2 | 437.968 |  | 0 | CS ÚRS 2024 02 |  | základní |  | 0 | 0.00285 | 1.2482 | 0 | 0 | 4 | K | 2 |  |  |  | ROZPOCET | [5 empty] | 0 | 0 | 0 | 0 | 0 | 1 | 0 | 4 | -1681117609
| Online PSC |  | https://podminky.urs.cz/item/CS_URS_2024_02/622531012 | [14 empty] | Online PSC | 2
| VV |  | dle TZ a PD | [14 empty] | VV | 2 | 1 | True | 0 | ROZPOCET
| VV |  | F3 - SKLADBA OBVODOVÉ STĚNY ZÁZEMÍ | [14 empty] | VV | 2 | 1 | True | 0 | ROZPOCET
| VV |  | OMÍTKA SE ZVÝŠENOU BIOCIDNÍ OCHRANOU | [14 empty] | VV | 2 | 1 | True | 0 | ROZPOCET
| VV |  | "viz penetrace pod omítku" 437,968 |  | 437.968 | [12 empty] | VV | 2 | 2 | True | 1 | ROZPOCET
126 | K | 629991012 | Zakrytí vnějších ploch před znečištěním včetně pozdějšího odkrytí výplní otvorů a svislých ploch fólií přilepenou na začišťovací lištu | m2 | 102.406 |  | 0 | CS ÚRS 2024 02 |  | základní |  | 0 | 0.00039 | 0.039938 | 1e-05 | 0.0010241 | 4 | K | 2 |  |  |  | ROZPOCET | [5 empty] | 0 | 0 | 0 | 0 | 0 | 1 | 0 | 4 | 219289495
| Online PSC |  | https://podminky.urs.cz/item/CS_URS_2024_02/629991012 | [14 empty] | Online PSC | 2
| VV |  | dle TZ a PD | [14 empty] | VV | 2 | 1 | True | 0 | ROZPOCET
| VV |  | otvory na fasádě | [14 empty] | VV | 2 | 1 | True | 0 | ROZPOCET
| VV |  | 1,950*2,050*4 |  | 15.99 | [12 empty] | VV | 2 | 2 | True | 0 | ROZPOCET
| VV |  | 1,050*2,250 |  | 2.363 | [12 empty] | VV | 2 | 2 | True | 0 | ROZPOCET
| VV |  | 2,500*2,750 |  | 6.875 | [12 empty] | VV | 2 | 2 | True | 0 | ROZPOCET
| VV |  | 1,050*2,700 |  | 2.835 | [12 empty] | VV | 2 | 2 | True | 0 | ROZPOCET
| VV |  | 1,250*0,750 |  | 0.938 | [12 empty] | VV | 2 | 2 | True | 0 | ROZPOCET
| VV |  | 2,000*0,750*6 |  | 9 | [12 empty] | VV | 2 | 2 | True | 0 | ROZPOCET
| VV |  | 1,100*1,100 |  | 1.21 | [12 empty] | VV | 2 | 2 | True | 0 | ROZPOCET
| VV |  | 1,250*3,500*6 |  | 26.25 | [12 empty] | VV | 2 | 2 | True | 0 | ROZPOCET
| VV |  | 2,000*1,850*7 |  | 25.9 | [12 empty] | VV | 2 | 2 | True | 0 | ROZPOCET
| VV |  | 4,700*2,350 |  | 11.045 | [12 empty] | VV | 2 | 2 | True | 0 | ROZPOCET
| VV |  | Součet |  | 102.406 | [12 empty] | VV | 2 | 4 | True | 1 | ROZPOCET
127 | K | 62-F1, F2..d | D+M zavěšené fasády - provedení všech detailů, nároží, ostění otvorů, apod. | kpl | 1 |  | 0 |  |  | základní |  | 0 | 0 | 0 | 0 | 0 | 4 | K | 2 |  |  |  | ROZPOCET | [5 empty] | 0 | 0 | 0 | 0 | 0 | 1 | 0 | 4 | -500799240
128 | K | 631311115 | Mazanina z betonu prostého bez zvýšených nároků na prostředí tl. přes 50 do 80 mm tř. C 20/25 | m3 | 24.06 |  | 0 | CS ÚRS 2024 02 |  | základní |  | 0 | 2.5019 | 60.195 | 0 | 0 | 4 | K | 2 |  |  |  | ROZPOCET | [5 empty] | 0 | 0 | 0 | 0 | 0 | 1 | 0 | 4 | 838886490
| Online PSC |  | https://podminky.urs.cz/item/CS_URS_2024_02/631311115 | [14 empty] | Online PSC | 2
| VV |  | dle TZ a PD | [14 empty] | VV | 2 | 1 | True | 0 | ROZPOCET
| VV |  | PD2_podl*0,060 |  | 0.576 | [12 empty] | VV | 2 | 2 | True | 0 | ROZPOCET
| VV |  | PD3_podl*0,060 |  | 8.922 | [12 empty] | VV | 2 | 2 | True | 0 | ROZPOCET
| VV |  | PD4_podl*0,060 |  | 7.332 | [12 empty] | VV | 2 | 2 | True | 0 | ROZPOCET
| VV |  | PD5_podl*0,060 |  | 3.342 | [12 empty] | VV | 2 | 2 | True | 0 | ROZPOCET
| VV |  | PD6_podl*0,060 |  | 2.064 | [12 empty] | VV | 2 | 2 | True | 0 | ROZPOCET
| VV |  | PD7_podl*0,060 |  | 1.824 | [12 empty] | VV | 2 | 2 | True | 0 | ROZPOCET
| VV |  | Součet |  | 24.06 | [12 empty] | VV | 2 | 4 | True | 1 | ROZPOCET
| FIG |  | Rozpad figury: PD2_podl | [15 empty] | 2
| FIG |  | "1.NP, m.č. 120" 9,60 |  | 9.6 | [13 empty] | 2
| FIG |  | Rozpad figury: PD3_podl | [15 empty] | 2
| FIG |  | 1.NP, m.č. 103-106, 108, 109, 112, 113, 115, 116 |  | 0 | [13 empty] | 2
| FIG |  | 37,20+59,50+4,80+4,80+6,60+6,60+6,60+6,70+6,90+9,00 |  | 148.7 | [13 empty] | 2
| FIG |  | Rozpad figury: PD4_podl | [15 empty] | 2
| FIG |  | 1.NP, m.č. 102, 117, 118, 121-126 |  | 0 | [13 empty] | 2
| FIG |  | 12,60+8,30+7,10+23,90+14,20+21,80+13,90+5,70+14,70 |  | 122.2 | [13 empty] | 2
| FIG |  | Rozpad figury: PD5_podl | [15 empty] | 2
| FIG |  | "1.NP, m.č. 107, 110, 111, 114" 14,60+13,70+13,70+13,70 |  | 55.7 | [13 empty] | 2
| FIG |  | Rozpad figury: PD6_podl | [15 empty] | 2
| FIG |  | "1.NP, m.č. 101, 123, 127" 6,60+18,20+9,60 |  | 34.4 | [13 empty] | 2
| FIG |  | Rozpad figury: PD7_podl | [15 empty] | 2
| FIG |  | "1.NP, m.č. 119" 30,40 |  | 30.4 | [13 empty] | 2
129 | K | 631319011 | Příplatek k cenám mazanin za úpravu povrchu mazaniny přehlazením, mazanina tl. přes 50 do 80 mm | m3 | 24.06 |  | 0 | CS ÚRS 2024 02 |  | základní |  | 0 | 0 | 0 | 0 | 0 | 4 | K | 2 |  |  |  | ROZPOCET | [5 empty] | 0 | 0 | 0 | 0 | 0 | 1 | 0 | 4 | 1460284108
| Online PSC |  | https://podminky.urs.cz/item/CS_URS_2024_02/631319011 | [14 empty] | Online PSC | 2
130 | K | 631319232 | Příplatek k cenám betonových mazanin za vyztužení skleněnými vlákny objemové vyztužení 3 kg/m3 | m3 | 3.115 |  | 0 | CS ÚRS 2024 02 |  | základní |  | 0 | 0.00303 | 0.0094384 | 0 | 0 | 4 | K | 2 |  |  |  | ROZPOCET | [5 empty] | 0 | 0 | 0 | 0 | 0 | 1 | 0 | 4 | 573020216
| Online PSC |  | https://podminky.urs.cz/item/CS_URS_2024_02/631319232 | [14 empty] | Online PSC | 2
| VV |  | dle TZ a PD | [14 empty] | VV | 2 | 1 | True | 0 | ROZPOCET
| VV |  | PD3 - SKLADBA PODLAHY 1.NP - ZÁZEMÍ (PODLAHA NA TERÉNU), DLAŽBA + PT | [14 empty] | VV | 2 | 1 | True | 0 | ROZPOCET
| VV |  | "1.NP, m.č. 108, 109, 112, 113 " (6,60*3+6,70)*0,065 |  | 1.723 | [12 empty] | VV | 2 | 2 | True | 0 | ROZPOCET
| VV |  | PD8 - SKLADBA PODLAHY 2.NP - ZÁZEMÍ (PODLAHA NA STROPĚ), DLAŽBA + PT | [14 empty] | VV | 2 | 1 | True | 0 | ROZPOCET
| VV |  | "2.NP, m.č. 208, 209, 212 " (6,30+6,30+9,50)*0,063 |  | 1.392 | [12 empty] | VV | 2 | 2 | True | 0 | ROZPOCET
| VV |  | Součet |  | 3.115 | [12 empty] | VV | 2 | 4 | True | 1 | ROZPOCET
131 | K | 631342R | Cementová litá pěna - pěnobeton objemové hmotnosti 1000 kg/m3 | m3 | 20.349 |  | 0 |  |  | základní |  | 0 | 0.927 | 18.8635 | 0 | 0 | 4 | K | 2 |  |  |  | ROZPOCET | [5 empty] | 0 | 0 | 0 | 0 | 0 | 1 | 0 | 4 | 1732230963
| VV |  | dle TZ a PD, SKŘ, ASŘ | [14 empty] | VV | 2 | 1 | True | 0 | ROZPOCET
| VV |  | PD10 - SKLADBA PODLAHY 2.NP - TRIBUNA | [14 empty] | VV | 2 | 1 | True | 0 | ROZPOCET
| VV |  | odměřeno z dwg | [14 empty] | VV | 2 | 1 | True | 0 | ROZPOCET
| VV |  | "úroveň +3,300" 34,000*0,100 |  | 3.4 | [12 empty] | VV | 2 | 2 | True | 0 | ROZPOCET
| VV |  | "úroveň +3,300 stupeň" 2*19,430*((0,400+0,100)/2*0,600) |  | 5.829 | [12 empty] | VV | 2 | 2 | True | 0 | ROZPOCET
| VV |  | "úroveň +2,900 stupeň" 2*19,430*(0,800*0,400/2) |  | 6.218 | [12 empty] | VV | 2 | 2 | True | 0 | ROZPOCET
| VV |  | "úroveň +2,500 stupeň" (13,950*(0,800*0,400/2)+5,480*(0,400*0,200/2))*2 |  | 4.902 | [12 empty] | VV | 2 | 2 | True | 0 | ROZPOCET
| VV |  | Součet |  | 20.349 | [12 empty] | VV | 2 | 4 | True | 1 | ROZPOCET
132 | K | 631351101 | Bednění v podlahách rýh a hran zřízení | m2 | 55.392 |  | 0 | CS ÚRS 2024 02 |  | základní |  | 0 | 0.01607 | 0.89015 | 0 | 0 | 4 | K | 2 |  |  |  | ROZPOCET | [5 empty] | 0 | 0 | 0 | 0 | 0 | 1 | 0 | 4 | 1799075377
| Online PSC |  | https://podminky.urs.cz/item/CS_URS_2024_02/631351101 | [14 empty] | Online PSC | 2
| VV |  | dle TZ a PD, SKŘ, ASŘ | [14 empty] | VV | 2 | 1 | True | 0 | ROZPOCET
| VV |  | PD10 - SKLADBA PODLAHY 2.NP - TRIBUNA | [14 empty] | VV | 2 | 1 | True | 0 | ROZPOCET
| VV |  | odměřeno z dwg | [14 empty] | VV | 2 | 1 | True | 0 | ROZPOCET
| VV |  | "úroveň +3,300" (5,600+1,000*2)*0,100 |  | 0.76 | [12 empty] | VV | 2 | 2 | True | 0 | ROZPOCET
| VV |  | "úroveň +3,300, +2,900, +2,500 stupeň" 6*19,430*0,400 |  | 46.632 | [12 empty] | VV | 2 | 2 | True | 0 | ROZPOCET
| VV |  | 8,000 |  | 8 | [12 empty] | VV | 2 | 2 | True | 0 | ROZPOCET
| VV |  | Součet |  | 55.392 | [12 empty] | VV | 2 | 4 | True | 1 | ROZPOCET
133 | K | 631351102 | Bednění v podlahách rýh a hran odstranění | m2 | 55.392 |  | 0 | CS ÚRS 2024 02 |  | základní |  | 0 | 0 | 0 | 0 | 0 | 4 | K | 2 |  |  |  | ROZPOCET | [5 empty] | 0 | 0 | 0 | 0 | 0 | 1 | 0 | 4 | 480857375
| Online PSC |  | https://podminky.urs.cz/item/CS_URS_2024_02/631351102 | [14 empty] | Online PSC | 2
134 | K | 631362021 | Výztuž mazanin ze svařovaných sítí z drátů typu KARI | t | 1.446 |  | 0 | CS ÚRS 2024 02 |  | základní |  | 0 | 1.0628 | 1.5368 | 0 | 0 | 4 | K | 2 |  |  |  | ROZPOCET | [5 empty] | 0 | 0 | 0 | 0 | 0 | 1 | 0 | 4 | -287460433
| Online PSC |  | https://podminky.urs.cz/item/CS_URS_2024_02/631362021 | [14 empty] | Online PSC | 2
| VV |  | dle TZ a PD | [14 empty] | VV | 2 | 1 | True | 0 | ROZPOCET
| VV |  | skladba PD2, kari 6/150/150, váha 3,003 kg/m2 | [14 empty] | VV | 2 | 1 | True | 0 | ROZPOCET
| VV |  | PD2_podl*3,003*1,2/1000 |  | 0.035 | [12 empty] | VV | 2 | 2 | True | 0 | ROZPOCET
| VV |  | PD3_podl*3,003*1,2/1000 |  | 0.536 | [12 empty] | VV | 2 | 2 | True | 0 | ROZPOCET
| VV |  | PD4_podl*3,003*1,2/1000 |  | 0.44 | [12 empty] | VV | 2 | 2 | True | 0 | ROZPOCET
| VV |  | PD5_podl*3,003*1,2/1000 |  | 0.201 | [12 empty] | VV | 2 | 2 | True | 0 | ROZPOCET
| VV |  | PD6_podl*3,003*1,2/1000 |  | 0.124 | [12 empty] | VV | 2 | 2 | True | 0 | ROZPOCET
| VV |  | PD7_podl*3,003*1,2/1000 |  | 0.11 | [12 empty] | VV | 2 | 2 | True | 0 | ROZPOCET
| VV |  | Součet |  | 1.446 | [12 empty] | VV | 2 | 4 | True | 1 | ROZPOCET
| FIG |  | Rozpad figury: PD2_podl | [15 empty] | 2
| FIG |  | "1.NP, m.č. 120" 9,60 |  | 9.6 | [13 empty] | 2
| FIG |  | Rozpad figury: PD3_podl | [15 empty] | 2
| FIG |  | 1.NP, m.č. 103-106, 108, 109, 112, 113, 115, 116 |  | 0 | [13 empty] | 2
| FIG |  | 37,20+59,50+4,80+4,80+6,60+6,60+6,60+6,70+6,90+9,00 |  | 148.7 | [13 empty] | 2
| FIG |  | Rozpad figury: PD4_podl | [15 empty] | 2
| FIG |  | 1.NP, m.č. 102, 117, 118, 121-126 |  | 0 | [13 empty] | 2
| FIG |  | 12,60+8,30+7,10+23,90+14,20+21,80+13,90+5,70+14,70 |  | 122.2 | [13 empty] | 2
| FIG |  | Rozpad figury: PD5_podl | [15 empty] | 2
| FIG |  | "1.NP, m.č. 107, 110, 111, 114" 14,60+13,70+13,70+13,70 |  | 55.7 | [13 empty] | 2
| FIG |  | Rozpad figury: PD6_podl | [15 empty] | 2
| FIG |  | "1.NP, m.č. 101, 123, 127" 6,60+18,20+9,60 |  | 34.4 | [13 empty] | 2
| FIG |  | Rozpad figury: PD7_podl | [15 empty] | 2
| FIG |  | "1.NP, m.č. 119" 30,40 |  | 30.4 | [13 empty] | 2
135 | K | 632451022 | Potěr cementový vyrovnávací z malty (MC-15) v pásu o průměrné (střední) tl. přes 20 do 30 mm | m2 | 18.375 |  | 0 | CS ÚRS 2024 02 |  | základní |  | 0 | 0.07426 | 1.3645 | 0 | 0 | 4 | K | 2 |  |  |  | ROZPOCET | [5 empty] | 0 | 0 | 0 | 0 | 0 | 1 | 0 | 4 | -1929083866
| Online PSC |  | https://podminky.urs.cz/item/CS_URS_2024_02/632451022 | [14 empty] | Online PSC | 2
| VV |  | dle TZ a PD, D.1.1 ASŘ | [14 empty] | VV | 2 | 1 | True | 0 | ROZPOCET
| VV |  | "pod parapety oken" (33,050+28,200)*0,300 |  | 18.375 | [12 empty] | VV | 2 | 2 | True | 1 | ROZPOCET
136 | K | 632451101 | Potěr cementový samonivelační ze suchých směsí tloušťky přes 2 do 5 mm | m2 | 64.8 |  | 0 | CS ÚRS 2024 02 |  | základní |  | 0 | 0.0102 | 0.66096 | 0 | 0 | 4 | K | 2 |  |  |  | ROZPOCET | [5 empty] | 0 | 0 | 0 | 0 | 0 | 1 | 0 | 4 | 1761862721
| Online PSC |  | https://podminky.urs.cz/item/CS_URS_2024_02/632451101 | [14 empty] | Online PSC | 2
| VV |  | dle TZ a PD | [14 empty] | VV | 2 | 1 | True | 0 | ROZPOCET
| VV |  | potěr CT-C25-F5 | [14 empty] | VV | 2 | 1 | True | 0 | ROZPOCET
| VV |  | PD6_podl |  | 34.4 | [12 empty] | VV | 2 | 2 | True | 0 | ROZPOCET
| VV |  | "finální úprava podlahy" PD7_podl |  | 30.4 | [12 empty] | VV | 2 | 2 | True | 0 | ROZPOCET
| VV |  | Součet |  | 64.8 | [12 empty] | VV | 2 | 4 | True | 1 | ROZPOCET
| FIG |  | Rozpad figury: PD6_podl | [15 empty] | 2
| FIG |  | "1.NP, m.č. 101, 123, 127" 6,60+18,20+9,60 |  | 34.4 | [13 empty] | 2
| FIG |  | Rozpad figury: PD7_podl | [15 empty] | 2
| FIG |  | "1.NP, m.č. 119" 30,40 |  | 30.4 | [13 empty] | 2
137 | K | 632451234 | Potěr cementový samonivelační litý tř. C 25, tl. přes 45 do 50 mm | m2 | 655.6 |  | 0 | CS ÚRS 2024 02 |  | základní |  | 0 | 0.11 | 72.116 | 0 | 0 | 4 | K | 2 |  |  |  | ROZPOCET | [5 empty] | 0 | 0 | 0 | 0 | 0 | 1 | 0 | 4 | 64674991
| Online PSC |  | https://podminky.urs.cz/item/CS_URS_2024_02/632451234 | [14 empty] | Online PSC | 2
| VV |  | dle TZ a PD | [14 empty] | VV | 2 | 1 | True | 0 | ROZPOCET
| VV |  | potěr CT-C25-F5 | [14 empty] | VV | 2 | 1 | True | 0 | ROZPOCET
| VV |  | PD2_podl |  | 9.6 | [12 empty] | VV | 2 | 2 | True | 0 | ROZPOCET
| VV |  | PD3_podl |  | 148.7 | [12 empty] | VV | 2 | 2 | True | 0 | ROZPOCET
| VV |  | PD4_podl |  | 122.2 | [12 empty] | VV | 2 | 2 | True | 0 | ROZPOCET
| VV |  | PD5_podl |  | 55.7 | [12 empty] | VV | 2 | 2 | True | 0 | ROZPOCET
| VV |  | PD6_podl |  | 34.4 | [12 empty] | VV | 2 | 2 | True | 0 | ROZPOCET
| VV |  | PD7_podl |  | 30.4 | [12 empty] | VV | 2 | 2 | True | 0 | ROZPOCET
| VV |  | PD8_podl |  | 160.9 | [12 empty] | VV | 2 | 2 | True | 0 | ROZPOCET
| VV |  | PD9_podl |  | 93.7 | [12 empty] | VV | 2 | 2 | True | 0 | ROZPOCET
| VV |  | Součet |  | 655.6 | [12 empty] | VV | 2 | 4 | True | 1 | ROZPOCET
| FIG |  | Rozpad figury: PD2_podl | [15 empty] | 2
| FIG |  | "1.NP, m.č. 120" 9,60 |  | 9.6 | [13 empty] | 2
| FIG |  | Rozpad figury: PD3_podl | [15 empty] | 2
| FIG |  | 1.NP, m.č. 103-106, 108, 109, 112, 113, 115, 116 |  | 0 | [13 empty] | 2
| FIG |  | 37,20+59,50+4,80+4,80+6,60+6,60+6,60+6,70+6,90+9,00 |  | 148.7 | [13 empty] | 2
| FIG |  | Rozpad figury: PD4_podl | [15 empty] | 2
| FIG |  | 1.NP, m.č. 102, 117, 118, 121-126 |  | 0 | [13 empty] | 2
| FIG |  | 12,60+8,30+7,10+23,90+14,20+21,80+13,90+5,70+14,70 |  | 122.2 | [13 empty] | 2
| FIG |  | Rozpad figury: PD5_podl | [15 empty] | 2
| FIG |  | "1.NP, m.č. 107, 110, 111, 114" 14,60+13,70+13,70+13,70 |  | 55.7 | [13 empty] | 2
| FIG |  | Rozpad figury: PD6_podl | [15 empty] | 2
| FIG |  | "1.NP, m.č. 101, 123, 127" 6,60+18,20+9,60 |  | 34.4 | [13 empty] | 2
| FIG |  | Rozpad figury: PD7_podl | [15 empty] | 2
| FIG |  | "1.NP, m.č. 119" 30,40 |  | 30.4 | [13 empty] | 2
| FIG |  | Rozpad figury: PD8_podl | [15 empty] | 2
| FIG |  | 2.NP, m.č. 201-206, 208, 209, 212 |  | 0 | [13 empty] | 2
| FIG |  | 36,00+79,60+3,70+8,10+3,40+8,00+6,30+6,30+9,50 |  | 160.9 | [13 empty] | 2
| FIG |  | Rozpad figury: PD9_podl | [15 empty] | 2
| FIG |  | "2.NP, m.č. 207, 210, 211, 213, 214" 12,60+11,90+19,10+15,70+34,40 |  | 93.7 | [13 empty] | 2
138 | K | 632451292 | Potěr cementový samonivelační litý Příplatek k cenám za každých dalších i započatých 5 mm tloušťky přes 50 mm tř. C 25 | m2 | 3206.7 |  | 0 | CS ÚRS 2024 02 |  | základní |  | 0 | 0.011 | 35.2737 | 0 | 0 | 4 | K | 2 |  |  |  | ROZPOCET | [5 empty] | 0 | 0 | 0 | 0 | 0 | 1 | 0 | 4 | 1324594970
| Online PSC |  | https://podminky.urs.cz/item/CS_URS_2024_02/632451292 | [14 empty] | Online PSC | 2
| VV |  | dle TZ a PD | [14 empty] | VV | 2 | 1 | True | 0 | ROZPOCET
| VV |  | potěr CT-C25-F5 | [14 empty] | VV | 2 | 1 | True | 0 | ROZPOCET
| VV |  | "tl. 75 mm" PD2_podl*5 |  | 48 | [12 empty] | VV | 2 | 2 | True | 0 | ROZPOCET
| VV |  | "tl. 65 mm" PD3_podl*3 |  | 446.1 | [12 empty] | VV | 2 | 2 | True | 0 | ROZPOCET
| VV |  | "tl. 86 mm" PD4_podl*8 |  | 977.6 | [12 empty] | VV | 2 | 2 | True | 0 | ROZPOCET
| VV |  | "tl. 76 mm" PD5_podl*6 |  | 334.2 | [12 empty] | VV | 2 | 2 | True | 0 | ROZPOCET
| VV |  | "tl. 78 mm" PD6_podl*6 |  | 206.4 | [12 empty] | VV | 2 | 2 | True | 0 | ROZPOCET
| VV |  | "tl. 87 mm" PD7_podl*8 |  | 243.2 | [12 empty] | VV | 2 | 2 | True | 0 | ROZPOCET
| VV |  | "tl. 63 mm" PD8_podl*3 |  | 482.7 | [12 empty] | VV | 2 | 2 | True | 0 | ROZPOCET
| VV |  | "tl. 73 mm" PD9_podl*5 |  | 468.5 | [12 empty] | VV | 2 | 2 | True | 0 | ROZPOCET
| VV |  | Součet |  | 3206.7 | [12 empty] | VV | 2 | 4 | True | 1 | ROZPOCET
| FIG |  | Rozpad figury: PD2_podl | [15 empty] | 2
| FIG |  | "1.NP, m.č. 120" 9,60 |  | 9.6 | [13 empty] | 2
| FIG |  | Rozpad figury: PD3_podl | [15 empty] | 2
| FIG |  | 1.NP, m.č. 103-106, 108, 109, 112, 113, 115, 116 |  | 0 | [13 empty] | 2
| FIG |  | 37,20+59,50+4,80+4,80+6,60+6,60+6,60+6,70+6,90+9,00 |  | 148.7 | [13 empty] | 2
| FIG |  | Rozpad figury: PD4_podl | [15 empty] | 2
| FIG |  | 1.NP, m.č. 102, 117, 118, 121-126 |  | 0 | [13 empty] | 2
| FIG |  | 12,60+8,30+7,10+23,90+14,20+21,80+13,90+5,70+14,70 |  | 122.2 | [13 empty] | 2
| FIG |  | Rozpad figury: PD5_podl | [15 empty] | 2
| FIG |  | "1.NP, m.č. 107, 110, 111, 114" 14,60+13,70+13,70+13,70 |  | 55.7 | [13 empty] | 2
| FIG |  | Rozpad figury: PD6_podl | [15 empty] | 2
| FIG |  | "1.NP, m.č. 101, 123, 127" 6,60+18,20+9,60 |  | 34.4 | [13 empty] | 2
| FIG |  | Rozpad figury: PD7_podl | [15 empty] | 2
| FIG |  | "1.NP, m.č. 119" 30,40 |  | 30.4 | [13 empty] | 2
| FIG |  | Rozpad figury: PD8_podl | [15 empty] | 2
| FIG |  | 2.NP, m.č. 201-206, 208, 209, 212 |  | 0 | [13 empty] | 2
| FIG |  | 36,00+79,60+3,70+8,10+3,40+8,00+6,30+6,30+9,50 |  | 160.9 | [13 empty] | 2
| FIG |  | Rozpad figury: PD9_podl | [15 empty] | 2
| FIG |  | "2.NP, m.č. 207, 210, 211, 213, 214" 12,60+11,90+19,10+15,70+34,40 |  | 93.7 | [13 empty] | 2
139 | K | 632481213 | Separační vrstva k oddělení podlahových vrstev z polyetylénové fólie | m2 | 196.6 |  | 0 | CS ÚRS 2024 02 |  | základní |  | 0 | 0.00013 | 0.025558 | 0 | 0 | 4 | K | 2 |  |  |  | ROZPOCET | [5 empty] | 0 | 0 | 0 | 0 | 0 | 1 | 0 | 4 | -130097915
| Online PSC |  | https://podminky.urs.cz/item/CS_URS_2024_02/632481213 | [14 empty] | Online PSC | 2
| VV |  | dle TZ a PD | [14 empty] | VV | 2 | 1 | True | 0 | ROZPOCET
| VV |  | PD2_podl |  | 9.6 | [12 empty] | VV | 2 | 2 | True | 0 | ROZPOCET
| VV |  | PD4_podl |  | 122.2 | [12 empty] | VV | 2 | 2 | True | 0 | ROZPOCET
| VV |  | PD6_podl |  | 34.4 | [12 empty] | VV | 2 | 2 | True | 0 | ROZPOCET
| VV |  | PD7_podl |  | 30.4 | [12 empty] | VV | 2 | 2 | True | 0 | ROZPOCET
| VV |  | Součet |  | 196.6 | [12 empty] | VV | 2 | 4 | True | 1 | ROZPOCET
| FIG |  | Rozpad figury: PD2_podl | [15 empty] | 2
| FIG |  | "1.NP, m.č. 120" 9,60 |  | 9.6 | [13 empty] | 2
| FIG |  | Rozpad figury: PD4_podl | [15 empty] | 2
| FIG |  | 1.NP, m.č. 102, 117, 118, 121-126 |  | 0 | [13 empty] | 2
| FIG |  | 12,60+8,30+7,10+23,90+14,20+21,80+13,90+5,70+14,70 |  | 122.2 | [13 empty] | 2
| FIG |  | Rozpad figury: PD6_podl | [15 empty] | 2
| FIG |  | "1.NP, m.č. 101, 123, 127" 6,60+18,20+9,60 |  | 34.4 | [13 empty] | 2
| FIG |  | Rozpad figury: PD7_podl | [15 empty] | 2
| FIG |  | "1.NP, m.č. 119" 30,40 |  | 30.4 | [13 empty] | 2
140 | K | 633811111 | Povrchová úprava betonových podlah broušení nerovností do 2 mm (stržení šlemu) | m2 | 655.6 |  | 0 | CS ÚRS 2024 02 |  | základní |  | 0 | 0 | 0 | 0 | 0 | 4 | K | 2 |  |  |  | ROZPOCET | [5 empty] | 0 | 0 | 0 | 0 | 0 | 1 | 0 | 4 | 843278350
| Online PSC |  | https://podminky.urs.cz/item/CS_URS_2024_02/633811111 | [14 empty] | Online PSC | 2
| VV |  | dle TZ a PD | [14 empty] | VV | 2 | 1 | True | 0 | ROZPOCET
| VV |  | potěr CT-C25-F5 | [14 empty] | VV | 2 | 1 | True | 0 | ROZPOCET
| VV |  | PD2_podl |  | 9.6 | [12 empty] | VV | 2 | 2 | True | 0 | ROZPOCET
| VV |  | PD3_podl |  | 148.7 | [12 empty] | VV | 2 | 2 | True | 0 | ROZPOCET
| VV |  | PD4_podl |  | 122.2 | [12 empty] | VV | 2 | 2 | True | 0 | ROZPOCET
| VV |  | PD5_podl |  | 55.7 | [12 empty] | VV | 2 | 2 | True | 0 | ROZPOCET
| VV |  | PD6_podl |  | 34.4 | [12 empty] | VV | 2 | 2 | True | 0 | ROZPOCET
| VV |  | PD7_podl |  | 30.4 | [12 empty] | VV | 2 | 2 | True | 0 | ROZPOCET
| VV |  | PD8_podl |  | 160.9 | [12 empty] | VV | 2 | 2 | True | 0 | ROZPOCET
| VV |  | PD9_podl |  | 93.7 | [12 empty] | VV | 2 | 2 | True | 0 | ROZPOCET
| VV |  | Součet |  | 655.6 | [12 empty] | VV | 2 | 4 | True | 1 | ROZPOCET
| FIG |  | Rozpad figury: PD2_podl | [15 empty] | 2
| FIG |  | "1.NP, m.č. 120" 9,60 |  | 9.6 | [13 empty] | 2
| FIG |  | Rozpad figury: PD3_podl | [15 empty] | 2
| FIG |  | 1.NP, m.č. 103-106, 108, 109, 112, 113, 115, 116 |  | 0 | [13 empty] | 2
| FIG |  | 37,20+59,50+4,80+4,80+6,60+6,60+6,60+6,70+6,90+9,00 |  | 148.7 | [13 empty] | 2
| FIG |  | Rozpad figury: PD4_podl | [15 empty] | 2
| FIG |  | 1.NP, m.č. 102, 117, 118, 121-126 |  | 0 | [13 empty] | 2
| FIG |  | 12,60+8,30+7,10+23,90+14,20+21,80+13,90+5,70+14,70 |  | 122.2 | [13 empty] | 2
| FIG |  | Rozpad figury: PD5_podl | [15 empty] | 2
| FIG |  | "1.NP, m.č. 107, 110, 111, 114" 14,60+13,70+13,70+13,70 |  | 55.7 | [13 empty] | 2
| FIG |  | Rozpad figury: PD6_podl | [15 empty] | 2
| FIG |  | "1.NP, m.č. 101, 123, 127" 6,60+18,20+9,60 |  | 34.4 | [13 empty] | 2
| FIG |  | Rozpad figury: PD7_podl | [15 empty] | 2
| FIG |  | "1.NP, m.č. 119" 30,40 |  | 30.4 | [13 empty] | 2
| FIG |  | Rozpad figury: PD8_podl | [15 empty] | 2
| FIG |  | 2.NP, m.č. 201-206, 208, 209, 212 |  | 0 | [13 empty] | 2
| FIG |  | 36,00+79,60+3,70+8,10+3,40+8,00+6,30+6,30+9,50 |  | 160.9 | [13 empty] | 2
| FIG |  | Rozpad figury: PD9_podl | [15 empty] | 2
| FIG |  | "2.NP, m.č. 207, 210, 211, 213, 214" 12,60+11,90+19,10+15,70+34,40 |  | 93.7 | [13 empty] | 2
141 | K | 634112126 | Obvodová dilatace mezi stěnou a mazaninou nebo potěrem podlahovým páskem z pěnového PE s fólií tl. do 10 mm, výšky 100 mm | m | 166.4 |  | 0 | CS ÚRS 2024 02 |  | základní |  | 0 | 2e-05 | 0.003328 | 0 | 0 | 4 | K | 2 |  |  |  | ROZPOCET | [5 empty] | 0 | 0 | 0 | 0 | 0 | 1 | 0 | 4 | 826325014
| Online PSC |  | https://podminky.urs.cz/item/CS_URS_2024_02/634112126 | [14 empty] | Online PSC | 2
| VV |  | dle TZ a PD | [14 empty] | VV | 2 | 1 | True | 0 | ROZPOCET
| VV |  | PD4 - SKLADBA PODLAHY 1.NP - ZÁZEMÍ (PODLAHA NA TERÉNU), LINOELUM | [14 empty] | VV | 2 | 1 | True | 0 | ROZPOCET
| VV |  | "1.NP, m.č. 102, 117, 118, 121-126" 15,5+11,8+11,6+21,5+17,5+21,8+17,4+9,4+15,8 |  | 142.3 | [12 empty] | VV | 2 | 2 | True | 0 | ROZPOCET
| VV |  | PD7 - SKLADBA PODLAHY 1.NP - ZÁZEMÍ (PODLAHA NA TERÉNU), STĚRKA | [14 empty] | VV | 2 | 1 | True | 0 | ROZPOCET
| VV |  | "1.NP, m.č. 119" 24,1 |  | 24.1 | [12 empty] | VV | 2 | 2 | True | 0 | ROZPOCET
| VV |  | Součet |  | 166.4 | [12 empty] | VV | 2 | 4 | True | 1 | ROZPOCET
142 | K | 634112123 | Obvodová dilatace mezi stěnou a mazaninou nebo potěrem podlahovým páskem z pěnového PE s fólií tl. do 10 mm, výšky 80 mm | m | 1052.5 |  | 0 | CS ÚRS 2024 02 |  | základní |  | 0 | 2e-05 | 0.02105 | 0 | 0 | 4 | K | 2 |  |  |  | ROZPOCET | [5 empty] | 0 | 0 | 0 | 0 | 0 | 1 | 0 | 4 | -1460747983
| Online PSC |  | https://podminky.urs.cz/item/CS_URS_2024_02/634112123 | [14 empty] | Online PSC | 2
| VV |  | dle TZ a PD | [14 empty] | VV | 2 | 1 | True | 0 | ROZPOCET
| VV |  | PD2 - SKLADBA PODLAHY 1.NP - ZÁZEMÍ (PODLAHA NA TERÉNU), DLAŽBA | [14 empty] | VV | 2 | 1 | True | 0 | ROZPOCET
| VV |  | "1.NP, m.č. 120" 13,7*2 |  | 27.4 | [12 empty] | VV | 2 | 2 | True | 0 | ROZPOCET
| VV |  | PD3 - SKLADBA PODLAHY 1.NP - ZÁZEMÍ (PODLAHA NA TERÉNU), DLAŽBA + PT | [14 empty] | VV | 2 | 1 | True | 0 | ROZPOCET
| VV |  | "1.NP, m.č. 103-106, 108, 109, 112, 113, 115, 116 " (24,9+76,0+9,5+9,6+10,5+10,5+10,4+10,5+11,5+14,4)*2 |  | 375.6 | [12 empty] | VV | 2 | 2 | True | 0 | ROZPOCET
| VV |  | PD4 - SKLADBA PODLAHY 1.NP - ZÁZEMÍ (PODLAHA NA TERÉNU), LINOELUM | [14 empty] | VV | 2 | 1 | True | 0 | ROZPOCET
| VV |  | "1.NP, m.č. 102, 117, 118, 121-126" 15,5+11,8+11,6+21,5+17,5+21,8+17,4+9,4+15,8 |  | 142.3 | [12 empty] | VV | 2 | 2 | True | 0 | ROZPOCET
| VV |  | PD5 - SKLADBA PODLAHY 1.NP - ZÁZEMÍ (PODLAHA NA TERÉNU), LINOLEUM + PT | [14 empty] | VV | 2 | 1 | True | 0 | ROZPOCET
| VV |  | "1.NP, m.č. 107, 110, 111, 114" (15,7+15,3+15,3+15,3)*2 |  | 123.2 | [12 empty] | VV | 2 | 2 | True | 0 | ROZPOCET
| VV |  | PD6 - SKLADBA PODLAHY 1.NP - ZÁZEMÍ (PODLAHA NA TERÉNU), ČISTÍCÍ KOBEREC | [14 empty] | VV | 2 | 1 | True | 0 | ROZPOCET
| VV |  | "1.NP, m.č. 101, 123, 127" (11,1+21,8+12,8)*2 |  | 91.4 | [12 empty] | VV | 2 | 2 | True | 0 | ROZPOCET
| VV |  | PD7 - SKLADBA PODLAHY 1.NP - ZÁZEMÍ (PODLAHA NA TERÉNU), STĚRKA | [14 empty] | VV | 2 | 1 | True | 0 | ROZPOCET
| VV |  | "1.NP, m.č. 119" 24,1 |  | 24.1 | [12 empty] | VV | 2 | 2 | True | 0 | ROZPOCET
| VV |  | PD8 - SKLADBA PODLAHY 2.NP - ZÁZEMÍ (PODLAHA NA STROPĚ), DLAŽBA + PT | [14 empty] | VV | 2 | 1 | True | 0 | ROZPOCET
| VV |  | "2.NP, m.č. 201-206, 208, 209, 212" 20,7+82,0+7,7+12,6+7,9+12,5+10,2+10,2+17,2 |  | 181 | [12 empty] | VV | 2 | 2 | True | 0 | ROZPOCET
| VV |  | PD9 - SKLADBA PODLAHY 2.NP - ZÁZEMÍ (PODLAHA NA STROPĚ), LINOLEUM + PT | [14 empty] | VV | 2 | 1 | True | 0 | ROZPOCET
| VV |  | "2.NP, m.č. 207, 210, 211, 213, 214" 14,5+14,5+18,2+16,10+24,2 |  | 87.5 | [12 empty] | VV | 2 | 2 | True | 0 | ROZPOCET
| VV |  | Součet |  | 1052.5 | [12 empty] | VV | 2 | 4 | True | 1 | ROZPOCET
143 | K | 634911113 | Řezání dilatačních nebo smršťovacích spár v čerstvé betonové mazanině nebo potěru šířky do 5 mm, hloubky přes 20 do 50 mm | m | 554.3 |  | 0 | CS ÚRS 2024 02 |  | základní |  | 0 | 1e-05 | 0.005543 | 0 | 0 | 4 | K | 2 |  |  |  | ROZPOCET | [5 empty] | 0 | 0 | 0 | 0 | 0 | 1 | 0 | 4 | 80328735
| Online PSC |  | https://podminky.urs.cz/item/CS_URS_2024_02/634911113 | [14 empty] | Online PSC | 2
| VV |  | dle TZ a PD, v.č. D.1.2 SKŘ, v.č. 155 Výztuž základů | [14 empty] | VV | 2 | 1 | True | 0 | ROZPOCET
| VV |  | smršťovací trhliny v základové desce | [14 empty] | VV | 2 | 1 | True | 0 | ROZPOCET
| VV |  | "osa B, C, D, E, F" 45,500*4+51,700 |  | 233.7 | [12 empty] | VV | 2 | 2 | True | 0 | ROZPOCET
| VV |  | "osa 3, 5, 7, 9, 11, 13, 15, 17, 19" 30,200+36,300*8 |  | 320.6 | [12 empty] | VV | 2 | 2 | True | 0 | ROZPOCET
| VV |  | Součet |  | 554.3 | [12 empty] | VV | 2 | 4 | True | 1 | ROZPOCET
144 | K | 63-PD1-R1 | Roznášecí deska sportovní podlahy z betonových bloků (dlažby) | m2 | 185.304 |  | 0 |  |  | základní |  | 0 | 0.02016 | 3.7357 | 0 | 0 | 4 | K | 2 |  |  |  | ROZPOCET | [5 empty] | 0 | 0 | 0 | 0 | 0 | 1 | 0 | 4 | -825195631
| VV |  | dle TZ a PD | [14 empty] | VV | 2 | 1 | True | 0 | ROZPOCET
| VV |  | PD1 - SKLADBA SYSTÉMOVÉ SPORTOVNÍ PODLAHY | [14 empty] | VV | 2 | 1 | True | 0 | ROZPOCET
| VV |  | ROZNÁŠECÍ DESKA - BETONOVÁ DESKA 200x200x80 (4ks/m2/) V OSOVÉM ROZPONU 550x500mm, tl. 80 mm | [14 empty] | VV | 2 | 1 | True | 0 | ROZPOCET
| VV |  | "1.NP, m.č. 130 tělocvična" (1103,000*0,200*0,200*4)*1,05 |  | 185.304 | [12 empty] | VV | 2 | 2 | True | 1 | ROZPOCET
145 | M | 59245030 | dlažba skladebná betonová 200x200mm tl 80mm přírodní | m2 | 189.01 |  | 0 | CS ÚRS 2024 02 |  | základní |  | 0 | 0.176 | 33.2658 | 0 | 0 | 8 | M | 2 |  |  |  | ROZPOCET | [5 empty] | 0 | 0 | 0 | 0 | 0 | 1 | 0 | 4 | -1915008717
| VV |  | 185,304*1,02 'Přepočtené koeficientem množství |  | 189.01 | [12 empty] | VV | 2 | 2 | False | 1 | ROZPOCET
146 | K | 642942111 | Osazování zárubní nebo rámů kovových dveřních lisovaných nebo z úhelníků bez dveřních křídel na cementovou maltu, plochy otvoru do 2,5 m2 | kus | 29 |  | 0 | CS ÚRS 2024 02 |  | základní |  | 0 | 0.01777 | 0.51533 | 0 | 0 | 4 | K | 2 |  |  |  | ROZPOCET | [5 empty] | 0 | 0 | 0 | 0 | 0 | 1 | 0 | 4 | -705344628
| Online PSC |  | https://podminky.urs.cz/item/CS_URS_2024_02/642942111 | [14 empty] | Online PSC | 2
| VV |  | dle TZ a PD, D.1.1 ASŘ, 402 - Výpis dveří | [14 empty] | VV | 2 | 1 | True | 0 | ROZPOCET
| VV |  | "D/14 800/100" 1 |  | 1 | [12 empty] | VV | 2 | 2 | True | 0 | ROZPOCET
| VV |  | "D/15, 16, 17 800/100" 3 |  | 3 | [12 empty] | VV | 2 | 2 | True | 0 | ROZPOCET
| VV |  | "D/20 800/140" 1 |  | 1 | [12 empty] | VV | 2 | 2 | True | 0 | ROZPOCET
| VV |  | "D/21 800/140" 1 |  | 1 | [12 empty] | VV | 2 | 2 | True | 0 | ROZPOCET
| VV |  | "D/24 800/140" 5 |  | 5 | [12 empty] | VV | 2 | 2 | True | 0 | ROZPOCET
| VV |  | "D/36-46 800/140" 11 |  | 11 | [12 empty] | VV | 2 | 2 | True | 0 | ROZPOCET
| VV |  | Mezisoučet |  | 22 | [12 empty] | VV | 2 | 3 | True | 0 | ROZPOCET
| VV |  | "D/09 900/100" 1 |  | 1 | [12 empty] | VV | 2 | 2 | True | 0 | ROZPOCET
| VV |  | "D/10 900/100" 1 |  | 1 | [12 empty] | VV | 2 | 2 | True | 0 | ROZPOCET
| VV |  | "D/12 900/100" 1 |  | 1 | [12 empty] | VV | 2 | 2 | True | 0 | ROZPOCET
| VV |  | "D/13 900/100" 1 |  | 1 | [12 empty] | VV | 2 | 2 | True | 0 | ROZPOCET
| VV |  | "D/19 900/140" 1 |  | 1 | [12 empty] | VV | 2 | 2 | True | 0 | ROZPOCET
| VV |  | "D/27 900/140" 1 |  | 1 | [12 empty] | VV | 2 | 2 | True | 0 | ROZPOCET
| VV |  | "D/31 900/140" 1 |  | 1 | [12 empty] | VV | 2 | 2 | True | 0 | ROZPOCET
| VV |  | Mezisoučet |  | 7 | [12 empty] | VV | 2 | 3 | True | 0 | ROZPOCET
| VV |  | Součet |  | 29 | [12 empty] | VV | 2 | 4 | True | 1 | ROZPOCET
147 | M | 55331482 | zárubeň jednokřídlá ocelová pro zdění tl stěny 75-100mm rozměru 800/1970, 2100mm | kus | 4 |  | 0 | CS ÚRS 2024 02 |  | základní |  | 0 | 0.01249 | 0.04996 | 0 | 0 | 8 | M | 2 |  |  |  | ROZPOCET | [5 empty] | 0 | 0 | 0 | 0 | 0 | 1 | 0 | 4 | -1079876530
148 | M | 55331487 | zárubeň jednokřídlá ocelová pro zdění tl stěny 110-150mm rozměru 800/1970, 2100mm | kus | 18 |  | 0 | CS ÚRS 2024 02 |  | základní |  | 0 | 0.01521 | 0.27378 | 0 | 0 | 8 | M | 2 |  |  |  | ROZPOCET | [5 empty] | 0 | 0 | 0 | 0 | 0 | 1 | 0 | 4 | 129603911
149 | M | 55331483 | zárubeň jednokřídlá ocelová pro zdění tl stěny 75-100mm rozměru 900/1970, 2100mm | kus | 4 |  | 0 | CS ÚRS 2024 02 |  | základní |  | 0 | 0.01272 | 0.05088 | 0 | 0 | 8 | M | 2 |  |  |  | ROZPOCET | [5 empty] | 0 | 0 | 0 | 0 | 0 | 1 | 0 | 4 | 816980567
150 | M | 55331488 | zárubeň jednokřídlá ocelová pro zdění tl stěny 110-150mm rozměru 900/1970, 2100mm | kus | 3 |  | 0 | CS ÚRS 2024 02 |  | základní |  | 0 | 0.01553 | 0.04659 | 0 | 0 | 8 | M | 2 |  |  |  | ROZPOCET | [5 empty] | 0 | 0 | 0 | 0 | 0 | 1 | 0 | 4 | 857695318
151 | K | 642945111 | Osazování ocelových zárubní protipožárních nebo protiplynových dveří do vynechaného otvoru, s obetonováním, dveří jednokřídlových do 2,5 m2 | kus | 8 |  | 0 | CS ÚRS 2024 02 |  | základní |  | 0 | 0.42153 | 3.3722 | 0 | 0 | 4 | K | 2 |  |  |  | ROZPOCET | [5 empty] | 0 | 0 | 0 | 0 | 0 | 1 | 0 | 4 | 313811400
| Online PSC |  | https://podminky.urs.cz/item/CS_URS_2024_02/642945111 | [14 empty] | Online PSC | 2
| VV |  | dle TZ a PD, D.1.1 ASŘ, 402 - Výpis dveří | [14 empty] | VV | 2 | 1 | True | 0 | ROZPOCET
| VV |  | "D/18 800/100 EW15 DP3-C" 1 |  | 1 | [12 empty] | VV | 2 | 2 | True | 0 | ROZPOCET
| VV |  | "D/23 800/140 EW15 DP3-C" 1 |  | 1 | [12 empty] | VV | 2 | 2 | True | 0 | ROZPOCET
| VV |  | "D/25 800/140 EW15 DP3-C" 1 |  | 1 | [12 empty] | VV | 2 | 2 | True | 0 | ROZPOCET
| VV |  | "D/26 800/140 EW15 DP3-C" 1 |  | 1 | [12 empty] | VV | 2 | 2 | True | 0 | ROZPOCET
| VV |  | Mezisoučet |  | 4 | [12 empty] | VV | 2 | 3 | True | 0 | ROZPOCET
| VV |  | "D/11 900/140 EI15 DP3-C-S" 1 |  | 1 | [12 empty] | VV | 2 | 2 | True | 0 | ROZPOCET
| VV |  | "D/28 900/140 EW15 DP3-C" 1 |  | 1 | [12 empty] | VV | 2 | 2 | True | 0 | ROZPOCET
| VV |  | "D/29 900/140 EI15 DP3-C-S" 1 |  | 1 | [12 empty] | VV | 2 | 2 | True | 0 | ROZPOCET
| VV |  | "D/52 900/100 EW15 DP3-C" 1 |  | 1 | [12 empty] | VV | 2 | 2 | True | 0 | ROZPOCET
| VV |  | Mezisoučet |  | 4 | [12 empty] | VV | 2 | 3 | True | 0 | ROZPOCET
| VV |  | Součet |  | 8 | [12 empty] | VV | 2 | 4 | True | 1 | ROZPOCET
152 | M | 55331557 | zárubeň jednokřídlá ocelová pro zdění s protipožární úpravou tl stěny 75-100mm rozměru 800/1970, 2100mm | kus | 1 |  | 0 | CS ÚRS 2024 02 |  | základní |  | 0 | 0.01249 | 0.01249 | 0 | 0 | 8 | M | 2 |  |  |  | ROZPOCET | [5 empty] | 0 | 0 | 0 | 0 | 0 | 1 | 0 | 4 | 757631394
153 | M | 55331562 | zárubeň jednokřídlá ocelová pro zdění s protipožární úpravou tl stěny 110-150mm rozměru 800/1970, 2100mm | kus | 3 |  | 0 | CS ÚRS 2024 02 |  | základní |  | 0 | 0.01521 | 0.04563 | 0 | 0 | 8 | M | 2 |  |  |  | ROZPOCET | [5 empty] | 0 | 0 | 0 | 0 | 0 | 1 | 0 | 4 | 1290616558
154 | M | 55331558 | zárubeň jednokřídlá ocelová pro zdění s protipožární úpravou tl stěny 75-100mm rozměru 900/1970, 2100mm | kus | 1 |  | 0 | CS ÚRS 2024 02 |  | základní |  | 0 | 0.01272 | 0.01272 | 0 | 0 | 8 | M | 2 |  |  |  | ROZPOCET | [5 empty] | 0 | 0 | 0 | 0 | 0 | 1 | 0 | 4 | 462090729
155 | M | 55331563 | zárubeň jednokřídlá ocelová pro zdění s protipožární úpravou tl stěny 110-150mm rozměru 900/1970, 2100mm | kus | 3 |  | 0 | CS ÚRS 2024 02 |  | základní |  | 0 | 0.01553 | 0.04659 | 0 | 0 | 8 | M | 2 |  |  |  | ROZPOCET | [5 empty] | 0 | 0 | 0 | 0 | 0 | 1 | 0 | 4 | -666428483
156 | K | 642945112 | Osazování ocelových zárubní protipožárních nebo protiplynových dveří do vynechaného otvoru, s obetonováním, dveří dvoukřídlových přes 2,5 do 6,5 m2 | kus | 3 |  | 0 | CS ÚRS 2024 02 |  | základní |  | 0 | 0.52571 | 1.5771 | 0 | 0 | 4 | K | 2 |  |  |  | ROZPOCET | [5 empty] | 0 | 0 | 0 | 0 | 0 | 1 | 0 | 4 | -63946296
| Online PSC |  | https://podminky.urs.cz/item/CS_URS_2024_02/642945112 | [14 empty] | Online PSC | 2
| VV |  | dle TZ a PD, D.1.1 ASŘ, 402 - Výpis dveří | [14 empty] | VV | 2 | 1 | True | 0 | ROZPOCET
| VV |  | "D/22 1800/140 EW15 DP3-C_koord" 1 |  | 1 | [12 empty] | VV | 2 | 2 | True | 0 | ROZPOCET
| VV |  | "D/30 1800/100 EW15 DP3-C_koord" 1 |  | 1 | [12 empty] | VV | 2 | 2 | True | 0 | ROZPOCET
| VV |  | Mezisoučet |  | 2 | [12 empty] | VV | 2 | 3 | True | 0 | ROZPOCET
| VV |  | "D/32 1450/100 EW15 DP3-C_koord" 1 |  | 1 | [12 empty] | VV | 2 | 2 | True | 0 | ROZPOCET
| VV |  | Součet |  | 3 | [12 empty] | VV | 2 | 4 | True | 1 | ROZPOCET
157 | M | 64-D/22 | zárubeň dvoukřídlá ocelová pro zdění s protipožární úpravou tl stěny 140mm rozměru 1800/2100mm | kus | 1 |  | 0 |  |  | základní |  | 0 | 0.01524 | 0.01524 | 0 | 0 | 8 | M | 2 |  |  |  | ROZPOCET | [5 empty] | 0 | 0 | 0 | 0 | 0 | 1 | 0 | 4 | 671476035
158 | M | 64-D/30 | zárubeň dvoukřídlá ocelová pro zdění s protipožární úpravou tl stěny 100mm rozměru 1800/2100mm | kus | 1 |  | 0 |  |  | základní |  | 0 | 0.01524 | 0.01524 | 0 | 0 | 8 | M | 2 |  |  |  | ROZPOCET | [5 empty] | 0 | 0 | 0 | 0 | 0 | 1 | 0 | 4 | -542460102
159 | M | 55331759 | zárubeň dvoukřídlá ocelová pro zdění s protipožární úpravou tl stěny 75-100mm rozměru 1450/1970, 2100mm | kus | 1 |  | 0 | CS ÚRS 2024 02 |  | základní |  | 0 | 0.01524 | 0.01524 | 0 | 0 | 8 | M | 2 |  |  |  | ROZPOCET | [5 empty] | 0 | 0 | 0 | 0 | 0 | 1 | 0 | 4 | -235761143
| D | 9 | Ostatní konstrukce a práce, bourání |  |  |  | 0 |  |  |  |  | 0 |  | 0.19675 |  | 5.9272 | 1 | D | 1 |  |  |  | ROZPOCET | [11 empty] | 0
160 | K | 941311112 | Lešení řadové modulové lehké pracovní s podlahami s provozním zatížením tř. 3 do 200 kg/m2 šířky tř. SW06 od 0,6 do 0,9 m výšky přes 10 do 25 m montáž | m2 | 2112 |  | 0 | CS ÚRS 2024 02 |  | základní |  | 0 | 0 | 0 | 0 | 0 | 4 | K | 2 |  |  |  | ROZPOCET | [5 empty] | 0 | 0 | 0 | 0 | 0 | 1 | 0 | 4 | -177649756
| Online PSC |  | https://podminky.urs.cz/item/CS_URS_2024_02/941311112 | [14 empty] | Online PSC | 2
| VV |  | dle TZ a PD, D.1.1 ASŘ | [14 empty] | VV | 2 | 1 | True | 0 | ROZPOCET
| VV |  | (57,000+39,000)*2*11,000 |  | 2112 | [12 empty] | VV | 2 | 2 | True | 1 | ROZPOCET
161 | K | 941311212 | Lešení řadové modulové lehké pracovní s podlahami s provozním zatížením tř. 3 do 200 kg/m2 šířky tř. SW06 od 0,6 do 0,9 m výšky přes 10 do 25 m příplatek k ceně za každý den použití | m2 | 633600 |  | 0 | CS ÚRS 2024 02 |  | základní |  | 0 | 0 | 0 | 0 | 0 | 4 | K | 2 |  |  |  | ROZPOCET | [5 empty] | 0 | 0 | 0 | 0 | 0 | 1 | 0 | 4 | -1856257665
| Online PSC |  | https://podminky.urs.cz/item/CS_URS_2024_02/941311212 | [14 empty] | Online PSC | 2
| VV |  | 2112*300 'Přepočtené koeficientem množství |  | 633600 | [12 empty] | VV | 2 | 2 | False | 1 | ROZPOCET
162 | K | 941311332 | Odborná prohlídka lešení řadového modulového lehkého pracovního s podlahami s provozním zatížením tř. 3 do 200 kg/m2 šířky tř. SW06 přes 0,6 do 0,9 m výšky do 25 m, celkové plochy přes 2 000 do 4 000 m2 zakrytého sítěmi | kus | 1 |  | 0 | CS ÚRS 2024 02 |  | základní |  | 0 | 0 | 0 | 0 | 0 | 4 | K | 2 |  |  |  | ROZPOCET | [5 empty] | 0 | 0 | 0 | 0 | 0 | 1 | 0 | 4 | 1293975971
| Online PSC |  | https://podminky.urs.cz/item/CS_URS_2024_02/941311332 | [14 empty] | Online PSC | 2
163 | K | 941311812 | Lešení řadové modulové lehké pracovní s podlahami s provozním zatížením tř. 3 do 200 kg/m2 šířky tř. SW06 od 0,6 do 0,9 m výšky přes 10 do 25 m demontáž | m2 | 2112 |  | 0 | CS ÚRS 2024 02 |  | základní |  | 0 | 0 | 0 | 0 | 0 | 4 | K | 2 |  |  |  | ROZPOCET | [5 empty] | 0 | 0 | 0 | 0 | 0 | 1 | 0 | 4 | 1634280882
| Online PSC |  | https://podminky.urs.cz/item/CS_URS_2024_02/941311812 | [14 empty] | Online PSC | 2
164 | K | 944511111 | Síť ochranná zavěšená na konstrukci lešení z textilie z umělých vláken montáž | m2 | 2112 |  | 0 | CS ÚRS 2024 02 |  | základní |  | 0 | 0 | 0 | 0 | 0 | 4 | K | 2 |  |  |  | ROZPOCET | [5 empty] | 0 | 0 | 0 | 0 | 0 | 1 | 0 | 4 | 1247923611
| Online PSC |  | https://podminky.urs.cz/item/CS_URS_2024_02/944511111 | [14 empty] | Online PSC | 2
165 | K | 944511211 | Síť ochranná zavěšená na konstrukci lešení z textilie z umělých vláken příplatek k ceně za každý den použití | m2 | 633600 |  | 0 | CS ÚRS 2024 02 |  | základní |  | 0 | 0 | 0 | 0 | 0 | 4 | K | 2 |  |  |  | ROZPOCET | [5 empty] | 0 | 0 | 0 | 0 | 0 | 1 | 0 | 4 | 378339725
| Online PSC |  | https://podminky.urs.cz/item/CS_URS_2024_02/944511211 | [14 empty] | Online PSC | 2
| VV |  | 2112*300 'Přepočtené koeficientem množství |  | 633600 | [12 empty] | VV | 2 | 2 | False | 1 | ROZPOCET
166 | K | 944511811 | Síť ochranná zavěšená na konstrukci lešení z textilie z umělých vláken demontáž | m2 | 2112 |  | 0 | CS ÚRS 2024 02 |  | základní |  | 0 | 0 | 0 | 0 | 0 | 4 | K | 2 |  |  |  | ROZPOCET | [5 empty] | 0 | 0 | 0 | 0 | 0 | 1 | 0 | 4 | -1074502327
| Online PSC |  | https://podminky.urs.cz/item/CS_URS_2024_02/944511811 | [14 empty] | Online PSC | 2
167 | K | 946112116 | Věže pojízdné trubkové nebo dílcové s maximálním zatížením podlahy do 200 kg/m2 šířky přes 0,9 do 1,6 m, délky do 3,2 m výšky přes 5,5 m do 6,6 m montáž | kus | 4 |  | 0 | CS ÚRS 2024 02 |  | základní |  | 0 | 0 | 0 | 0 | 0 | 4 | K | 2 |  |  |  | ROZPOCET | [5 empty] | 0 | 0 | 0 | 0 | 0 | 1 | 0 | 4 | -1779377994
| Online PSC |  | https://podminky.urs.cz/item/CS_URS_2024_02/946112116 | [14 empty] | Online PSC | 2
168 | K | 946112216 | Věže pojízdné trubkové nebo dílcové s maximálním zatížením podlahy do 200 kg/m2 šířky přes 0,9 do 1,6 m, délky do 3,2 m výšky přes 5,5 m do 6,6 m příplatek k ceně za každý den použití | kus | 840 |  | 0 | CS ÚRS 2024 02 |  | základní |  | 0 | 0 | 0 | 0 | 0 | 4 | K | 2 |  |  |  | ROZPOCET | [5 empty] | 0 | 0 | 0 | 0 | 0 | 1 | 0 | 4 | 1855403160
| Online PSC |  | https://podminky.urs.cz/item/CS_URS_2024_02/946112216 | [14 empty] | Online PSC | 2
| VV |  | 4*210 'Přepočtené koeficientem množství |  | 840 | [12 empty] | VV | 2 | 2 | False | 1 | ROZPOCET
169 | K | 946112816 | Věže pojízdné trubkové nebo dílcové s maximálním zatížením podlahy do 200 kg/m2 šířky přes 0,9 do 1,6 m, délky do 3,2 m výšky přes 5,5 m do 6,6 m demontáž | kus | 4 |  | 0 | CS ÚRS 2024 02 |  | základní |  | 0 | 0 | 0 | 0 | 0 | 4 | K | 2 |  |  |  | ROZPOCET | [5 empty] | 0 | 0 | 0 | 0 | 0 | 1 | 0 | 4 | -1008616267
| Online PSC |  | https://podminky.urs.cz/item/CS_URS_2024_02/946112816 | [14 empty] | Online PSC | 2
170 | K | 949101111 | Lešení pomocné pracovní pro objekty pozemních staveb pro zatížení do 150 kg/m2, o výšce lešeňové podlahy do 1,9 m | m2 | 843.6 |  | 0 | CS ÚRS 2024 02 |  | základní |  | 0 | 0.00013 | 0.10967 | 0 | 0 | 4 | K | 2 |  |  |  | ROZPOCET | [5 empty] | 0 | 0 | 0 | 0 | 0 | 1 | 0 | 4 | -1170611800
| Online PSC |  | https://podminky.urs.cz/item/CS_URS_2024_02/949101111 | [14 empty] | Online PSC | 2
| VV |  | dle TZ a PD, v.č. D.1.1 ASŘ | [14 empty] | VV | 2 | 1 | True | 0 | ROZPOCET
| VV |  | "1.NP+2.NP" 1511,6+391,0 |  | 1902.6 | [12 empty] | VV | 2 | 2 | True | 0 | ROZPOCET
| VV |  | "podél tribuny" 44,000*1,000 |  | 44 | [12 empty] | VV | 2 | 2 | True | 0 | ROZPOCET
| VV |  | "tělocvična m.č. 130 - viz pojízdné věže" -1103,000 |  | -1103 | [12 empty] | VV | 2 | 2 | True | 0 | ROZPOCET
| VV |  | Součet |  | 843.6 | [12 empty] | VV | 2 | 4 | True | 1 | ROZPOCET
171 | K | 952901111 | Vyčištění budov nebo objektů před předáním do užívání budov bytové nebo občanské výstavby, světlé výšky podlaží do 4 m | m2 | 799.6 |  | 0 | CS ÚRS 2024 02 |  | základní |  | 0 | 4e-05 | 0.031984 | 0 | 0 | 4 | K | 2 |  |  |  | ROZPOCET | [5 empty] | 0 | 0 | 0 | 0 | 0 | 1 | 0 | 4 | 1277607580
| Online PSC |  | https://podminky.urs.cz/item/CS_URS_2024_02/952901111 | [14 empty] | Online PSC | 2
| VV |  | dle TZ a PD, v.č. D.1.1 ASŘ | [14 empty] | VV | 2 | 1 | True | 0 | ROZPOCET
| VV |  | "1.NP+2.NP" 1511,6+391,0 |  | 1902.6 | [12 empty] | VV | 2 | 2 | True | 0 | ROZPOCET
| VV |  | "tělocvična m.č. 130" -1103,000 |  | -1103 | [12 empty] | VV | 2 | 2 | True | 0 | ROZPOCET
| VV |  | Součet |  | 799.6 | [12 empty] | VV | 2 | 4 | True | 1 | ROZPOCET
172 | K | 952901114 | Vyčištění budov nebo objektů před předáním do užívání budov bytové nebo občanské výstavby, světlé výšky podlaží přes 4 m | m2 | 1103 |  | 0 | CS ÚRS 2024 02 |  | základní |  | 0 | 4e-05 | 0.04412 | 0 | 0 | 4 | K | 2 |  |  |  | ROZPOCET | [5 empty] | 0 | 0 | 0 | 0 | 0 | 1 | 0 | 4 | 912969966
| Online PSC |  | https://podminky.urs.cz/item/CS_URS_2024_02/952901114 | [14 empty] | Online PSC | 2
| VV |  | dle TZ a PD, v.č. D.1.1 ASŘ | [14 empty] | VV | 2 | 1 | True | 0 | ROZPOCET
| VV |  | "tělocvična m.č. 130" 1103,000 |  | 1103 | [12 empty] | VV | 2 | 2 | True | 1 | ROZPOCET
173 | K | 953943211 | Osazování drobných kovových předmětů kotvených do stěny hasicího přístroje | kus | 16 |  | 0 | CS ÚRS 2024 02 |  | základní |  | 0 | 0.00011 | 0.00176 | 0 | 0 | 4 | K | 2 |  |  |  | ROZPOCET | [5 empty] | 0 | 0 | 0 | 0 | 0 | 1 | 0 | 4 | -1697056203
| Online PSC |  | https://podminky.urs.cz/item/CS_URS_2024_02/953943211 | [14 empty] | Online PSC | 2
| VV |  | dle TZ a PD, v.č. D.1.1 ASŘ 407 Výpis ostatních výrobků | [14 empty] | VV | 2 | 1 | True | 0 | ROZPOCET
| VV |  | "OS/05a" 14 |  | 14 | [12 empty] | VV | 2 | 2 | True | 0 | ROZPOCET
| VV |  | "OS/05b" 2 |  | 2 | [12 empty] | VV | 2 | 2 | True | 0 | ROZPOCET
| VV |  | Součet |  | 16 | [12 empty] | VV | 2 | 4 | True | 1 | ROZPOCET
174 | M | 9-OS/05a | přístroj hasicí přenosný práškový, 21A, 6 kg | kus | 14 |  | 0 |  |  | základní |  | 0 | 0 | 0 | 0 | 0 | 8 | M | 2 |  |  |  | ROZPOCET | [5 empty] | 0 | 0 | 0 | 0 | 0 | 1 | 0 | 4 | -1837449885
175 | M | 9-OS/05b | přístroj hasicí přenosný sněhový, 55B, 5 kg | kus | 2 |  | 0 |  |  | základní |  | 0 | 0 | 0 | 0 | 0 | 8 | M | 2 |  |  |  | ROZPOCET | [5 empty] | 0 | 0 | 0 | 0 | 0 | 1 | 0 | 4 | 1870945096
176 | K | 971033231 | Vybourání otvorů ve zdivu základovém nebo nadzákladovém z cihel, tvárnic, příčkovek z cihel pálených na maltu vápennou nebo vápenocementovou plochy do 0,0225 m2, tl. do 150 mm | kus | 1 |  | 0 | CS ÚRS 2024 02 |  | základní |  | 0 | 0 | 0 | 0.004 | 0.004 | 4 | K | 2 |  |  |  | ROZPOCET | [5 empty] | 0 | 0 | 0 | 0 | 0 | 1 | 0 | 4 | -1057870837
| Online PSC |  | https://podminky.urs.cz/item/CS_URS_2024_02/971033231 | [14 empty] | Online PSC | 2
| VV |  | dle TZ a PD, v.č. D.1.1 ASŘ | [14 empty] | VV | 2 | 1 | True | 0 | ROZPOCET
| VV |  | prostupy, m.č... | [14 empty] | VV | 2 | 1 | True | 0 | ROZPOCET
| VV |  | "105/106 ZTI 160*150 mm" 1 |  | 1 | [12 empty] | VV | 2 | 2 | True | 1 | ROZPOCET
177 | K | 971033241 | Vybourání otvorů ve zdivu základovém nebo nadzákladovém z cihel, tvárnic, příčkovek z cihel pálených na maltu vápennou nebo vápenocementovou plochy do 0,0225 m2, tl. do 300 mm | kus | 2 |  | 0 | CS ÚRS 2024 02 |  | základní |  | 0 | 0 | 0 | 0.008 | 0.016 | 4 | K | 2 |  |  |  | ROZPOCET | [5 empty] | 0 | 0 | 0 | 0 | 0 | 1 | 0 | 4 | -1617856893
| Online PSC |  | https://podminky.urs.cz/item/CS_URS_2024_02/971033241 | [14 empty] | Online PSC | 2
| VV |  | dle TZ a PD, v.č. D.1.1 ASŘ | [14 empty] | VV | 2 | 1 | True | 0 | ROZPOCET
| VV |  | prostupy, m.č... | [14 empty] | VV | 2 | 1 | True | 0 | ROZPOCET
| VV |  | "103/105 EL 150x100 mm" 1 |  | 1 | [12 empty] | VV | 2 | 2 | True | 0 | ROZPOCET
| VV |  | "104/115 ZTI 125x125 mm" 1 |  | 1 | [12 empty] | VV | 2 | 2 | True | 0 | ROZPOCET
| VV |  | Součet |  | 2 | [12 empty] | VV | 2 | 4 | True | 1 | ROZPOCET
178 | K | 971033331 | Vybourání otvorů ve zdivu základovém nebo nadzákladovém z cihel, tvárnic, příčkovek z cihel pálených na maltu vápennou nebo vápenocementovou plochy do 0,09 m2, tl. do 150 mm | kus | 28 |  | 0 | CS ÚRS 2024 02 |  | základní |  | 0 | 0 | 0 | 0.025 | 0.7 | 4 | K | 2 |  |  |  | ROZPOCET | [5 empty] | 0 | 0 | 0 | 0 | 0 | 1 | 0 | 4 | -1638569893
| Online PSC |  | https://podminky.urs.cz/item/CS_URS_2024_02/971033331 | [14 empty] | Online PSC | 2
| VV |  | dle TZ a PD, v.č. D.1.1 ASŘ | [14 empty] | VV | 2 | 1 | True | 0 | ROZPOCET
| VV |  | prostupy, m.č... | [14 empty] | VV | 2 | 1 | True | 0 | ROZPOCET
| VV |  | "111/110 VZT 320x220 mm" 1 |  | 1 | [12 empty] | VV | 2 | 2 | True | 0 | ROZPOCET
| VV |  | "111/110, 112 EL 350x100 mm" 2 |  | 2 | [12 empty] | VV | 2 | 2 | True | 0 | ROZPOCET
| VV |  | "104, 112/114 EL 350x100 mm" 2 |  | 2 | [12 empty] | VV | 2 | 2 | True | 0 | ROZPOCET
| VV |  | "118, 104/116 EL 350x100 mm" 3 |  | 3 | [12 empty] | VV | 2 | 2 | True | 0 | ROZPOCET
| VV |  | "116/115 ZTI 210x150 mm" 1 |  | 1 | [12 empty] | VV | 2 | 2 | True | 0 | ROZPOCET
| VV |  | "112/113 Zti 220x150 mm" 1 |  | 1 | [12 empty] | VV | 2 | 2 | True | 0 | ROZPOCET
| VV |  | "107, 110/108 EL 350x100 mm" 2 |  | 2 | [12 empty] | VV | 2 | 2 | True | 0 | ROZPOCET
| VV |  | "108/109 ZTI 220x150 mm" 1 |  | 1 | [12 empty] | VV | 2 | 2 | True | 0 | ROZPOCET
| VV |  | "105/127 EL 350x150 mm" 1 |  | 1 | [12 empty] | VV | 2 | 2 | True | 0 | ROZPOCET
| VV |  | "107/105 EL 350x100 mm" 1 |  | 1 | [12 empty] | VV | 2 | 2 | True | 0 | ROZPOCET
| VV |  | "212 ZTI 200x150 mm" 1 |  | 1 | [12 empty] | VV | 2 | 2 | True | 0 | ROZPOCET
| VV |  | "202/212 VZT 200x165 mm" 1 |  | 1 | [12 empty] | VV | 2 | 2 | True | 0 | ROZPOCET
| VV |  | "212 ZTI a VZT 280x150 mm" 1 |  | 1 | [12 empty] | VV | 2 | 2 | True | 0 | ROZPOCET
| VV |  | "211, 213/212 VZT 280x180 mm" 2 |  | 2 | [12 empty] | VV | 2 | 2 | True | 0 | ROZPOCET
| VV |  | "210/211 VZT 480x180 mm" 1 |  | 1 | [12 empty] | VV | 2 | 2 | True | 0 | ROZPOCET
| VV |  | "202/210 VZT 440x165 mm" 1 |  | 1 | [12 empty] | VV | 2 | 2 | True | 0 | ROZPOCET
| VV |  | "202/208 VZT 330x205 mm" 1 |  | 1 | [12 empty] | VV | 2 | 2 | True | 0 | ROZPOCET
| VV |  | "207, 210/208 VZT 305x180 mm" 2 |  | 2 | [12 empty] | VV | 2 | 2 | True | 0 | ROZPOCET
| VV |  | "208/šachta VZT 440x165 mm" 1 |  | 1 | [12 empty] | VV | 2 | 2 | True | 0 | ROZPOCET
| VV |  | "208/209 VZT 440x165 mm" 1 |  | 1 | [12 empty] | VV | 2 | 2 | True | 0 | ROZPOCET
| VV |  | "208/209 ZTI 210x150 mm" 1 |  | 1 | [12 empty] | VV | 2 | 2 | True | 0 | ROZPOCET
| VV |  | Součet |  | 28 | [12 empty] | VV | 2 | 4 | True | 1 | ROZPOCET
179 | K | 971033341 | Vybourání otvorů ve zdivu základovém nebo nadzákladovém z cihel, tvárnic, příčkovek z cihel pálených na maltu vápennou nebo vápenocementovou plochy do 0,09 m2, tl. do 300 mm | kus | 6 |  | 0 | CS ÚRS 2024 02 |  | základní |  | 0 | 0 | 0 | 0.054 | 0.324 | 4 | K | 2 |  |  |  | ROZPOCET | [5 empty] | 0 | 0 | 0 | 0 | 0 | 1 | 0 | 4 | 23761790
| Online PSC |  | https://podminky.urs.cz/item/CS_URS_2024_02/971033341 | [14 empty] | Online PSC | 2
| VV |  | dle TZ a PD, v.č. D.1.1 ASŘ | [14 empty] | VV | 2 | 1 | True | 0 | ROZPOCET
| VV |  | prostupy, m.č... | [14 empty] | VV | 2 | 1 | True | 0 | ROZPOCET
| VV |  | "104/115 ZTI 210x150 mm" 1 |  | 1 | [12 empty] | VV | 2 | 2 | True | 0 | ROZPOCET
| VV |  | "104/113 Zti 220x150 mm" 1 |  | 1 | [12 empty] | VV | 2 | 2 | True | 0 | ROZPOCET
| VV |  | "104/109 ZTI 220x150 mm" 1 |  | 1 | [12 empty] | VV | 2 | 2 | True | 0 | ROZPOCET
| VV |  | "104/107 ZTI 160x230 mm" 1 |  | 1 | [12 empty] | VV | 2 | 2 | True | 0 | ROZPOCET
| VV |  | "104/107 ZTI 270x150 mm" 1 |  | 1 | [12 empty] | VV | 2 | 2 | True | 0 | ROZPOCET
| VV |  | "104/106 ZTI 260x150 mm" 1 |  | 1 | [12 empty] | VV | 2 | 2 | True | 0 | ROZPOCET
| VV |  | Součet |  | 6 | [12 empty] | VV | 2 | 4 | True | 1 | ROZPOCET
180 | K | 971033431 | Vybourání otvorů ve zdivu základovém nebo nadzákladovém z cihel, tvárnic, příčkovek z cihel pálených na maltu vápennou nebo vápenocementovou plochy do 0,25 m2, tl. do 150 mm | kus | 6 |  | 0 | CS ÚRS 2024 02 |  | základní |  | 0 | 0 | 0 | 0.069 | 0.414 | 4 | K | 2 |  |  |  | ROZPOCET | [5 empty] | 0 | 0 | 0 | 0 | 0 | 1 | 0 | 4 | 348032593
| Online PSC |  | https://podminky.urs.cz/item/CS_URS_2024_02/971033431 | [14 empty] | Online PSC | 2
| VV |  | dle TZ a PD, v.č. D.1.1 ASŘ | [14 empty] | VV | 2 | 1 | True | 0 | ROZPOCET
| VV |  | prostupy, m.č... | [14 empty] | VV | 2 | 1 | True | 0 | ROZPOCET
| VV |  | "111, 114/113 VZT 305x305 mm" 2 |  | 2 | [12 empty] | VV | 2 | 2 | True | 0 | ROZPOCET
| VV |  | "111/110 VZT 435x305 mm" 1 |  | 1 | [12 empty] | VV | 2 | 2 | True | 0 | ROZPOCET
| VV |  | "104/119 ZTI 300x150 mm" 1 |  | 1 | [12 empty] | VV | 2 | 2 | True | 0 | ROZPOCET
| VV |  | "111/110 VZT 305x305 mm" 1 |  | 1 | [12 empty] | VV | 2 | 2 | True | 0 | ROZPOCET
| VV |  | "208/šachta VZT 440x205 mm" 1 |  | 1 | [12 empty] | VV | 2 | 2 | True | 0 | ROZPOCET
| VV |  | Součet |  | 6 | [12 empty] | VV | 2 | 4 | True | 1 | ROZPOCET
181 | K | 971033441 | Vybourání otvorů ve zdivu základovém nebo nadzákladovém z cihel, tvárnic, příčkovek z cihel pálených na maltu vápennou nebo vápenocementovou plochy do 0,25 m2, tl. do 300 mm | kus | 3 |  | 0 | CS ÚRS 2024 02 |  | základní |  | 0 | 0 | 0 | 0.138 | 0.414 | 4 | K | 2 |  |  |  | ROZPOCET | [5 empty] | 0 | 0 | 0 | 0 | 0 | 1 | 0 | 4 | -953486971
| Online PSC |  | https://podminky.urs.cz/item/CS_URS_2024_02/971033441 | [14 empty] | Online PSC | 2
| VV |  | dle TZ a PD, v.č. D.1.1 ASŘ | [14 empty] | VV | 2 | 1 | True | 0 | ROZPOCET
| VV |  | prostupy, m.č... | [14 empty] | VV | 2 | 1 | True | 0 | ROZPOCET
| VV |  | "121/123 VZT 410x340 mm" 1 |  | 1 | [12 empty] | VV | 2 | 2 | True | 0 | ROZPOCET
| VV |  | "126/127 VZT 410x340 mm" 1 |  | 1 | [12 empty] | VV | 2 | 2 | True | 0 | ROZPOCET
| VV |  | "104/110 ZTI 300x150 mm" 1 |  | 1 | [12 empty] | VV | 2 | 2 | True | 0 | ROZPOCET
| VV |  | Součet |  | 3 | [12 empty] | VV | 2 | 4 | True | 1 | ROZPOCET
182 | K | 973031151 | Vysekání výklenků nebo kapes ve zdivu z cihel na maltu vápennou nebo vápenocementovou výklenků, pohledové plochy přes 0,25 m2 | m3 | 0.231 |  | 0 | CS ÚRS 2024 02 |  | základní |  | 0 | 0 | 0 | 1.8 | 0.4158 | 4 | K | 2 |  |  |  | ROZPOCET | [5 empty] | 0 | 0 | 0 | 0 | 0 | 1 | 0 | 4 | -1610274657
| Online PSC |  | https://podminky.urs.cz/item/CS_URS_2024_02/973031151 | [14 empty] | Online PSC | 2
| VV |  | dle TZ a PD, v.č. D.1.1 ASŘ | [14 empty] | VV | 2 | 1 | True | 0 | ROZPOCET
| VV |  | 1.NP | [14 empty] | VV | 2 | 1 | True | 0 | ROZPOCET
| VV |  | "m.č. 123 nika pro zásuvky" 0,500*0,500*0,100 |  | 0.025 | [12 empty] | VV | 2 | 2 | True | 0 | ROZPOCET
| VV |  | "m.č. 123 nika pro vypínače" 0,500*0,560*0,100 |  | 0.028 | [12 empty] | VV | 2 | 2 | True | 0 | ROZPOCET
| VV |  | "m.č. 123 nika pro hydrant" 0,710*0,710*0,125 |  | 0.063 | [12 empty] | VV | 2 | 2 | True | 0 | ROZPOCET
| VV |  | "m.č. 130, nika pro El. rozvaděč RF" 0,714*1,072*0,150 |  | 0.115 | [12 empty] | VV | 2 | 2 | True | 0 | ROZPOCET
| VV |  | Součet |  | 0.231 | [12 empty] | VV | 2 | 4 | True | 1 | ROZPOCET
183 | K | 974032142 | Vysekání rýh ve stěnách nebo příčkách z dutých cihel, tvárnic, desek z dutých cihel nebo tvárnic do hl. 70 mm a šířky do 70 mm | m | 100 |  | 0 | CS ÚRS 2024 02 |  | základní |  | 0 | 0 | 0 | 0.007 | 0.7 | 512 | K | 2 |  |  |  | ROZPOCET | [5 empty] | 0 | 0 | 0 | 0 | 0 | 1 | 0 | 512 | 19719016
| Online PSC |  | https://podminky.urs.cz/item/CS_URS_2024_02/974032142 | [14 empty] | Online PSC | 2
| VV |  | Dle TZ a PD | [14 empty] | VV | 2 | 1 | True | 0 | ROZPOCET
| VV |  | "pro profese ZTI, UT, VYT, apod.." 100,000 |  | 100 | [12 empty] | VV | 2 | 2 | True | 1 | ROZPOCET
184 | K | 974032164 | Vysekání rýh ve stěnách nebo příčkách z dutých cihel, tvárnic, desek z dutých cihel nebo tvárnic do hl. 150 mm a šířky do 150 mm | m | 60 |  | 0 | CS ÚRS 2024 02 |  | základní |  | 0 | 0 | 0 | 0.034 | 2.04 | 4 | K | 2 |  |  |  | ROZPOCET | [5 empty] | 0 | 0 | 0 | 0 | 0 | 1 | 0 | 4 | -2057621450
| Online PSC |  | https://podminky.urs.cz/item/CS_URS_2024_02/974032164 | [14 empty] | Online PSC | 2
| VV |  | Dle TZ a PD | [14 empty] | VV | 2 | 1 | True | 0 | ROZPOCET
| VV |  | "pro profese ZTI, UT, VYT, apod.." 60,000 |  | 60 | [12 empty] | VV | 2 | 2 | True | 1 | ROZPOCET
185 | K | 974032165 | Vysekání rýh ve stěnách nebo příčkách z dutých cihel, tvárnic, desek z dutých cihel nebo tvárnic do hl. 150 mm a šířky do 200 mm | m | 12 |  | 0 | CS ÚRS 2024 02 |  | základní |  | 0 | 0 | 0 | 0.045 | 0.54 | 4 | K | 2 |  |  |  | ROZPOCET | [5 empty] | 0 | 0 | 0 | 0 | 0 | 1 | 0 | 4 | 1957203891
| Online PSC |  | https://podminky.urs.cz/item/CS_URS_2024_02/974032165 | [14 empty] | Online PSC | 2
| VV |  | dle TZ a PD, v.č. D.1.1 ASŘ | [14 empty] | VV | 2 | 1 | True | 0 | ROZPOCET
| VV |  | 1.NP, m.č. 104 drážka pro ZTI | [14 empty] | VV | 2 | 1 | True | 0 | ROZPOCET
| VV |  | 3,500 |  | 3.5 | [12 empty] | VV | 2 | 2 | True | 0 | ROZPOCET
| VV |  | fasáda drážka pro ZTI | [14 empty] | VV | 2 | 1 | True | 0 | ROZPOCET
| VV |  | 8,500 |  | 8.5 | [12 empty] | VV | 2 | 2 | True | 0 | ROZPOCET
| VV |  | Součet |  | 12 | [12 empty] | VV | 2 | 4 | True | 1 | ROZPOCET
186 | K | 974032169 | Vysekání rýh ve stěnách nebo příčkách z dutých cihel, tvárnic, desek z dutých cihel nebo tvárnic do hl. 150 mm a šířky Příplatek k ceně -2167 za každých dalších 100 mm šířky rýhy hl. do 150 mm | m | 3.5 |  | 0 | CS ÚRS 2024 02 |  | základní |  | 0 | 0 | 0 | 0.022 | 0.077 | 4 | K | 2 |  |  |  | ROZPOCET | [5 empty] | 0 | 0 | 0 | 0 | 0 | 1 | 0 | 4 | 2015521769
| Online PSC |  | https://podminky.urs.cz/item/CS_URS_2024_02/974032169 | [14 empty] | Online PSC | 2
| VV |  | dle TZ a PD, v.č. D.1.1 ASŘ | [14 empty] | VV | 2 | 1 | True | 0 | ROZPOCET
| VV |  | 1.NP, m.č. 104 drážka pro ZTI | [14 empty] | VV | 2 | 1 | True | 0 | ROZPOCET
| VV |  | 3,500 |  | 3.5 | [12 empty] | VV | 2 | 2 | True | 1 | ROZPOCET
187 | K | 977151122 | Jádrové vrty diamantovými korunkami do stavebních materiálů (železobetonu, betonu, cihel, obkladů, dlažeb, kamene) průměru přes 120 do 130 mm | m | 0.9 |  | 0 | CS ÚRS 2024 02 |  | základní |  | 0 | 0.00142 | 0.001278 | 0.029 | 0.0261 | 4 | K | 2 |  |  |  | ROZPOCET | [5 empty] | 0 | 0 | 0 | 0 | 0 | 1 | 0 | 4 | -504669839
| Online PSC |  | https://podminky.urs.cz/item/CS_URS_2024_02/977151122 | [14 empty] | Online PSC | 2
| VV |  | dle TZ a PD, v.č. D.1.1 ASŘ | [14 empty] | VV | 2 | 1 | True | 0 | ROZPOCET
| VV |  | prostupy, m.č... | [14 empty] | VV | 2 | 1 | True | 0 | ROZPOCET
| VV |  | "213/202 VZT pr. 120 mm" 0,150*2 |  | 0.3 | [12 empty] | VV | 2 | 2 | True | 0 | ROZPOCET
| VV |  | "211/202 VZT pr. 120 mm" 0,150*2 |  | 0.3 | [12 empty] | VV | 2 | 2 | True | 0 | ROZPOCET
| VV |  | "212 VZT pr. 120 mm" 0,150*1 |  | 0.15 | [12 empty] | VV | 2 | 2 | True | 0 | ROZPOCET
| VV |  | "204/203 VZT pr. 120 mm" 0,150*1 |  | 0.15 | [12 empty] | VV | 2 | 2 | True | 0 | ROZPOCET
| VV |  | Součet |  | 0.9 | [12 empty] | VV | 2 | 4 | True | 1 | ROZPOCET
188 | K | 977151123 | Jádrové vrty diamantovými korunkami do stavebních materiálů (železobetonu, betonu, cihel, obkladů, dlažeb, kamene) průměru přes 130 do 150 mm | m | 2.38 |  | 0 | CS ÚRS 2024 02 |  | základní |  | 0 | 0.00147 | 0.0034986 | 0.039 | 0.09282 | 4 | K | 2 |  |  |  | ROZPOCET | [5 empty] | 0 | 0 | 0 | 0 | 0 | 1 | 0 | 4 | 1933655701
| Online PSC |  | https://podminky.urs.cz/item/CS_URS_2024_02/977151123 | [14 empty] | Online PSC | 2
| VV |  | dle TZ a PD, v.č. D.1.1 ASŘ | [14 empty] | VV | 2 | 1 | True | 0 | ROZPOCET
| VV |  | prostupy, m.č... | [14 empty] | VV | 2 | 1 | True | 0 | ROZPOCET
| VV |  | "120, 121/ext VZT pr. 140 mm" 0,550*2 |  | 1.1 | [12 empty] | VV | 2 | 2 | True | 0 | ROZPOCET
| VV |  | "105, 106, 108/107 VZT pr. 140 mm" 0,150*3 |  | 0.45 | [12 empty] | VV | 2 | 2 | True | 0 | ROZPOCET
| VV |  | "108/126 VZT pr. 140 mm" 0,380 |  | 0.38 | [12 empty] | VV | 2 | 2 | True | 0 | ROZPOCET
| VV |  | "204, 206/205 VZT pr. 140 mm" 0,150*3 |  | 0.45 | [12 empty] | VV | 2 | 2 | True | 0 | ROZPOCET
| VV |  | Součet |  | 2.38 | [12 empty] | VV | 2 | 4 | True | 1 | ROZPOCET
189 | K | 977151124 | Jádrové vrty diamantovými korunkami do stavebních materiálů (železobetonu, betonu, cihel, obkladů, dlažeb, kamene) průměru přes 150 do 180 mm | m | 0.15 |  | 0 | CS ÚRS 2024 02 |  | základní |  | 0 | 0.00244 | 0.000366 | 0.056 | 0.0084 | 4 | K | 2 |  |  |  | ROZPOCET | [5 empty] | 0 | 0 | 0 | 0 | 0 | 1 | 0 | 4 | 926506236
| Online PSC |  | https://podminky.urs.cz/item/CS_URS_2024_02/977151124 | [14 empty] | Online PSC | 2
| VV |  | dle TZ a PD, v.č. D.1.1 ASŘ | [14 empty] | VV | 2 | 1 | True | 0 | ROZPOCET
| VV |  | prostupy, m.č... | [14 empty] | VV | 2 | 1 | True | 0 | ROZPOCET
| VV |  | "115/116 VZT pr. 180 mm" 0,150 |  | 0.15 | [12 empty] | VV | 2 | 2 | True | 1 | ROZPOCET
190 | K | 977151126 | Jádrové vrty diamantovými korunkami do stavebních materiálů (železobetonu, betonu, cihel, obkladů, dlažeb, kamene) průměru přes 200 do 225 mm | m | 0.3 |  | 0 | CS ÚRS 2024 02 |  | základní |  | 0 | 0.0031 | 0.00093 | 0.087 | 0.0261 | 4 | K | 2 |  |  |  | ROZPOCET | [5 empty] | 0 | 0 | 0 | 0 | 0 | 1 | 0 | 4 | -137926245
| Online PSC |  | https://podminky.urs.cz/item/CS_URS_2024_02/977151126 | [14 empty] | Online PSC | 2
| VV |  | dle TZ a PD, v.č. D.1.1 ASŘ | [14 empty] | VV | 2 | 1 | True | 0 | ROZPOCET
| VV |  | prostupy, m.č... | [14 empty] | VV | 2 | 1 | True | 0 | ROZPOCET
| VV |  | "108, 109/110 VZT pr. 220 mm" 0,150*2 |  | 0.3 | [12 empty] | VV | 2 | 2 | True | 1 | ROZPOCET
191 | K | 977151127 | Jádrové vrty diamantovými korunkami do stavebních materiálů (železobetonu, betonu, cihel, obkladů, dlažeb, kamene) průměru přes 225 do 250 mm | m | 0.3 |  | 0 | CS ÚRS 2024 02 |  | základní |  | 0 | 0.0033 | 0.00099 | 0.11 | 0.033 | 4 | K | 2 |  |  |  | ROZPOCET | [5 empty] | 0 | 0 | 0 | 0 | 0 | 1 | 0 | 4 | -609189937
| Online PSC |  | https://podminky.urs.cz/item/CS_URS_2024_02/977151127 | [14 empty] | Online PSC | 2
| VV |  | dle TZ a PD, v.č. D.1.1 ASŘ | [14 empty] | VV | 2 | 1 | True | 0 | ROZPOCET
| VV |  | prostupy, m.č... | [14 empty] | VV | 2 | 1 | True | 0 | ROZPOCET
| VV |  | "112/111, 114 VZT pr. 240 mm" 0,150*2 |  | 0.3 | [12 empty] | VV | 2 | 2 | True | 1 | ROZPOCET
192 | K | 977151128 | Jádrové vrty diamantovými korunkami do stavebních materiálů (železobetonu, betonu, cihel, obkladů, dlažeb, kamene) průměru přes 250 do 300 mm | m | 0.6 |  | 0 | CS ÚRS 2024 02 |  | základní |  | 0 | 0.0036 | 0.00216 | 0.16 | 0.096 | 4 | K | 2 |  |  |  | ROZPOCET | [5 empty] | 0 | 0 | 0 | 0 | 0 | 1 | 0 | 4 | -1757097444
| Online PSC |  | https://podminky.urs.cz/item/CS_URS_2024_02/977151128 | [14 empty] | Online PSC | 2
| VV |  | dle TZ a PD, v.č. D.1.1 ASŘ | [14 empty] | VV | 2 | 1 | True | 0 | ROZPOCET
| VV |  | prostupy, m.č... | [14 empty] | VV | 2 | 1 | True | 0 | ROZPOCET
| VV |  | "112, 113/111 VZT pr. 265 mm" 0,150*2 |  | 0.3 | [12 empty] | VV | 2 | 2 | True | 0 | ROZPOCET
| VV |  | "109/110 VZT pr. 280 mm" 0,150 |  | 0.15 | [12 empty] | VV | 2 | 2 | True | 0 | ROZPOCET
| VV |  | "109/107 VZT pr. 280 mm" 0,150 |  | 0.15 | [12 empty] | VV | 2 | 2 | True | 0 | ROZPOCET
| VV |  | Součet |  | 0.6 | [12 empty] | VV | 2 | 4 | True | 1 | ROZPOCET
193 | K | 993111111 | Dovoz a odvoz lešení včetně naložení a složení řadového, na vzdálenost do 10 km | m2 | 2112 |  | 0 | CS ÚRS 2024 02 |  | základní |  | 0 | 0 | 0 | 0 | 0 | 4 | K | 2 |  |  |  | ROZPOCET | [5 empty] | 0 | 0 | 0 | 0 | 0 | 1 | 0 | 4 | -372666146
| Online PSC |  | https://podminky.urs.cz/item/CS_URS_2024_02/993111111 | [14 empty] | Online PSC | 2
194 | K | 993111119 | Dovoz a odvoz lešení včetně naložení a složení řadového, na vzdálenost Příplatek k ceně za každých dalších i započatých 10 km přes 10 km | m2 | 4224 |  | 0 | CS ÚRS 2024 02 |  | základní |  | 0 | 0 | 0 | 0 | 0 | 4 | K | 2 |  |  |  | ROZPOCET | [5 empty] | 0 | 0 | 0 | 0 | 0 | 1 | 0 | 4 | 237019772
| Online PSC |  | https://podminky.urs.cz/item/CS_URS_2024_02/993111119 | [14 empty] | Online PSC | 2
| VV |  | 2112*2 'Přepočtené koeficientem množství |  | 4224 | [12 empty] | VV | 2 | 2 | False | 1 | ROZPOCET
195 | K | 993121111 | Dovoz a odvoz lešení včetně naložení a složení prostorového lehkého, na vzdálenost do 10 km | m3 | 135.168 |  | 0 | CS ÚRS 2024 02 |  | základní |  | 0 | 0 | 0 | 0 | 0 | 4 | K | 2 |  |  |  | ROZPOCET | [5 empty] | 0 | 0 | 0 | 0 | 0 | 1 | 0 | 4 | 1290248707
| Online PSC |  | https://podminky.urs.cz/item/CS_URS_2024_02/993121111 | [14 empty] | Online PSC | 2
| VV |  | "pojízdné věže" 1,600*3,200*6,600*4 |  | 135.168 | [12 empty] | VV | 2 | 2 | True | 1 | ROZPOCET
196 | K | 993121119 | Dovoz a odvoz lešení včetně naložení a složení prostorového lehkého, na vzdálenost Příplatek k ceně za každých dalších i započatých 10 km přes 10 km | m3 | 270.336 |  | 0 | CS ÚRS 2024 02 |  | základní |  | 0 | 0 | 0 | 0 | 0 | 4 | K | 2 |  |  |  | ROZPOCET | [5 empty] | 0 | 0 | 0 | 0 | 0 | 1 | 0 | 4 | -1507113602
| Online PSC |  | https://podminky.urs.cz/item/CS_URS_2024_02/993121119 | [14 empty] | Online PSC | 2
| VV |  | 135,168*2 'Přepočtené koeficientem množství |  | 270.336 | [12 empty] | VV | 2 | 2 | False | 1 | ROZPOCET
197 | K | 99-001R | D+M piktogramů a informačních tabulek | kpl | 1 |  | 0 |  |  | základní |  | 0 | 0 | 0 | 0 | 0 | 4 | K | 2 |  |  |  | ROZPOCET | [5 empty] | 0 | 0 | 0 | 0 | 0 | 1 | 0 | 4 | -554390768
| VV |  | dle TZ a PD, v.č. D.1.1 ASŘ , INT | [14 empty] | VV | 2 | 1 | True | 0 | ROZPOCET
| VV |  | -dodávka a montáž informačních polepů dveří výšky 1000 mm a 50 mm - podrobně viz projekt interiéru | [14 empty] | VV | 2 | 1 | True | 0 | ROZPOCET
| VV |  | -dodávka a montáž piktogramů, informačních, výstražných, únikových a dalších tabulek v objektu | [14 empty] | VV | 2 | 1 | True | 0 | ROZPOCET
| VV |  | 1 |  | 1 | [12 empty] | VV | 2 | 2 | True | 1 | ROZPOCET
198 | K | 99-002R | D+M požárních ucpávek | kpl | 1 |  | 0 |  |  | základní |  | 0 | 0 | 0 | 0 | 0 | 262144 | K | 2 |  |  |  | ROZPOCET | [5 empty] | 0 | 0 | 0 | 0 | 0 | 1 | 0 | 262144 | -1204596691
| D | 997 | Přesun sutě |  |  |  | 0 |  |  |  |  | 0 |  | 0 |  | 0 | 1 | D | 1 |  |  |  | ROZPOCET | [11 empty] | 0
199 | K | 997013113 | Vnitrostaveništní doprava suti a vybouraných hmot vodorovně do 50 m s naložením základní pro budovy a haly výšky přes 9 do 12 m | t | 5.27 |  | 0 | CS ÚRS 2024 02 |  | základní |  | 0 | 0 | 0 | 0 | 0 | 4 | K | 2 |  |  |  | ROZPOCET | [5 empty] | 0 | 0 | 0 | 0 | 0 | 1 | 0 | 4 | 25792186
| Online PSC |  | https://podminky.urs.cz/item/CS_URS_2024_02/997013113 | [14 empty] | Online PSC | 2
200 | K | 997013219 | Vnitrostaveništní doprava suti a vybouraných hmot vodorovně do 50 m s naložením Příplatek k cenám -3111 až -3217 za zvětšenou vodorovnou dopravu přes vymezenou dopravní vzdálenost za každých dalších započatých 10 m | t | 5.27 |  | 0 | CS ÚRS 2024 02 |  | základní |  | 0 | 0 | 0 | 0 | 0 | 4 | K | 2 |  |  |  | ROZPOCET | [5 empty] | 0 | 0 | 0 | 0 | 0 | 1 | 0 | 4 | -2078959748
| Online PSC |  | https://podminky.urs.cz/item/CS_URS_2024_02/997013219 | [14 empty] | Online PSC | 2
201 | K | 997013501 | Odvoz suti a vybouraných hmot na skládku nebo meziskládku se složením, na vzdálenost do 1 km | t | 5.27 |  | 0 | CS ÚRS 2024 02 |  | základní |  | 0 | 0 | 0 | 0 | 0 | 4 | K | 2 |  |  |  | ROZPOCET | [5 empty] | 0 | 0 | 0 | 0 | 0 | 1 | 0 | 4 | -2031345835
| Online PSC |  | https://podminky.urs.cz/item/CS_URS_2024_02/997013501 | [14 empty] | Online PSC | 2
202 | K | 997013509 | Odvoz suti a vybouraných hmot na skládku nebo meziskládku se složením, na vzdálenost Příplatek k ceně za každý další započatý 1 km přes 1 km | t | 110.67 |  | 0 | CS ÚRS 2024 02 |  | základní |  | 0 | 0 | 0 | 0 | 0 | 4 | K | 2 |  |  |  | ROZPOCET | [5 empty] | 0 | 0 | 0 | 0 | 0 | 1 | 0 | 4 | -83883064
| Online PSC |  | https://podminky.urs.cz/item/CS_URS_2024_02/997013509 | [14 empty] | Online PSC | 2
| VV |  | 5,27*21 'Přepočtené koeficientem množství |  | 110.67 | [12 empty] | VV | 2 | 2 | False | 1 | ROZPOCET
203 | K | 997013631 | Poplatek za uložení stavebního odpadu na skládce (skládkovné) směsného stavebního a demoličního zatříděného do Katalogu odpadů pod kódem 17 09 04 | t | 5.27 |  | 0 | CS ÚRS 2024 02 |  | základní |  | 0 | 0 | 0 | 0 | 0 | 4 | K | 2 |  |  |  | ROZPOCET | [5 empty] | 0 | 0 | 0 | 0 | 0 | 1 | 0 | 4 | 1545975996
| Online PSC |  | https://podminky.urs.cz/item/CS_URS_2024_02/997013631 | [14 empty] | Online PSC | 2
| D | 998 | Přesun hmot |  |  |  | 0 |  |  |  |  | 0 |  | 0 |  | 0 | 1 | D | 1 |  |  |  | ROZPOCET | [11 empty] | 0
204 | K | 998011002 | Přesun hmot pro budovy občanské výstavby, bydlení, výrobu a služby s nosnou svislou konstrukcí zděnou z cihel, tvárnic nebo kamene vodorovná dopravní vzdálenost do 100 m základní pro budovy výšky přes 6 do 12 m | t | 5348.071 |  | 0 | CS ÚRS 2024 02 |  | základní |  | 0 | 0 | 0 | 0 | 0 | 4 | K | 2 |  |  |  | ROZPOCET | [5 empty] | 0 | 0 | 0 | 0 | 0 | 1 | 0 | 4 | 2012272497
| Online PSC |  | https://podminky.urs.cz/item/CS_URS_2024_02/998011002 | [14 empty] | Online PSC | 2
| D | PSV | Práce a dodávky PSV |  |  |  | 0 |  |  |  |  | 0 |  | 270.2387 |  | 0 | 2 | D | 0 |  |  |  | ROZPOCET | [11 empty] | 0
| D | 711 | Izolace proti vodě, vlhkosti a plynům |  |  |  | 0 |  |  |  |  | 0 |  | 22.922 |  | 0 | 2 | D | 1 |  |  |  | ROZPOCET | [11 empty] | 0
205 | K | 711111001 | Provedení izolace proti zemní vlhkosti natěradly a tmely za studena na ploše vodorovné V nátěrem penetračním | m2 | 1630 |  | 0 | CS ÚRS 2024 02 |  | základní |  | 0 | 0 | 0 | 0 | 0 | 16 | K | 2 |  |  |  | ROZPOCET | [5 empty] | 0 | 0 | 0 | 0 | 0 | 1 | 0 | 16 | 1743078890
| Online PSC |  | https://podminky.urs.cz/item/CS_URS_2024_02/711111001 | [14 empty] | Online PSC | 2
| VV |  | dle TZ a PD, v.č. D.1.1 ASŘ | [14 empty] | VV | 2 | 1 | True | 0 | ROZPOCET
| VV |  | skladba PD2-PD7, odměřeno z DWG | [14 empty] | VV | 2 | 1 | True | 0 | ROZPOCET
| VV |  | "podkladní ŽB deska" 1630,000 |  | 1630 | [12 empty] | VV | 2 | 2 | True | 1 | ROZPOCET
206 | M | 11163150 | lak penetrační asfaltový | t | 0.489 |  | 0 | CS ÚRS 2024 02 |  | základní |  | 0 | 1 | 0.489 | 0 | 0 | 32 | M | 2 |  |  |  | ROZPOCET | [5 empty] | 0 | 0 | 0 | 0 | 0 | 1 | 0 | 16 | 860591788
| VV |  | 1630*0,0003 'Přepočtené koeficientem množství |  | 0.489 | [12 empty] | VV | 2 | 2 | False | 1 | ROZPOCET
207 | K | 711112001 | Provedení izolace proti zemní vlhkosti natěradly a tmely za studena na ploše svislé S nátěrem penetračním | m2 | 176 |  | 0 | CS ÚRS 2024 02 |  | základní |  | 0 | 0 | 0 | 0 | 0 | 16 | K | 2 |  |  |  | ROZPOCET | [5 empty] | 0 | 0 | 0 | 0 | 0 | 1 | 0 | 16 | -222092467
| Online PSC |  | https://podminky.urs.cz/item/CS_URS_2024_02/711112001 | [14 empty] | Online PSC | 2
| VV |  | dle TZ a PD, v.č. D.1.1 ASŘ | [14 empty] | VV | 2 | 1 | True | 0 | ROZPOCET
| VV |  | skladba ZS1, ZS2 - pod TI XPS, resp. asfaltovou lepící hmotu | [14 empty] | VV | 2 | 1 | True | 0 | ROZPOCET
| VV |  | "HI základů tělocvična" 110,000*0,700 |  | 77 | [12 empty] | VV | 2 | 2 | True | 0 | ROZPOCET
| VV |  | "HI základů zázemí a vstup" (54,000+12,000)*1,500 |  | 99 | [12 empty] | VV | 2 | 2 | True | 0 | ROZPOCET
| VV |  | Součet |  | 176 | [12 empty] | VV | 2 | 4 | True | 1 | ROZPOCET
208 | M | 11163150 | lak penetrační asfaltový | t | 0.06 |  | 0 | CS ÚRS 2024 02 |  | základní |  | 0 | 1 | 0.06 | 0 | 0 | 32 | M | 2 |  |  |  | ROZPOCET | [5 empty] | 0 | 0 | 0 | 0 | 0 | 1 | 0 | 16 | -710598543
| VV |  | 176*0,00034 'Přepočtené koeficientem množství |  | 0.06 | [12 empty] | VV | 2 | 2 | False | 1 | ROZPOCET
209 | K | 711113127 | Izolace proti zemní vlhkosti natěradly a tmely za studena na ploše svislé S těsnicí stěrkou jednosložkovu na bázi cementu | m2 | 134.2 |  | 0 | CS ÚRS 2024 02 |  | základní |  | 0 | 0.0035 | 0.4697 | 0 | 0 | 16 | K | 2 |  |  |  | ROZPOCET | [5 empty] | 0 | 0 | 0 | 0 | 0 | 1 | 0 | 16 | 1544911110
| Online PSC |  | https://podminky.urs.cz/item/CS_URS_2024_02/711113127 | [14 empty] | Online PSC | 2
| VV |  | dle TZ a PD, v.č. D.1.1 ASŘ | [14 empty] | VV | 2 | 1 | True | 0 | ROZPOCET
| VV |  | skladba ZS2 - sokl pod terénem - pod nopovou folii | [14 empty] | VV | 2 | 1 | True | 0 | ROZPOCET
| VV |  | "tělocvična" 110,000*0,500 |  | 55 | [12 empty] | VV | 2 | 2 | True | 0 | ROZPOCET
| VV |  | "zázemí a vstup" (54,000+12,000)*1,200 |  | 79.2 | [12 empty] | VV | 2 | 2 | True | 0 | ROZPOCET
| VV |  | Součet |  | 134.2 | [12 empty] | VV | 2 | 4 | True | 1 | ROZPOCET
210 | K | 711141559 | Provedení izolace proti zemní vlhkosti pásy přitavením NAIP na ploše vodorovné V | m2 | 3260 |  | 0 | CS ÚRS 2024 02 |  | základní |  | 0 | 0.0004 | 1.304 | 0 | 0 | 16 | K | 2 |  |  |  | ROZPOCET | [5 empty] | 0 | 0 | 0 | 0 | 0 | 1 | 0 | 16 | -53036142
| Online PSC |  | https://podminky.urs.cz/item/CS_URS_2024_02/711141559 | [14 empty] | Online PSC | 2
| VV |  | dle TZ a PD, v.č. D.1.1 ASŘ | [14 empty] | VV | 2 | 1 | True | 0 | ROZPOCET
| VV |  | skladba PD2-PD7, odměřeno z DWG | [14 empty] | VV | 2 | 1 | True | 0 | ROZPOCET
| VV |  | "podkladní ŽB deska" 1630,000*2 |  | 3260 | [12 empty] | VV | 2 | 2 | True | 1 | ROZPOCET
211 | M | 62853004 | pás asfaltový natavitelný modifikovaný SBS s vložkou ze skleněné tkaniny a spalitelnou PE fólií nebo jemnozrnným minerálním posypem na horním povrchu tl 4,0mm | m2 | 3799.53 |  | 0 | CS ÚRS 2024 02 |  | základní |  | 0 | 0.0054 | 20.5175 | 0 | 0 | 32 | M | 2 |  |  |  | ROZPOCET | [5 empty] | 0 | 0 | 0 | 0 | 0 | 1 | 0 | 16 | 670876343
| VV |  | 3260*1,1655 'Přepočtené koeficientem množství |  | 3799.53 | [12 empty] | VV | 2 | 2 | False | 1 | ROZPOCET
212 | K | 711161212 | Izolace proti zemní vlhkosti a beztlakové vodě nopovými fóliemi na ploše svislé S vrstva ochranná, odvětrávací a drenážní výška nopku 8,0 mm, tl. fólie do 0,6 mm | m2 | 134.2 |  | 0 | CS ÚRS 2024 02 |  | základní |  | 0 | 0.0004 | 0.05368 | 0 | 0 | 16 | K | 2 |  |  |  | ROZPOCET | [5 empty] | 0 | 0 | 0 | 0 | 0 | 1 | 0 | 16 | 622646120
| Online PSC |  | https://podminky.urs.cz/item/CS_URS_2024_02/711161212 | [14 empty] | Online PSC | 2
| VV |  | dle TZ a PD, v.č. D.1.1 ASŘ | [14 empty] | VV | 2 | 1 | True | 0 | ROZPOCET
| VV |  | skladba ZS2 - sokl pod terénem | [14 empty] | VV | 2 | 1 | True | 0 | ROZPOCET
| VV |  | "tělocvična" 110,000*0,500 |  | 55 | [12 empty] | VV | 2 | 2 | True | 0 | ROZPOCET
| VV |  | "zázemí a vstup" (54,000+12,000)*1,200 |  | 79.2 | [12 empty] | VV | 2 | 2 | True | 0 | ROZPOCET
| VV |  | Součet |  | 134.2 | [12 empty] | VV | 2 | 4 | True | 1 | ROZPOCET
213 | K | 711161383 | Izolace proti zemní vlhkosti a beztlakové vodě nopovými fóliemi ostatní ukončení izolace lištou | m | 176 |  | 0 | CS ÚRS 2024 02 |  | základní |  | 0 | 0.00016 | 0.02816 | 0 | 0 | 16 | K | 2 |  |  |  | ROZPOCET | [5 empty] | 0 | 0 | 0 | 0 | 0 | 1 | 0 | 16 | -492852275
| Online PSC |  | https://podminky.urs.cz/item/CS_URS_2024_02/711161383 | [14 empty] | Online PSC | 2
| VV |  | dle TZ a PD, v.č. D.1.1 ASŘ | [14 empty] | VV | 2 | 1 | True | 0 | ROZPOCET
| VV |  | skladba ZS2 - sokl pod terénem | [14 empty] | VV | 2 | 1 | True | 0 | ROZPOCET
| VV |  | "tělocvična" 110,000 |  | 110 | [12 empty] | VV | 2 | 2 | True | 0 | ROZPOCET
| VV |  | "zázemí a vstup" 54,000+12,000 |  | 66 | [12 empty] | VV | 2 | 2 | True | 0 | ROZPOCET
| VV |  | Součet |  | 176 | [12 empty] | VV | 2 | 4 | True | 1 | ROZPOCET
214 | K | 998711102 | Přesun hmot pro izolace proti vodě, vlhkosti a plynům stanovený z hmotnosti přesunovaného materiálu vodorovná dopravní vzdálenost do 50 m základní v objektech výšky přes 6 do 12 m | t | 22.922 |  | 0 | CS ÚRS 2024 02 |  | základní |  | 0 | 0 | 0 | 0 | 0 | 16 | K | 2 |  |  |  | ROZPOCET | [5 empty] | 0 | 0 | 0 | 0 | 0 | 1 | 0 | 16 | -552809403
| Online PSC |  | https://podminky.urs.cz/item/CS_URS_2024_02/998711102 | [14 empty] | Online PSC | 2
215 | K | 998711192 | Přesun hmot pro izolace proti vodě, vlhkosti a plynům stanovený z hmotnosti přesunovaného materiálu vodorovná dopravní vzdálenost do 50 m Příplatek k cenám za zvětšený přesun přes vymezenou vodorovnou dopravní vzdálenost do 100 m | t | 22.922 |  | 0 | CS ÚRS 2024 02 |  | základní |  | 0 | 0 | 0 | 0 | 0 | 16 | K | 2 |  |  |  | ROZPOCET | [5 empty] | 0 | 0 | 0 | 0 | 0 | 1 | 0 | 16 | -601670604
| Online PSC |  | https://podminky.urs.cz/item/CS_URS_2024_02/998711192 | [14 empty] | Online PSC | 2
| D | 712 | Povlakové krytiny |  |  |  | 0 |  |  |  |  | 0 |  | 138.1454 |  | 0 | 2 | D | 1 |  |  |  | ROZPOCET | [11 empty] | 0
216 | K | 712311101 | Provedení povlakové krytiny střech plochých do 10° natěradly a tmely za studena nátěrem lakem penetračním nebo asfaltovým | m2 | 306 |  | 0 | CS ÚRS 2024 02 |  | základní |  | 0 | 0 | 0 | 0 | 0 | 16 | K | 2 |  |  |  | ROZPOCET | [5 empty] | 0 | 0 | 0 | 0 | 0 | 1 | 0 | 16 | -914055559
| Online PSC |  | https://podminky.urs.cz/item/CS_URS_2024_02/712311101 | [14 empty] | Online PSC | 2
| VV |  | dle TZ a PD, v.č. D.1.1 ASŘ | [14 empty] | VV | 2 | 1 | True | 0 | ROZPOCET
| VV |  | S2 - SKLADBA STŘECHY NAD ZÁZEMÍM | [14 empty] | VV | 2 | 1 | True | 0 | ROZPOCET
| VV |  | "odměřeno z dwg" 293,000+13,000 |  | 306 | [12 empty] | VV | 2 | 2 | True | 1 | ROZPOCET
217 | M | 11163150 | lak penetrační asfaltový | t | 0.098 |  | 0 | CS ÚRS 2024 02 |  | základní |  | 0 | 1 | 0.098 | 0 | 0 | 32 | M | 2 |  |  |  | ROZPOCET | [5 empty] | 0 | 0 | 0 | 0 | 0 | 1 | 0 | 16 | -317959121
| VV |  | 306*0,00032 'Přepočtené koeficientem množství |  | 0.098 | [12 empty] | VV | 2 | 2 | False | 1 | ROZPOCET
218 | K | 712331111 | Provedení povlakové krytiny střech plochých do 10° pásy na sucho podkladní samolepící asfaltový pás | m2 | 1277.535 |  | 0 | CS ÚRS 2024 02 |  | základní |  | 0 | 0 | 0 | 0 | 0 | 16 | K | 2 |  |  |  | ROZPOCET | [5 empty] | 0 | 0 | 0 | 0 | 0 | 1 | 0 | 16 | -1115826075
| Online PSC |  | https://podminky.urs.cz/item/CS_URS_2024_02/712331111 | [14 empty] | Online PSC | 2
| VV |  | dle TZ a PD, v.č. D.1.1 ASŘ | [14 empty] | VV | 2 | 1 | True | 0 | ROZPOCET
| VV |  | S1 - SKLADBA STŘECHY NAD PLOCHOU TĚLOCVIČNY: VEGETAČNÍ (EXTENZIVNÍ) STŘECHA | [14 empty] | VV | 2 | 1 | True | 0 | ROZPOCET
| VV |  | 44,560*28,670 |  | 1277.535 | [12 empty] | VV | 2 | 2 | True | 1 | ROZPOCET
219 | M | 62853001 | pás asfaltový samolepicí modifikovaný SBS s vložkou ze skleněné tkaniny se spalitelnou fólií nebo jemnozrnným minerálním posypem nebo textilií na horním povrchu tl 4,0mm | m2 | 1488.967 |  | 0 | CS ÚRS 2024 02 |  | základní |  | 0 | 0.0048 | 7.147 | 0 | 0 | 32 | M | 2 |  |  |  | ROZPOCET | [5 empty] | 0 | 0 | 0 | 0 | 0 | 1 | 0 | 16 | 1653671828
| VV |  | 1277,535*1,1655 'Přepočtené koeficientem množství |  | 1488.967 | [12 empty] | VV | 2 | 2 | False | 1 | ROZPOCET
220 | K | 712341559 | Provedení povlakové krytiny střech plochých do 10° pásy přitavením NAIP v plné ploše | m2 | 1277.535 |  | 0 | CS ÚRS 2024 02 |  | základní |  | 0 | 0.00088 | 1.1242 | 0 | 0 | 16 | K | 2 |  |  |  | ROZPOCET | [5 empty] | 0 | 0 | 0 | 0 | 0 | 1 | 0 | 16 | -1598511082
| Online PSC |  | https://podminky.urs.cz/item/CS_URS_2024_02/712341559 | [14 empty] | Online PSC | 2
| VV |  | dle TZ a PD, v.č. D.1.1 ASŘ | [14 empty] | VV | 2 | 1 | True | 0 | ROZPOCET
| VV |  | S1 - SKLADBA STŘECHY NAD PLOCHOU TĚLOCVIČNY: VEGETAČNÍ (EXTENZIVNÍ) STŘECHA | [14 empty] | VV | 2 | 1 | True | 0 | ROZPOCET
| VV |  | 44,560*28,670 |  | 1277.535 | [12 empty] | VV | 2 | 2 | True | 1 | ROZPOCET
221 | M | 62855021 | pás asfaltový natavitelný modifikovaný SBS s vložkou z polyesterové rohože s odolností proti prorůstání kořínků a hrubozrnným břidličným posypem na horním povrchu tl 5,2mm | m2 | 1488.967 |  | 0 | CS ÚRS 2024 02 |  | základní |  | 0 | 0.0064 | 9.5294 | 0 | 0 | 32 | M | 2 |  |  |  | ROZPOCET | [5 empty] | 0 | 0 | 0 | 0 | 0 | 1 | 0 | 16 | -1106750076
| VV |  | 1277,535*1,1655 'Přepočtené koeficientem množství |  | 1488.967 | [12 empty] | VV | 2 | 2 | False | 1 | ROZPOCET
222 | K | 712341659 | Provedení povlakové krytiny střech plochých do 10° pásy přitavením NAIP bodově | m2 | 306 |  | 0 | CS ÚRS 2024 02 |  | základní |  | 0 | 0.00036 | 0.11016 | 0 | 0 | 16 | K | 2 |  |  |  | ROZPOCET | [5 empty] | 0 | 0 | 0 | 0 | 0 | 1 | 0 | 16 | -221207766
| Online PSC |  | https://podminky.urs.cz/item/CS_URS_2024_02/712341659 | [14 empty] | Online PSC | 2
| VV |  | dle TZ a PD, v.č. D.1.1 ASŘ | [14 empty] | VV | 2 | 1 | True | 0 | ROZPOCET
| VV |  | S2 - SKLADBA STŘECHY NAD ZÁZEMÍM | [14 empty] | VV | 2 | 1 | True | 0 | ROZPOCET
| VV |  | "odměřeno z dwg" 293,000+13,000 |  | 306 | [12 empty] | VV | 2 | 2 | True | 1 | ROZPOCET
223 | M | 62853004 | pás asfaltový natavitelný modifikovaný SBS s vložkou ze skleněné tkaniny a spalitelnou PE fólií nebo jemnozrnným minerálním posypem na horním povrchu tl 4,0mm | m2 | 356.643 |  | 0 | CS ÚRS 2024 02 |  | základní |  | 0 | 0.0054 | 1.9259 | 0 | 0 | 32 | M | 2 |  |  |  | ROZPOCET | [5 empty] | 0 | 0 | 0 | 0 | 0 | 1 | 0 | 16 | 2122432302
| VV |  | 306*1,1655 'Přepočtené koeficientem množství |  | 356.643 | [12 empty] | VV | 2 | 2 | False | 1 | ROZPOCET
224 | K | 712361701 | Provedení povlakové krytiny střech plochých do 10° fólií položenou volně s přilepením spojů | m2 | 1277.535 |  | 0 | CS ÚRS 2024 02 |  | základní |  | 0 | 0.00019 | 0.24273 | 0 | 0 | 16 | K | 2 |  |  |  | ROZPOCET | [5 empty] | 0 | 0 | 0 | 0 | 0 | 1 | 0 | 16 | 198761806
| Online PSC |  | https://podminky.urs.cz/item/CS_URS_2024_02/712361701 | [14 empty] | Online PSC | 2
| VV |  | dle TZ a PD, v.č. D.1.1 ASŘ | [14 empty] | VV | 2 | 1 | True | 0 | ROZPOCET
| VV |  | S1 - SKLADBA STŘECHY NAD PLOCHOU TĚLOCVIČNY: VEGETAČNÍ (EXTENZIVNÍ) STŘECHA | [14 empty] | VV | 2 | 1 | True | 0 | ROZPOCET
| VV |  | "parozábrana" 44,560*28,670 |  | 1277.535 | [12 empty] | VV | 2 | 2 | True | 1 | ROZPOCET
225 | M | 28329234 | fólie PE homogenní pro parotěsnou vrstvu zejména plochých střech tl 0,2mm | m2 | 1488.967 |  | 0 | CS ÚRS 2024 02 |  | základní |  | 0 | 0.00018 | 0.26801 | 0 | 0 | 32 | M | 2 |  |  |  | ROZPOCET | [5 empty] | 0 | 0 | 0 | 0 | 0 | 1 | 0 | 16 | -302952409
| VV |  | 1277,535*1,1655 'Přepočtené koeficientem množství |  | 1488.967 | [12 empty] | VV | 2 | 2 | False | 1 | ROZPOCET
226 | M | 28329291 | páska spojovací butylkaučuková oboustranně lepící parotěsných folií š 15mm | m | 500 |  | 0 | CS ÚRS 2024 02 |  | základní |  | 0 | 2e-05 | 0.01 | 0 | 0 | 32 | M | 2 |  |  |  | ROZPOCET | [5 empty] | 0 | 0 | 0 | 0 | 0 | 1 | 0 | 16 | -1305462160
227 | K | 712363115 | Provedení povlakové krytiny střech plochých do 10° fólií ostatní činnosti při pokládání hydroizolačních fólií (materiál ve specifikaci) zaizolování prostupů střešní rovinou kruhový průřez, průměr do 300 mm | kus | 37 |  | 0 | CS ÚRS 2024 02 |  | základní |  | 0 | 0.0075 | 0.2775 | 0 | 0 | 16 | K | 2 |  |  |  | ROZPOCET | [5 empty] | 0 | 0 | 0 | 0 | 0 | 1 | 0 | 16 | -854634511
| Online PSC |  | https://podminky.urs.cz/item/CS_URS_2024_02/712363115 | [14 empty] | Online PSC | 2
| VV |  | dle TZ a PD, v.č. D.1.1 ASŘ 407 Výpis ostatních výrobků | [14 empty] | VV | 2 | 1 | True | 0 | ROZPOCET
| VV |  | "OS/15 prostup pro kabely" 2 |  | 2 | [12 empty] | VV | 2 | 2 | True | 0 | ROZPOCET
| VV |  | dle TZ a PD, v.č. D.1.1 ASŘ | [14 empty] | VV | 2 | 1 | True | 0 | ROZPOCET
| VV |  | "kotvící bod U1, U3, U4" 20+7+6 |  | 33 | [12 empty] | VV | 2 | 2 | True | 0 | ROZPOCET
| VV |  | "výfuková hlavice VZT pr. 160 mm" 2 |  | 2 | [12 empty] | VV | 2 | 2 | True | 0 | ROZPOCET
| VV |  | Součet |  | 37 | [12 empty] | VV | 2 | 4 | True | 1 | ROZPOCET
228 | M | 28342067 | prostup pro kabely s integrovanou manžetou z PVC DN 100 | kus | 2 |  | 0 | CS ÚRS 2024 02 |  | základní |  | 0 | 0.00221 | 0.00442 | 0 | 0 | 32 | M | 2 |  |  |  | ROZPOCET | [5 empty] | 0 | 0 | 0 | 0 | 0 | 1 | 0 | 16 | -479572232
229 | M | 28342024 | manžeta těsnící pro prostupy hydroizolací z PVC otevřená kruhová vnitřní průměr 40-70 | kus | 33 |  | 0 | CS ÚRS 2024 02 |  | základní |  | 0 | 0.00012 | 0.00396 | 0 | 0 | 32 | M | 2 |  |  |  | ROZPOCET | [5 empty] | 0 | 0 | 0 | 0 | 0 | 1 | 0 | 16 | 2068583957
230 | M | 28342027 | manžeta těsnící pro prostupy hydroizolací z PVC otevřená kruhová vnitřní průměr 120-180 | kus | 2 |  | 0 | CS ÚRS 2024 02 |  | základní |  | 0 | 0.00034 | 0.00068 | 0 | 0 | 32 | M | 2 |  |  |  | ROZPOCET | [5 empty] | 0 | 0 | 0 | 0 | 0 | 1 | 0 | 16 | 950017205
231 | K | 712363122 | Provedení povlakové krytiny střech plochých do 10° fólií ostatní činnosti při pokládání hydroizolačních fólií (materiál ve specifikaci) zaizolování prostupů střešní rovinou provedení rohů a koutů izolačními tvarovkami horkovzdušným navařením | kus | 13 |  | 0 | CS ÚRS 2024 02 |  | základní |  | 0 | 0 | 0 | 0 | 0 | 16 | K | 2 |  |  |  | ROZPOCET | [5 empty] | 0 | 0 | 0 | 0 | 0 | 1 | 0 | 16 | -1048149492
| Online PSC |  | https://podminky.urs.cz/item/CS_URS_2024_02/712363122 | [14 empty] | Online PSC | 2
232 | M | 28322070 | roh vnitřní pro střešní fólie mPVC šedé | kus | 8 |  | 0 | CS ÚRS 2024 02 |  | základní |  | 0 | 0.0002 | 0.0016 | 0 | 0 | 32 | M | 2 |  |  |  | ROZPOCET | [5 empty] | 0 | 0 | 0 | 0 | 0 | 1 | 0 | 16 | 431317297
233 | M | 28322071 | roh vnější pro střešní fólie mPVC šedá | kus | 30 |  | 0 | CS ÚRS 2024 02 |  | základní |  | 0 | 0.0002 | 0.006 | 0 | 0 | 32 | M | 2 |  |  |  | ROZPOCET | [5 empty] | 0 | 0 | 0 | 0 | 0 | 1 | 0 | 16 | 1290793504
234 | K | 712363352 | Povlakové krytiny střech plochých do 10° z tvarovaných poplastovaných lišt pro mPVC vnitřní koutová lišta rš 100 mm | m | 541.6 |  | 0 | CS ÚRS 2024 02 |  | základní |  | 0 | 0.00115 | 0.62284 | 0 | 0 | 16 | K | 2 |  |  |  | ROZPOCET | [5 empty] | 0 | 0 | 0 | 0 | 0 | 1 | 0 | 16 | -316064062
| Online PSC |  | https://podminky.urs.cz/item/CS_URS_2024_02/712363352 | [14 empty] | Online PSC | 2
| VV |  | dle TZ a PD, v.č. D.1.1 ASŘ 405 Výpis klmp výrobků, 501 Detaily | [14 empty] | VV | 2 | 1 | True | 0 | ROZPOCET
| VV |  | střecha S2 | [14 empty] | VV | 2 | 1 | True | 0 | ROZPOCET
| VV |  | "K/08" 74,70*2 |  | 149.4 | [12 empty] | VV | 2 | 2 | True | 0 | ROZPOCET
| VV |  | "napojení střechy S2 na stěnu tělocvičny" 50,000*2 |  | 100 | [12 empty] | VV | 2 | 2 | True | 0 | ROZPOCET
| VV |  | střecha S1 | [14 empty] | VV | 2 | 1 | True | 0 | ROZPOCET
| VV |  | (44,380+28,670)*2*2 |  | 292.2 | [12 empty] | VV | 2 | 2 | True | 0 | ROZPOCET
| VV |  | Součet |  | 541.6 | [12 empty] | VV | 2 | 4 | True | 1 | ROZPOCET
235 | K | 712363353 | Povlakové krytiny střech plochých do 10° z tvarovaných poplastovaných lišt pro mPVC vnější koutová lišta rš 100 mm | m | 220.8 |  | 0 | CS ÚRS 2024 02 |  | základní |  | 0 | 0.00063 | 0.1391 | 0 | 0 | 16 | K | 2 |  |  |  | ROZPOCET | [5 empty] | 0 | 0 | 0 | 0 | 0 | 1 | 0 | 16 | -1888926647
| Online PSC |  | https://podminky.urs.cz/item/CS_URS_2024_02/712363353 | [14 empty] | Online PSC | 2
| VV |  | dle TZ a PD, v.č. D.1.1 ASŘ 405 Výpis klmp výrobků, 501 Detaily | [14 empty] | VV | 2 | 1 | True | 0 | ROZPOCET
| VV |  | střecha S2 | [14 empty] | VV | 2 | 1 | True | 0 | ROZPOCET
| VV |  | "K/08" 74,700 |  | 74.7 | [12 empty] | VV | 2 | 2 | True | 0 | ROZPOCET
| VV |  | střecha S1 | [14 empty] | VV | 2 | 1 | True | 0 | ROZPOCET
| VV |  | (44,380+28,670)*2 |  | 146.1 | [12 empty] | VV | 2 | 2 | True | 0 | ROZPOCET
| VV |  | Součet |  | 220.8 | [12 empty] | VV | 2 | 4 | True | 1 | ROZPOCET
236 | K | 712363354 | Povlakové krytiny střech plochých do 10° z tvarovaných poplastovaných lišt pro mPVC stěnová lišta vyhnutá rš 71 mm | m | 50 |  | 0 | CS ÚRS 2024 02 |  | základní |  | 0 | 0.00045 | 0.0225 | 0 | 0 | 16 | K | 2 |  |  |  | ROZPOCET | [5 empty] | 0 | 0 | 0 | 0 | 0 | 1 | 0 | 16 | -1813999045
| Online PSC |  | https://podminky.urs.cz/item/CS_URS_2024_02/712363354 | [14 empty] | Online PSC | 2
| VV |  | dle TZ a PD | [14 empty] | VV | 2 | 1 | True | 0 | ROZPOCET
| VV |  | "napojení střechy S2 na stěnu tělocvičny" 50,000 |  | 50 | [12 empty] | VV | 2 | 2 | True | 1 | ROZPOCET
237 | K | 712363384 | Povlakové krytiny střech plochých do 10° z tvarovaných poplastovaných lišt ostatní atypická výroba profilů o větší rš | m2 | 24.651 |  | 0 | CS ÚRS 2024 02 |  | základní |  | 0 | 0.01087 | 0.26796 | 0 | 0 | 16 | K | 2 |  |  |  | ROZPOCET | [5 empty] | 0 | 0 | 0 | 0 | 0 | 1 | 0 | 16 | 1027368254
| Online PSC |  | https://podminky.urs.cz/item/CS_URS_2024_02/712363384 | [14 empty] | Online PSC | 2
| VV |  | dle TZ a PD, v.č. D.1.1 ASŘ 405 Výpis klmp výrobků | [14 empty] | VV | 2 | 1 | True | 0 | ROZPOCET
| VV |  | "K/08 okapnice, r.š. 330 mm" 74,700*0,330 |  | 24.651 | [12 empty] | VV | 2 | 2 | True | 1 | ROZPOCET
238 | K | 712363604 | Provedení povlakové krytiny střech plochých do 10° z mechanicky kotvených hydroizolačních fólií včetně položení fólie a horkovzdušného svaření tl. tepelné izolace přes 240 mm budovy výšky do 18 m, kotvené do betonu vnitřní pole | m2 | 244.8 |  | 0 | CS ÚRS 2024 02 |  | základní |  | 0 | 0.00014 | 0.034272 | 0 | 0 | 16 | K | 2 |  |  |  | ROZPOCET | [5 empty] | 0 | 0 | 0 | 0 | 0 | 1 | 0 | 16 | -1458406999
| Online PSC |  | https://podminky.urs.cz/item/CS_URS_2024_02/712363604 | [14 empty] | Online PSC | 2
| VV |  | dle TZ a PD, v.č. D.1.1 ASŘ | [14 empty] | VV | 2 | 1 | True | 0 | ROZPOCET
| VV |  | S2 - SKLADBA STŘECHY NAD ZÁZEMÍM | [14 empty] | VV | 2 | 1 | True | 0 | ROZPOCET
| VV |  | "odměřeno z dwg" (293,000+13,000)*0,8 |  | 244.8 | [12 empty] | VV | 2 | 2 | True | 1 | ROZPOCET
239 | K | 712363605 | Provedení povlakové krytiny střech plochých do 10° z mechanicky kotvených hydroizolačních fólií včetně položení fólie a horkovzdušného svaření tl. tepelné izolace přes 240 mm budovy výšky do 18 m, kotvené do betonu krajní pole | m2 | 30.6 |  | 0 | CS ÚRS 2024 02 |  | základní |  | 0 | 0.00028 | 0.008568 | 0 | 0 | 16 | K | 2 |  |  |  | ROZPOCET | [5 empty] | 0 | 0 | 0 | 0 | 0 | 1 | 0 | 16 | 2028813283
| Online PSC |  | https://podminky.urs.cz/item/CS_URS_2024_02/712363605 | [14 empty] | Online PSC | 2
| VV |  | dle TZ a PD, v.č. D.1.1 ASŘ | [14 empty] | VV | 2 | 1 | True | 0 | ROZPOCET
| VV |  | S2 - SKLADBA STŘECHY NAD ZÁZEMÍM | [14 empty] | VV | 2 | 1 | True | 0 | ROZPOCET
| VV |  | "odměřeno z dwg" (293,000+13,000)*0,1 |  | 30.6 | [12 empty] | VV | 2 | 2 | True | 1 | ROZPOCET
240 | K | 712363606 | Provedení povlakové krytiny střech plochých do 10° z mechanicky kotvených hydroizolačních fólií včetně položení fólie a horkovzdušného svaření tl. tepelné izolace přes 240 mm budovy výšky do 18 m, kotvené do betonu rohové pole | m2 | 30.6 |  | 0 | CS ÚRS 2024 02 |  | základní |  | 0 | 0.00043 | 0.013158 | 0 | 0 | 16 | K | 2 |  |  |  | ROZPOCET | [5 empty] | 0 | 0 | 0 | 0 | 0 | 1 | 0 | 16 | -698130404
| Online PSC |  | https://podminky.urs.cz/item/CS_URS_2024_02/712363606 | [14 empty] | Online PSC | 2
| VV |  | dle TZ a PD, v.č. D.1.1 ASŘ | [14 empty] | VV | 2 | 1 | True | 0 | ROZPOCET
| VV |  | S2 - SKLADBA STŘECHY NAD ZÁZEMÍM | [14 empty] | VV | 2 | 1 | True | 0 | ROZPOCET
| VV |  | "odměřeno z dwg" (293,000+13,000)*0,1 |  | 30.6 | [12 empty] | VV | 2 | 2 | True | 1 | ROZPOCET
241 | M | 28322011 | fólie hydroizolační střešní mPVC mechanicky kotvená šedá tl 1,8mm | m2 | 356.643 |  | 0 | CS ÚRS 2024 02 |  | základní |  | 0 | 0.0022 | 0.78461 | 0 | 0 | 32 | M | 2 |  |  |  | ROZPOCET | [5 empty] | 0 | 0 | 0 | 0 | 0 | 1 | 0 | 16 | -128675074
| VV |  | S2 - SKLADBA STŘECHY NAD ZÁZEMÍM | [14 empty] | VV | 2 | 1 | True | 0 | ROZPOCET
| VV |  | 293,000+13,000 |  | 306 | [12 empty] | VV | 2 | 2 | True | 1 | ROZPOCET
| VV |  | 306*1,1655 'Přepočtené koeficientem množství |  | 356.643 | [12 empty] | VV | 2 | 2 | False | 1 | ROZPOCET
242 | K | 712391171 | Provedení povlakové krytiny střech plochých do 10° -ostatní práce provedení vrstvy textilní podkladní | m2 | 306 |  | 0 | CS ÚRS 2024 02 |  | základní |  | 0 | 0 | 0 | 0 | 0 | 16 | K | 2 |  |  |  | ROZPOCET | [5 empty] | 0 | 0 | 0 | 0 | 0 | 1 | 0 | 16 | -1035455552
| Online PSC |  | https://podminky.urs.cz/item/CS_URS_2024_02/712391171 | [14 empty] | Online PSC | 2
| VV |  | dle TZ a PD, v.č. D.1.1 ASŘ | [14 empty] | VV | 2 | 1 | True | 0 | ROZPOCET
| VV |  | S2 - SKLADBA STŘECHY NAD ZÁZEMÍM | [14 empty] | VV | 2 | 1 | True | 0 | ROZPOCET
| VV |  | "odměřeno z dwg" 293,000+13,000 |  | 306 | [12 empty] | VV | 2 | 2 | True | 1 | ROZPOCET
243 | M | 69311226 | geotextilie netkaná separační, ochranná, filtrační, drenážní PES 150g/m2 | m2 | 353.43 |  | 0 | CS ÚRS 2024 02 |  | základní |  | 0 | 0.00015 | 0.053014 | 0 | 0 | 32 | M | 2 |  |  |  | ROZPOCET | [5 empty] | 0 | 0 | 0 | 0 | 0 | 1 | 0 | 16 | -2069004927
| VV |  | 306*1,155 'Přepočtené koeficientem množství |  | 353.43 | [12 empty] | VV | 2 | 2 | False | 1 | ROZPOCET
244 | K | 712771203 | Provedení drenážní vrstvy vegetační střechy z kameniva, tloušťky násypu přes 100 do 200 mm, sklon střechy do 5° | m2 | 127.392 |  | 0 | CS ÚRS 2024 02 |  | základní |  | 0 | 0 | 0 | 0 | 0 | 16 | K | 2 |  |  |  | ROZPOCET | [5 empty] | 0 | 0 | 0 | 0 | 0 | 1 | 0 | 16 | 1156894614
| Online PSC |  | https://podminky.urs.cz/item/CS_URS_2024_02/712771203 | [14 empty] | Online PSC | 2
| VV |  | dle TZ a PD, v.č. D.1.1 ASŘ | [14 empty] | VV | 2 | 1 | True | 0 | ROZPOCET
| VV |  | S1 - SKLADBA STŘECHY NAD PLOCHOU TĚLOCVIČNY: VEGETAČNÍ (EXTENZIVNÍ) STŘECHA | [14 empty] | VV | 2 | 1 | True | 0 | ROZPOCET
| VV |  | (44,380+27,700)*2*0,400 |  | 57.664 | [12 empty] | VV | 2 | 2 | True | 0 | ROZPOCET
| VV |  | 43,580*0,800*2 |  | 69.728 | [12 empty] | VV | 2 | 2 | True | 0 | ROZPOCET
| VV |  | Součet |  | 127.392 | [12 empty] | VV | 2 | 4 | True | 1 | ROZPOCET
245 | M | 58333674 | kamenivo těžené hrubé frakce 16/32 | t | 29.05 |  | 0 | CS ÚRS 2024 02 |  | základní |  | 0 | 1 | 29.05 | 0 | 0 | 32 | M | 2 |  |  |  | ROZPOCET | [5 empty] | 0 | 0 | 0 | 0 | 0 | 1 | 0 | 16 | -701002115
| VV |  | 127,392*0,110 |  | 14.013 | [12 empty] | VV | 2 | 2 | True | 0 | ROZPOCET
| VV |  | "vpustě" 0,800*0,800*0,080*10 |  | 0.512 | [12 empty] | VV | 2 | 2 | True | 0 | ROZPOCET
| VV |  | Součet |  | 14.525 | [12 empty] | VV | 2 | 4 | True | 1 | ROZPOCET
| VV |  | 14,525*2 'Přepočtené koeficientem množství |  | 29.05 | [12 empty] | VV | 2 | 2 | False | 1 | ROZPOCET
246 | K | 712771221 | Provedení drenážní vrstvy vegetační střechy z plastových nopových fólií, výšky nopů do 25 mm, sklon střechy do 5° | m2 | 1277.535 |  | 0 | CS ÚRS 2024 02 |  | základní |  | 0 | 0 | 0 | 0 | 0 | 16 | K | 2 |  |  |  | ROZPOCET | [5 empty] | 0 | 0 | 0 | 0 | 0 | 1 | 0 | 16 | 2117799999
| Online PSC |  | https://podminky.urs.cz/item/CS_URS_2024_02/712771221 | [14 empty] | Online PSC | 2
| VV |  | dle TZ a PD, v.č. D.1.1 ASŘ | [14 empty] | VV | 2 | 1 | True | 0 | ROZPOCET
| VV |  | S1 - SKLADBA STŘECHY NAD PLOCHOU TĚLOCVIČNY: VEGETAČNÍ (EXTENZIVNÍ) STŘECHA | [14 empty] | VV | 2 | 1 | True | 0 | ROZPOCET
| VV |  | 44,560*28,670 |  | 1277.535 | [12 empty] | VV | 2 | 2 | True | 1 | ROZPOCET
247 | M | 28323026 | fólie profilovaná (nopová) perforovaná HDPE s nakašírovanou filtrační textilií s hydroakumulační a drenážní funkcí do vegetačních střech s výškou nopů do 30mm | m2 | 1408.482 |  | 0 | CS ÚRS 2024 02 |  | základní |  | 0 | 0.0008 | 1.1268 | 0 | 0 | 32 | M | 2 |  |  |  | ROZPOCET | [5 empty] | 0 | 0 | 0 | 0 | 0 | 1 | 0 | 16 | -1157561359
| VV |  | 1277,535*1,1025 'Přepočtené koeficientem množství |  | 1408.482 | [12 empty] | VV | 2 | 2 | False | 1 | ROZPOCET
248 | K | 712771255 | Provedení drenážní vrstvy vegetační střechy odvodnění osazením kontrolní šachty na střešní vpusť | kus | 10 |  | 0 | CS ÚRS 2024 02 |  | základní |  | 0 | 0 | 0 | 0 | 0 | 16 | K | 2 |  |  |  | ROZPOCET | [5 empty] | 0 | 0 | 0 | 0 | 0 | 1 | 0 | 16 | -1007473122
| Online PSC |  | https://podminky.urs.cz/item/CS_URS_2024_02/712771255 | [14 empty] | Online PSC | 2
| VV |  | dle TZ a PD, v.č. D.1.1 ASŘ 407 Výpis ostatních výrobků | [14 empty] | VV | 2 | 1 | True | 0 | ROZPOCET
| VV |  | "OS/16" 10 |  | 10 | [12 empty] | VV | 2 | 2 | True | 1 | ROZPOCET
249 | M | 69334337 | šachta kontrolní odvodnění vegetačních střech PA 400x400mm v 330mm | kus | 10 |  | 0 | CS ÚRS 2024 02 |  | základní |  | 0 | 0.0025 | 0.025 | 0 | 0 | 32 | M | 2 |  |  |  | ROZPOCET | [5 empty] | 0 | 0 | 0 | 0 | 0 | 1 | 0 | 16 | -1858392633
250 | K | 712771401 | Provedení vegetační vrstvy vegetační střechy ze substrátu, tloušťky do 100 mm, sklon střechy do 5° | m2 | 1137 |  | 0 | CS ÚRS 2024 02 |  | základní |  | 0 | 0 | 0 | 0 | 0 | 16 | K | 2 |  |  |  | ROZPOCET | [5 empty] | 0 | 0 | 0 | 0 | 0 | 1 | 0 | 16 | 897203812
| Online PSC |  | https://podminky.urs.cz/item/CS_URS_2024_02/712771401 | [14 empty] | Online PSC | 2
| VV |  | dle TZ a PD, v.č. D.1.1 ASŘ | [14 empty] | VV | 2 | 1 | True | 0 | ROZPOCET
| VV |  | S1 - SKLADBA STŘECHY NAD PLOCHOU TĚLOCVIČNY: VEGETAČNÍ (EXTENZIVNÍ) STŘECHA | [14 empty] | VV | 2 | 1 | True | 0 | ROZPOCET
| VV |  | "odměřeno z dwg" 1137,000 |  | 1137 | [12 empty] | VV | 2 | 2 | True | 1 | ROZPOCET
251 | M | 10321225 | substrát vegetačních střech extenzivní s nízkým obsahem organické složky | m3 | 90.96 |  | 0 | CS ÚRS 2024 02 |  | základní |  | 0 | 0.75 | 68.22 | 0 | 0 | 32 | M | 2 |  |  |  | ROZPOCET | [5 empty] | 0 | 0 | 0 | 0 | 0 | 1 | 0 | 16 | 120294120
| VV |  | "odměřeno z dwg" 1137,000*0,080 |  | 90.96 | [12 empty] | VV | 2 | 2 | True | 1 | ROZPOCET
252 | K | 712771521 | Založení vegetace vegetační střechy položením vegetační nebo trávníkové rohože, sklon střechy do 5° | m2 | 1137 |  | 0 | CS ÚRS 2024 02 |  | základní |  | 0 | 0 | 0 | 0 | 0 | 16 | K | 2 |  |  |  | ROZPOCET | [5 empty] | 0 | 0 | 0 | 0 | 0 | 1 | 0 | 16 | 1215021870
| Online PSC |  | https://podminky.urs.cz/item/CS_URS_2024_02/712771521 | [14 empty] | Online PSC | 2
| VV |  | dle TZ a PD, v.č. D.1.1 ASŘ | [14 empty] | VV | 2 | 1 | True | 0 | ROZPOCET
| VV |  | S1 - SKLADBA STŘECHY NAD PLOCHOU TĚLOCVIČNY: VEGETAČNÍ (EXTENZIVNÍ) STŘECHA | [14 empty] | VV | 2 | 1 | True | 0 | ROZPOCET
| VV |  | "odměřeno z dwg" 1137,000 |  | 1137 | [12 empty] | VV | 2 | 2 | True | 1 | ROZPOCET
253 | M | 69334504 | koberec rozchodníkový vegetačních střech | m2 | 1137 |  | 0 | CS ÚRS 2024 02 |  | základní |  | 0 | 0.011 | 12.507 | 0 | 0 | 32 | M | 2 |  |  |  | ROZPOCET | [5 empty] | 0 | 0 | 0 | 0 | 0 | 1 | 0 | 16 | -1571186917
254 | K | 712771613 | Provedení ochranných pásů vegetační střechy osazení ochranné kačírkové lišty navařením na hydroizolaci | m | 314 |  | 0 | CS ÚRS 2024 02 |  | základní |  | 0 | 2e-05 | 0.00628 | 0 | 0 | 16 | K | 2 |  |  |  | ROZPOCET | [5 empty] | 0 | 0 | 0 | 0 | 0 | 1 | 0 | 16 | 1502558937
| Online PSC |  | https://podminky.urs.cz/item/CS_URS_2024_02/712771613 | [14 empty] | Online PSC | 2
| VV |  | dle TZ a PD, v.č. D.1.1 ASŘ 407 Výpis ostatních výrobků | [14 empty] | VV | 2 | 1 | True | 0 | ROZPOCET
| VV |  | "OS/17" 314,000 |  | 314 | [12 empty] | VV | 2 | 2 | True | 1 | ROZPOCET
255 | M | 69334023 | lišta kačírková Al výška 100-120mm | m | 320.28 |  | 0 | CS ÚRS 2024 02 |  | základní |  | 0 | 0.0005 | 0.16014 | 0 | 0 | 32 | M | 2 |  |  |  | ROZPOCET | [5 empty] | 0 | 0 | 0 | 0 | 0 | 1 | 0 | 16 | 1612679887
| VV |  | 314*1,02 'Přepočtené koeficientem množství |  | 320.28 | [12 empty] | VV | 2 | 2 | False | 1 | ROZPOCET
256 | M | 28322025 | fólie hydroizolační střešní mPVC nevyztužená určená na detaily šedá tl 2,0mm | m2 | 103.62 |  | 0 | CS ÚRS 2024 02 |  | základní |  | 0 | 0.0024 | 0.24869 | 0 | 0 | 32 | M | 2 |  |  |  | ROZPOCET | [5 empty] | 0 | 0 | 0 | 0 | 0 | 1 | 0 | 16 | 1314565849
| VV |  | 314,000*0,300 |  | 94.2 | [12 empty] | VV | 2 | 2 | True | 1 | ROZPOCET
| VV |  | 94,2*1,1 'Přepočtené koeficientem množství |  | 103.62 | [12 empty] | VV | 2 | 2 | False | 1 | ROZPOCET
257 | K | 712811101 | Provedení povlakové krytiny střech samostatným vytažením izolačního povlaku za studena na konstrukce převyšující úroveň střechy, nátěrem penetračním | m2 | 104.735 |  | 0 | CS ÚRS 2024 02 |  | základní |  | 0 | 0 | 0 | 0 | 0 | 16 | K | 2 |  |  |  | ROZPOCET | [5 empty] | 0 | 0 | 0 | 0 | 0 | 1 | 0 | 16 | -1674492387
| Online PSC |  | https://podminky.urs.cz/item/CS_URS_2024_02/712811101 | [14 empty] | Online PSC | 2
| VV |  | dle TZ a PD, v.č. D.1.1 ASŘ | [14 empty] | VV | 2 | 1 | True | 0 | ROZPOCET
| VV |  | S2 - SKLADBA STŘECHY NAD ZÁZEMÍM | [14 empty] | VV | 2 | 1 | True | 0 | ROZPOCET
| VV |  | střecha zázemí | [14 empty] | VV | 2 | 1 | True | 0 | ROZPOCET
| VV |  | "atika" 67,000*(0,750+0,250) |  | 67 | [12 empty] | VV | 2 | 2 | True | 0 | ROZPOCET
| VV |  | "stěna" 40,000*0,750 |  | 30 | [12 empty] | VV | 2 | 2 | True | 0 | ROZPOCET
| VV |  | střecha vstupu | [14 empty] | VV | 2 | 1 | True | 0 | ROZPOCET
| VV |  | "atika" 8,000*(0,250+0,250) |  | 4 | [12 empty] | VV | 2 | 2 | True | 0 | ROZPOCET
| VV |  | "stěna" 8,300*0,450 |  | 3.735 | [12 empty] | VV | 2 | 2 | True | 0 | ROZPOCET
| VV |  | Součet |  | 104.735 | [12 empty] | VV | 2 | 4 | True | 1 | ROZPOCET
258 | M | 11163150 | lak penetrační asfaltový | t | 0.037 |  | 0 | CS ÚRS 2024 02 |  | základní |  | 0 | 1 | 0.037 | 0 | 0 | 32 | M | 2 |  |  |  | ROZPOCET | [5 empty] | 0 | 0 | 0 | 0 | 0 | 1 | 0 | 16 | -1948806743
| VV |  | 104,735*0,00035 'Přepočtené koeficientem množství |  | 0.037 | [12 empty] | VV | 2 | 2 | False | 1 | ROZPOCET
259 | K | 712831101 | Provedení povlakové krytiny střech samostatným vytažením izolačního povlaku pásy na sucho na konstrukce převyšující úroveň střechy, AIP, NAIP nebo tkaninou | m2 | 280.011 |  | 0 | CS ÚRS 2024 02 |  | základní |  | 0 | 0 | 0 | 0 | 0 | 16 | K | 2 |  |  |  | ROZPOCET | [5 empty] | 0 | 0 | 0 | 0 | 0 | 1 | 0 | 16 | 33230227
| Online PSC |  | https://podminky.urs.cz/item/CS_URS_2024_02/712831101 | [14 empty] | Online PSC | 2
| VV |  | dle TZ a PD, v.č. D.1.1 ASŘ | [14 empty] | VV | 2 | 1 | True | 0 | ROZPOCET
| VV |  | S1 - SKLADBA STŘECHY NAD PLOCHOU TĚLOCVIČNY: VEGETAČNÍ (EXTENZIVNÍ) STŘECHA | [14 empty] | VV | 2 | 1 | True | 0 | ROZPOCET
| VV |  | "atika - SBS pás" (45,060+29,170)*2*(0,800+0,550) |  | 200.421 | [12 empty] | VV | 2 | 2 | True | 0 | ROZPOCET
| VV |  | Mezisoučet |  | 200.421 | [12 empty] | VV | 2 | 3 | True | 0 | ROZPOCET
| VV |  | S2 - SKLADBA STŘECHY NAD ZÁZEMÍM | [14 empty] | VV | 2 | 1 | True | 0 | ROZPOCET
| VV |  | střecha zázemí - geotextilie | [14 empty] | VV | 2 | 1 | True | 0 | ROZPOCET
| VV |  | "atika" 67,000*(0,400+0,500) |  | 60.3 | [12 empty] | VV | 2 | 2 | True | 0 | ROZPOCET
| VV |  | "stěna" 40,000*0,300 |  | 12 | [12 empty] | VV | 2 | 2 | True | 0 | ROZPOCET
| VV |  | střecha vstupu | [14 empty] | VV | 2 | 1 | True | 0 | ROZPOCET
| VV |  | "atika" 8,000*0,600 |  | 4.8 | [12 empty] | VV | 2 | 2 | True | 0 | ROZPOCET
| VV |  | "stěna" 8,300*0,300 |  | 2.49 | [12 empty] | VV | 2 | 2 | True | 0 | ROZPOCET
| VV |  | Mezisoučet |  | 79.59 | [12 empty] | VV | 2 | 3 | True | 0 | ROZPOCET
| VV |  | Součet |  | 280.011 | [12 empty] | VV | 2 | 4 | True | 1 | ROZPOCET
260 | M | 62853001 | pás asfaltový samolepicí modifikovaný SBS s vložkou ze skleněné tkaniny se spalitelnou fólií nebo jemnozrnným minerálním posypem nebo textilií na horním povrchu tl 4,0mm | m2 | 240.505 |  | 0 | CS ÚRS 2024 02 |  | základní |  | 0 | 0.0048 | 1.1544 | 0 | 0 | 32 | M | 2 |  |  |  | ROZPOCET | [5 empty] | 0 | 0 | 0 | 0 | 0 | 1 | 0 | 16 | 1670223093
| VV |  | 200,421*1,2 'Přepočtené koeficientem množství |  | 240.505 | [12 empty] | VV | 2 | 2 | False | 1 | ROZPOCET
261 | M | 69311226 | geotextilie netkaná separační, ochranná, filtrační, drenážní PES 150g/m2 | m2 | 95.508 |  | 0 | CS ÚRS 2024 02 |  | základní |  | 0 | 0.00015 | 0.014326 | 0 | 0 | 32 | M | 2 |  |  |  | ROZPOCET | [5 empty] | 0 | 0 | 0 | 0 | 0 | 1 | 0 | 16 | 473561178
| VV |  | 79,59*1,2 'Přepočtené koeficientem množství |  | 95.508 | [12 empty] | VV | 2 | 2 | False | 1 | ROZPOCET
262 | K | 712841559 | Provedení povlakové krytiny střech samostatným vytažením izolačního povlaku pásy přitavením na konstrukce převyšující úroveň střechy, NAIP | m2 | 305.156 |  | 0 | CS ÚRS 2024 02 |  | základní |  | 0 | 0.00094 | 0.28685 | 0 | 0 | 16 | K | 2 |  |  |  | ROZPOCET | [5 empty] | 0 | 0 | 0 | 0 | 0 | 1 | 0 | 16 | 343816930
| Online PSC |  | https://podminky.urs.cz/item/CS_URS_2024_02/712841559 | [14 empty] | Online PSC | 2
| VV |  | dle TZ a PD, v.č. D.1.1 ASŘ | [14 empty] | VV | 2 | 1 | True | 0 | ROZPOCET
| VV |  | S1 - SKLADBA STŘECHY NAD PLOCHOU TĚLOCVIČNY: VEGETAČNÍ (EXTENZIVNÍ) STŘECHA | [14 empty] | VV | 2 | 1 | True | 0 | ROZPOCET
| VV |  | "atika" (45,060+29,170)*2*(0,800+0,550) |  | 200.421 | [12 empty] | VV | 2 | 2 | True | 0 | ROZPOCET
| VV |  | Mezisoučet |  | 200.421 | [12 empty] | VV | 2 | 3 | True | 0 | ROZPOCET
| VV |  | S2 - SKLADBA STŘECHY NAD ZÁZEMÍM | [14 empty] | VV | 2 | 1 | True | 0 | ROZPOCET
| VV |  | střecha zázemí | [14 empty] | VV | 2 | 1 | True | 0 | ROZPOCET
| VV |  | "atika" 67,000*(0,750+0,250) |  | 67 | [12 empty] | VV | 2 | 2 | True | 0 | ROZPOCET
| VV |  | "stěna" 40,000*0,750 |  | 30 | [12 empty] | VV | 2 | 2 | True | 0 | ROZPOCET
| VV |  | střecha vstupu | [14 empty] | VV | 2 | 1 | True | 0 | ROZPOCET
| VV |  | "atika" 8,000*(0,250+0,250) |  | 4 | [12 empty] | VV | 2 | 2 | True | 0 | ROZPOCET
| VV |  | "stěna" 8,300*0,450 |  | 3.735 | [12 empty] | VV | 2 | 2 | True | 0 | ROZPOCET
| VV |  | Mezisoučet |  | 104.735 | [12 empty] | VV | 2 | 3 | True | 0 | ROZPOCET
| VV |  | Součet |  | 305.156 | [12 empty] | VV | 2 | 4 | True | 1 | ROZPOCET
263 | M | 62855021 | pás asfaltový natavitelný modifikovaný SBS s vložkou z polyesterové rohože s odolností proti prorůstání kořínků a hrubozrnným břidličným posypem na horním povrchu tl 5,2mm | m2 | 240.505 |  | 0 | CS ÚRS 2024 02 |  | základní |  | 0 | 0.0064 | 1.5392 | 0 | 0 | 32 | M | 2 |  |  |  | ROZPOCET | [5 empty] | 0 | 0 | 0 | 0 | 0 | 1 | 0 | 16 | 644599334
| VV |  | 200,421*1,2 'Přepočtené koeficientem množství |  | 240.505 | [12 empty] | VV | 2 | 2 | False | 1 | ROZPOCET
264 | M | 62853004 | pás asfaltový natavitelný modifikovaný SBS s vložkou ze skleněné tkaniny a spalitelnou PE fólií nebo jemnozrnným minerálním posypem na horním povrchu tl 4,0mm | m2 | 125.682 |  | 0 | CS ÚRS 2024 02 |  | základní |  | 0 | 0.0054 | 0.67868 | 0 | 0 | 32 | M | 2 |  |  |  | ROZPOCET | [5 empty] | 0 | 0 | 0 | 0 | 0 | 1 | 0 | 16 | 778371137
| VV |  | 104,735*1,2 'Přepočtené koeficientem množství |  | 125.682 | [12 empty] | VV | 2 | 2 | False | 1 | ROZPOCET
265 | K | 712-001R | Provedení povlakové krytiny vytažením fólií na konstrukce převyšující úroveň střechy položenou volně s přilepením spojů | m2 | 200.421 |  | 0 |  |  | základní |  | 0 | 0.0005 | 0.10021 | 0 | 0 | 16 | K | 2 |  |  |  | ROZPOCET | [5 empty] | 0 | 0 | 0 | 0 | 0 | 1 | 0 | 16 | -1492535214
| VV |  | dle TZ a PD, v.č. D.1.1 ASŘ | [14 empty] | VV | 2 | 1 | True | 0 | ROZPOCET
| VV |  | S1 - SKLADBA STŘECHY NAD PLOCHOU TĚLOCVIČNY: VEGETAČNÍ (EXTENZIVNÍ) STŘECHA | [14 empty] | VV | 2 | 1 | True | 0 | ROZPOCET
| VV |  | "atika - parozábrana" (45,060+29,170)*2*(1,100+0,250) |  | 200.421 | [12 empty] | VV | 2 | 2 | True | 1 | ROZPOCET
266 | M | 28329234 | fólie PE homogenní pro parotěsnou vrstvu zejména plochých střech tl 0,2mm | m2 | 240.505 |  | 0 | CS ÚRS 2024 02 |  | základní |  | 0 | 0.00018 | 0.043291 | 0 | 0 | 32 | M | 2 |  |  |  | ROZPOCET | [5 empty] | 0 | 0 | 0 | 0 | 0 | 1 | 0 | 16 | -946367966
| VV |  | 200,421*1,2 'Přepočtené koeficientem množství |  | 240.505 | [12 empty] | VV | 2 | 2 | False | 1 | ROZPOCET
267 | M | 28329291 | páska spojovací butylkaučuková oboustranně lepící parotěsných folií š 15mm | m | 100 |  | 0 | CS ÚRS 2024 02 |  | základní |  | 0 | 2e-05 | 0.002 | 0 | 0 | 32 | M | 2 |  |  |  | ROZPOCET | [5 empty] | 0 | 0 | 0 | 0 | 0 | 1 | 0 | 16 | -1447215745
268 | K | 712861702 | Provedení povlakové krytiny střech samostatným vytažením izolačního povlaku fólií na konstrukce převyšující úroveň střechy, přilepenou bodově | m2 | 79.59 |  | 0 | CS ÚRS 2024 02 |  | základní |  | 0 | 0.0005 | 0.039795 | 0 | 0 | 16 | K | 2 |  |  |  | ROZPOCET | [5 empty] | 0 | 0 | 0 | 0 | 0 | 1 | 0 | 16 | 554855269
| Online PSC |  | https://podminky.urs.cz/item/CS_URS_2024_02/712861702 | [14 empty] | Online PSC | 2
| VV |  | dle TZ a PD, v.č. D.1.1 ASŘ | [14 empty] | VV | 2 | 1 | True | 0 | ROZPOCET
| VV |  | S2 - SKLADBA STŘECHY NAD ZÁZEMÍM | [14 empty] | VV | 2 | 1 | True | 0 | ROZPOCET
| VV |  | střecha zázemí - geotextilie | [14 empty] | VV | 2 | 1 | True | 0 | ROZPOCET
| VV |  | "atika" 67,000*(0,400+0,500) |  | 60.3 | [12 empty] | VV | 2 | 2 | True | 0 | ROZPOCET
| VV |  | "stěna" 40,000*0,300 |  | 12 | [12 empty] | VV | 2 | 2 | True | 0 | ROZPOCET
| VV |  | střecha vstupu | [14 empty] | VV | 2 | 1 | True | 0 | ROZPOCET
| VV |  | "atika" 8,000*0,600 |  | 4.8 | [12 empty] | VV | 2 | 2 | True | 0 | ROZPOCET
| VV |  | "stěna" 8,300*0,300 |  | 2.49 | [12 empty] | VV | 2 | 2 | True | 0 | ROZPOCET
| VV |  | Součet |  | 79.59 | [12 empty] | VV | 2 | 4 | True | 1 | ROZPOCET
269 | M | 28322011 | fólie hydroizolační střešní mPVC mechanicky kotvená šedá tl 1,8mm | m2 | 95.508 |  | 0 | CS ÚRS 2024 02 |  | základní |  | 0 | 0.0022 | 0.21012 | 0 | 0 | 32 | M | 2 |  |  |  | ROZPOCET | [5 empty] | 0 | 0 | 0 | 0 | 0 | 1 | 0 | 16 | -1680912470
| VV |  | 79,59*1,2 'Přepočtené koeficientem množství |  | 95.508 | [12 empty] | VV | 2 | 2 | False | 1 | ROZPOCET
270 | K | 998712102 | Přesun hmot pro povlakové krytiny stanovený z hmotnosti přesunovaného materiálu vodorovná dopravní vzdálenost do 50 m základní v objektech výšky přes 6 do 12 m | t | 138.145 |  | 0 | CS ÚRS 2024 02 |  | základní |  | 0 | 0 | 0 | 0 | 0 | 16 | K | 2 |  |  |  | ROZPOCET | [5 empty] | 0 | 0 | 0 | 0 | 0 | 1 | 0 | 16 | 958766756
| Online PSC |  | https://podminky.urs.cz/item/CS_URS_2024_02/998712102 | [14 empty] | Online PSC | 2
271 | K | 998712192 | Přesun hmot pro povlakové krytiny stanovený z hmotnosti přesunovaného materiálu vodorovná dopravní vzdálenost do 50 m Příplatek k cenám za zvětšený přesun přes vymezenou vodorovnou dopravní vzdálenost do 100 m | t | 138.145 |  | 0 | CS ÚRS 2024 02 |  | základní |  | 0 | 0 | 0 | 0 | 0 | 16 | K | 2 |  |  |  | ROZPOCET | [5 empty] | 0 | 0 | 0 | 0 | 0 | 1 | 0 | 16 | 537921823
| Online PSC |  | https://podminky.urs.cz/item/CS_URS_2024_02/998712192 | [14 empty] | Online PSC | 2
| D | 713 | Izolace tepelné |  |  |  | 0 |  |  |  |  | 0 |  | 37.8369 |  | 0 | 2 | D | 1 |  |  |  | ROZPOCET | [11 empty] | 0
272 | K | 713121111 | Montáž tepelné izolace podlah rohožemi, pásy, deskami, dílci, bloky (izolační materiál ve specifikaci) kladenými volně jednovrstvá | m2 | 1357.6 |  | 0 | CS ÚRS 2024 02 |  | základní |  | 0 | 0 | 0 | 0 | 0 | 16 | K | 2 |  |  |  | ROZPOCET | [5 empty] | 0 | 0 | 0 | 0 | 0 | 1 | 0 | 16 | -26184593
| Online PSC |  | https://podminky.urs.cz/item/CS_URS_2024_02/713121111 | [14 empty] | Online PSC | 2
| VV |  | dle TZ a PD | [14 empty] | VV | 2 | 1 | True | 0 | ROZPOCET
| VV |  | kročejová izolace tl. 20 | [14 empty] | VV | 2 | 1 | True | 0 | ROZPOCET
| VV |  | PD8_podl |  | 160.9 | [12 empty] | VV | 2 | 2 | True | 0 | ROZPOCET
| VV |  | PD9_podl |  | 93.7 | [12 empty] | VV | 2 | 2 | True | 0 | ROZPOCET
| VV |  | Mezisoučet |  | 254.6 | [12 empty] | VV | 2 | 3 | True | 0 | ROZPOCET
| VV |  | tepelná izolace tl. 140 | [14 empty] | VV | 2 | 1 | True | 0 | ROZPOCET
| VV |  | PD1_podl |  | 1103 | [12 empty] | VV | 2 | 2 | True | 0 | ROZPOCET
| VV |  | Součet |  | 1357.6 | [12 empty] | VV | 2 | 4 | True | 1 | ROZPOCET
| FIG |  | Rozpad figury: PD8_podl | [15 empty] | 2
| FIG |  | 2.NP, m.č. 201-206, 208, 209, 212 |  | 0 | [13 empty] | 2
| FIG |  | 36,00+79,60+3,70+8,10+3,40+8,00+6,30+6,30+9,50 |  | 160.9 | [13 empty] | 2
| FIG |  | Rozpad figury: PD9_podl | [15 empty] | 2
| FIG |  | "2.NP, m.č. 207, 210, 211, 213, 214" 12,60+11,90+19,10+15,70+34,40 |  | 93.7 | [13 empty] | 2
| FIG |  | Rozpad figury: PD1_podl | [15 empty] | 2
| FIG |  | "1.NP, m.č. 130" 1103,000 |  | 1103 | [13 empty] | 2
273 | M | 28376551 | deska polystyrénová pro snížení kročejového hluku (max. zatížení 4 kN/m2) tl 20mm | m2 | 267.33 |  | 0 | CS ÚRS 2024 02 |  | základní |  | 0 | 0.00026 | 0.069506 | 0 | 0 | 32 | M | 2 |  |  |  | ROZPOCET | [5 empty] | 0 | 0 | 0 | 0 | 0 | 1 | 0 | 16 | 1270906277
| VV |  | 254,6*1,05 'Přepočtené koeficientem množství |  | 267.33 | [12 empty] | VV | 2 | 2 | False | 1 | ROZPOCET
274 | M | 63152147 | pás tepelně izolační univerzální λ=0,038-0,039 tl 140mm | m2 | 1125.06 |  | 0 | CS ÚRS 2024 02 |  | základní |  | 0 | 0.0042 | 4.7253 | 0 | 0 | 32 | M | 2 |  |  |  | ROZPOCET | [5 empty] | 0 | 0 | 0 | 0 | 0 | 1 | 0 | 16 | 1099843141
| VV |  | PD1_podl |  | 1103 | [12 empty] | VV | 2 | 2 | True | 1 | ROZPOCET
| FIG |  | Rozpad figury: PD1_podl | [15 empty] | 2
| FIG |  | "1.NP, m.č. 130" 1103,000 |  | 1103 | [13 empty] | 2
| VV |  | 1103*1,02 'Přepočtené koeficientem množství |  | 1125.06 | [12 empty] | VV | 2 | 2 | False | 1 | ROZPOCET
275 | K | 713121121 | Montáž tepelné izolace podlah rohožemi, pásy, deskami, dílci, bloky (izolační materiál ve specifikaci) kladenými volně dvouvrstvá | m2 | 401 |  | 0 | CS ÚRS 2024 02 |  | základní |  | 0 | 0 | 0 | 0 | 0 | 16 | K | 2 |  |  |  | ROZPOCET | [5 empty] | 0 | 0 | 0 | 0 | 0 | 1 | 0 | 16 | 1945753988
| Online PSC |  | https://podminky.urs.cz/item/CS_URS_2024_02/713121121 | [14 empty] | Online PSC | 2
| VV |  | dle TZ a PD | [14 empty] | VV | 2 | 1 | True | 0 | ROZPOCET
| VV |  | EPS 100 | [14 empty] | VV | 2 | 1 | True | 0 | ROZPOCET
| VV |  | "tl. 60+80 mm=140 mm" PD2_podl |  | 9.6 | [12 empty] | VV | 2 | 2 | True | 0 | ROZPOCET
| VV |  | "tl. 60+40 mm=100 mm" PD3_podl |  | 148.7 | [12 empty] | VV | 2 | 2 | True | 0 | ROZPOCET
| VV |  | "tl. 60+80 mm=140 mm" PD4_podl |  | 122.2 | [12 empty] | VV | 2 | 2 | True | 0 | ROZPOCET
| VV |  | "tl. 60+40 mm=100 mm" PD5_podl |  | 55.7 | [12 empty] | VV | 2 | 2 | True | 0 | ROZPOCET
| VV |  | "tl. 60+80 mm=140 mm" PD6_podl |  | 34.4 | [12 empty] | VV | 2 | 2 | True | 0 | ROZPOCET
| VV |  | Mezisoučet |  | 370.6 | [12 empty] | VV | 2 | 3 | True | 0 | ROZPOCET
| VV |  | EPS 200 | [14 empty] | VV | 2 | 1 | True | 0 | ROZPOCET
| VV |  | "tl. 60+80 mm=140 mm" PD7_podl |  | 30.4 | [12 empty] | VV | 2 | 2 | True | 0 | ROZPOCET
| VV |  | Součet |  | 401 | [12 empty] | VV | 2 | 4 | True | 1 | ROZPOCET
| FIG |  | Rozpad figury: PD2_podl | [15 empty] | 2
| FIG |  | "1.NP, m.č. 120" 9,60 |  | 9.6 | [13 empty] | 2
| FIG |  | Rozpad figury: PD3_podl | [15 empty] | 2
| FIG |  | 1.NP, m.č. 103-106, 108, 109, 112, 113, 115, 116 |  | 0 | [13 empty] | 2
| FIG |  | 37,20+59,50+4,80+4,80+6,60+6,60+6,60+6,70+6,90+9,00 |  | 148.7 | [13 empty] | 2
| FIG |  | Rozpad figury: PD4_podl | [15 empty] | 2
| FIG |  | 1.NP, m.č. 102, 117, 118, 121-126 |  | 0 | [13 empty] | 2
| FIG |  | 12,60+8,30+7,10+23,90+14,20+21,80+13,90+5,70+14,70 |  | 122.2 | [13 empty] | 2
| FIG |  | Rozpad figury: PD5_podl | [15 empty] | 2
| FIG |  | "1.NP, m.č. 107, 110, 111, 114" 14,60+13,70+13,70+13,70 |  | 55.7 | [13 empty] | 2
| FIG |  | Rozpad figury: PD6_podl | [15 empty] | 2
| FIG |  | "1.NP, m.č. 101, 123, 127" 6,60+18,20+9,60 |  | 34.4 | [13 empty] | 2
| FIG |  | Rozpad figury: PD7_podl | [15 empty] | 2
| FIG |  | "1.NP, m.č. 119" 30,40 |  | 30.4 | [13 empty] | 2
276 | M | 28372303 | deska EPS 100 pro konstrukce s běžným zatížením λ=0,037 tl 40mm | m2 | 214.62 |  | 0 | CS ÚRS 2024 02 |  | základní |  | 0 | 0.0012 | 0.25754 | 0 | 0 | 32 | M | 2 |  |  |  | ROZPOCET | [5 empty] | 0 | 0 | 0 | 0 | 0 | 1 | 0 | 16 | 644967616
| VV |  | 148,700+55,700 |  | 204.4 | [12 empty] | VV | 2 | 2 | True | 1 | ROZPOCET
| VV |  | 204,4*1,05 'Přepočtené koeficientem množství |  | 214.62 | [12 empty] | VV | 2 | 2 | False | 1 | ROZPOCET
277 | M | 28372306 | deska EPS 100 pro konstrukce s běžným zatížením λ=0,037 tl 60mm | m2 | 389.13 |  | 0 | CS ÚRS 2024 02 |  | základní |  | 0 | 0.0015 | 0.58369 | 0 | 0 | 32 | M | 2 |  |  |  | ROZPOCET | [5 empty] | 0 | 0 | 0 | 0 | 0 | 1 | 0 | 16 | 501627069
| VV |  | 370,6*1,05 'Přepočtené koeficientem množství |  | 389.13 | [12 empty] | VV | 2 | 2 | False | 1 | ROZPOCET
278 | M | 28372308 | deska EPS 100 pro konstrukce s běžným zatížením λ=0,037 tl 80mm | m2 | 174.51 |  | 0 | CS ÚRS 2024 02 |  | základní |  | 0 | 0.002 | 0.34902 | 0 | 0 | 32 | M | 2 |  |  |  | ROZPOCET | [5 empty] | 0 | 0 | 0 | 0 | 0 | 1 | 0 | 16 | 2094249292
| VV |  | 9,600+122,200+34,400 |  | 166.2 | [12 empty] | VV | 2 | 2 | True | 1 | ROZPOCET
| VV |  | 166,2*1,05 'Přepočtené koeficientem množství |  | 174.51 | [12 empty] | VV | 2 | 2 | False | 1 | ROZPOCET
279 | M | 28375922 | deska EPS 200 pro konstrukce s velmi vysokým zatížením λ=0,034 tl 60mm | m2 | 31.92 |  | 0 | CS ÚRS 2024 02 |  | základní |  | 0 | 0.0021 | 0.067032 | 0 | 0 | 32 | M | 2 |  |  |  | ROZPOCET | [5 empty] | 0 | 0 | 0 | 0 | 0 | 1 | 0 | 16 | 532706564
| VV |  | 30,4*1,05 'Přepočtené koeficientem množství |  | 31.92 | [12 empty] | VV | 2 | 2 | False | 1 | ROZPOCET
280 | M | 28375924 | deska EPS 200 pro konstrukce s velmi vysokým zatížením λ=0,034 tl 80mm | m2 | 31.92 |  | 0 | CS ÚRS 2024 02 |  | základní |  | 0 | 0.0028 | 0.089376 | 0 | 0 | 32 | M | 2 |  |  |  | ROZPOCET | [5 empty] | 0 | 0 | 0 | 0 | 0 | 1 | 0 | 16 | 139071327
| VV |  | 30,4*1,05 'Přepočtené koeficientem množství |  | 31.92 | [12 empty] | VV | 2 | 2 | False | 1 | ROZPOCET
281 | K | 713-001R | Montáž izolace tepelné stěn lepením celoplošně v kombinaci s mechanickým kotvením rohoží, pásů, dílců, desek tl do 100mm - lepení asfaltovou hydroizolační hmotou tl. cca 20 mm | m2 | 176 |  | 0 |  |  | základní |  | 0 | 0.00612 | 1.0771 | 0 | 0 | 16 | K | 2 |  |  |  | ROZPOCET | [5 empty] | 0 | 0 | 0 | 0 | 0 | 1 | 0 | 16 | -914271309
| VV |  | dle TZ a PD, v.č. D.1.1 ASŘ | [14 empty] | VV | 2 | 1 | True | 0 | ROZPOCET
| VV |  | skladba ZS1, ZS2 | [14 empty] | VV | 2 | 1 | True | 0 | ROZPOCET
| VV |  | "TI základů tělocvična" 110,000*0,700 |  | 77 | [12 empty] | VV | 2 | 2 | True | 0 | ROZPOCET
| VV |  | "TI základů zázemí a vstup" (54,000+12,000)*1,500 |  | 99 | [12 empty] | VV | 2 | 2 | True | 0 | ROZPOCET
| VV |  | Součet |  | 176 | [12 empty] | VV | 2 | 4 | True | 1 | ROZPOCET
282 | M | 28376442 | deska XPS hrana rovná a strukturovaný povrch 300kPA λ=0,035 tl 80mm | m2 | 184.8 |  | 0 | CS ÚRS 2024 02 |  | základní |  | 0 | 0.0024 | 0.44352 | 0 | 0 | 32 | M | 2 |  |  |  | ROZPOCET | [5 empty] | 0 | 0 | 0 | 0 | 0 | 1 | 0 | 16 | -1413076738
| VV |  | 176*1,05 'Přepočtené koeficientem množství |  | 184.8 | [12 empty] | VV | 2 | 2 | False | 1 | ROZPOCET
283 | K | 713131241 | Montáž tepelné izolace stěn rohožemi, pásy, deskami, dílci, bloky (izolační materiál ve specifikaci) lepením celoplošně s mechanickým kotvením, tloušťky izolace do 100 mm | m2 | 253.298 |  | 0 | CS ÚRS 2024 02 |  | základní |  | 0 | 0.00612 | 1.5502 | 0 | 0 | 16 | K | 2 |  |  |  | ROZPOCET | [5 empty] | 0 | 0 | 0 | 0 | 0 | 1 | 0 | 16 | 1032164577
| Online PSC |  | https://podminky.urs.cz/item/CS_URS_2024_02/713131241 | [14 empty] | Online PSC | 2
| VV |  | dle TZ a PD, v.č. D.1.1 ASŘ | [14 empty] | VV | 2 | 1 | True | 0 | ROZPOCET
| VV |  | S1 - SKLADBA STŘECHY NAD PLOCHOU TĚLOCVIČNY: VEGETAČNÍ (EXTENZIVNÍ) STŘECHA | [14 empty] | VV | 2 | 1 | True | 0 | ROZPOCET
| VV |  | "atika" (45,060+29,170)*2*(0,800+0,500) |  | 192.998 | [12 empty] | VV | 2 | 2 | True | 0 | ROZPOCET
| VV |  | S2 - SKLADBA STŘECHY NAD ZÁZEMÍM | [14 empty] | VV | 2 | 1 | True | 0 | ROZPOCET
| VV |  | střecha zázemí | [14 empty] | VV | 2 | 1 | True | 0 | ROZPOCET
| VV |  | "atika" 67,000*(0,400+0,500) |  | 60.3 | [12 empty] | VV | 2 | 2 | True | 0 | ROZPOCET
| VV |  | Součet |  | 253.298 | [12 empty] | VV | 2 | 4 | True | 1 | ROZPOCET
284 | M | 28375912 | deska EPS 150 pro konstrukce s vysokým zatížením λ=0,035 tl 80mm | m2 | 265.963 |  | 0 | CS ÚRS 2024 02 |  | základní |  | 0 | 0.0024 | 0.63831 | 0 | 0 | 32 | M | 2 |  |  |  | ROZPOCET | [5 empty] | 0 | 0 | 0 | 0 | 0 | 1 | 0 | 16 | 2011148216
| VV |  | 253,298*1,05 'Přepočtené koeficientem množství |  | 265.963 | [12 empty] | VV | 2 | 2 | False | 1 | ROZPOCET
285 | K | 713141151 | Montáž tepelné izolace střech plochých rohožemi, pásy, deskami, dílci, bloky (izolační materiál ve specifikaci) kladenými volně jednovrstvá | m2 | 306 |  | 0 | CS ÚRS 2024 02 |  | základní |  | 0 | 0 | 0 | 0 | 0 | 16 | K | 2 |  |  |  | ROZPOCET | [5 empty] | 0 | 0 | 0 | 0 | 0 | 1 | 0 | 16 | -642572872
| Online PSC |  | https://podminky.urs.cz/item/CS_URS_2024_02/713141151 | [14 empty] | Online PSC | 2
| VV |  | dle TZ a PD, v.č. D.1.1 ASŘ | [14 empty] | VV | 2 | 1 | True | 0 | ROZPOCET
| VV |  | S2 - SKLADBA STŘECHY NAD ZÁZEMÍM | [14 empty] | VV | 2 | 1 | True | 0 | ROZPOCET
| VV |  | "odměřeno z dwg" 293,000+13,000 |  | 306 | [12 empty] | VV | 2 | 2 | True | 1 | ROZPOCET
286 | M | 28375992 | deska EPS 150 pro konstrukce s vysokým zatížením λ=0,035 tl 180mm | m2 | 321.3 |  | 0 | CS ÚRS 2024 02 |  | základní |  | 0 | 0.0054 | 1.735 | 0 | 0 | 32 | M | 2 |  |  |  | ROZPOCET | [5 empty] | 0 | 0 | 0 | 0 | 0 | 1 | 0 | 16 | 580319064
| VV |  | 306*1,05 'Přepočtené koeficientem množství |  | 321.3 | [12 empty] | VV | 2 | 2 | False | 1 | ROZPOCET
287 | K | 713141152 | Montáž tepelné izolace střech plochých rohožemi, pásy, deskami, dílci, bloky (izolační materiál ve specifikaci) kladenými volně dvouvrstvá | m2 | 1277.535 |  | 0 | CS ÚRS 2024 02 |  | základní |  | 0 | 0 | 0 | 0 | 0 | 16 | K | 2 |  |  |  | ROZPOCET | [5 empty] | 0 | 0 | 0 | 0 | 0 | 1 | 0 | 16 | 654810921
| Online PSC |  | https://podminky.urs.cz/item/CS_URS_2024_02/713141152 | [14 empty] | Online PSC | 2
| VV |  | dle TZ a PD, v.č. D.1.1 ASŘ | [14 empty] | VV | 2 | 1 | True | 0 | ROZPOCET
| VV |  | S1 - SKLADBA STŘECHY NAD PLOCHOU TĚLOCVIČNY: VEGETAČNÍ (EXTENZIVNÍ) STŘECHA | [14 empty] | VV | 2 | 1 | True | 0 | ROZPOCET
| VV |  | 44,560*28,670 |  | 1277.535 | [12 empty] | VV | 2 | 2 | True | 1 | ROZPOCET
288 | M | 28375960 | deska EPS 200 pro konstrukce s velmi vysokým zatížením λ=0,034 tl 140mm | m2 | 1341.412 |  | 0 | CS ÚRS 2024 02 |  | základní |  | 0 | 0.0049 | 6.5729 | 0 | 0 | 32 | M | 2 |  |  |  | ROZPOCET | [5 empty] | 0 | 0 | 0 | 0 | 0 | 1 | 0 | 16 | 1506593505
| VV |  | 1277,535*1,05 'Přepočtené koeficientem množství |  | 1341.412 | [12 empty] | VV | 2 | 2 | False | 1 | ROZPOCET
289 | M | 63140403 | deska tepelně izolační minerální plochých střech dvouvrstvá λ=0,038-0,039 tl 100mm | m2 | 1341.412 |  | 0 | CS ÚRS 2024 02 |  | základní |  | 0 | 0.01337 | 17.9347 | 0 | 0 | 32 | M | 2 |  |  |  | ROZPOCET | [5 empty] | 0 | 0 | 0 | 0 | 0 | 1 | 0 | 16 | -608166636
| VV |  | 1277,535*1,05 'Přepočtené koeficientem množství |  | 1341.412 | [12 empty] | VV | 2 | 2 | False | 1 | ROZPOCET
290 | K | 713141212 | Montáž tepelné izolace střech plochých atikovými klíny přilepenými za studena nízkoexpanzní (PUR) pěnou | m | 251.195 |  | 0 | CS ÚRS 2024 02 |  | základní |  | 0 | 3e-05 | 0.0075359 | 0 | 0 | 16 | K | 2 |  |  |  | ROZPOCET | [5 empty] | 0 | 0 | 0 | 0 | 0 | 1 | 0 | 16 | -501355253
| Online PSC |  | https://podminky.urs.cz/item/CS_URS_2024_02/713141212 | [14 empty] | Online PSC | 2
| VV |  | dle TZ a PD, v.č. D.1.1 ASŘ | [14 empty] | VV | 2 | 1 | True | 0 | ROZPOCET
| VV |  | S1 - SKLADBA STŘECHY NAD PLOCHOU TĚLOCVIČNY: VEGETAČNÍ (EXTENZIVNÍ) STŘECHA | [14 empty] | VV | 2 | 1 | True | 0 | ROZPOCET
| VV |  | (44,560+28,670)*2 |  | 146.46 | [12 empty] | VV | 2 | 2 | True | 0 | ROZPOCET
| VV |  | Mezisoučet |  | 146.46 | [12 empty] | VV | 2 | 3 | True | 0 | ROZPOCET
| VV |  | S2 - SKLADBA STŘECHY NAD ZÁZEMÍM | [14 empty] | VV | 2 | 1 | True | 0 | ROZPOCET
| VV |  | střecha zázemí | [14 empty] | VV | 2 | 1 | True | 0 | ROZPOCET
| VV |  | "atika" 67,000*(0,750+0,250) |  | 67 | [12 empty] | VV | 2 | 2 | True | 0 | ROZPOCET
| VV |  | "stěna" 40,000*0,750 |  | 30 | [12 empty] | VV | 2 | 2 | True | 0 | ROZPOCET
| VV |  | střecha vstupu | [14 empty] | VV | 2 | 1 | True | 0 | ROZPOCET
| VV |  | "atika" 8,000*(0,250+0,250) |  | 4 | [12 empty] | VV | 2 | 2 | True | 0 | ROZPOCET
| VV |  | "stěna" 8,300*0,450 |  | 3.735 | [12 empty] | VV | 2 | 2 | True | 0 | ROZPOCET
| VV |  | Mezisoučet |  | 104.735 | [12 empty] | VV | 2 | 3 | True | 0 | ROZPOCET
| VV |  | Součet |  | 251.195 | [12 empty] | VV | 2 | 4 | True | 1 | ROZPOCET
291 | M | 63152005 | klín atikový přechodný minerální plochých střech tl 50x50mm | m | 263.755 |  | 0 | CS ÚRS 2024 02 |  | základní |  | 0 | 0.00038 | 0.10023 | 0 | 0 | 32 | M | 2 |  |  |  | ROZPOCET | [5 empty] | 0 | 0 | 0 | 0 | 0 | 1 | 0 | 16 | 207949099
| VV |  | 251,195*1,05 'Přepočtené koeficientem množství |  | 263.755 | [12 empty] | VV | 2 | 2 | False | 1 | ROZPOCET
292 | K | 713141252 | Montáž tepelné izolace střech plochých mechanické přikotvení šrouby včetně dodávky šroubů, bez položení tepelné izolace tl. izolace přes 200 do 240 mm do trapézového plechu nebo do dřeva | m2 | 1112.663 |  | 0 | CS ÚRS 2024 02 |  | základní |  | 0 | 8e-05 | 0.089013 | 0 | 0 | 16 | K | 2 |  |  |  | ROZPOCET | [5 empty] | 0 | 0 | 0 | 0 | 0 | 1 | 0 | 16 | -1919250034
| Online PSC |  | https://podminky.urs.cz/item/CS_URS_2024_02/713141252 | [14 empty] | Online PSC | 2
| VV |  | dle TZ a PD, v.č. D.1.1 ASŘ | [14 empty] | VV | 2 | 1 | True | 0 | ROZPOCET
| VV |  | S1 - SKLADBA STŘECHY NAD PLOCHOU TĚLOCVIČNY: VEGETAČNÍ (EXTENZIVNÍ) STŘECHA | [14 empty] | VV | 2 | 1 | True | 0 | ROZPOCET
| VV |  | 44,560*28,670 |  | 1277.535 | [12 empty] | VV | 2 | 2 | True | 0 | ROZPOCET
| VV |  | odpočet v místě spádování podélných stran do vpustí | [14 empty] | VV | 2 | 1 | True | 0 | ROZPOCET
| VV |  | -44,560*1,850*2 |  | -164.872 | [12 empty] | VV | 2 | 2 | True | 0 | ROZPOCET
| VV |  | Součet |  | 1112.663 | [12 empty] | VV | 2 | 4 | True | 1 | ROZPOCET
293 | K | 713141262 | Montáž tepelné izolace střech plochých mechanické přikotvení šrouby včetně dodávky šroubů, bez položení tepelné izolace tl. izolace přes 240 mm do trapézového plechu nebo do dřeva | m2 | 164.872 |  | 0 | CS ÚRS 2024 02 |  | základní |  | 0 | 8e-05 | 0.01319 | 0 | 0 | 16 | K | 2 |  |  |  | ROZPOCET | [5 empty] | 0 | 0 | 0 | 0 | 0 | 1 | 0 | 16 | -469945321
| Online PSC |  | https://podminky.urs.cz/item/CS_URS_2024_02/713141262 | [14 empty] | Online PSC | 2
| VV |  | dle TZ a PD, v.č. D.1.1 ASŘ | [14 empty] | VV | 2 | 1 | True | 0 | ROZPOCET
| VV |  | S1 - SKLADBA STŘECHY NAD PLOCHOU TĚLOCVIČNY: VEGETAČNÍ (EXTENZIVNÍ) STŘECHA | [14 empty] | VV | 2 | 1 | True | 0 | ROZPOCET
| VV |  | v místě spádování podélných stran do vpustí | [14 empty] | VV | 2 | 1 | True | 0 | ROZPOCET
| VV |  | 44,560*1,850*2 |  | 164.872 | [12 empty] | VV | 2 | 2 | True | 1 | ROZPOCET
294 | K | 713141263 | Montáž tepelné izolace střech plochých mechanické přikotvení šrouby včetně dodávky šroubů, bez položení tepelné izolace tl. izolace přes 240 mm do betonu | m2 | 306 |  | 0 | CS ÚRS 2024 02 |  | základní |  | 0 | 0.0001 | 0.0306 | 0 | 0 | 16 | K | 2 |  |  |  | ROZPOCET | [5 empty] | 0 | 0 | 0 | 0 | 0 | 1 | 0 | 16 | 1260248342
| Online PSC |  | https://podminky.urs.cz/item/CS_URS_2024_02/713141263 | [14 empty] | Online PSC | 2
| VV |  | dle TZ a PD, v.č. D.1.1 ASŘ | [14 empty] | VV | 2 | 1 | True | 0 | ROZPOCET
| VV |  | S2 - SKLADBA STŘECHY NAD ZÁZEMÍM | [14 empty] | VV | 2 | 1 | True | 0 | ROZPOCET
| VV |  | "odměřeno z dwg - EPS 150" 293,000+13,000 |  | 306 | [12 empty] | VV | 2 | 2 | True | 1 | ROZPOCET
295 | K | 713141336 | Montáž tepelné izolace střech plochých spádovými klíny v ploše přilepenými za studena nízkoexpanzní (PUR) pěnou | m2 | 470.872 |  | 0 | CS ÚRS 2024 02 |  | základní |  | 0 | 0.00012 | 0.056505 | 0 | 0 | 16 | K | 2 |  |  |  | ROZPOCET | [5 empty] | 0 | 0 | 0 | 0 | 0 | 1 | 0 | 16 | 1147759131
| Online PSC |  | https://podminky.urs.cz/item/CS_URS_2024_02/713141336 | [14 empty] | Online PSC | 2
| VV |  | dle TZ a PD, v.č. D.1.1 ASŘ | [14 empty] | VV | 2 | 1 | True | 0 | ROZPOCET
| VV |  | S1 - SKLADBA STŘECHY NAD PLOCHOU TĚLOCVIČNY: VEGETAČNÍ (EXTENZIVNÍ) STŘECHA | [14 empty] | VV | 2 | 1 | True | 0 | ROZPOCET
| VV |  | spádování podélných stran do vpustí | [14 empty] | VV | 2 | 1 | True | 0 | ROZPOCET
| VV |  | "EPS 200" 44,560*1,850*2 |  | 164.872 | [12 empty] | VV | 2 | 2 | True | 0 | ROZPOCET
| VV |  | S2 - SKLADBA STŘECHY NAD ZÁZEMÍM | [14 empty] | VV | 2 | 1 | True | 0 | ROZPOCET
| VV |  | "odměřeno z dwg - EPS 150" 293,000+13,000 |  | 306 | [12 empty] | VV | 2 | 2 | True | 0 | ROZPOCET
| VV |  | Součet |  | 470.872 | [12 empty] | VV | 2 | 4 | True | 1 | ROZPOCET
296 | M | 28376143 | klín izolační spád do 5% EPS 200 | m3 | 12.118 |  | 0 | CS ÚRS 2024 02 |  | základní |  | 0 | 0.03 | 0.36354 | 0 | 0 | 32 | M | 2 |  |  |  | ROZPOCET | [5 empty] | 0 | 0 | 0 | 0 | 0 | 1 | 0 | 16 | 1605064641
| VV |  | spádování podélných stran do vpustí | [14 empty] | VV | 2 | 1 | True | 0 | ROZPOCET
| VV |  | (44,560*1,850*(0,040+0,100)/2)*2 |  | 11.541 | [12 empty] | VV | 2 | 2 | True | 1 | ROZPOCET
| VV |  | 11,541*1,05 'Přepočtené koeficientem množství |  | 12.118 | [12 empty] | VV | 2 | 2 | False | 1 | ROZPOCET
297 | M | 28376142 | klín izolační spád do 5% EPS 150 | m3 | 35.343 |  | 0 | CS ÚRS 2024 02 |  | základní |  | 0 | 0.025 | 0.88357 | 0 | 0 | 32 | M | 2 |  |  |  | ROZPOCET | [5 empty] | 0 | 0 | 0 | 0 | 0 | 1 | 0 | 16 | 1631637905
| VV |  | "EPS 150" (293,000+13,000)*(0,030+0,190)/2 |  | 33.66 | [12 empty] | VV | 2 | 2 | True | 1 | ROZPOCET
| VV |  | 33,66*1,05 'Přepočtené koeficientem množství |  | 35.343 | [12 empty] | VV | 2 | 2 | False | 1 | ROZPOCET
298 | K | 713141358 | Montáž tepelné izolace střech plochých spádovými klíny na zhlaví atiky šířky do 500 mm mechanicky ukotvenými šrouby | m | 8 |  | 0 | CS ÚRS 2024 02 |  | základní |  | 0 | 0.00016 | 0.00128 | 0 | 0 | 16 | K | 2 |  |  |  | ROZPOCET | [5 empty] | 0 | 0 | 0 | 0 | 0 | 1 | 0 | 16 | 1166048244
| Online PSC |  | https://podminky.urs.cz/item/CS_URS_2024_02/713141358 | [14 empty] | Online PSC | 2
| VV |  | dle TZ a PD, v.č. D.1.1 ASŘ | [14 empty] | VV | 2 | 1 | True | 0 | ROZPOCET
| VV |  | S2 - SKLADBA STŘECHY NAD ZÁZEMÍM | [14 empty] | VV | 2 | 1 | True | 0 | ROZPOCET
| VV |  | střecha vstupu | [14 empty] | VV | 2 | 1 | True | 0 | ROZPOCET
| VV |  | "atika" 8,000 |  | 8 | [12 empty] | VV | 2 | 2 | True | 1 | ROZPOCET
299 | M | 28376142 | klín izolační spád do 5% EPS 150 | m3 | 0.399 |  | 0 | CS ÚRS 2024 02 |  | základní |  | 0 | 0.025 | 0.009975 | 0 | 0 | 32 | M | 2 |  |  |  | ROZPOCET | [5 empty] | 0 | 0 | 0 | 0 | 0 | 1 | 0 | 16 | 771480478
| VV |  | 8,000*0,500*(0,110+0,080)/2 |  | 0.38 | [12 empty] | VV | 2 | 2 | True | 1 | ROZPOCET
| VV |  | 0,38*1,05 'Přepočtené koeficientem množství |  | 0.399 | [12 empty] | VV | 2 | 2 | False | 1 | ROZPOCET
300 | K | 713191233 | Montáž tepelné izolace stavebních konstrukcí - doplňky a konstrukční součásti stěn a sloupů překrytí fólií položenou volně s přelepením spojů | m2 | 1068.813 |  | 0 | CS ÚRS 2024 02 |  | základní |  | 0 | 1e-05 | 0.010688 | 0 | 0 | 16 | K | 2 |  |  |  | ROZPOCET | [5 empty] | 0 | 0 | 0 | 0 | 0 | 1 | 0 | 16 | -1826924948
| Online PSC |  | https://podminky.urs.cz/item/CS_URS_2024_02/713191233 | [14 empty] | Online PSC | 2
| VV |  | dle TZ a PD, v.č. D.1.1 ASŘ | [14 empty] | VV | 2 | 1 | True | 0 | ROZPOCET
| VV |  | F1, F2 - SKLADBA OBVODOVÉ STĚNY TĚLOCVIČNY | [14 empty] | VV | 2 | 1 | True | 0 | ROZPOCET
| VV |  | "DIFUZNĚ OTEVŘENÁ FÓLIE LEHKÉHO TYPU - výměra viz montáž fasády" 1068,813 |  | 1068.813 | [12 empty] | VV | 2 | 2 | True | 1 | ROZPOCET
301 | M | 28329038 | fólie PES difuzně propustná fasádní (spára max 20 mm, max. 20% plochy), 210 g/m2 | m2 | 1305.021 |  | 0 | CS ÚRS 2024 02 |  | základní |  | 0 | 0.00013 | 0.16965 | 0 | 0 | 32 | M | 2 |  |  |  | ROZPOCET | [5 empty] | 0 | 0 | 0 | 0 | 0 | 1 | 0 | 16 | -231644260
| VV |  | 1068,813*1,221 'Přepočtené koeficientem množství |  | 1305.021 | [12 empty] | VV | 2 | 2 | False | 1 | ROZPOCET
302 | K | 713191321 | Montáž tepelné izolace stavebních konstrukcí - doplňky a konstrukční součásti střech plochých osazení odvětrávacích komínků | kus | 6 |  | 0 | CS ÚRS 2024 02 |  | základní |  | 0 | 0 | 0 | 0 | 0 | 16 | K | 2 |  |  |  | ROZPOCET | [5 empty] | 0 | 0 | 0 | 0 | 0 | 1 | 0 | 16 | -1776412291
| Online PSC |  | https://podminky.urs.cz/item/CS_URS_2024_02/713191321 | [14 empty] | Online PSC | 2
| VV |  | dle TZ a PD, v.č. D.1.1 ASŘ 407 Výpis ostatních výrobků | [14 empty] | VV | 2 | 1 | True | 0 | ROZPOCET
| VV |  | "OS/18 DN 75" 1 |  | 1 | [12 empty] | VV | 2 | 2 | True | 0 | ROZPOCET
| VV |  | "OS/19 DN 110" 5 |  | 5 | [12 empty] | VV | 2 | 2 | True | 0 | ROZPOCET
| VV |  | Součet |  | 6 | [12 empty] | VV | 2 | 4 | True | 1 | ROZPOCET
303 | M | 28342052 | komínek střešní odvětrávací s integrovanou manžetou z PVC DN 70 | kus | 1 |  | 0 | CS ÚRS 2024 02 |  | základní |  | 0 | 0.0011 | 0.0011 | 0 | 0 | 32 | M | 2 |  |  |  | ROZPOCET | [5 empty] | 0 | 0 | 0 | 0 | 0 | 1 | 0 | 16 | 652587584
304 | M | 28342053 | komínek střešní odvětrávací s integrovanou manžetou z PVC DN 100 | kus | 5 |  | 0 | CS ÚRS 2024 02 |  | základní |  | 0 | 0.00136 | 0.0068 | 0 | 0 | 32 | M | 2 |  |  |  | ROZPOCET | [5 empty] | 0 | 0 | 0 | 0 | 0 | 1 | 0 | 16 | 1647946948
305 | K | 998713102 | Přesun hmot pro izolace tepelné stanovený z hmotnosti přesunovaného materiálu vodorovná dopravní vzdálenost do 50 m s užitím mechanizace v objektech výšky přes 6 m do 12 m | t | 37.837 |  | 0 | CS ÚRS 2024 02 |  | základní |  | 0 | 0 | 0 | 0 | 0 | 16 | K | 2 |  |  |  | ROZPOCET | [5 empty] | 0 | 0 | 0 | 0 | 0 | 1 | 0 | 16 | 1057444779
| Online PSC |  | https://podminky.urs.cz/item/CS_URS_2024_02/998713102 | [14 empty] | Online PSC | 2
306 | K | 998713192 | Přesun hmot pro izolace tepelné stanovený z hmotnosti přesunovaného materiálu vodorovná dopravní vzdálenost do 50 m Příplatek k cenám za zvětšený přesun přes vymezenou vodorovnou dopravní vzdálenost do 100 m | t | 37.837 |  | 0 | CS ÚRS 2024 02 |  | základní |  | 0 | 0 | 0 | 0 | 0 | 16 | K | 2 |  |  |  | ROZPOCET | [5 empty] | 0 | 0 | 0 | 0 | 0 | 1 | 0 | 16 | -1707586864
| Online PSC |  | https://podminky.urs.cz/item/CS_URS_2024_02/998713192 | [14 empty] | Online PSC | 2
| D | 736 | Ústřední vytápění - plošné vytápění a chlazení |  |  |  | 0 |  |  |  |  | 0 |  | 0.41931 |  | 0 | 2 | D | 1 |  |  |  | ROZPOCET | [11 empty] | 0
307 | K | 736110262 | Trubkové teplovodní podlahové vytápění rozvod v systémové desce systémová deska s tepelnou izolací, výšky 50 až 53 mm | m2 | 204.4 |  | 0 | CS ÚRS 2024 02 |  | základní |  | 0 | 0.00174 | 0.35566 | 0 | 0 | 16 | K | 2 |  |  |  | ROZPOCET | [5 empty] | 0 | 0 | 0 | 0 | 0 | 1 | 0 | 16 | 2037381146
| Online PSC |  | https://podminky.urs.cz/item/CS_URS_2024_02/736110262 | [14 empty] | Online PSC | 2
| VV |  | dle TZ a PD | [14 empty] | VV | 2 | 1 | True | 0 | ROZPOCET
| VV |  | PD3_podl |  | 148.7 | [12 empty] | VV | 2 | 2 | True | 0 | ROZPOCET
| VV |  | PD5_podl |  | 55.7 | [12 empty] | VV | 2 | 2 | True | 0 | ROZPOCET
| VV |  | Součet |  | 204.4 | [12 empty] | VV | 2 | 4 | True | 1 | ROZPOCET
| FIG |  | Rozpad figury: PD3_podl | [15 empty] | 2
| FIG |  | 1.NP, m.č. 103-106, 108, 109, 112, 113, 115, 116 |  | 0 | [13 empty] | 2
| FIG |  | 37,20+59,50+4,80+4,80+6,60+6,60+6,60+6,70+6,90+9,00 |  | 148.7 | [13 empty] | 2
| FIG |  | Rozpad figury: PD5_podl | [15 empty] | 2
| FIG |  | "1.NP, m.č. 107, 110, 111, 114" 14,60+13,70+13,70+13,70 |  | 55.7 | [13 empty] | 2
308 | K | 736110651 | Trubkové teplovodní podlahové vytápění doplňkové prvky krycí PE fólie | m2 | 254.6 |  | 0 | CS ÚRS 2024 02 |  | základní |  | 0 | 0.00025 | 0.06365 | 0 | 0 | 16 | K | 2 |  |  |  | ROZPOCET | [5 empty] | 0 | 0 | 0 | 0 | 0 | 1 | 0 | 16 | 627513570
| Online PSC |  | https://podminky.urs.cz/item/CS_URS_2024_02/736110651 | [14 empty] | Online PSC | 2
| VV |  | dle TZ a PD | [14 empty] | VV | 2 | 1 | True | 0 | ROZPOCET
| VV |  | PD8_podl |  | 160.9 | [12 empty] | VV | 2 | 2 | True | 0 | ROZPOCET
| VV |  | PD9_podl |  | 93.7 | [12 empty] | VV | 2 | 2 | True | 0 | ROZPOCET
| VV |  | Součet |  | 254.6 | [12 empty] | VV | 2 | 4 | True | 1 | ROZPOCET
| FIG |  | Rozpad figury: PD8_podl | [15 empty] | 2
| FIG |  | 2.NP, m.č. 201-206, 208, 209, 212 |  | 0 | [13 empty] | 2
| FIG |  | 36,00+79,60+3,70+8,10+3,40+8,00+6,30+6,30+9,50 |  | 160.9 | [13 empty] | 2
| FIG |  | Rozpad figury: PD9_podl | [15 empty] | 2
| FIG |  | "2.NP, m.č. 207, 210, 211, 213, 214" 12,60+11,90+19,10+15,70+34,40 |  | 93.7 | [13 empty] | 2
309 | K | 998733102 | Přesun hmot pro rozvody potrubí stanovený z hmotnosti přesunovaného materiálu vodorovná dopravní vzdálenost do 50 m základní v objektech výšky přes 6 do 12 m | t | 0.419 |  | 0 | CS ÚRS 2024 02 |  | základní |  | 0 | 0 | 0 | 0 | 0 | 16 | K | 2 |  |  |  | ROZPOCET | [5 empty] | 0 | 0 | 0 | 0 | 0 | 1 | 0 | 16 | -790126011
| Online PSC |  | https://podminky.urs.cz/item/CS_URS_2024_02/998733102 | [14 empty] | Online PSC | 2
310 | K | 998733193 | Přesun hmot pro rozvody potrubí stanovený z hmotnosti přesunovaného materiálu vodorovná dopravní vzdálenost do 50 m Příplatek k cenám za zvětšený přesun přes vymezenou vodorovnou dopravní vzdálenost do 500 m | t | 0.419 |  | 0 | CS ÚRS 2024 02 |  | základní |  | 0 | 0 | 0 | 0 | 0 | 16 | K | 2 |  |  |  | ROZPOCET | [5 empty] | 0 | 0 | 0 | 0 | 0 | 1 | 0 | 16 | 1771512168
| Online PSC |  | https://podminky.urs.cz/item/CS_URS_2024_02/998733193 | [14 empty] | Online PSC | 2
| D | 762 | Konstrukce tesařské |  |  |  | 0 |  |  |  |  | 0 |  | 10.4479 |  | 0 | 2 | D | 1 |  |  |  | ROZPOCET | [11 empty] | 0
311 | K | 762361332 | Konstrukční vrstva pod klempířské prvky pro oplechování horních ploch zdí a nadezdívek (atik) z vodovzdorné překližky šroubovaných do podkladu, tloušťky desky 21 mm | m2 | 103.362 |  | 0 | CS ÚRS 2024 02 |  | základní |  | 0 | 0.01622 | 1.6765 | 0 | 0 | 16 | K | 2 |  |  |  | ROZPOCET | [5 empty] | 0 | 0 | 0 | 0 | 0 | 1 | 0 | 16 | 1215269826
| Online PSC |  | https://podminky.urs.cz/item/CS_URS_2024_02/762361332 | [14 empty] | Online PSC | 2
| VV |  | dle TZ a PD, v.č. D.1.1 ASŘ 405 Výpis klmp výrobků | [14 empty] | VV | 2 | 1 | True | 0 | ROZPOCET
| VV |  | "K/08 podklad atiky" 74,700*0,460 |  | 34.362 | [12 empty] | VV | 2 | 2 | True | 0 | ROZPOCET
| VV |  | "K/09 podklad atiky" 150,000*0,460 |  | 69 | [12 empty] | VV | 2 | 2 | True | 0 | ROZPOCET
| VV |  | Součet |  | 103.362 | [12 empty] | VV | 2 | 4 | True | 1 | ROZPOCET
312 | K | 762526110 | Položení podlah položení polštářů pod podlahy osové vzdálenosti do 65 cm | m2 | 1103 |  | 0 | CS ÚRS 2024 02 |  | základní |  | 0 | 0 | 0 | 0 | 0 | 16 | K | 2 |  |  |  | ROZPOCET | [5 empty] | 0 | 0 | 0 | 0 | 0 | 1 | 0 | 16 | -1671700993
| Online PSC |  | https://podminky.urs.cz/item/CS_URS_2024_02/762526110 | [14 empty] | Online PSC | 2
| VV |  | dle TZ a PD | [14 empty] | VV | 2 | 1 | True | 0 | ROZPOCET
| VV |  | podložky pod sportovní podlahu | [14 empty] | VV | 2 | 1 | True | 0 | ROZPOCET
| VV |  | PD1_podl |  | 1103 | [12 empty] | VV | 2 | 2 | True | 1 | ROZPOCET
| FIG |  | Rozpad figury: PD1_podl | [15 empty] | 2
| FIG |  | "1.NP, m.č. 130" 1103,000 |  | 1103 | [13 empty] | 2
313 | M | 60512125 | hranol stavební řezivo průřezu do 120cm2 do dl 6m | m3 | 12.177 |  | 0 | CS ÚRS 2024 02 |  | základní |  | 0 | 0.55 | 6.6974 | 0 | 0 | 32 | M | 2 |  |  |  | ROZPOCET | [5 empty] | 0 | 0 | 0 | 0 | 0 | 1 | 0 | 16 | -519932532
| VV |  | KOMBINACE DVOU DŘEVĚNÝCH PODKLADKŮ SESTŘELENÝCH K SOBĚ V CELKOVÉ tl. 128 mm (např. 120x200x100mm + 100x200x28mm), V CELKOVÉM SPOJENÍ DO JEDNÉ PODLOŽKY | [14 empty] | VV | 2 | 1 | True | 0 | ROZPOCET
| VV |  | (4ks/m2/) | [14 empty] | VV | 2 | 1 | True | 0 | ROZPOCET
| VV |  | 1103,000*4*0,120*0,200*0,100 |  | 10.589 | [12 empty] | VV | 2 | 2 | True | 1 | ROZPOCET
| VV |  | 10,589*1,15 'Přepočtené koeficientem množství |  | 12.177 | [12 empty] | VV | 2 | 2 | False | 1 | ROZPOCET
314 | M | 60511081 | řezivo jehličnaté středové smrk tl 18-32mm dl 4-5m | m3 | 3.41 |  | 0 | CS ÚRS 2024 02 |  | základní |  | 0 | 0.55 | 1.8755 | 0 | 0 | 32 | M | 2 |  |  |  | ROZPOCET | [5 empty] | 0 | 0 | 0 | 0 | 0 | 1 | 0 | 16 | 1071545033
| VV |  | KOMBINACE DVOU DŘEVĚNÝCH PODKLADKŮ SESTŘELENÝCH K SOBĚ V CELKOVÉ tl. 128 mm (např. 120x200x100mm + 100x200x28mm), V CELKOVÉM SPOJENÍ DO JEDNÉ PODLOŽKY | [14 empty] | VV | 2 | 1 | True | 0 | ROZPOCET
| VV |  | (4ks/m2/) | [14 empty] | VV | 2 | 1 | True | 0 | ROZPOCET
| VV |  | 1103,000*4*0,120*0,200*0,028 |  | 2.965 | [12 empty] | VV | 2 | 2 | True | 1 | ROZPOCET
| VV |  | 2,965*1,15 'Přepočtené koeficientem množství |  | 3.41 | [12 empty] | VV | 2 | 2 | False | 1 | ROZPOCET
315 | K | 762595001 | Spojovací prostředky podlah a podkladových konstrukcí hřebíky, vruty | m2 | 1103 |  | 0 | CS ÚRS 2024 02 |  | základní |  | 0 | 0.00018 | 0.19854 | 0 | 0 | 16 | K | 2 |  |  |  | ROZPOCET | [5 empty] | 0 | 0 | 0 | 0 | 0 | 1 | 0 | 16 | 1462016411
| Online PSC |  | https://podminky.urs.cz/item/CS_URS_2024_02/762595001 | [14 empty] | Online PSC | 2
316 | K | 998762102 | Přesun hmot pro konstrukce tesařské stanovený z hmotnosti přesunovaného materiálu vodorovná dopravní vzdálenost do 50 m základní v objektech výšky přes 6 do 12 m | t | 10.448 |  | 0 | CS ÚRS 2024 02 |  | základní |  | 0 | 0 | 0 | 0 | 0 | 16 | K | 2 |  |  |  | ROZPOCET | [5 empty] | 0 | 0 | 0 | 0 | 0 | 1 | 0 | 16 | 108675800
| Online PSC |  | https://podminky.urs.cz/item/CS_URS_2024_02/998762102 | [14 empty] | Online PSC | 2
317 | K | 998762194 | Přesun hmot pro konstrukce tesařské stanovený z hmotnosti přesunovaného materiálu vodorovná dopravní vzdálenost do 50 m Příplatek k cenám za zvětšený přesun přes vymezenou vodorovnou dopravní vzdálenost do 1000 m | t | 10.448 |  | 0 | CS ÚRS 2024 02 |  | základní |  | 0 | 0 | 0 | 0 | 0 | 16 | K | 2 |  |  |  | ROZPOCET | [5 empty] | 0 | 0 | 0 | 0 | 0 | 1 | 0 | 16 | -1894881582
| Online PSC |  | https://podminky.urs.cz/item/CS_URS_2024_02/998762194 | [14 empty] | Online PSC | 2
| D | 763 | Konstrukce suché výstavby |  |  |  | 0 |  |  |  |  | 0 |  | 27.3727 |  | 0 | 2 | D | 1 |  |  |  | ROZPOCET | [11 empty] | 0
318 | K | 763121422 | Stěna předsazená ze sádrokartonových desek s nosnou konstrukcí z ocelových profilů CW, UW jednoduše opláštěná deskou impregnovanou H2 tl. 12,5 mm bez izolace, EI 15, stěna tl. 62,5 mm, profil 50 | m2 | 92.625 |  | 0 | CS ÚRS 2024 02 |  | základní |  | 0 | 0.01214 | 1.1245 | 0 | 0 | 16 | K | 2 |  |  |  | ROZPOCET | [5 empty] | 0 | 0 | 0 | 0 | 0 | 1 | 0 | 16 | -1417522890
| Online PSC |  | https://podminky.urs.cz/item/CS_URS_2024_02/763121422 | [14 empty] | Online PSC | 2
| VV |  | dle TZ a PD, v.č. D.1.1 ASŘ | [14 empty] | VV | 2 | 1 | True | 0 | ROZPOCET
| VV |  | 1.NP, m.č... | [14 empty] | VV | 2 | 1 | True | 0 | ROZPOCET
| VV |  | "105, 106" (2,125+2,300+2,400)*3,000 |  | 20.475 | [12 empty] | VV | 2 | 2 | True | 0 | ROZPOCET
| VV |  | "110" (0,200+0,200)*3,000 |  | 1.2 | [12 empty] | VV | 2 | 2 | True | 0 | ROZPOCET
| VV |  | "127, 104" (1,000+0,300)*3,000*2 |  | 7.8 | [12 empty] | VV | 2 | 2 | True | 0 | ROZPOCET
| VV |  | "115" (1,890+0,500+0,150)*3,000 |  | 7.62 | [12 empty] | VV | 2 | 2 | True | 0 | ROZPOCET
| VV |  | "116" (0,900+1,700+0,150+0,950*2+0,150*2)*3,000 |  | 14.85 | [12 empty] | VV | 2 | 2 | True | 0 | ROZPOCET
| VV |  | Mezisoučet |  | 51.945 | [12 empty] | VV | 2 | 3 | True | 0 | ROZPOCET
| VV |  | 2.NP, m.č... | [14 empty] | VV | 2 | 1 | True | 0 | ROZPOCET
| VV |  | "204-206" (1,850+2,350+1,900)*3,000 |  | 18.3 | [12 empty] | VV | 2 | 2 | True | 0 | ROZPOCET
| VV |  | "208" (0,650+0,200)*3,000 |  | 2.55 | [12 empty] | VV | 2 | 2 | True | 0 | ROZPOCET
| VV |  | "202" (1,050+0,300)*3,000 |  | 4.05 | [12 empty] | VV | 2 | 2 | True | 0 | ROZPOCET
| VV |  | "210" (0,530+1,420)*3,000 |  | 5.85 | [12 empty] | VV | 2 | 2 | True | 0 | ROZPOCET
| VV |  | "212" 0,900*3,000 |  | 2.7 | [12 empty] | VV | 2 | 2 | True | 0 | ROZPOCET
| VV |  | "213" (0,420+0,370)*3,000 |  | 2.37 | [12 empty] | VV | 2 | 2 | True | 0 | ROZPOCET
| VV |  | "214" (1,320+0,300)*3,000 |  | 4.86 | [12 empty] | VV | 2 | 2 | True | 0 | ROZPOCET
| VV |  | Mezisoučet |  | 40.68 | [12 empty] | VV | 2 | 3 | True | 0 | ROZPOCET
| VV |  | Součet |  | 92.625 | [12 empty] | VV | 2 | 4 | True | 1 | ROZPOCET
319 | K | 763121712 | Stěna předsazená ze sádrokartonových desek ostatní konstrukce a práce na předsazených stěnách ze sádrokartonových desek zalomení stěny | m | 36 |  | 0 | CS ÚRS 2024 02 |  | základní |  | 0 | 0.00091 | 0.03276 | 0 | 0 | 16 | K | 2 |  |  |  | ROZPOCET | [5 empty] | 0 | 0 | 0 | 0 | 0 | 1 | 0 | 16 | -1531335586
| Online PSC |  | https://podminky.urs.cz/item/CS_URS_2024_02/763121712 | [14 empty] | Online PSC | 2
| VV |  | dle TZ a PD, v.č. D.1.1 ASŘ | [14 empty] | VV | 2 | 1 | True | 0 | ROZPOCET
| VV |  | 1.NP, m.č. 127, 110, 104, 115, 116 | [14 empty] | VV | 2 | 1 | True | 0 | ROZPOCET
| VV |  | 3,000*7 |  | 21 | [12 empty] | VV | 2 | 2 | True | 0 | ROZPOCET
| VV |  | 2.NP, m.č. 208, 210, 202, 213, 214 | [14 empty] | VV | 2 | 1 | True | 0 | ROZPOCET
| VV |  | 3,000*5 |  | 15 | [12 empty] | VV | 2 | 2 | True | 0 | ROZPOCET
| VV |  | Součet |  | 36 | [12 empty] | VV | 2 | 4 | True | 1 | ROZPOCET
320 | K | 763131411 | Podhled ze sádrokartonových desek dvouvrstvá zavěšená spodní konstrukce z ocelových profilů CD, UD jednoduše opláštěná deskou standardní A, tl. 12,5 mm, bez izolace | m2 | 594.442 |  | 0 | CS ÚRS 2024 02 |  | základní |  | 0 | 0.0122 | 7.2522 | 0 | 0 | 4 | K | 2 |  |  |  | ROZPOCET | [5 empty] | 0 | 0 | 0 | 0 | 0 | 1 | 0 | 4 | -609516723
| Online PSC |  | https://podminky.urs.cz/item/CS_URS_2024_02/763131411 | [14 empty] | Online PSC | 2
| VV |  | dle TZ a PD, v.č. D.1.1 ASŘ | [14 empty] | VV | 2 | 1 | True | 0 | ROZPOCET
| VV |  | podhled C2 | [14 empty] | VV | 2 | 1 | True | 0 | ROZPOCET
| VV |  | 1.NP, m.č... | [14 empty] | VV | 2 | 1 | True | 0 | ROZPOCET
| VV |  | "102" 2,625*1,920 |  | 5.04 | [12 empty] | VV | 2 | 2 | True | 0 | ROZPOCET
| VV |  | "104, 107, 110, 111, 114" 59,50+14,60+13,70+13,70+13,70 |  | 115.2 | [12 empty] | VV | 2 | 2 | True | 0 | ROZPOCET
| VV |  | Mezisoučet |  | 120.24 | [12 empty] | VV | 2 | 3 | True | 0 | ROZPOCET
| VV |  | 2.NP, m.č... 202, 207, 210, 211, 213, 214 | [14 empty] | VV | 2 | 1 | True | 0 | ROZPOCET
| VV |  | "202, 207, 210, 211, 213, 214" 79,60+12,60+11,90+19,10+15,70+34,40+136,40 |  | 309.7 | [12 empty] | VV | 2 | 2 | True | 0 | ROZPOCET
| VV |  | "215" 44,460*3,700 |  | 164.502 | [12 empty] | VV | 2 | 2 | True | 0 | ROZPOCET
| VV |  | Mezisoučet |  | 474.202 | [12 empty] | VV | 2 | 3 | True | 0 | ROZPOCET
| VV |  | Součet |  | 594.442 | [12 empty] | VV | 2 | 4 | True | 1 | ROZPOCET
321 | K | 763131421 | Podhled ze sádrokartonových desek dvouvrstvá zavěšená spodní konstrukce z ocelových profilů CD, UD dvojitě opláštěná deskami standardními A, tl. 2 x 12,5 mm, bez izolace | m2 | 767.72 |  | 0 | CS ÚRS 2024 02 |  | základní |  | 0 | 0.02188 | 16.7977 | 0 | 0 | 16 | K | 2 |  |  |  | ROZPOCET | [5 empty] | 0 | 0 | 0 | 0 | 0 | 1 | 0 | 16 | 768560857
| Online PSC |  | https://podminky.urs.cz/item/CS_URS_2024_02/763131421 | [14 empty] | Online PSC | 2
| VV |  | dle TZ a PD, v.č. D.1.1 ASŘ | [14 empty] | VV | 2 | 1 | True | 0 | ROZPOCET
| VV |  | prostor tělocvičny a nad tribunami, m.č. 128-130, 215 | [14 empty] | VV | 2 | 1 | True | 0 | ROZPOCET
| VV |  | "celkem podhled" 1271,000 |  | 1271 | [12 empty] | VV | 2 | 2 | True | 0 | ROZPOCET
| VV |  | "svisle = změna výškových úrovní" 44,460*1,000 |  | 44.46 | [12 empty] | VV | 2 | 2 | True | 0 | ROZPOCET
| VV |  | "odpočet akustického podhledu, viz rozpočet D.1.4.9" -417,600 |  | -417.6 | [12 empty] | VV | 2 | 2 | True | 0 | ROZPOCET
| VV |  | "odpočet ÚT panelů" -24,100*0,450*12 |  | -130.14 | [12 empty] | VV | 2 | 2 | True | 0 | ROZPOCET
| VV |  | Součet |  | 767.72 | [12 empty] | VV | 2 | 4 | True | 1 | ROZPOCET
322 | K | 763131722 | Podhled ze sádrokartonových desek ostatní práce a konstrukce na podhledech ze sádrokartonových desek skokové změny výšky podhledu přes 0,5 m | m | 44.46 |  | 0 | CS ÚRS 2024 02 |  | základní |  | 0 | 0.00663 | 0.29477 | 0 | 0 | 16 | K | 2 |  |  |  | ROZPOCET | [5 empty] | 0 | 0 | 0 | 0 | 0 | 1 | 0 | 16 | 1434214811
| Online PSC |  | https://podminky.urs.cz/item/CS_URS_2024_02/763131722 | [14 empty] | Online PSC | 2
| VV |  | dle TZ a PD, v.č. D.1.1 ASŘ | [14 empty] | VV | 2 | 1 | True | 0 | ROZPOCET
| VV |  | podhled C2 | [14 empty] | VV | 2 | 1 | True | 0 | ROZPOCET
| VV |  | 2.NP, m.č... | [14 empty] | VV | 2 | 1 | True | 0 | ROZPOCET
| VV |  | "215" 44,460 |  | 44.46 | [12 empty] | VV | 2 | 2 | True | 1 | ROZPOCET
323 | K | 763131765 | Podhled ze sádrokartonových desek Příplatek k cenám za výšku zavěšení přes 0,5 do 1,0 m | m2 | 328.115 |  | 0 | CS ÚRS 2024 02 |  | základní |  | 0 | 0.0001 | 0.032812 | 0 | 0 | 16 | K | 2 |  |  |  | ROZPOCET | [5 empty] | 0 | 0 | 0 | 0 | 0 | 1 | 0 | 16 | 167314131
| Online PSC |  | https://podminky.urs.cz/item/CS_URS_2024_02/763131765 | [14 empty] | Online PSC | 2
| VV |  | dle TZ a PD, v.č. D.1.1 ASŘ | [14 empty] | VV | 2 | 1 | True | 0 | ROZPOCET
| VV |  | podhled C2 | [14 empty] | VV | 2 | 1 | True | 0 | ROZPOCET
| VV |  | 2.NP, m.č... | [14 empty] | VV | 2 | 1 | True | 0 | ROZPOCET
| VV |  | "215" 44,460*3,700 |  | 164.502 | [12 empty] | VV | 2 | 2 | True | 0 | ROZPOCET
| VV |  | podhled nad tribunami, m.č. 128, 129, 215 | [14 empty] | VV | 2 | 1 | True | 0 | ROZPOCET
| VV |  | "úroveň +3,200 m" 44,460*3,680 |  | 163.613 | [12 empty] | VV | 2 | 2 | True | 0 | ROZPOCET
| VV |  | Součet |  | 328.115 | [12 empty] | VV | 2 | 4 | True | 1 | ROZPOCET
324 | K | 763164511 | Obklad konstrukcí sádrokartonovými deskami včetně ochranných úhelníků ve tvaru L rozvinuté šíře do 0,4 m, opláštěný deskou standardní A, tl. 12,5 mm | m | 5.95 |  | 0 | CS ÚRS 2024 02 |  | základní |  | 0 | 0.00503 | 0.029929 | 0 | 0 | 16 | K | 2 |  |  |  | ROZPOCET | [5 empty] | 0 | 0 | 0 | 0 | 0 | 1 | 0 | 16 | -923905490
| Online PSC |  | https://podminky.urs.cz/item/CS_URS_2024_02/763164511 | [14 empty] | Online PSC | 2
| VV |  | dle TZ a PD, v.č. D.1.1 ASŘ | [14 empty] | VV | 2 | 1 | True | 0 | ROZPOCET
| VV |  | podhled C2 | [14 empty] | VV | 2 | 1 | True | 0 | ROZPOCET
| VV |  | "1.NP, m.č. 103" 5,950 |  | 5.95 | [12 empty] | VV | 2 | 2 | True | 1 | ROZPOCET
325 | K | 763172323 | Montáž dvířek pro konstrukce ze sádrokartonových desek revizních jednoplášťových pro příčky a předsazené stěny velikost (šxv) 400 x 400 mm | kus | 10 |  | 0 | CS ÚRS 2024 02 |  | základní |  | 0 | 3e-05 | 0.0003 | 0 | 0 | 16 | K | 2 |  |  |  | ROZPOCET | [5 empty] | 0 | 0 | 0 | 0 | 0 | 1 | 0 | 16 | 1442528600
| Online PSC |  | https://podminky.urs.cz/item/CS_URS_2024_02/763172323 | [14 empty] | Online PSC | 2
| VV |  | dle TZ a PD, v.č. D.1.1 ASŘ 407 Výpis ostatních výrobků | [14 empty] | VV | 2 | 1 | True | 0 | ROZPOCET
| VV |  | "OS/13" 10 |  | 10 | [12 empty] | VV | 2 | 2 | True | 1 | ROZPOCET
326 | M | 59030712 | dvířka revizní jednokřídlá s automatickým zámkem 400x400mm | kus | 10 |  | 0 | CS ÚRS 2024 02 |  | základní |  | 0 | 0.0022 | 0.022 | 0 | 0 | 32 | M | 2 |  |  |  | ROZPOCET | [5 empty] | 0 | 0 | 0 | 0 | 0 | 1 | 0 | 16 | 523383095
327 | K | 763172355 | Montáž dvířek pro konstrukce ze sádrokartonových desek revizních jednoplášťových pro podhledy velikost (šxv) 600 x 600 mm | kus | 2 |  | 0 | CS ÚRS 2024 02 |  | základní |  | 0 | 3e-05 | 6e-05 | 0 | 0 | 16 | K | 2 |  |  |  | ROZPOCET | [5 empty] | 0 | 0 | 0 | 0 | 0 | 1 | 0 | 16 | 125311804
| Online PSC |  | https://podminky.urs.cz/item/CS_URS_2024_02/763172355 | [14 empty] | Online PSC | 2
| VV |  | dle TZ a PD, v.č. D.1.1 ASŘ 407 Výpis ostatních výrobků | [14 empty] | VV | 2 | 1 | True | 0 | ROZPOCET
| VV |  | "OS/11" 2 |  | 2 | [12 empty] | VV | 2 | 2 | True | 1 | ROZPOCET
328 | M | 59030714 | dvířka revizní jednokřídlá s automatickým zámkem 600x600mm | kus | 2 |  | 0 | CS ÚRS 2024 02 |  | základní |  | 0 | 0.0042 | 0.0084 | 0 | 0 | 32 | M | 2 |  |  |  | ROZPOCET | [5 empty] | 0 | 0 | 0 | 0 | 0 | 1 | 0 | 16 | -1512433881
329 | K | 763365R | Montáž obkladu ocelových nosníků cementovláknitými deskami rozvinuté šíře do 0,5 m, opláštění deskou protipožární | m | 47.95 |  | 0 |  |  | základní |  | 0 | 0.00013 | 0.0062335 | 0 | 0 | 16 | K | 2 |  |  |  | ROZPOCET | [5 empty] | 0 | 0 | 0 | 0 | 0 | 1 | 0 | 16 | 203991201
| VV |  | dle TZ a PD, ASŘ , PBŘ | [14 empty] | VV | 2 | 1 | True | 0 | ROZPOCET
| VV |  | POŽÁRNÍ OCHRANA PÁSNIC OCELOVÝCH SLOUPŮ PROTIPOŽÁRNÍ DESKOU DLE PBŘ | [14 empty] | VV | 2 | 1 | True | 0 | ROZPOCET
| VV |  | 2.NP | [14 empty] | VV | 2 | 1 | True | 0 | ROZPOCET
| VV |  | "sloupy" 3,100*14 |  | 43.4 | [12 empty] | VV | 2 | 2 | True | 0 | ROZPOCET
| VV |  | "překlad PR/06, HEA 280" 4,550 |  | 4.55 | [12 empty] | VV | 2 | 2 | True | 0 | ROZPOCET
| VV |  | Součet |  | 47.95 | [12 empty] | VV | 2 | 4 | True | 1 | ROZPOCET
330 | M | RMAT0001 | deska cementovláknitá protipožární | m2 | 15.723 |  | 0 |  |  | základní |  | 0 | 0 | 0 | 0 | 0 | 32 | M | 2 |  |  |  | ROZPOCET | [5 empty] | 0 | 0 | 0 | 0 | 0 | 1 | 0 | 16 | 1921487825
| VV |  | "sloupy" 3,100*14*0,300 |  | 13.02 | [12 empty] | VV | 2 | 2 | True | 0 | ROZPOCET
| VV |  | "překlad PR/06, HEA 280" 4,550*0,280 |  | 1.274 | [12 empty] | VV | 2 | 2 | True | 0 | ROZPOCET
| VV |  | Součet |  | 14.294 | [12 empty] | VV | 2 | 4 | True | 1 | ROZPOCET
| VV |  | 14,294*1,1 'Přepočtené koeficientem množství |  | 15.723 | [12 empty] | VV | 2 | 2 | False | 1 | ROZPOCET
331 | K | 763365R.1 | Montáž obkladu ocelových nosníků cementovláknitými deskami tvaru U bez spodní konstrukce rozvinuté šíře přes 0,5 m do 0,75 m, opláštění deskou protipožární | m | 194.55 |  | 0 |  |  | základní |  | 0 | 0.00013 | 0.025292 | 0 | 0 | 16 | K | 2 |  |  |  | ROZPOCET | [5 empty] | 0 | 0 | 0 | 0 | 0 | 1 | 0 | 16 | 1683562856
| VV |  | dle TZ a PD, ASŘ , PBŘ | [14 empty] | VV | 2 | 1 | True | 0 | ROZPOCET
| VV |  | PROTIPOŽÁRNÍ OBKLAD OCELOVÝCH SLOUPŮ DLE PBŘ | [14 empty] | VV | 2 | 1 | True | 0 | ROZPOCET
| VV |  | 2.NP | [14 empty] | VV | 2 | 1 | True | 0 | ROZPOCET
| VV |  | "sloupy" 5,000*19*2 |  | 190 | [12 empty] | VV | 2 | 2 | True | 0 | ROZPOCET
| VV |  | "překlad PR/06, HEA 280" 4,550 |  | 4.55 | [12 empty] | VV | 2 | 2 | True | 0 | ROZPOCET
| VV |  | Součet |  | 194.55 | [12 empty] | VV | 2 | 4 | True | 1 | ROZPOCET
332 | M | RMAT0002 | deska cementovláknitá protipožární | m2 | 149.804 |  | 0 |  |  | základní |  | 0 | 0 | 0 | 0 | 0 | 32 | M | 2 |  |  |  | ROZPOCET | [5 empty] | 0 | 0 | 0 | 0 | 0 | 1 | 0 | 16 | -1926493529
| VV |  | "sloupy" (5,000*19*2)*0,700 |  | 133 | [12 empty] | VV | 2 | 2 | True | 0 | ROZPOCET
| VV |  | "překlad PR/06, HEA 280" 4,550*0,700 |  | 3.185 | [12 empty] | VV | 2 | 2 | True | 0 | ROZPOCET
| VV |  | Součet |  | 136.185 | [12 empty] | VV | 2 | 4 | True | 1 | ROZPOCET
| VV |  | 136,185*1,1 'Přepočtené koeficientem množství |  | 149.804 | [12 empty] | VV | 2 | 2 | False | 1 | ROZPOCET
333 | K | 763412112 | Sanitární příčky vhodné do suchého prostředí dělící z dřevotřískových desek laminovaných tl. 18 mm | m2 | 20.26 |  | 0 | CS ÚRS 2024 02 |  | základní |  | 0 | 0.0364 | 0.73746 | 0 | 0 | 16 | K | 2 |  |  |  | ROZPOCET | [5 empty] | 0 | 0 | 0 | 0 | 0 | 1 | 0 | 16 | -851165880
| Online PSC |  | https://podminky.urs.cz/item/CS_URS_2024_02/763412112 | [14 empty] | Online PSC | 2
| VV |  | dle TZ a PD, v.č. D.1.1 ASŘ 407 Výpis ostatních výrobků | [14 empty] | VV | 2 | 1 | True | 0 | ROZPOCET
| VV |  | kompletní provedení dle výpisu | [14 empty] | VV | 2 | 1 | True | 0 | ROZPOCET
| VV |  | "OS/06, m.č. 115" (1,130+0,100*2+0,290)*2,000 |  | 3.24 | [12 empty] | VV | 2 | 2 | True | 0 | ROZPOCET
| VV |  | "OS/07, m.č. 116" (0,930+0,925*2+0,300)*2,000 |  | 6.16 | [12 empty] | VV | 2 | 2 | True | 0 | ROZPOCET
| VV |  | "OS/08, m.č. 204" (1,580+0,100*2+0,250)*2,000 |  | 4.06 | [12 empty] | VV | 2 | 2 | True | 0 | ROZPOCET
| VV |  | "OS/09, m.č. 206" (1,730+0,125*2+0,250)*2,000 |  | 4.46 | [12 empty] | VV | 2 | 2 | True | 0 | ROZPOCET
| VV |  | "OS/10, m.č. 212" (0,900+0,150+0,120)*2,000 |  | 2.34 | [12 empty] | VV | 2 | 2 | True | 0 | ROZPOCET
| VV |  | Součet |  | 20.26 | [12 empty] | VV | 2 | 4 | True | 1 | ROZPOCET
334 | K | 763412122 | Sanitární příčky vhodné do suchého prostředí dveře vnitřní do sanitárních příček šířky do 800 mm, výšky do 2 000 mm z dřevotřískových desek laminovaných včetně nerezového kování tl. 18 mm | kus | 9 |  | 0 | CS ÚRS 2024 02 |  | základní |  | 0 | 0.03215 | 0.28935 | 0 | 0 | 16 | K | 2 |  |  |  | ROZPOCET | [5 empty] | 0 | 0 | 0 | 0 | 0 | 1 | 0 | 16 | -586923921
| Online PSC |  | https://podminky.urs.cz/item/CS_URS_2024_02/763412122 | [14 empty] | Online PSC | 2
| VV |  | dle TZ a PD, v.č. D.1.1 ASŘ 407 Výpis ostatních výrobků | [14 empty] | VV | 2 | 1 | True | 0 | ROZPOCET
| VV |  | kompletní provedení dle výpisu | [14 empty] | VV | 2 | 1 | True | 0 | ROZPOCET
| VV |  | "OS/06, m.č. 115" 2 |  | 2 | [12 empty] | VV | 2 | 2 | True | 0 | ROZPOCET
| VV |  | "OS/07, m.č. 116" 2 |  | 2 | [12 empty] | VV | 2 | 2 | True | 0 | ROZPOCET
| VV |  | "OS/08, m.č. 204" 2 |  | 2 | [12 empty] | VV | 2 | 2 | True | 0 | ROZPOCET
| VV |  | "OS/09, m.č. 206" 2 |  | 2 | [12 empty] | VV | 2 | 2 | True | 0 | ROZPOCET
| VV |  | "OS/10, m.č. 212" 1 |  | 1 | [12 empty] | VV | 2 | 2 | True | 0 | ROZPOCET
| VV |  | Součet |  | 9 | [12 empty] | VV | 2 | 4 | True | 1 | ROZPOCET
335 | K | 763431001 | Montáž podhledu minerálního včetně zavěšeného roštu viditelného s panely vyjímatelnými, velikosti panelů do 0,36 m2 | m2 | 97.3 |  | 0 | CS ÚRS 2024 02 |  | základní |  | 0 | 0.00705 | 0.68597 | 0 | 0 | 16 | K | 2 |  |  |  | ROZPOCET | [5 empty] | 0 | 0 | 0 | 0 | 0 | 1 | 0 | 16 | 250231315
| Online PSC |  | https://podminky.urs.cz/item/CS_URS_2024_02/763431001 | [14 empty] | Online PSC | 2
| VV |  | dle TZ a PD, v.č. D.1.1 ASŘ | [14 empty] | VV | 2 | 1 | True | 0 | ROZPOCET
| VV |  | podhled C1 | [14 empty] | VV | 2 | 1 | True | 0 | ROZPOCET
| VV |  | 1.NP, m.č. 105, 106, 108, 109, 112, 113, 115, 116 | [14 empty] | VV | 2 | 1 | True | 0 | ROZPOCET
| VV |  | 4,800*2+6,60*2+6,60+6,70+6,90+9,00 |  | 52 | [12 empty] | VV | 2 | 2 | True | 0 | ROZPOCET
| VV |  | 2.NP, m.č. 203-206, 208, 209, 212 | [14 empty] | VV | 2 | 1 | True | 0 | ROZPOCET
| VV |  | 3,70+8,10+3,40+8,00+6,30+6,30+9,50 |  | 45.3 | [12 empty] | VV | 2 | 2 | True | 0 | ROZPOCET
| VV |  | Součet |  | 97.3 | [12 empty] | VV | 2 | 4 | True | 1 | ROZPOCET
336 | M | 763-C1 | PODHLEDOVÁ KAZETA tl. 15 mm DO VLHKÉHO PROSTŘEDÍ, rozměr 600x600 mm | m2 | 107.03 |  | 0 |  |  | základní |  | 0 | 0 | 0 | 0 | 0 | 32 | M | 2 |  |  |  | ROZPOCET | [5 empty] | 0 | 0 | 0 | 0 | 0 | 1 | 0 | 16 | -352845192
| VV |  | 97,3*1,1 'Přepočtené koeficientem množství |  | 107.03 | [12 empty] | VV | 2 | 2 | False | 1 | ROZPOCET
337 | K | 763431201 | Montáž podhledu minerálního napojení na stěnu lištou obvodovou | m | 165.2 |  | 0 | CS ÚRS 2024 02 |  | základní |  | 0 | 0.0002 | 0.03304 | 0 | 0 | 16 | K | 2 |  |  |  | ROZPOCET | [5 empty] | 0 | 0 | 0 | 0 | 0 | 1 | 0 | 16 | -2070157316
| Online PSC |  | https://podminky.urs.cz/item/CS_URS_2024_02/763431201 | [14 empty] | Online PSC | 2
| VV |  | dle TZ a PD, v.č. D.1.1 ASŘ | [14 empty] | VV | 2 | 1 | True | 0 | ROZPOCET
| VV |  | podhled C1 | [14 empty] | VV | 2 | 1 | True | 0 | ROZPOCET
| VV |  | 1.NP, m.č. 105, 106, 108, 109, 112, 113, 115, 116 | [14 empty] | VV | 2 | 1 | True | 0 | ROZPOCET
| VV |  | 9,5+9,6+10,5+10,5+10,4+10,5+11,5+14,4 |  | 86.9 | [12 empty] | VV | 2 | 2 | True | 0 | ROZPOCET
| VV |  | 2.NP, m.č. 203-206, 208, 209, 212 | [14 empty] | VV | 2 | 1 | True | 0 | ROZPOCET
| VV |  | 7,7+12,6+7,9+12,5+10,2+10,2+17,2 |  | 78.3 | [12 empty] | VV | 2 | 2 | True | 0 | ROZPOCET
| VV |  | Součet |  | 165.2 | [12 empty] | VV | 2 | 4 | True | 1 | ROZPOCET
338 | K | 998763402 | Přesun hmot pro konstrukce montované z desek sádrokartonových, sádrovláknitých, cementovláknitých nebo cementových stanovený procentní sazbou (%) z ceny vodorovná dopravní vzdálenost do 50 m základní v objektech výšky přes 6 do 12 m | % |  |  | 0 | CS ÚRS 2024 02 |  | základní |  | 0 | 0 | 0 | 0 | 0 | 16 | K | 2 |  |  |  | ROZPOCET | [5 empty] | 0 | 0 | 0 | 0 | 0 | 1 | 0 | 16 | -515964377
| Online PSC |  | https://podminky.urs.cz/item/CS_URS_2024_02/998763402 | [14 empty] | Online PSC | 2
339 | K | 998763491 | Přesun hmot pro konstrukce montované z desek sádrokartonových, sádrovláknitých, cementovláknitých nebo cementových stanovený procentní sazbou (%) z ceny vodorovná dopravní vzdálenost do 50 m Příplatek k cenám za zvětšený přesun přes vymezenou vodorovnou dopravní vzdálenost do 100 m | % |  |  | 0 | CS ÚRS 2024 02 |  | základní |  | 0 | 0 | 0 | 0 | 0 | 16 | K | 2 |  |  |  | ROZPOCET | [5 empty] | 0 | 0 | 0 | 0 | 0 | 1 | 0 | 16 | -1693926069
| Online PSC |  | https://podminky.urs.cz/item/CS_URS_2024_02/998763491 | [14 empty] | Online PSC | 2
| D | 764 | Konstrukce klempířské |  |  |  | 0 |  |  |  |  | 0 |  | 2.5413 |  | 0 | 2 | D | 1 |  |  |  | ROZPOCET | [11 empty] | 0
340 | K | 764011612 | Podkladní plech z pozinkovaného plechu s povrchovou úpravou rš 200 mm | m | 150 |  | 0 | CS ÚRS 2024 02 |  | základní |  | 0 | 0.00182 | 0.273 | 0 | 0 | 16 | K | 2 |  |  |  | ROZPOCET | [5 empty] | 0 | 0 | 0 | 0 | 0 | 1 | 0 | 16 | 887748418
| Online PSC |  | https://podminky.urs.cz/item/CS_URS_2024_02/764011612 | [14 empty] | Online PSC | 2
| VV |  | dle TZ a PD, v.č. D.1.1 ASŘ 405 Výpis klmp výrobků | [14 empty] | VV | 2 | 1 | True | 0 | ROZPOCET
| VV |  | "K/09 , příponka r.š. 176 mm" 150,000 |  | 150 | [12 empty] | VV | 2 | 2 | True | 1 | ROZPOCET
341 | K | 764011617 | Podkladní plech z pozinkovaného plechu s povrchovou úpravou rš 670 mm | m | 150 |  | 0 | CS ÚRS 2024 02 |  | základní |  | 0 | 0.00587 | 0.8805 | 0 | 0 | 16 | K | 2 |  |  |  | ROZPOCET | [5 empty] | 0 | 0 | 0 | 0 | 0 | 1 | 0 | 16 | 60208564
| Online PSC |  | https://podminky.urs.cz/item/CS_URS_2024_02/764011617 | [14 empty] | Online PSC | 2
| VV |  | dle TZ a PD, v.č. D.1.1 ASŘ 405 Výpis klmp výrobků | [14 empty] | VV | 2 | 1 | True | 0 | ROZPOCET
| VV |  | "K/09 , příponka r.š. 660 mm" 150,000 |  | 150 | [12 empty] | VV | 2 | 2 | True | 1 | ROZPOCET
342 | K | 764215608 | Oplechování horních ploch zdí a nadezdívek (atik) z pozinkovaného plechu s povrchovou úpravou celoplošně lepené rš 750 mm | m | 150 |  | 0 | CS ÚRS 2024 02 |  | základní |  | 0 | 0.00797 | 1.1955 | 0 | 0 | 16 | K | 2 |  |  |  | ROZPOCET | [5 empty] | 0 | 0 | 0 | 0 | 0 | 1 | 0 | 16 | -2116747436
| Online PSC |  | https://podminky.urs.cz/item/CS_URS_2024_02/764215608 | [14 empty] | Online PSC | 2
| VV |  | dle TZ a PD, v.č. D.1.1 ASŘ 405 Výpis klmp výrobků | [14 empty] | VV | 2 | 1 | True | 0 | ROZPOCET
| VV |  | "K/09 , r.š. 700 mm" 150,000 |  | 150 | [12 empty] | VV | 2 | 2 | True | 1 | ROZPOCET
343 | K | 764215646 | Oplechování horních ploch zdí a nadezdívek (atik) z pozinkovaného plechu s povrchovou úpravou Příplatek k cenám za zvýšenou pracnost při provedení rohu nebo koutu přes rš 400 mm | kus | 6 |  | 0 | CS ÚRS 2024 02 |  | základní |  | 0 | 0 | 0 | 0 | 0 | 16 | K | 2 |  |  |  | ROZPOCET | [5 empty] | 0 | 0 | 0 | 0 | 0 | 1 | 0 | 16 | -1098754635
| Online PSC |  | https://podminky.urs.cz/item/CS_URS_2024_02/764215646 | [14 empty] | Online PSC | 2
344 | K | 764-100R | D+M těsnící pěnové pásky EPDM pod atikový plech | m | 224.7 |  | 0 |  |  | základní |  | 0 | 0 | 0 | 0 | 0 | 16 | K | 2 |  |  |  | ROZPOCET | [5 empty] | 0 | 0 | 0 | 0 | 0 | 1 | 0 | 16 | -1705121453
| VV |  | dle TZ a PD, v.č. D.1.1 ASŘ 501 Detaily | [14 empty] | VV | 2 | 1 | True | 0 | ROZPOCET
| VV |  | "oddíl 764 viz atiky" 150,000 |  | 150 | [12 empty] | VV | 2 | 2 | True | 0 | ROZPOCET
| VV |  | "oddíl 712 K/08 okapnice, r.š. 330 mm" 74,700 |  | 74.7 | [12 empty] | VV | 2 | 2 | True | 0 | ROZPOCET
| VV |  | Součet |  | 224.7 | [12 empty] | VV | 2 | 4 | True | 1 | ROZPOCET
345 | K | 764216643 | Oplechování parapetů z pozinkovaného plechu s povrchovou úpravou rovných celoplošně lepené, bez rohů rš 250 mm | m | 33.05 |  | 0 | CS ÚRS 2024 02 |  | základní |  | 0 | 0.00273 | 0.090227 | 0 | 0 | 16 | K | 2 |  |  |  | ROZPOCET | [5 empty] | 0 | 0 | 0 | 0 | 0 | 1 | 0 | 16 | -1998178581
| Online PSC |  | https://podminky.urs.cz/item/CS_URS_2024_02/764216643 | [14 empty] | Online PSC | 2
| VV |  | dle TZ a PD, v.č. D.1.1 ASŘ 405 Výpis klmp výrobků | [14 empty] | VV | 2 | 1 | True | 0 | ROZPOCET
| VV |  | "K/01, r.š. 230 mm" 1,250*1 |  | 1.25 | [12 empty] | VV | 2 | 2 | True | 0 | ROZPOCET
| VV |  | "K/02, r.š. 230 mm" 2,000*13 |  | 26 | [12 empty] | VV | 2 | 2 | True | 0 | ROZPOCET
| VV |  | "K/03, r.š. 230 mm" 1,100*1 |  | 1.1 | [12 empty] | VV | 2 | 2 | True | 0 | ROZPOCET
| VV |  | "K/04, r.š. 230 mm" 4,700*1 |  | 4.7 | [12 empty] | VV | 2 | 2 | True | 0 | ROZPOCET
| VV |  | Součet |  | 33.05 | [12 empty] | VV | 2 | 4 | True | 1 | ROZPOCET
346 | K | 764216644 | Oplechování parapetů z pozinkovaného plechu s povrchovou úpravou rovných celoplošně lepené, bez rohů rš 330 mm | m | 28.2 |  | 0 | CS ÚRS 2024 02 |  | základní |  | 0 | 0.00362 | 0.10208 | 0 | 0 | 16 | K | 2 |  |  |  | ROZPOCET | [5 empty] | 0 | 0 | 0 | 0 | 0 | 1 | 0 | 16 | -1635417076
| Online PSC |  | https://podminky.urs.cz/item/CS_URS_2024_02/764216644 | [14 empty] | Online PSC | 2
| VV |  | dle TZ a PD, v.č. D.1.1 ASŘ 405 Výpis klmp výrobků | [14 empty] | VV | 2 | 1 | True | 0 | ROZPOCET
| VV |  | "K/05, r.š. 313 mm" 4,700*6 |  | 28.2 | [12 empty] | VV | 2 | 2 | True | 1 | ROZPOCET
347 | K | 998764202 | Přesun hmot pro konstrukce klempířské stanovený procentní sazbou (%) z ceny vodorovná dopravní vzdálenost do 50 m s užitím mechanizace v objektech výšky přes 6 do 12 m | % |  |  | 0 | CS ÚRS 2024 02 |  | základní |  | 0 | 0 | 0 | 0 | 0 | 16 | K | 2 |  |  |  | ROZPOCET | [5 empty] | 0 | 0 | 0 | 0 | 0 | 1 | 0 | 16 | -119348991
| Online PSC |  | https://podminky.urs.cz/item/CS_URS_2024_02/998764202 | [14 empty] | Online PSC | 2
348 | K | 998764292 | Přesun hmot pro konstrukce klempířské stanovený procentní sazbou (%) z ceny vodorovná dopravní vzdálenost do 50 m Příplatek k cenám za zvětšený přesun přes vymezenou vodorovnou dopravní vzdálenost do 100 m | % |  |  | 0 | CS ÚRS 2024 02 |  | základní |  | 0 | 0 | 0 | 0 | 0 | 16 | K | 2 |  |  |  | ROZPOCET | [5 empty] | 0 | 0 | 0 | 0 | 0 | 1 | 0 | 16 | -1504419348
| Online PSC |  | https://podminky.urs.cz/item/CS_URS_2024_02/998764292 | [14 empty] | Online PSC | 2
| D | 766 | Konstrukce truhlářské |  |  |  | 0 |  |  |  |  | 0 |  | 1.0589 |  | 0 | 2 | D | 1 |  |  |  | ROZPOCET | [11 empty] | 0
349 | K | 766660001 | Montáž dveřních křídel dřevěných nebo plastových otevíravých do ocelové zárubně povrchově upravených jednokřídlových, šířky do 800 mm | kus | 22 |  | 0 | CS ÚRS 2024 02 |  | základní |  | 0 | 0 | 0 | 0 | 0 | 4 | K | 2 |  |  |  | ROZPOCET | [5 empty] | 0 | 0 | 0 | 0 | 0 | 1 | 0 | 4 | -698938827
| Online PSC |  | https://podminky.urs.cz/item/CS_URS_2024_02/766660001 | [14 empty] | Online PSC | 2
| VV |  | dle TZ a PD, D.1.1 ASŘ, 402 - Výpis dveří | [14 empty] | VV | 2 | 1 | True | 0 | ROZPOCET
| VV |  | "D/14 800/100" 1 |  | 1 | [12 empty] | VV | 2 | 2 | True | 0 | ROZPOCET
| VV |  | "D/15, 16, 17 800/100" 3 |  | 3 | [12 empty] | VV | 2 | 2 | True | 0 | ROZPOCET
| VV |  | "D/20 800/140" 1 |  | 1 | [12 empty] | VV | 2 | 2 | True | 0 | ROZPOCET
| VV |  | "D/21 800/140" 1 |  | 1 | [12 empty] | VV | 2 | 2 | True | 0 | ROZPOCET
| VV |  | "D/24 800/140" 5 |  | 5 | [12 empty] | VV | 2 | 2 | True | 0 | ROZPOCET
| VV |  | "D/36-46 800/140" 11 |  | 11 | [12 empty] | VV | 2 | 2 | True | 0 | ROZPOCET
| VV |  | Součet |  | 22 | [12 empty] | VV | 2 | 4 | True | 1 | ROZPOCET
350 | M | 61162086 | dveře jednokřídlé dřevotřískové povrch laminátový plné 800x1970-2100mm | kus | 22 |  | 0 | CS ÚRS 2024 02 |  | základní |  | 0 | 0.0195 | 0.429 | 0 | 0 | 8 | M | 2 |  |  |  | ROZPOCET | [5 empty] | 0 | 0 | 0 | 0 | 0 | 1 | 0 | 4 | -679817122
351 | K | 766660002 | Montáž dveřních křídel dřevěných nebo plastových otevíravých do ocelové zárubně povrchově upravených jednokřídlových, šířky přes 800 mm | kus | 7 |  | 0 | CS ÚRS 2024 02 |  | základní |  | 0 | 0 | 0 | 0 | 0 | 16 | K | 2 |  |  |  | ROZPOCET | [5 empty] | 0 | 0 | 0 | 0 | 0 | 1 | 0 | 16 | -1109979465
| Online PSC |  | https://podminky.urs.cz/item/CS_URS_2024_02/766660002 | [14 empty] | Online PSC | 2
| VV |  | dle TZ a PD, D.1.1 ASŘ, 402 - Výpis dveří | [14 empty] | VV | 2 | 1 | True | 0 | ROZPOCET
| VV |  | "D/09 900/100" 1 |  | 1 | [12 empty] | VV | 2 | 2 | True | 0 | ROZPOCET
| VV |  | "D/10 900/100" 1 |  | 1 | [12 empty] | VV | 2 | 2 | True | 0 | ROZPOCET
| VV |  | "D/12 900/100" 1 |  | 1 | [12 empty] | VV | 2 | 2 | True | 0 | ROZPOCET
| VV |  | "D/13 900/100" 1 |  | 1 | [12 empty] | VV | 2 | 2 | True | 0 | ROZPOCET
| VV |  | "D/19 900/140" 1 |  | 1 | [12 empty] | VV | 2 | 2 | True | 0 | ROZPOCET
| VV |  | "D/27 900/140" 1 |  | 1 | [12 empty] | VV | 2 | 2 | True | 0 | ROZPOCET
| VV |  | "D/31 900/140" 1 |  | 1 | [12 empty] | VV | 2 | 2 | True | 0 | ROZPOCET
| VV |  | Součet |  | 7 | [12 empty] | VV | 2 | 4 | True | 1 | ROZPOCET
352 | M | 61162087 | dveře jednokřídlé dřevotřískové povrch laminátový plné 900x1970-2100mm | kus | 7 |  | 0 | CS ÚRS 2024 02 |  | základní |  | 0 | 0.0205 | 0.1435 | 0 | 0 | 32 | M | 2 |  |  |  | ROZPOCET | [5 empty] | 0 | 0 | 0 | 0 | 0 | 1 | 0 | 16 | 707244242
353 | K | 766660021 | Montáž dveřních křídel dřevěných nebo plastových otevíravých do ocelové zárubně protipožárních jednokřídlových, šířky do 800 mm | kus | 4 |  | 0 | CS ÚRS 2024 02 |  | základní |  | 0 | 0 | 0 | 0 | 0 | 16 | K | 2 |  |  |  | ROZPOCET | [5 empty] | 0 | 0 | 0 | 0 | 0 | 1 | 0 | 16 | -27049069
| Online PSC |  | https://podminky.urs.cz/item/CS_URS_2024_02/766660021 | [14 empty] | Online PSC | 2
| VV |  | dle TZ a PD, D.1.1 ASŘ, 402 - Výpis dveří | [14 empty] | VV | 2 | 1 | True | 0 | ROZPOCET
| VV |  | "D/18 800/100 EW15 DP3-C" 1 |  | 1 | [12 empty] | VV | 2 | 2 | True | 0 | ROZPOCET
| VV |  | "D/23 800/140 EW15 DP3-C" 1 |  | 1 | [12 empty] | VV | 2 | 2 | True | 0 | ROZPOCET
| VV |  | "D/25 800/140 EW15 DP3-C" 1 |  | 1 | [12 empty] | VV | 2 | 2 | True | 0 | ROZPOCET
| VV |  | "D/26 800/140 EW15 DP3-C" 1 |  | 1 | [12 empty] | VV | 2 | 2 | True | 0 | ROZPOCET
| VV |  | Součet |  | 4 | [12 empty] | VV | 2 | 4 | True | 1 | ROZPOCET
354 | M | 611.01R | dveře jednokřídlé dřevotřískové protipožární povrch laminátový plné, světlá šířka 800 mm | kus | 4 |  | 0 |  |  | základní |  | 0 | 0.0216 | 0.0864 | 0 | 0 | 32 | M | 2 |  |  |  | ROZPOCET | [5 empty] | 0 | 0 | 0 | 0 | 0 | 1 | 0 | 16 | -1098206023
355 | K | 766660022 | Montáž dveřních křídel dřevěných nebo plastových otevíravých do ocelové zárubně protipožárních jednokřídlových, šířky přes 800 mm | kus | 4 |  | 0 | CS ÚRS 2024 02 |  | základní |  | 0 | 0 | 0 | 0 | 0 | 16 | K | 2 |  |  |  | ROZPOCET | [5 empty] | 0 | 0 | 0 | 0 | 0 | 1 | 0 | 16 | -1292281288
| Online PSC |  | https://podminky.urs.cz/item/CS_URS_2024_02/766660022 | [14 empty] | Online PSC | 2
| VV |  | dle TZ a PD, D.1.1 ASŘ, 402 - Výpis dveří | [14 empty] | VV | 2 | 1 | True | 0 | ROZPOCET
| VV |  | "D/11 900/140 EI15 DP3-C-S" 1 |  | 1 | [12 empty] | VV | 2 | 2 | True | 0 | ROZPOCET
| VV |  | "D/28 900/140 EW15 DP3-C" 1 |  | 1 | [12 empty] | VV | 2 | 2 | True | 0 | ROZPOCET
| VV |  | "D/29 900/140 EI15 DP3-C-S" 1 |  | 1 | [12 empty] | VV | 2 | 2 | True | 0 | ROZPOCET
| VV |  | "D/52 900/100 EW15 DP3-C" 1 |  | 1 | [12 empty] | VV | 2 | 2 | True | 0 | ROZPOCET
| VV |  | Součet |  | 4 | [12 empty] | VV | 2 | 4 | True | 1 | ROZPOCET
356 | M | 611.02R | dveře jednokřídlé dřevotřískové protipožární povrch laminátový plné, světlá šířka 900 mm | kus | 4 |  | 0 |  |  | základní |  | 0 | 0.0243 | 0.0972 | 0 | 0 | 32 | M | 2 |  |  |  | ROZPOCET | [5 empty] | 0 | 0 | 0 | 0 | 0 | 1 | 0 | 16 | 1279030291
357 | K | 766660031 | Montáž dveřních křídel dřevěných nebo plastových otevíravých do ocelové zárubně protipožárních dvoukřídlových jakékoliv šířky | kus | 3 |  | 0 | CS ÚRS 2024 02 |  | základní |  | 0 | 0 | 0 | 0 | 0 | 16 | K | 2 |  |  |  | ROZPOCET | [5 empty] | 0 | 0 | 0 | 0 | 0 | 1 | 0 | 16 | -832844160
| Online PSC |  | https://podminky.urs.cz/item/CS_URS_2024_02/766660031 | [14 empty] | Online PSC | 2
| VV |  | dle TZ a PD, D.1.1 ASŘ, 402 - Výpis dveří | [14 empty] | VV | 2 | 1 | True | 0 | ROZPOCET
| VV |  | "D/22 1800/140 EW15 DP3-C_koord" 1 |  | 1 | [12 empty] | VV | 2 | 2 | True | 0 | ROZPOCET
| VV |  | "D/30 1800/100 EW15 DP3-C_koord" 1 |  | 1 | [12 empty] | VV | 2 | 2 | True | 0 | ROZPOCET
| VV |  | "D/32 1450/100 EW15 DP3-C_koord" 1 |  | 1 | [12 empty] | VV | 2 | 2 | True | 0 | ROZPOCET
| VV |  | Součet |  | 3 | [12 empty] | VV | 2 | 4 | True | 1 | ROZPOCET
358 | M | 611.03R | dveře dvoukřídlé dřevotřískové protipožární povrch laminátový plné, světlá šířka 1450 mm | kus | 1 |  | 0 |  |  | základní |  | 0 | 0.04756 | 0.04756 | 0 | 0 | 32 | M | 2 |  |  |  | ROZPOCET | [5 empty] | 0 | 0 | 0 | 0 | 0 | 1 | 0 | 16 | -1335866541
359 | M | 611.04R | dveře dvoukřídlé dřevotřískové protipožární povrch laminátový plné, světlá šířka 1800 mm | kus | 2 |  | 0 |  |  | základní |  | 0 | 0.05904 | 0.11808 | 0 | 0 | 32 | M | 2 |  |  |  | ROZPOCET | [5 empty] | 0 | 0 | 0 | 0 | 0 | 1 | 0 | 16 | 313910772
360 | K | 766660717 | Montáž dveřních doplňků samozavírače na zárubeň ocelovou | kus | 11 |  | 0 | CS ÚRS 2024 02 |  | základní |  | 0 | 0 | 0 | 0 | 0 | 16 | K | 2 |  |  |  | ROZPOCET | [5 empty] | 0 | 0 | 0 | 0 | 0 | 1 | 0 | 16 | -626601740
| Online PSC |  | https://podminky.urs.cz/item/CS_URS_2024_02/766660717 | [14 empty] | Online PSC | 2
| VV |  | dle TZ a PD, D.1.1 ASŘ, 402 - Výpis dveří | [14 empty] | VV | 2 | 1 | True | 0 | ROZPOCET
| VV |  | "D/18 800/100 EW15 DP3-C" 1 |  | 1 | [12 empty] | VV | 2 | 2 | True | 0 | ROZPOCET
| VV |  | "D/23 800/140 EW15 DP3-C" 1 |  | 1 | [12 empty] | VV | 2 | 2 | True | 0 | ROZPOCET
| VV |  | "D/25 800/140 EW15 DP3-C" 1 |  | 1 | [12 empty] | VV | 2 | 2 | True | 0 | ROZPOCET
| VV |  | "D/26 800/140 EW15 DP3-C" 1 |  | 1 | [12 empty] | VV | 2 | 2 | True | 0 | ROZPOCET
| VV |  | "D/11 900/140 EI15 DP3-C-S" 1 |  | 1 | [12 empty] | VV | 2 | 2 | True | 0 | ROZPOCET
| VV |  | "D/28 900/140 EW15 DP3-C" 1 |  | 1 | [12 empty] | VV | 2 | 2 | True | 0 | ROZPOCET
| VV |  | "D/29 900/140 EI15 DP3-C-S" 1 |  | 1 | [12 empty] | VV | 2 | 2 | True | 0 | ROZPOCET
| VV |  | "D/52 900/100 EW15 DP3-C" 1 |  | 1 | [12 empty] | VV | 2 | 2 | True | 0 | ROZPOCET
| VV |  | Mezisoučet |  | 8 | [12 empty] | VV | 2 | 3 | True | 0 | ROZPOCET
| VV |  | "D/22 1800/140 EW15 DP3-C_koord" 1 |  | 1 | [12 empty] | VV | 2 | 2 | True | 0 | ROZPOCET
| VV |  | "D/30 1800/100 EW15 DP3-C_koord" 1 |  | 1 | [12 empty] | VV | 2 | 2 | True | 0 | ROZPOCET
| VV |  | "D/32 1450/100 EW15 DP3-C_koord" 1 |  | 1 | [12 empty] | VV | 2 | 2 | True | 0 | ROZPOCET
| VV |  | Mezisoučet |  | 3 | [12 empty] | VV | 2 | 3 | True | 0 | ROZPOCET
| VV |  | Součet |  | 11 | [12 empty] | VV | 2 | 4 | True | 1 | ROZPOCET
361 | M | 54917250 | samozavírač dveří hydraulický | kus | 8 |  | 0 | CS ÚRS 2024 02 |  | základní |  | 0 | 0.0024 | 0.0192 | 0 | 0 | 32 | M | 2 |  |  |  | ROZPOCET | [5 empty] | 0 | 0 | 0 | 0 | 0 | 1 | 0 | 16 | 1954565134
362 | M | 54917R | samozavírač dveří s koordinátorem zavírání | kus | 3 |  | 0 |  |  | základní |  | 0 | 0.0024 | 0.0072 | 0 | 0 | 32 | M | 2 |  |  |  | ROZPOCET | [5 empty] | 0 | 0 | 0 | 0 | 0 | 1 | 0 | 16 | 305683343
363 | K | 766-001R | D+M vrchního kování dveří klika/klika broušená nerez + zámek + cylindr. vložka | kpl | 39 |  | 0 |  |  | základní |  | 0 | 0 | 0 | 0 | 0 | 16 | K | 2 |  |  |  | ROZPOCET | [5 empty] | 0 | 0 | 0 | 0 | 0 | 1 | 0 | 16 | 1222198966
| VV |  | dle TZ a PD, v.č. D.1.1 ASŘ 402 Výpis dveří | [14 empty] | VV | 2 | 1 | True | 0 | ROZPOCET
| VV |  | "všechny vnitřní dveře (oddíl 766) kromě D/11" 40-1 |  | 39 | [12 empty] | VV | 2 | 2 | True | 1 | ROZPOCET
364 | K | 766-003R | D+M vrchního kování dveří PANIKOVÁ klika/klika broušená nerez + zámek + cylindr. vložka | kpl | 1 |  | 0 |  |  | základní |  | 0 | 0 | 0 | 0 | 0 | 16 | K | 2 |  |  |  | ROZPOCET | [5 empty] | 0 | 0 | 0 | 0 | 0 | 1 | 0 | 16 | 1746232808
| VV |  | dle TZ a PD, v.č. D.1.1 ASŘ 402 Výpis dveří | [14 empty] | VV | 2 | 1 | True | 0 | ROZPOCET
| VV |  | "vnitřní dveře D/11" 1 |  | 1 | [12 empty] | VV | 2 | 2 | True | 1 | ROZPOCET
365 | K | 766-002R | D+M vodorovného madla dveřních křídel | kus | 5 |  | 0 |  |  | základní |  | 0 | 0 | 0 | 0 | 0 | 16 | K | 2 |  |  |  | ROZPOCET | [5 empty] | 0 | 0 | 0 | 0 | 0 | 1 | 0 | 16 | -1459743901
| VV |  | dle TZ a PD, D.1.1 ASŘ, 402 - Výpis dveří | [14 empty] | VV | 2 | 1 | True | 0 | ROZPOCET
| VV |  | "D/10 900/100" 1 |  | 1 | [12 empty] | VV | 2 | 2 | True | 0 | ROZPOCET
| VV |  | "D/12 900/100" 1 |  | 1 | [12 empty] | VV | 2 | 2 | True | 0 | ROZPOCET
| VV |  | "D/13 900/100" 1 |  | 1 | [12 empty] | VV | 2 | 2 | True | 0 | ROZPOCET
| VV |  | "D/27 900/140" 1 |  | 1 | [12 empty] | VV | 2 | 2 | True | 0 | ROZPOCET
| VV |  | "D/28 900/140 EW15 DP3-C" 1 |  | 1 | [12 empty] | VV | 2 | 2 | True | 0 | ROZPOCET
| VV |  | Součet |  | 5 | [12 empty] | VV | 2 | 4 | True | 1 | ROZPOCET
366 | K | 766-ON/03 | D+M plastového okna do otvoru 2000x750 mm | kus | 6 |  | 0 |  |  | základní |  | 0 | 0 | 0 | 0 | 0 | 16 | K | 2 |  |  |  | ROZPOCET | [5 empty] | 0 | 0 | 0 | 0 | 0 | 1 | 0 | 16 | -1194397743
| VV |  | dle TZ a PD, v.č. D.1.1 ASŘ 403 Výpis oken | [14 empty] | VV | 2 | 1 | True | 0 | ROZPOCET
| VV |  | kompletní provedení dle výpisu, vč. parotěsných a paropropustných pásek | [14 empty] | VV | 2 | 1 | True | 0 | ROZPOCET
| VV |  | - int. a ext parapety v samostatných položkách | [14 empty] | VV | 2 | 1 | True | 0 | ROZPOCET
| VV |  | "ON/03" 6 |  | 6 | [12 empty] | VV | 2 | 2 | True | 1 | ROZPOCET
367 | K | 766-ON/04 | D+M plastového okna do otvoru 1250x750 mm | kus | 1 |  | 0 |  |  | základní |  | 0 | 0 | 0 | 0 | 0 | 16 | K | 2 |  |  |  | ROZPOCET | [5 empty] | 0 | 0 | 0 | 0 | 0 | 1 | 0 | 16 | -572578976
| VV |  | dle TZ a PD, v.č. D.1.1 ASŘ 403 Výpis oken | [14 empty] | VV | 2 | 1 | True | 0 | ROZPOCET
| VV |  | kompletní provedení dle výpisu, vč. parotěsných a paropropustných pásek | [14 empty] | VV | 2 | 1 | True | 0 | ROZPOCET
| VV |  | - int. a ext parapety v samostatných položkách | [14 empty] | VV | 2 | 1 | True | 0 | ROZPOCET
| VV |  | "ON/04" 1 |  | 1 | [12 empty] | VV | 2 | 2 | True | 1 | ROZPOCET
368 | K | 766-ON/07 | D+M plastového okna do otvoru 2000x1850 mm | kus | 7 |  | 0 |  |  | základní |  | 0 | 0 | 0 | 0 | 0 | 16 | K | 2 |  |  |  | ROZPOCET | [5 empty] | 0 | 0 | 0 | 0 | 0 | 1 | 0 | 16 | 1695865802
| VV |  | dle TZ a PD, v.č. D.1.1 ASŘ 403 Výpis oken | [14 empty] | VV | 2 | 1 | True | 0 | ROZPOCET
| VV |  | kompletní provedení dle výpisu, vč. parotěsných a paropropustných pásek | [14 empty] | VV | 2 | 1 | True | 0 | ROZPOCET
| VV |  | - int. a ext parapety v samostatných položkách | [14 empty] | VV | 2 | 1 | True | 0 | ROZPOCET
| VV |  | "ON/07" 7 |  | 7 | [12 empty] | VV | 2 | 2 | True | 1 | ROZPOCET
369 | K | 766-D/05 | D+M vchodových plastových dveří vč. zárubně, do otvoru 1050x2250 mm | kus | 1 |  | 0 |  |  | základní |  | 0 | 0 | 0 | 0 | 0 | 16 | K | 2 |  |  |  | ROZPOCET | [5 empty] | 0 | 0 | 0 | 0 | 0 | 1 | 0 | 16 | -1147330037
| VV |  | dle TZ a PD, v.č. D.1.1 ASŘ 402 Výpis dveří | [14 empty] | VV | 2 | 1 | True | 0 | ROZPOCET
| VV |  | kompletní provedení dle výpisu, vč. parotěsných a paropropustných pásek | [14 empty] | VV | 2 | 1 | True | 0 | ROZPOCET
| VV |  | "D/05" 1 |  | 1 | [12 empty] | VV | 2 | 2 | True | 1 | ROZPOCET
370 | K | 766694116 | Montáž ostatních truhlářských konstrukcí parapetních desek dřevěných nebo plastových šířky do 300 mm | m | 24.5 |  | 0 | CS ÚRS 2024 02 |  | základní |  | 0 | 0 | 0 | 0 | 0 | 16 | K | 2 |  |  |  | ROZPOCET | [5 empty] | 0 | 0 | 0 | 0 | 0 | 1 | 0 | 16 | -310467867
| Online PSC |  | https://podminky.urs.cz/item/CS_URS_2024_02/766694116 | [14 empty] | Online PSC | 2
| VV |  | dle TZ a PD, v.č. D.1.1 ASŘ 403 Výpis oken | [14 empty] | VV | 2 | 1 | True | 0 | ROZPOCET
| VV |  | "ON/08" 1*1,200*2 |  | 2.4 | [12 empty] | VV | 2 | 2 | True | 0 | ROZPOCET
| VV |  | "ON/09" 1*1,100*2 |  | 2.2 | [12 empty] | VV | 2 | 2 | True | 0 | ROZPOCET
| VV |  | "ON/10" 4*1,500*2 |  | 12 | [12 empty] | VV | 2 | 2 | True | 0 | ROZPOCET
| VV |  | "ON/11" 1*3,950*2 |  | 7.9 | [12 empty] | VV | 2 | 2 | True | 0 | ROZPOCET
| VV |  | Součet |  | 24.5 | [12 empty] | VV | 2 | 4 | True | 1 | ROZPOCET
371 | M | 61144401 | parapet plastový vnitřní š 250mm | m | 24.5 |  | 0 | CS ÚRS 2024 02 |  | základní |  | 0 | 0.0015 | 0.03675 | 0 | 0 | 32 | M | 2 |  |  |  | ROZPOCET | [5 empty] | 0 | 0 | 0 | 0 | 0 | 1 | 0 | 16 | -1046446198
372 | M | 61144019 | koncovka k parapetu plastovému vnitřnímu 1 pár | sada | 7 |  | 0 | CS ÚRS 2024 02 |  | základní |  | 0 | 0.0002 | 0.0014 | 0 | 0 | 32 | M | 2 |  |  |  | ROZPOCET | [5 empty] | 0 | 0 | 0 | 0 | 0 | 1 | 0 | 16 | 1451304670
373 | K | 766694126 | Montáž ostatních truhlářských konstrukcí parapetních desek dřevěných nebo plastových šířky přes 300 mm | m | 33.05 |  | 0 | CS ÚRS 2024 02 |  | základní |  | 0 | 0 | 0 | 0 | 0 | 16 | K | 2 |  |  |  | ROZPOCET | [5 empty] | 0 | 0 | 0 | 0 | 0 | 1 | 0 | 16 | -1376088447
| Online PSC |  | https://podminky.urs.cz/item/CS_URS_2024_02/766694126 | [14 empty] | Online PSC | 2
| VV |  | dle TZ a PD, v.č. D.1.1 ASŘ 403 Výpis oken | [14 empty] | VV | 2 | 1 | True | 0 | ROZPOCET
| VV |  | "ON/02" 1*1,100 |  | 1.1 | [12 empty] | VV | 2 | 2 | True | 0 | ROZPOCET
| VV |  | "ON/03" 6*2,000 |  | 12 | [12 empty] | VV | 2 | 2 | True | 0 | ROZPOCET
| VV |  | "ON/04" 1*1,250 |  | 1.25 | [12 empty] | VV | 2 | 2 | True | 0 | ROZPOCET
| VV |  | "ON/06" 1*4,700 |  | 4.7 | [12 empty] | VV | 2 | 2 | True | 0 | ROZPOCET
| VV |  | "ON/07" 7*2,000 |  | 14 | [12 empty] | VV | 2 | 2 | True | 0 | ROZPOCET
| VV |  | Součet |  | 33.05 | [12 empty] | VV | 2 | 4 | True | 1 | ROZPOCET
374 | M | 61144403 | parapet plastový vnitřní š 350mm | m | 33.05 |  | 0 | CS ÚRS 2024 02 |  | základní |  | 0 | 0.0021 | 0.069405 | 0 | 0 | 32 | M | 2 |  |  |  | ROZPOCET | [5 empty] | 0 | 0 | 0 | 0 | 0 | 1 | 0 | 16 | 1041859287
375 | M | 61144019 | koncovka k parapetu plastovému vnitřnímu 1 pár | sada | 16 |  | 0 | CS ÚRS 2024 02 |  | základní |  | 0 | 0.0002 | 0.0032 | 0 | 0 | 32 | M | 2 |  |  |  | ROZPOCET | [5 empty] | 0 | 0 | 0 | 0 | 0 | 1 | 0 | 16 | 534268309
376 | K | 998766202 | Přesun hmot pro konstrukce truhlářské stanovený procentní sazbou (%) z ceny vodorovná dopravní vzdálenost do 50 m základní v objektech výšky přes 6 do 12 m | % |  |  | 0 | CS ÚRS 2024 02 |  | základní |  | 0 | 0 | 0 | 0 | 0 | 16 | K | 2 |  |  |  | ROZPOCET | [5 empty] | 0 | 0 | 0 | 0 | 0 | 1 | 0 | 16 | -980445977
| Online PSC |  | https://podminky.urs.cz/item/CS_URS_2024_02/998766202 | [14 empty] | Online PSC | 2
377 | K | 998766292 | Přesun hmot pro konstrukce truhlářské stanovený procentní sazbou (%) z ceny vodorovná dopravní vzdálenost do 50 m Příplatek k cenám za zvětšený přesun přes vymezenou vodorovnou dopravní vzdálenost do 100 m | % |  |  | 0 | CS ÚRS 2024 02 |  | základní |  | 0 | 0 | 0 | 0 | 0 | 16 | K | 2 |  |  |  | ROZPOCET | [5 empty] | 0 | 0 | 0 | 0 | 0 | 1 | 0 | 16 | -482944128
| Online PSC |  | https://podminky.urs.cz/item/CS_URS_2024_02/998766292 | [14 empty] | Online PSC | 2
| D | 767 | Konstrukce zámečnické |  |  |  | 0 |  |  |  |  | 0 |  | 0.21448 |  | 0 | 2 | D | 1 |  |  |  | ROZPOCET | [11 empty] | 0
378 | K | 767122111 | Montáž stěn a příček s výplní drátěnou sítí spojených šroubováním | m2 | 42.131 |  | 0 | CS ÚRS 2024 02 |  | základní |  | 0 | 6e-05 | 0.0025279 | 0 | 0 | 16 | K | 2 |  |  |  | ROZPOCET | [5 empty] | 0 | 0 | 0 | 0 | 0 | 1 | 0 | 16 | 1238358148
| Online PSC |  | https://podminky.urs.cz/item/CS_URS_2024_02/767122111 | [14 empty] | Online PSC | 2
| VV |  | dle TZ a PD, v.č. D.1.1 ASŘ 406 Výpis zámečnických výrobků | [14 empty] | VV | 2 | 1 | True | 0 | ROZPOCET
| VV |  | kompletní provedení dle výpisu | [14 empty] | VV | 2 | 1 | True | 0 | ROZPOCET
| VV |  | "Z/04" 6,750*2,625 |  | 17.719 | [12 empty] | VV | 2 | 2 | True | 0 | ROZPOCET
| VV |  | "Z/05" 6,610*2,625 |  | 17.351 | [12 empty] | VV | 2 | 2 | True | 0 | ROZPOCET
| VV |  | "Z/06" 2,690*2,625 |  | 7.061 | [12 empty] | VV | 2 | 2 | True | 0 | ROZPOCET
| VV |  | Součet |  | 42.131 | [12 empty] | VV | 2 | 4 | True | 1 | ROZPOCET
379 | M | 767-Z/04 | dělící konstrukce m.č. 122, rozměr 6750x2625 mm, PÚ RAL 7016 | kus | 1 |  | 0 |  |  | základní |  | 0 | 0 | 0 | 0 | 0 | 32 | M | 2 |  |  |  | ROZPOCET | [5 empty] | 0 | 0 | 0 | 0 | 0 | 1 | 0 | 16 | -1309668297
| VV |  | kompletní provedení dle výpisu | [14 empty] | VV | 2 | 1 | True | 0 | ROZPOCET
| VV |  | "Z/04" 1 |  | 1 | [12 empty] | VV | 2 | 2 | True | 1 | ROZPOCET
380 | M | 767-Z/05 | dělící konstrukce m.č. 124, rozměr 6610x2625 mm, PÚ RAL 7016 | kus | 1 |  | 0 |  |  | základní |  | 0 | 0 | 0 | 0 | 0 | 32 | M | 2 |  |  |  | ROZPOCET | [5 empty] | 0 | 0 | 0 | 0 | 0 | 1 | 0 | 16 | -907090541
| VV |  | kompletní provedení dle výpisu | [14 empty] | VV | 2 | 1 | True | 0 | ROZPOCET
| VV |  | "Z/05" 1 |  | 1 | [12 empty] | VV | 2 | 2 | True | 1 | ROZPOCET
381 | M | 767-Z/06 | dělící konstrukce m.č. 125, rozměr 2690x2625 mm, PÚ RAL 7016 | kus | 1 |  | 0 |  |  | základní |  | 0 | 0 | 0 | 0 | 0 | 32 | M | 2 |  |  |  | ROZPOCET | [5 empty] | 0 | 0 | 0 | 0 | 0 | 1 | 0 | 16 | 1916811788
| VV |  | kompletní provedení dle výpisu | [14 empty] | VV | 2 | 1 | True | 0 | ROZPOCET
| VV |  | "Z/06" 1 |  | 1 | [12 empty] | VV | 2 | 2 | True | 1 | ROZPOCET
382 | K | 767163121 | Montáž zábradlí přímého v interiéru v rovině (na rovné ploše) kotveného do betonu | m | 56.05 |  | 0 | CS ÚRS 2024 02 |  | základní |  | 0 | 0.00072 | 0.040356 | 0 | 0 | 16 | K | 2 |  |  |  | ROZPOCET | [5 empty] | 0 | 0 | 0 | 0 | 0 | 1 | 0 | 16 | 1908357427
| Online PSC |  | https://podminky.urs.cz/item/CS_URS_2024_02/767163121 | [14 empty] | Online PSC | 2
| VV |  | dle TZ a PD, v.č. D.1.1 ASŘ 406 Výpis zámečnických výrobků | [14 empty] | VV | 2 | 1 | True | 0 | ROZPOCET
| VV |  | kompletní provedení dle výpisu | [14 empty] | VV | 2 | 1 | True | 0 | ROZPOCET
| VV |  | "Z/11" 3,550+1,200 |  | 4.75 | [12 empty] | VV | 2 | 2 | True | 0 | ROZPOCET
| VV |  | "Z/14 oblouk" 5,800 |  | 5.8 | [12 empty] | VV | 2 | 2 | True | 0 | ROZPOCET
| VV |  | "Z16, Z18" 14,575*2 |  | 29.15 | [12 empty] | VV | 2 | 2 | True | 0 | ROZPOCET
| VV |  | "Z/21" (6,200+0,550*2) |  | 7.3 | [12 empty] | VV | 2 | 2 | True | 0 | ROZPOCET
| VV |  | "Z/22, Z/23" 4,525*2 |  | 9.05 | [12 empty] | VV | 2 | 2 | True | 0 | ROZPOCET
| VV |  | Součet |  | 56.05 | [12 empty] | VV | 2 | 4 | True | 1 | ROZPOCET
383 | M | 767-Z/11 | zabezpečení schodiště v m.č. 103, PÚ RAL 7016, vč. kotevních prvků | m | 4.75 |  | 0 |  |  | základní |  | 0 | 0 | 0 | 0 | 0 | 32 | M | 2 |  |  |  | ROZPOCET | [5 empty] | 0 | 0 | 0 | 0 | 0 | 1 | 0 | 16 | 1938719552
384 | M | 767-Z/14 | zábradlí obloukové s výplní ze síťoviny z nerez oceli, PÚ RAL 7016, vč. kotevních prvků | m | 5.8 |  | 0 |  |  | základní |  | 0 | 0 | 0 | 0 | 0 | 32 | M | 2 |  |  |  | ROZPOCET | [5 empty] | 0 | 0 | 0 | 0 | 0 | 1 | 0 | 16 | -142245830
| VV |  | "Z/14 oblouk" 5,800 |  | 5.8 | [12 empty] | VV | 2 | 2 | True | 1 | ROZPOCET
385 | M | 767-Z/16, 18 | zábradlí s výplní ze síťoviny z nerez oceli, PÚ RAL 7016, vč. kotevních prvků | m | 29.15 |  | 0 |  |  | základní |  | 0 | 0 | 0 | 0 | 0 | 32 | M | 2 |  |  |  | ROZPOCET | [5 empty] | 0 | 0 | 0 | 0 | 0 | 1 | 0 | 16 | -1531034995
| VV |  | "Z16, Z18" 14,575*2 |  | 29.15 | [12 empty] | VV | 2 | 2 | True | 1 | ROZPOCET
386 | M | 767-Z/21 | zábradlí s výplní ze síťoviny z nerez oceli, PÚ RAL 7016, vč. kotevních prvků | m | 7.3 |  | 0 |  |  | základní |  | 0 | 0 | 0 | 0 | 0 | 32 | M | 2 |  |  |  | ROZPOCET | [5 empty] | 0 | 0 | 0 | 0 | 0 | 1 | 0 | 16 | -704825076
| VV |  | "Z/21" (6,200+0,550*2) |  | 7.3 | [12 empty] | VV | 2 | 2 | True | 1 | ROZPOCET
387 | M | 767-Z/22, 23 | zábradlí s výplní ze síťoviny z nerez oceli, PÚ RAL 7016, vč. kotevních prvků | m | 9.05 |  | 0 |  |  | základní |  | 0 | 0 | 0 | 0 | 0 | 32 | M | 2 |  |  |  | ROZPOCET | [5 empty] | 0 | 0 | 0 | 0 | 0 | 1 | 0 | 16 | 204193086
| VV |  | "Z/22, Z/23" 4,525*2 |  | 9.05 | [12 empty] | VV | 2 | 2 | True | 1 | ROZPOCET
388 | K | 767165111 | Montáž zábradlí madel šroubováním | m | 3.4 |  | 0 | CS ÚRS 2024 02 |  | základní |  | 0 | 0 | 0 | 0 | 0 | 16 | K | 2 |  |  |  | ROZPOCET | [5 empty] | 0 | 0 | 0 | 0 | 0 | 1 | 0 | 16 | 489056395
| Online PSC |  | https://podminky.urs.cz/item/CS_URS_2024_02/767165111 | [14 empty] | Online PSC | 2
| VV |  | dle TZ a PD, v.č. D.1.1 ASŘ 406 Výpis zámečnických výrobků | [14 empty] | VV | 2 | 1 | True | 0 | ROZPOCET
| VV |  | kompletní provedení dle výpisu | [14 empty] | VV | 2 | 1 | True | 0 | ROZPOCET
| VV |  | "Z/10" 3,400 |  | 3.4 | [12 empty] | VV | 2 | 2 | True | 1 | ROZPOCET
389 | M | 767-Z/10 | madlo, PÚ RAL 7016 | m | 3.4 |  | 0 |  |  | základní |  | 0 | 0 | 0 | 0 | 0 | 32 | M | 2 |  |  |  | ROZPOCET | [5 empty] | 0 | 0 | 0 | 0 | 0 | 1 | 0 | 16 | -2117983712
390 | K | 767223221 | Montáž zábradlí přímého v interiéru na schodišti kotveného do betonu | m | 18.379 |  | 0 | CS ÚRS 2024 02 |  | základní |  | 0 | 0.00072 | 0.013233 | 0 | 0 | 16 | K | 2 |  |  |  | ROZPOCET | [5 empty] | 0 | 0 | 0 | 0 | 0 | 1 | 0 | 16 | 1388279434
| Online PSC |  | https://podminky.urs.cz/item/CS_URS_2024_02/767223221 | [14 empty] | Online PSC | 2
| VV |  | dle TZ a PD, v.č. D.1.1 ASŘ 406 Výpis zámečnických výrobků | [14 empty] | VV | 2 | 1 | True | 0 | ROZPOCET
| VV |  | kompletní provedení dle výpisu | [14 empty] | VV | 2 | 1 | True | 0 | ROZPOCET
| VV |  | "Z/12" 3,253 |  | 3.253 | [12 empty] | VV | 2 | 2 | True | 0 | ROZPOCET
| VV |  | "Z/13" 3,150 |  | 3.15 | [12 empty] | VV | 2 | 2 | True | 0 | ROZPOCET
| VV |  | "Z/15, Z/17" 3,763*2 |  | 7.526 | [12 empty] | VV | 2 | 2 | True | 0 | ROZPOCET
| VV |  | "Z/19, Z/20" (0,525+1,700)*2 |  | 4.45 | [12 empty] | VV | 2 | 2 | True | 0 | ROZPOCET
| VV |  | Součet |  | 18.379 | [12 empty] | VV | 2 | 4 | True | 1 | ROZPOCET
391 | M | 767-Z/12 | zábradlí s výplní ze síťoviny z nerez oceli, PÚ RAL 7016, vč. kotevních prvků | m | 3.253 |  | 0 |  |  | základní |  | 0 | 0 | 0 | 0 | 0 | 32 | M | 2 |  |  |  | ROZPOCET | [5 empty] | 0 | 0 | 0 | 0 | 0 | 1 | 0 | 16 | -1041086476
| VV |  | "Z/12" 3,253 |  | 3.253 | [12 empty] | VV | 2 | 2 | True | 1 | ROZPOCET
392 | M | 767-Z/13 | zábradlí s výplní ze síťoviny z nerez oceli, PÚ RAL 7016, vč. kotevních prvků | m | 3.15 |  | 0 |  |  | základní |  | 0 | 0 | 0 | 0 | 0 | 32 | M | 2 |  |  |  | ROZPOCET | [5 empty] | 0 | 0 | 0 | 0 | 0 | 1 | 0 | 16 | -1357099526
| VV |  | "Z/13" 3,150 |  | 3.15 | [12 empty] | VV | 2 | 2 | True | 1 | ROZPOCET
393 | M | 767-Z/15, 17 | zábradlí s výplní ze síťoviny z nerez oceli, PÚ RAL 7016, vč. kotevních prvků | m | 7.526 |  | 0 |  |  | základní |  | 0 | 0 | 0 | 0 | 0 | 32 | M | 2 |  |  |  | ROZPOCET | [5 empty] | 0 | 0 | 0 | 0 | 0 | 1 | 0 | 16 | 805268181
| VV |  | "Z/15, Z/17" 3,763*2 |  | 7.526 | [12 empty] | VV | 2 | 2 | True | 1 | ROZPOCET
394 | M | 767-Z/19, 20 | zábradlí s výplní ze síťoviny z nerez oceli, PÚ RAL 7016, vč. kotevních prvků | m | 4.45 |  | 0 |  |  | základní |  | 0 | 0 | 0 | 0 | 0 | 32 | M | 2 |  |  |  | ROZPOCET | [5 empty] | 0 | 0 | 0 | 0 | 0 | 1 | 0 | 16 | -883084179
| VV |  | "Z/19, Z/20" (0,525+1,700)*2 |  | 4.45 | [12 empty] | VV | 2 | 2 | True | 1 | ROZPOCET
395 | K | 767531121 | Montáž vstupních čisticích zón z rohoží osazení rámu mosazného nebo hliníkového zapuštěného z L profilů | m | 6.6 |  | 0 | CS ÚRS 2024 02 |  | základní |  | 0 | 0 | 0 | 0 | 0 | 16 | K | 2 |  |  |  | ROZPOCET | [5 empty] | 0 | 0 | 0 | 0 | 0 | 1 | 0 | 16 | -347909349
| Online PSC |  | https://podminky.urs.cz/item/CS_URS_2024_02/767531121 | [14 empty] | Online PSC | 2
| VV |  | dle TZ a PD, v.č. D.1.1 ASŘ 407 Výpis ostatních výrobků | [14 empty] | VV | 2 | 1 | True | 0 | ROZPOCET
| VV |  | "OS/20" (1,800+1,500)*2 |  | 6.6 | [12 empty] | VV | 2 | 2 | True | 1 | ROZPOCET
396 | M | 69752160 | rám pro zapuštění profil L-30/30 25/25 20/30 15/30-Al | m | 7.26 |  | 0 | CS ÚRS 2024 02 |  | základní |  | 0 | 0.0002 | 0.001452 | 0 | 0 | 32 | M | 2 |  |  |  | ROZPOCET | [5 empty] | 0 | 0 | 0 | 0 | 0 | 1 | 0 | 16 | 131169732
| VV |  | 6,6*1,1 'Přepočtené koeficientem množství |  | 7.26 | [12 empty] | VV | 2 | 2 | False | 1 | ROZPOCET
397 | K | 767531215 | Montáž vstupních čisticích zón z rohoží kovových nebo plastových plochy přes 2 m2 | m2 | 2.7 |  | 0 | CS ÚRS 2024 02 |  | základní |  | 0 | 0 | 0 | 0 | 0 | 16 | K | 2 |  |  |  | ROZPOCET | [5 empty] | 0 | 0 | 0 | 0 | 0 | 1 | 0 | 16 | -885004914
| Online PSC |  | https://podminky.urs.cz/item/CS_URS_2024_02/767531215 | [14 empty] | Online PSC | 2
| VV |  | dle TZ a PD, v.č. D.1.1 ASŘ 407 Výpis ostatních výrobků | [14 empty] | VV | 2 | 1 | True | 0 | ROZPOCET
| VV |  | "OS/20" 1,800*1,500 |  | 2.7 | [12 empty] | VV | 2 | 2 | True | 1 | ROZPOCET
398 | M | 69752030 | rohož vstupní provedení hliník nebo mosaz/gumové vlnovky/ | m2 | 2.97 |  | 0 | CS ÚRS 2024 02 |  | základní |  | 0 | 0.01 | 0.0297 | 0 | 0 | 32 | M | 2 |  |  |  | ROZPOCET | [5 empty] | 0 | 0 | 0 | 0 | 0 | 1 | 0 | 16 | -77064630
| VV |  | 2,7*1,1 'Přepočtené koeficientem množství |  | 2.97 | [12 empty] | VV | 2 | 2 | False | 1 | ROZPOCET
399 | K | 767646411 | Montáž revizních dveří a dvířek hliníkových, ocelových nebo plastových s rámem jednokřídlových, plochy do 0,5 m2 | m2 | 2 |  | 0 | CS ÚRS 2024 02 |  | základní |  | 0 | 0.00012 | 0.00024 | 0 | 0 | 16 | K | 2 |  |  |  | ROZPOCET | [5 empty] | 0 | 0 | 0 | 0 | 0 | 1 | 0 | 16 | -209841223
| Online PSC |  | https://podminky.urs.cz/item/CS_URS_2024_02/767646411 | [14 empty] | Online PSC | 2
| VV |  | dle TZ a PD, v.č. D.1.1 ASŘ 407 Výpis ostatních výrobků | [14 empty] | VV | 2 | 1 | True | 0 | ROZPOCET
| VV |  | "OS/12" 1 |  | 1 | [12 empty] | VV | 2 | 2 | True | 0 | ROZPOCET
| VV |  | "OS/14" 1 |  | 1 | [12 empty] | VV | 2 | 2 | True | 0 | ROZPOCET
| VV |  | Součet |  | 2 | [12 empty] | VV | 2 | 4 | True | 1 | ROZPOCET
400 | M | 56245711 | dvířka revizní 400x400 bílá se zámkem | kus | 2 |  | 0 | CS ÚRS 2024 02 |  | základní |  | 0 | 0.00109 | 0.00218 | 0 | 0 | 32 | M | 2 |  |  |  | ROZPOCET | [5 empty] | 0 | 0 | 0 | 0 | 0 | 1 | 0 | 16 | 1152962017
401 | K | 767881118 | Montáž záchytného systému proti pádu bodů samostatných nebo v systému s poddajným kotvícím vedením do trapézového plechu samořeznými vruty, motýlkovými a provlékacími příchytkami | kus | 33 |  | 0 | CS ÚRS 2024 02 |  | základní |  | 0 | 0 | 0 | 0 | 0 | 16 | K | 2 |  |  |  | ROZPOCET | [5 empty] | 0 | 0 | 0 | 0 | 0 | 1 | 0 | 16 | 350126039
| Online PSC |  | https://podminky.urs.cz/item/CS_URS_2024_02/767881118 | [14 empty] | Online PSC | 2
| VV |  | dle TZ a PD, v.č. D.1.1 ASŘ 105 | [14 empty] | VV | 2 | 1 | True | 0 | ROZPOCET
| VV |  | "kotvící bod U1+U3" 20+7 |  | 27 | [12 empty] | VV | 2 | 2 | True | 0 | ROZPOCET
| VV |  | "kotvící bod U4" 6 |  | 6 | [12 empty] | VV | 2 | 2 | True | 0 | ROZPOCET
| VV |  | Součet |  | 33 | [12 empty] | VV | 2 | 4 | True | 1 | ROZPOCET
402 | M | 70921304 | kotvicí bod pro trapézové a sendvičových konstrukce dl 600mm | kus | 27 |  | 0 | CS ÚRS 2024 02 |  | základní |  | 0 | 0.00307 | 0.08289 | 0 | 0 | 32 | M | 2 |  |  |  | ROZPOCET | [5 empty] | 0 | 0 | 0 | 0 | 0 | 1 | 0 | 16 | 1646781939
403 | M | 70921309 | kotvicí bod pro trapézové a sendvičových konstrukce ztužený dl 600mm | kus | 6 |  | 0 | CS ÚRS 2024 02 |  | základní |  | 0 | 0.0045 | 0.027 | 0 | 0 | 32 | M | 2 |  |  |  | ROZPOCET | [5 empty] | 0 | 0 | 0 | 0 | 0 | 1 | 0 | 16 | -1524795907
404 | K | 767881161 | Montáž záchytného systému proti pádu nástavců určených k upevnění na sloupky nebo body v systému poddajného kotvícího vedení montáž lana uchycení lana k nástavcům | kus | 8 |  | 0 | CS ÚRS 2024 02 |  | základní |  | 0 | 0 | 0 | 0 | 0 | 16 | K | 2 |  |  |  | ROZPOCET | [5 empty] | 0 | 0 | 0 | 0 | 0 | 1 | 0 | 16 | -943519248
| Online PSC |  | https://podminky.urs.cz/item/CS_URS_2024_02/767881161 | [14 empty] | Online PSC | 2
| VV |  | dle TZ a PD, v.č. D.1.1 ASŘ 105 | [14 empty] | VV | 2 | 1 | True | 0 | ROZPOCET
| VV |  | střecha S2 - permanentní nerezové lano | [14 empty] | VV | 2 | 1 | True | 0 | ROZPOCET
| VV |  | "dl. 9,8 m" 1 |  | 1 | [12 empty] | VV | 2 | 2 | True | 0 | ROZPOCET
| VV |  | "dl. 27,7 m" 1 |  | 1 | [12 empty] | VV | 2 | 2 | True | 0 | ROZPOCET
| VV |  | "dl. 5,75 m" 1 |  | 1 | [12 empty] | VV | 2 | 2 | True | 0 | ROZPOCET
| VV |  | Mezisoučet |  | 3 | [12 empty] | VV | 2 | 3 | True | 0 | ROZPOCET
| VV |  | střecha S1, S2 - montážní lano | [14 empty] | VV | 2 | 1 | True | 0 | ROZPOCET
| VV |  | "S1 dl. 127 m" 4 |  | 4 | [12 empty] | VV | 2 | 2 | True | 0 | ROZPOCET
| VV |  | "S2 dl. 3,6 m" 1 |  | 1 | [12 empty] | VV | 2 | 2 | True | 0 | ROZPOCET
| VV |  | Mezisoučet |  | 5 | [12 empty] | VV | 2 | 3 | True | 0 | ROZPOCET
| VV |  | Součet |  | 8 | [12 empty] | VV | 2 | 4 | True | 1 | ROZPOCET
405 | M | 31452201 | nerezové lano určené pro systémy s požadavkem na permanentní kotvicí vedení tl 8mm | m | 47.575 |  | 0 | CS ÚRS 2024 02 |  | základní |  | 0 | 0.00024 | 0.011418 | 0 | 0 | 32 | M | 2 |  |  |  | ROZPOCET | [5 empty] | 0 | 0 | 0 | 0 | 0 | 1 | 0 | 16 | -532730716
| VV |  | střecha S2 | [14 empty] | VV | 2 | 1 | True | 0 | ROZPOCET
| VV |  | "dl. 9,8 m" 9,800 |  | 9.8 | [12 empty] | VV | 2 | 2 | True | 0 | ROZPOCET
| VV |  | "dl. 27,7 m" 27,700 |  | 27.7 | [12 empty] | VV | 2 | 2 | True | 0 | ROZPOCET
| VV |  | "dl. 5,75 m" 5,750 |  | 5.75 | [12 empty] | VV | 2 | 2 | True | 0 | ROZPOCET
| VV |  | Součet |  | 43.25 | [12 empty] | VV | 2 | 4 | True | 1 | ROZPOCET
| VV |  | 43,25*1,1 'Přepočtené koeficientem množství |  | 47.575 | [12 empty] | VV | 2 | 2 | False | 1 | ROZPOCET
406 | M | 31452203 | koncovka k nerez lanu napínací pro systémy s požadavkem na permanentní kotvicí vedení lano tl 8mm | kus | 3 |  | 0 | CS ÚRS 2024 02 |  | základní |  | 0 | 0.00084 | 0.00252 | 0 | 0 | 32 | M | 2 |  |  |  | ROZPOCET | [5 empty] | 0 | 0 | 0 | 0 | 0 | 1 | 0 | 16 | -1259666972
407 | M | 31452205 | koncovka k nerez lanu pevná určená k nalisování na nerezové lano lano tl 8mm | kus | 3 |  | 0 | CS ÚRS 2024 02 |  | základní |  | 0 | 0.00032 | 0.00096 | 0 | 0 | 32 | M | 2 |  |  |  | ROZPOCET | [5 empty] | 0 | 0 | 0 | 0 | 0 | 1 | 0 | 16 | -1879328226
408 | M | 314-001R | montážní lano vč. kompletního příslušenství | m | 143.66 |  | 0 |  |  | základní |  | 0 | 0 | 0 | 0 | 0 | 32 | M | 2 |  |  |  | ROZPOCET | [5 empty] | 0 | 0 | 0 | 0 | 0 | 1 | 0 | 16 | -1740788331
| VV |  | střecha S1, S2 - montážní lano | [14 empty] | VV | 2 | 1 | True | 0 | ROZPOCET
| VV |  | "S1 dl. 127 m" 127,000 |  | 127 | [12 empty] | VV | 2 | 2 | True | 0 | ROZPOCET
| VV |  | "S2 dl. 3,6 m" 3,600 |  | 3.6 | [12 empty] | VV | 2 | 2 | True | 0 | ROZPOCET
| VV |  | Součet |  | 130.6 | [12 empty] | VV | 2 | 4 | True | 1 | ROZPOCET
| VV |  | 130,6*1,1 'Přepočtené koeficientem množství |  | 143.66 | [12 empty] | VV | 2 | 2 | False | 1 | ROZPOCET
409 | K | 767-001R | Záchytný systém - revize, předání do užívání, štítky | kpl | 1 |  | 0 |  |  | základní |  | 0 | 0 | 0 | 0 | 0 | 16 | K | 2 |  |  |  | ROZPOCET | [5 empty] | 0 | 0 | 0 | 0 | 0 | 1 | 0 | 16 | 65201622
410 | K | 767-ON/02 | D+M hliníkového okna do otvoru 1100x1100 mm | kus | 1 |  | 0 |  |  | základní |  | 0 | 0 | 0 | 0 | 0 | 16 | K | 2 |  |  |  | ROZPOCET | [5 empty] | 0 | 0 | 0 | 0 | 0 | 1 | 0 | 16 | 832947724
| VV |  | dle TZ a PD, v.č. D.1.1 ASŘ 403 Výpis oken | [14 empty] | VV | 2 | 1 | True | 0 | ROZPOCET
| VV |  | kompletní provedení dle výpisu, vč. parotěsných a paropropustných pásek | [14 empty] | VV | 2 | 1 | True | 0 | ROZPOCET
| VV |  | - int. a ext parapety v samostatných položkách | [14 empty] | VV | 2 | 1 | True | 0 | ROZPOCET
| VV |  | "ON/02" 1 |  | 1 | [12 empty] | VV | 2 | 2 | True | 1 | ROZPOCET
411 | K | 767-ON/05 | D+M hliníkového okna do otvoru 1250x3500 mm | kus | 6 |  | 0 |  |  | základní |  | 0 | 0 | 0 | 0 | 0 | 16 | K | 2 |  |  |  | ROZPOCET | [5 empty] | 0 | 0 | 0 | 0 | 0 | 1 | 0 | 16 | -830199966
| VV |  | dle TZ a PD, v.č. D.1.1 ASŘ 403 Výpis oken | [14 empty] | VV | 2 | 1 | True | 0 | ROZPOCET
| VV |  | kompletní provedení dle výpisu, vč. parotěsných a paropropustných pásek | [14 empty] | VV | 2 | 1 | True | 0 | ROZPOCET
| VV |  | - int. parapety součástí obkladu stěny B1 | [14 empty] | VV | 2 | 1 | True | 0 | ROZPOCET
| VV |  | - ext parapety součástí fasády z plechových kazet | [14 empty] | VV | 2 | 1 | True | 0 | ROZPOCET
| VV |  | - venkovní žaluzie v samostatné položce | [14 empty] | VV | 2 | 1 | True | 0 | ROZPOCET
| VV |  | "ON/05" 6 |  | 6 | [12 empty] | VV | 2 | 2 | True | 1 | ROZPOCET
412 | K | 767-ON/06 | D+M hliníkového okna do otvoru 4700x2350 mm | kus | 1 |  | 0 |  |  | základní |  | 0 | 0 | 0 | 0 | 0 | 16 | K | 2 |  |  |  | ROZPOCET | [5 empty] | 0 | 0 | 0 | 0 | 0 | 1 | 0 | 16 | 750932187
| VV |  | dle TZ a PD, v.č. D.1.1 ASŘ 403 Výpis oken | [14 empty] | VV | 2 | 1 | True | 0 | ROZPOCET
| VV |  | kompletní provedení dle výpisu, vč. parotěsných a paropropustných pásek | [14 empty] | VV | 2 | 1 | True | 0 | ROZPOCET
| VV |  | - int. a ext parapety v samostatných položkách | [14 empty] | VV | 2 | 1 | True | 0 | ROZPOCET
| VV |  | "ON/06" 1 |  | 1 | [12 empty] | VV | 2 | 2 | True | 1 | ROZPOCET
413 | K | 767-ON/08 | D+M interiérového hliníkového okna do otvoru 1200x1100 mm | kus | 1 |  | 0 |  |  | základní |  | 0 | 0 | 0 | 0 | 0 | 16 | K | 2 |  |  |  | ROZPOCET | [5 empty] | 0 | 0 | 0 | 0 | 0 | 1 | 0 | 16 | -748878571
| VV |  | dle TZ a PD, v.č. D.1.1 ASŘ 403 Výpis oken | [14 empty] | VV | 2 | 1 | True | 0 | ROZPOCET
| VV |  | kompletní provedení dle výpisu | [14 empty] | VV | 2 | 1 | True | 0 | ROZPOCET
| VV |  | - int. parapety v samostatné položce | [14 empty] | VV | 2 | 1 | True | 0 | ROZPOCET
| VV |  | "ON/08" 1 |  | 1 | [12 empty] | VV | 2 | 2 | True | 1 | ROZPOCET
414 | K | 767-ON/09 | D+M interiérového hliníkového okna do otvoru 1100x1100 mm, PO EI30 DP1 | kus | 1 |  | 0 |  |  | základní |  | 0 | 0 | 0 | 0 | 0 | 16 | K | 2 |  |  |  | ROZPOCET | [5 empty] | 0 | 0 | 0 | 0 | 0 | 1 | 0 | 16 | 1170385008
| VV |  | dle TZ a PD, v.č. D.1.1 ASŘ 403 Výpis oken | [14 empty] | VV | 2 | 1 | True | 0 | ROZPOCET
| VV |  | kompletní provedení dle výpisu | [14 empty] | VV | 2 | 1 | True | 0 | ROZPOCET
| VV |  | - int. parapety v samostatné položce | [14 empty] | VV | 2 | 1 | True | 0 | ROZPOCET
| VV |  | "ON/09" 1 |  | 1 | [12 empty] | VV | 2 | 2 | True | 1 | ROZPOCET
415 | K | 767-ON/10 | D+M interiérového hliníkového okna do otvoru 1500x1000 mm, PO EI15 DP1 | kus | 4 |  | 0 |  |  | základní |  | 0 | 0 | 0 | 0 | 0 | 16 | K | 2 |  |  |  | ROZPOCET | [5 empty] | 0 | 0 | 0 | 0 | 0 | 1 | 0 | 16 | -1406655140
| VV |  | dle TZ a PD, v.č. D.1.1 ASŘ 403 Výpis oken | [14 empty] | VV | 2 | 1 | True | 0 | ROZPOCET
| VV |  | kompletní provedení dle výpisu | [14 empty] | VV | 2 | 1 | True | 0 | ROZPOCET
| VV |  | - int. parapety v samostatné položce | [14 empty] | VV | 2 | 1 | True | 0 | ROZPOCET
| VV |  | "ON/10" 4 |  | 4 | [12 empty] | VV | 2 | 2 | True | 1 | ROZPOCET
416 | K | 767-ON/11 | D+M interiérového hliníkového okna do otvoru 3950x1000 mm, PO EI15 DP1 | kus | 1 |  | 0 |  |  | základní |  | 0 | 0 | 0 | 0 | 0 | 16 | K | 2 |  |  |  | ROZPOCET | [5 empty] | 0 | 0 | 0 | 0 | 0 | 1 | 0 | 16 | 511963615
| VV |  | dle TZ a PD, v.č. D.1.1 ASŘ 403 Výpis oken | [14 empty] | VV | 2 | 1 | True | 0 | ROZPOCET
| VV |  | kompletní provedení dle výpisu | [14 empty] | VV | 2 | 1 | True | 0 | ROZPOCET
| VV |  | - int. parapety v samostatné položce | [14 empty] | VV | 2 | 1 | True | 0 | ROZPOCET
| VV |  | "ON/11" 1 |  | 1 | [12 empty] | VV | 2 | 2 | True | 1 | ROZPOCET
417 | K | 767316312 | Montáž světlíků bodových přes 1,5 do 2 m2 | kus | 1 |  | 0 | CS ÚRS 2024 02 |  | základní |  | 0 | 0 | 0 | 0 | 0 | 16 | K | 2 |  |  |  | ROZPOCET | [5 empty] | 0 | 0 | 0 | 0 | 0 | 1 | 0 | 16 | -1732965589
| Online PSC |  | https://podminky.urs.cz/item/CS_URS_2024_02/767316312 | [14 empty] | Online PSC | 2
| VV |  | dle TZ a PD, v.č. D.1.1 ASŘ 403 Výpis oken | [14 empty] | VV | 2 | 1 | True | 0 | ROZPOCET
| VV |  | kompletní provedení dle výpisu | [14 empty] | VV | 2 | 1 | True | 0 | ROZPOCET
| VV |  | "ON/12" 1 |  | 1 | [12 empty] | VV | 2 | 2 | True | 1 | ROZPOCET
418 | M | 767-ON/12 | střešní světlík pro odvětrání únikové cesta CHÚC, rozměr otvoru 1000x2000 mm | kus | 1 |  | 0 |  |  | základní |  | 0 | 0 | 0 | 0 | 0 | 32 | M | 2 |  |  |  | ROZPOCET | [5 empty] | 0 | 0 | 0 | 0 | 0 | 1 | 0 | 16 | 364619285
419 | K | 767-OS/01 | D+M basketbalovéko koše - na závěsné konstrukci skládané pod strop | kpl | 2 |  | 0 |  |  | základní |  | 0 | 0 | 0 | 0 | 0 | 16 | K | 2 |  |  |  | ROZPOCET | [5 empty] | 0 | 0 | 0 | 0 | 0 | 1 | 0 | 16 | -1195471676
| VV |  | dle TZ a PD, v.č. D.1.1 ASŘ 407 Výpis ostatních výrobků | [14 empty] | VV | 2 | 1 | True | 0 | ROZPOCET
| VV |  | kompletní provedení dle výpisu | [14 empty] | VV | 2 | 1 | True | 0 | ROZPOCET
| VV |  | "OS/01" 2 |  | 2 | [12 empty] | VV | 2 | 2 | True | 1 | ROZPOCET
420 | K | 767-OS/02 | D+M basketbalovéko koše - nástěnného | kpl | 2 |  | 0 |  |  | základní |  | 0 | 0 | 0 | 0 | 0 | 16 | K | 2 |  |  |  | ROZPOCET | [5 empty] | 0 | 0 | 0 | 0 | 0 | 1 | 0 | 16 | -657069619
| VV |  | dle TZ a PD, v.č. D.1.1 ASŘ 407 Výpis ostatních výrobků | [14 empty] | VV | 2 | 1 | True | 0 | ROZPOCET
| VV |  | kompletní provedení dle výpisu | [14 empty] | VV | 2 | 1 | True | 0 | ROZPOCET
| VV |  | "OS/02" 2 |  | 2 | [12 empty] | VV | 2 | 2 | True | 1 | ROZPOCET
421 | K | 767-OS/03 | D+M ochranné sítě za brankou, rozměr 24,8x6,86 m | kpl | 2 |  | 0 |  |  | základní |  | 0 | 0 | 0 | 0 | 0 | 16 | K | 2 |  |  |  | ROZPOCET | [5 empty] | 0 | 0 | 0 | 0 | 0 | 1 | 0 | 16 | -516551481
| VV |  | dle TZ a PD, v.č. D.1.1 ASŘ 407 Výpis ostatních výrobků | [14 empty] | VV | 2 | 1 | True | 0 | ROZPOCET
| VV |  | kompletní provedení dle výpisu | [14 empty] | VV | 2 | 1 | True | 0 | ROZPOCET
| VV |  | "OS/03" 2 |  | 2 | [12 empty] | VV | 2 | 2 | True | 1 | ROZPOCET
422 | K | 767-OS/04 | D+M dělící opony, rozměr 24,8x7,5 m | kpl | 2 |  | 0 |  |  | základní |  | 0 | 0 | 0 | 0 | 0 | 16 | K | 2 |  |  |  | ROZPOCET | [5 empty] | 0 | 0 | 0 | 0 | 0 | 1 | 0 | 16 | -424850616
| VV |  | dle TZ a PD, v.č. D.1.1 ASŘ 407 Výpis ostatních výrobků | [14 empty] | VV | 2 | 1 | True | 0 | ROZPOCET
| VV |  | kompletní provedení dle výpisu | [14 empty] | VV | 2 | 1 | True | 0 | ROZPOCET
| VV |  | "OS/04" 2 |  | 2 | [12 empty] | VV | 2 | 2 | True | 1 | ROZPOCET
423 | K | 767-D/01 | D+M vchodových hliníkových dveří vč. zárubně, do otvoru 2500x2750 mm | kus | 1 |  | 0 |  |  | základní |  | 0 | 0 | 0 | 0 | 0 | 16 | K | 2 |  |  |  | ROZPOCET | [5 empty] | 0 | 0 | 0 | 0 | 0 | 1 | 0 | 16 | 2008538036
| VV |  | dle TZ a PD, v.č. D.1.1 ASŘ 402 Výpis dveří | [14 empty] | VV | 2 | 1 | True | 0 | ROZPOCET
| VV |  | kompletní provedení dle výpisu, vč. parotěsných a paropropustných pásek | [14 empty] | VV | 2 | 1 | True | 0 | ROZPOCET
| VV |  | "D/01" 1 |  | 1 | [12 empty] | VV | 2 | 2 | True | 1 | ROZPOCET
424 | K | 767-D/02 | D+M vchodových hliníkových dveří vč. zárubně, do otvoru 1950x2050 mm | kus | 2 |  | 0 |  |  | základní |  | 0 | 0 | 0 | 0 | 0 | 16 | K | 2 |  |  |  | ROZPOCET | [5 empty] | 0 | 0 | 0 | 0 | 0 | 1 | 0 | 16 | 182496738
| VV |  | dle TZ a PD, v.č. D.1.1 ASŘ 402 Výpis dveří | [14 empty] | VV | 2 | 1 | True | 0 | ROZPOCET
| VV |  | kompletní provedení dle výpisu, vč. parotěsných a paropropustných pásek | [14 empty] | VV | 2 | 1 | True | 0 | ROZPOCET
| VV |  | "D/02" 2 |  | 2 | [12 empty] | VV | 2 | 2 | True | 1 | ROZPOCET
425 | K | 767-D/03 | D+M vchodových hliníkových dveří vč. zárubně, do otvoru 1950x2050 mm | kus | 1 |  | 0 |  |  | základní |  | 0 | 0 | 0 | 0 | 0 | 16 | K | 2 |  |  |  | ROZPOCET | [5 empty] | 0 | 0 | 0 | 0 | 0 | 1 | 0 | 16 | 37645736
| VV |  | dle TZ a PD, v.č. D.1.1 ASŘ 402 Výpis dveří | [14 empty] | VV | 2 | 1 | True | 0 | ROZPOCET
| VV |  | kompletní provedení dle výpisu, vč. parotěsných a paropropustných pásek | [14 empty] | VV | 2 | 1 | True | 0 | ROZPOCET
| VV |  | "D/03" 1 |  | 1 | [12 empty] | VV | 2 | 2 | True | 1 | ROZPOCET
426 | K | 767-D/04 | D+M vchodových hliníkových dveří vč. zárubně, do otvoru 1950x2050 mm | kus | 1 |  | 0 |  |  | základní |  | 0 | 0 | 0 | 0 | 0 | 16 | K | 2 |  |  |  | ROZPOCET | [5 empty] | 0 | 0 | 0 | 0 | 0 | 1 | 0 | 16 | -1645455316
| VV |  | dle TZ a PD, v.č. D.1.1 ASŘ 402 Výpis dveří | [14 empty] | VV | 2 | 1 | True | 0 | ROZPOCET
| VV |  | kompletní provedení dle výpisu, vč. parotěsných a paropropustných pásek | [14 empty] | VV | 2 | 1 | True | 0 | ROZPOCET
| VV |  | "D/04" 1 |  | 1 | [12 empty] | VV | 2 | 2 | True | 1 | ROZPOCET
427 | K | 767-D/06 | D+M vchodových hliníkových dveří vč. zárubně, do otvoru 1050x2700 mm | kus | 1 |  | 0 |  |  | základní |  | 0 | 0 | 0 | 0 | 0 | 16 | K | 2 |  |  |  | ROZPOCET | [5 empty] | 0 | 0 | 0 | 0 | 0 | 1 | 0 | 16 | -2109808494
| VV |  | dle TZ a PD, v.č. D.1.1 ASŘ 402 Výpis dveří | [14 empty] | VV | 2 | 1 | True | 0 | ROZPOCET
| VV |  | kompletní provedení dle výpisu, vč. parotěsných a paropropustných pásek | [14 empty] | VV | 2 | 1 | True | 0 | ROZPOCET
| VV |  | "D/06" 1 |  | 1 | [12 empty] | VV | 2 | 2 | True | 1 | ROZPOCET
428 | K | 767-D/07 | D+M interiérových hliníkových dveří vč. zárubně, do otvoru 2500x2750 mm | kus | 1 |  | 0 |  |  | základní |  | 0 | 0 | 0 | 0 | 0 | 16 | K | 2 |  |  |  | ROZPOCET | [5 empty] | 0 | 0 | 0 | 0 | 0 | 1 | 0 | 16 | -406445091
| VV |  | dle TZ a PD, v.č. D.1.1 ASŘ 402 Výpis dveří | [14 empty] | VV | 2 | 1 | True | 0 | ROZPOCET
| VV |  | kompletní provedení dle výpisu | [14 empty] | VV | 2 | 1 | True | 0 | ROZPOCET
| VV |  | "D/07" 1 |  | 1 | [12 empty] | VV | 2 | 2 | True | 1 | ROZPOCET
429 | K | 767-D/33 | D+M interiérových hliníkových dveří vč. zárubně, do otvoru 1750x2700 mm, PO EI15 DP3-C-S | kus | 1 |  | 0 |  |  | základní |  | 0 | 0 | 0 | 0 | 0 | 16 | K | 2 |  |  |  | ROZPOCET | [5 empty] | 0 | 0 | 0 | 0 | 0 | 1 | 0 | 16 | 2001451959
| VV |  | dle TZ a PD, v.č. D.1.1 ASŘ 402 Výpis dveří | [14 empty] | VV | 2 | 1 | True | 0 | ROZPOCET
| VV |  | kompletní provedení dle výpisu | [14 empty] | VV | 2 | 1 | True | 0 | ROZPOCET
| VV |  | "D/33" 1 |  | 1 | [12 empty] | VV | 2 | 2 | True | 1 | ROZPOCET
430 | K | 767-D/34 | D+M interiérových hliníkových dveří vč. zárubně, do otvoru 1050x2050 mm, PO EW15 DP3-C | kus | 1 |  | 0 |  |  | základní |  | 0 | 0 | 0 | 0 | 0 | 16 | K | 2 |  |  |  | ROZPOCET | [5 empty] | 0 | 0 | 0 | 0 | 0 | 1 | 0 | 16 | -2078607722
| VV |  | dle TZ a PD, v.č. D.1.1 ASŘ 402 Výpis dveří | [14 empty] | VV | 2 | 1 | True | 0 | ROZPOCET
| VV |  | kompletní provedení dle výpisu | [14 empty] | VV | 2 | 1 | True | 0 | ROZPOCET
| VV |  | "D/34" 1 |  | 1 | [12 empty] | VV | 2 | 2 | True | 1 | ROZPOCET
431 | K | 767-D/35 | D+M interiérových hliníkových dveří vč. zárubně, do otvoru 1050x2050 mm, PO EW15 DP3-C | kus | 3 |  | 0 |  |  | základní |  | 0 | 0 | 0 | 0 | 0 | 16 | K | 2 |  |  |  | ROZPOCET | [5 empty] | 0 | 0 | 0 | 0 | 0 | 1 | 0 | 16 | 1216421247
| VV |  | dle TZ a PD, v.č. D.1.1 ASŘ 402 Výpis dveří | [14 empty] | VV | 2 | 1 | True | 0 | ROZPOCET
| VV |  | kompletní provedení dle výpisu | [14 empty] | VV | 2 | 1 | True | 0 | ROZPOCET
| VV |  | "D/35" 3 |  | 3 | [12 empty] | VV | 2 | 2 | True | 1 | ROZPOCET
432 | K | 767-S100 | D+M ocelové konstrukce sloupů, vč. povrchové úpravy | kg | 43838 |  | 0 |  |  | základní |  | 0 | 0 | 0 | 0 | 0 | 16 | K | 2 |  |  |  | ROZPOCET | [5 empty] | 0 | 0 | 0 | 0 | 0 | 1 | 0 | 16 | -620945388
| VV |  | dle TZ a PD, D.1.2 SKŘ, 401-Předběžný výkaz materiálu | [14 empty] | VV | 2 | 1 | True | 0 | ROZPOCET
| VV |  | -kompletní provedení vč. dopravy a zajištění zvedací techniky | [14 empty] | VV | 2 | 1 | True | 0 | ROZPOCET
| VV |  | -kompletní provedení vč. všech detailů, spojovacího materiálu, atd.. | [14 empty] | VV | 2 | 1 | True | 0 | ROZPOCET
| VV |  | "S100" 43838 |  | 43838 | [12 empty] | VV | 2 | 2 | True | 1 | ROZPOCET
433 | K | 767-S200 | D+M ocelové konstrukce střechy, vč. povrchové úpravy | kg | 80099 |  | 0 |  |  | základní |  | 0 | 0 | 0 | 0 | 0 | 16 | K | 2 |  |  |  | ROZPOCET | [5 empty] | 0 | 0 | 0 | 0 | 0 | 1 | 0 | 16 | 151237155
| VV |  | dle TZ a PD, D.1.2 SKŘ, 401-Předběžný výkaz materiálu | [14 empty] | VV | 2 | 1 | True | 0 | ROZPOCET
| VV |  | -kompletní provedení vč. dopravy a zajištění zvedací techniky | [14 empty] | VV | 2 | 1 | True | 0 | ROZPOCET
| VV |  | -kompletní provedení vč. všech detailů, spojovacího materiálu, atd.. | [14 empty] | VV | 2 | 1 | True | 0 | ROZPOCET
| VV |  | "S200 střecha + výměny" 65085+1572 |  | 66657 | [12 empty] | VV | 2 | 2 | True | 0 | ROZPOCET
| VV |  | "trapézový plech" 13442 |  | 13442 | [12 empty] | VV | 2 | 2 | True | 0 | ROZPOCET
| VV |  | Součet |  | 80099 | [12 empty] | VV | 2 | 4 | True | 1 | ROZPOCET
434 | K | 767-S300 | D+M ocelové konstrukce plošin pro VZT, vč. povrchové úpravy | kg | 1860 |  | 0 |  |  | základní |  | 0 | 0 | 0 | 0 | 0 | 16 | K | 2 |  |  |  | ROZPOCET | [5 empty] | 0 | 0 | 0 | 0 | 0 | 1 | 0 | 16 | 930124481
| VV |  | dle TZ a PD, D.1.2 SKŘ, 401-Předběžný výkaz materiálu | [14 empty] | VV | 2 | 1 | True | 0 | ROZPOCET
| VV |  | -kompletní provedení vč. dopravy a zajištění zvedací techniky | [14 empty] | VV | 2 | 1 | True | 0 | ROZPOCET
| VV |  | -kompletní provedení vč. všech detailů, spojovacího materiálu, atd.. | [14 empty] | VV | 2 | 1 | True | 0 | ROZPOCET
| VV |  | "S300" 1860 |  | 1860 | [12 empty] | VV | 2 | 2 | True | 1 | ROZPOCET
435 | K | 767-Z/01 | D+M požárního žebříku se suchovodem, ochranným košem a zábradlím, v= 8660 mm, PÚ žárový Pz | kpl | 1 |  | 0 |  |  | základní |  | 0 | 0 | 0 | 0 | 0 | 16 | K | 2 |  |  |  | ROZPOCET | [5 empty] | 0 | 0 | 0 | 0 | 0 | 1 | 0 | 16 | 1999312390
| VV |  | dle TZ a PD, D.1.1 ASŘ, 406 - Výpis zámečnických výrobků | [14 empty] | VV | 2 | 1 | True | 0 | ROZPOCET
| VV |  | -kompletní provedení vč. všech detailů, spojovacího materiálu, atd.. | [14 empty] | VV | 2 | 1 | True | 0 | ROZPOCET
| VV |  | "Z/01" 1 |  | 1 | [12 empty] | VV | 2 | 2 | True | 1 | ROZPOCET
436 | K | 767-Z/02 | D+M požárního žebříku se suchovodem a ochranným zábradlím, v= 3680 mm, PÚ žárový Pz | kpl | 1 |  | 0 |  |  | základní |  | 0 | 0 | 0 | 0 | 0 | 16 | K | 2 |  |  |  | ROZPOCET | [5 empty] | 0 | 0 | 0 | 0 | 0 | 1 | 0 | 16 | 1757190489
| VV |  | dle TZ a PD, D.1.1 ASŘ, 406 - Výpis zámečnických výrobků | [14 empty] | VV | 2 | 1 | True | 0 | ROZPOCET
| VV |  | -kompletní provedení vč. všech detailů, spojovacího materiálu, atd.. | [14 empty] | VV | 2 | 1 | True | 0 | ROZPOCET
| VV |  | "Z/02" 1 |  | 1 | [12 empty] | VV | 2 | 2 | True | 1 | ROZPOCET
437 | K | 767-Z/03 | D+M mezistřešního žebříku s ochranným zábradlím, v= 3680 mm, PÚ žárový Pz | kpl | 1 |  | 0 |  |  | základní |  | 0 | 0 | 0 | 0 | 0 | 16 | K | 2 |  |  |  | ROZPOCET | [5 empty] | 0 | 0 | 0 | 0 | 0 | 1 | 0 | 16 | 1294306505
| VV |  | dle TZ a PD, D.1.1 ASŘ, 406 - Výpis zámečnických výrobků | [14 empty] | VV | 2 | 1 | True | 0 | ROZPOCET
| VV |  | -kompletní provedení vč. všech detailů, spojovacího materiálu, atd.. | [14 empty] | VV | 2 | 1 | True | 0 | ROZPOCET
| VV |  | "Z/03" 1 |  | 1 | [12 empty] | VV | 2 | 2 | True | 1 | ROZPOCET
438 | K | 767-Z/07 | D+M ocelové konstrukce požárního únikového schodiště, PÚ žárový Zn | kg | 1570 |  | 0 |  |  | základní |  | 0 | 0 | 0 | 0 | 0 | 16 | K | 2 |  |  |  | ROZPOCET | [5 empty] | 0 | 0 | 0 | 0 | 0 | 1 | 0 | 16 | 1118088195
| VV |  | dle TZ a PD, D.1.1 ASŘ, 406 - Výpis zámečnických výrobků | [14 empty] | VV | 2 | 1 | True | 0 | ROZPOCET
| VV |  | -kompletní provedení vč. všech detailů, spojovacího materiálu, atd.. | [14 empty] | VV | 2 | 1 | True | 0 | ROZPOCET
| VV |  | "Z/07" 1570 |  | 1570 | [12 empty] | VV | 2 | 2 | True | 1 | ROZPOCET
439 | K | 998767202 | Přesun hmot pro zámečnické konstrukce stanovený procentní sazbou (%) z ceny vodorovná dopravní vzdálenost do 50 m základní v objektech výšky přes 6 do 12 m | % |  |  | 0 | CS ÚRS 2024 02 |  | základní |  | 0 | 0 | 0 | 0 | 0 | 16 | K | 2 |  |  |  | ROZPOCET | [5 empty] | 0 | 0 | 0 | 0 | 0 | 1 | 0 | 16 | 875626070
| Online PSC |  | https://podminky.urs.cz/item/CS_URS_2024_02/998767202 | [14 empty] | Online PSC | 2
440 | K | 998767292 | Přesun hmot pro zámečnické konstrukce stanovený procentní sazbou (%) z ceny vodorovná dopravní vzdálenost do 50 m Příplatek k cenám za zvětšený přesun přes vymezenou vodorovnou dopravní vzdálenost do 100 m | % |  |  | 0 | CS ÚRS 2024 02 |  | základní |  | 0 | 0 | 0 | 0 | 0 | 16 | K | 2 |  |  |  | ROZPOCET | [5 empty] | 0 | 0 | 0 | 0 | 0 | 1 | 0 | 16 | -140269932
| Online PSC |  | https://podminky.urs.cz/item/CS_URS_2024_02/998767292 | [14 empty] | Online PSC | 2
| D | 771 | Podlahy z dlaždic |  |  |  | 0 |  |  |  |  | 0 |  | 12.5498 |  | 0 | 2 | D | 1 |  |  |  | ROZPOCET | [11 empty] | 0
441 | K | 771111011 | Příprava podkladu před provedením dlažby vysátí podlah | m2 | 333.15 |  | 0 | CS ÚRS 2024 02 |  | základní |  | 0 | 0 | 0 | 0 | 0 | 16 | K | 2 |  |  |  | ROZPOCET | [5 empty] | 0 | 0 | 0 | 0 | 0 | 1 | 0 | 16 | -928510514
| Online PSC |  | https://podminky.urs.cz/item/CS_URS_2024_02/771111011 | [14 empty] | Online PSC | 2
| VV |  | dle TZ a PD | [14 empty] | VV | 2 | 1 | True | 0 | ROZPOCET
| VV |  | "schodiště" 30,000*(0,300+0,165) |  | 13.95 | [12 empty] | VV | 2 | 2 | True | 0 | ROZPOCET
| VV |  | "dlažba" 264,300+54,900 |  | 319.2 | [12 empty] | VV | 2 | 2 | True | 0 | ROZPOCET
| VV |  | Součet |  | 333.15 | [12 empty] | VV | 2 | 4 | True | 1 | ROZPOCET
442 | K | 771121011 | Příprava podkladu před provedením dlažby nátěr penetrační na podlahu | m2 | 457.644 |  | 0 | CS ÚRS 2024 02 |  | základní |  | 0 | 0.0003 | 0.13729 | 0 | 0 | 16 | K | 2 |  |  |  | ROZPOCET | [5 empty] | 0 | 0 | 0 | 0 | 0 | 1 | 0 | 16 | -698654134
| Online PSC |  | https://podminky.urs.cz/item/CS_URS_2024_02/771121011 | [14 empty] | Online PSC | 2
| VV |  | dle TZ a PD | [14 empty] | VV | 2 | 1 | True | 0 | ROZPOCET
| VV |  | "sokl" (168,800+16,400)*0,095 |  | 17.594 | [12 empty] | VV | 2 | 2 | True | 0 | ROZPOCET
| VV |  | "schodiště" 30,000*(0,300+0,165) |  | 13.95 | [12 empty] | VV | 2 | 2 | True | 0 | ROZPOCET
| VV |  | "dlažba" 264,300+54,900 |  | 319.2 | [12 empty] | VV | 2 | 2 | True | 0 | ROZPOCET
| VV |  | Mezisoučet |  | 350.744 | [12 empty] | VV | 2 | 3 | True | 0 | ROZPOCET
| VV |  | "pod HI stěrku" 106,900 |  | 106.9 | [12 empty] | VV | 2 | 2 | True | 0 | ROZPOCET
| VV |  | Součet |  | 457.644 | [12 empty] | VV | 2 | 4 | True | 1 | ROZPOCET
443 | K | 771161011 | Příprava podkladu před provedením dlažby montáž profilu dilatační spáry v rovině dlažby | m | 77.3 |  | 0 | CS ÚRS 2024 02 |  | základní |  | 0 | 0 | 0 | 0 | 0 | 16 | K | 2 |  |  |  | ROZPOCET | [5 empty] | 0 | 0 | 0 | 0 | 0 | 1 | 0 | 16 | -1012190245
| Online PSC |  | https://podminky.urs.cz/item/CS_URS_2024_02/771161011 | [14 empty] | Online PSC | 2
| VV |  | dle TZ a PD, v.č. D.1.1 ASŘ , INTERIÉR 402_Design manuál - Povrchy, Půdorysy | [14 empty] | VV | 2 | 1 | True | 0 | ROZPOCET
| VV |  | "lišta DL" 87,500 |  | 87.5 | [12 empty] | VV | 2 | 2 | True | 0 | ROZPOCET
| VV |  | "SO 03" -1,700*6 |  | -10.2 | [12 empty] | VV | 2 | 2 | True | 0 | ROZPOCET
| VV |  | Součet |  | 77.3 | [12 empty] | VV | 2 | 4 | True | 1 | ROZPOCET
444 | M | 771-DL | Dilatační hliníková lišta s perforovanými podpěrnými základnami pro extra stabilní upevnění pod dlažební plochu. Lišta je vyrobena z hliníkových profilů a poloviční vložky polyuretanu (šedá barva). Vodotěsný spoj. | m | 85.03 |  | 0 |  |  | základní |  | 0 | 0 | 0 | 0 | 0 | 32 | M | 2 |  |  |  | ROZPOCET | [5 empty] | 0 | 0 | 0 | 0 | 0 | 1 | 0 | 16 | 2139345662
| VV |  | 77,3*1,1 'Přepočtené koeficientem množství |  | 85.03 | [12 empty] | VV | 2 | 2 | False | 1 | ROZPOCET
445 | K | 771161021 | Příprava podkladu před provedením dlažby montáž profilu ukončujícího profilu pro plynulý přechod (dlažba-koberec apod.) | m | 54.19 |  | 0 | CS ÚRS 2024 02 |  | základní |  | 0 | 0.0002 | 0.010838 | 0 | 0 | 16 | K | 2 |  |  |  | ROZPOCET | [5 empty] | 0 | 0 | 0 | 0 | 0 | 1 | 0 | 16 | -1983574301
| Online PSC |  | https://podminky.urs.cz/item/CS_URS_2024_02/771161021 | [14 empty] | Online PSC | 2
| VV |  | dle TZ a PD, v.č. D.1.1 ASŘ , INTERIÉR 402_Design manuál - Povrchy, Půdorysy | [14 empty] | VV | 2 | 1 | True | 0 | ROZPOCET
| VV |  | 2,700*21+0,900*1 |  | 57.6 | [12 empty] | VV | 2 | 2 | True | 0 | ROZPOCET
| VV |  | "SO 04" -1,910-1,500 |  | -3.41 | [12 empty] | VV | 2 | 2 | True | 0 | ROZPOCET
| VV |  | Součet |  | 54.19 | [12 empty] | VV | 2 | 4 | True | 1 | ROZPOCET
446 | M | 771-001R | Podlahový přechodový profil, š. 30 mm, nerez - kartáčovaná, šroubovací - včetně kotvení | m | 3.751 |  | 0 |  |  | základní |  | 0 | 0 | 0 | 0 | 0 | 32 | M | 2 |  |  |  | ROZPOCET | [5 empty] | 0 | 0 | 0 | 0 | 0 | 1 | 0 | 16 | -1973042282
| VV |  | 3,41*1,1 'Přepočtené koeficientem množství |  | 3.751 | [12 empty] | VV | 2 | 2 | False | 1 | ROZPOCET
447 | K | 771161022 | Příprava podkladu před provedením dlažby montáž profilu ukončujícího profilu pro schodové hrany a ukončení dlažby | m | 116 |  | 0 | CS ÚRS 2024 02 |  | základní |  | 0 | 0.00034 | 0.03944 | 0 | 0 | 16 | K | 2 |  |  |  | ROZPOCET | [5 empty] | 0 | 0 | 0 | 0 | 0 | 1 | 0 | 16 | -51692462
| Online PSC |  | https://podminky.urs.cz/item/CS_URS_2024_02/771161022 | [14 empty] | Online PSC | 2
| VV |  | dle TZ a PD, v.č. D.1.1 ASŘ , INTERIÉR 402_Design manuál - Povrchy, Půdorysy | [14 empty] | VV | 2 | 1 | True | 0 | ROZPOCET
| VV |  | "ukončovací lišta" 116,000 |  | 116 | [12 empty] | VV | 2 | 2 | True | 1 | ROZPOCET
448 | M | RMAT0003 | ukončovací lišta - nerezový profil | m | 127.6 |  | 0 |  |  | základní |  | 0 | 0 | 0 | 0 | 0 | 32 | M | 2 |  |  |  | ROZPOCET | [5 empty] | 0 | 0 | 0 | 0 | 0 | 1 | 0 | 16 | -1151510048
| VV |  | 116*1,1 'Přepočtené koeficientem množství |  | 127.6 | [12 empty] | VV | 2 | 2 | False | 1 | ROZPOCET
449 | K | 771274313 | Montáž obkladů schodišť z dlaždic keramických lepených flexibilním rychletuhnoucím lepidlem stupnic hladkých, šířky přes 250 do 300 mm | m | 30 |  | 0 | CS ÚRS 2024 02 |  | základní |  | 0 | 0.00153 | 0.0459 | 0 | 0 | 16 | K | 2 |  |  |  | ROZPOCET | [5 empty] | 0 | 0 | 0 | 0 | 0 | 1 | 0 | 16 | 16319657
| Online PSC |  | https://podminky.urs.cz/item/CS_URS_2024_02/771274313 | [14 empty] | Online PSC | 2
| VV |  | dle TZ a PD, v.č. D.1.1 ASŘ , INTERIÉR 402_Design manuál - Povrchy | [14 empty] | VV | 2 | 1 | True | 0 | ROZPOCET
| VV |  | m.č. 103 | [14 empty] | VV | 2 | 1 | True | 0 | ROZPOCET
| VV |  | 1,500*20 |  | 30 | [12 empty] | VV | 2 | 2 | True | 1 | ROZPOCET
450 | M | 59761075 | schodovka keramická mrazuvzdorná R10/B povrch hladký/matný tl do 10mm š přes 250 do 300mm dl přes 400 do 600mm | m | 33 |  | 0 | CS ÚRS 2024 02 |  | základní |  | 0 | 0.0066 | 0.2178 | 0 | 0 | 32 | M | 2 |  |  |  | ROZPOCET | [5 empty] | 0 | 0 | 0 | 0 | 0 | 1 | 0 | 16 | 299248696
| VV |  | 30*1,1 'Přepočtené koeficientem množství |  | 33 | [12 empty] | VV | 2 | 2 | False | 1 | ROZPOCET
451 | K | 771274332 | Montáž obkladů schodišť z dlaždic keramických lepených flexibilním rychletuhnoucím lepidlem podstupnic hladkých, výšky přes 150 do 200 mm | m | 30 |  | 0 | CS ÚRS 2024 02 |  | základní |  | 0 | 0.00102 | 0.0306 | 0 | 0 | 16 | K | 2 |  |  |  | ROZPOCET | [5 empty] | 0 | 0 | 0 | 0 | 0 | 1 | 0 | 16 | -1866464890
| Online PSC |  | https://podminky.urs.cz/item/CS_URS_2024_02/771274332 | [14 empty] | Online PSC | 2
| VV |  | dle TZ a PD, v.č. D.1.1 ASŘ , INTERIÉR 402_Design manuál - Povrchy | [14 empty] | VV | 2 | 1 | True | 0 | ROZPOCET
| VV |  | m.č. 103 | [14 empty] | VV | 2 | 1 | True | 0 | ROZPOCET
| VV |  | 1,500*20 |  | 30 | [12 empty] | VV | 2 | 2 | True | 1 | ROZPOCET
452 | M | 59761110 | dlažba keramická slinutá mrazuvzdorná R10/B povrch hladký/matný tl do 10mm přes 2 do 4ks/m2 | m2 | 8.28 |  | 0 | CS ÚRS 2024 02 |  | základní |  | 0 | 0.022 | 0.18216 | 0 | 0 | 32 | M | 2 |  |  |  | ROZPOCET | [5 empty] | 0 | 0 | 0 | 0 | 0 | 1 | 0 | 16 | -644060945
| VV |  | 0,200*0,600*3*20 |  | 7.2 | [12 empty] | VV | 2 | 2 | True | 1 | ROZPOCET
| VV |  | 7,2*1,15 'Přepočtené koeficientem množství |  | 8.28 | [12 empty] | VV | 2 | 2 | False | 1 | ROZPOCET
453 | K | 771474113 | Montáž soklů z dlaždic keramických lepených cementovým flexibilním lepidlem rovných, výšky přes 90 do 120 mm | m | 168.8 |  | 0 | CS ÚRS 2024 02 |  | základní |  | 0 | 0.00058 | 0.097904 | 0 | 0 | 16 | K | 2 |  |  |  | ROZPOCET | [5 empty] | 0 | 0 | 0 | 0 | 0 | 1 | 0 | 16 | 1336645483
| Online PSC |  | https://podminky.urs.cz/item/CS_URS_2024_02/771474113 | [14 empty] | Online PSC | 2
| VV |  | dle TZ a PD, v.č. D.1.1 ASŘ , INTERIÉR 402_Design manuál - Povrchy | [14 empty] | VV | 2 | 1 | True | 0 | ROZPOCET
| VV |  | sokl ST | [14 empty] | VV | 2 | 1 | True | 0 | ROZPOCET
| VV |  | 1.NP, m.č. .. | [14 empty] | VV | 2 | 1 | True | 0 | ROZPOCET
| VV |  | "103" 24,9-1,050*3 -2,500 |  | 19.25 | [12 empty] | VV | 2 | 2 | True | 0 | ROZPOCET
| VV |  | "104" 76,0-1,050*6-0,950*5-1,950 |  | 63 | [12 empty] | VV | 2 | 2 | True | 0 | ROZPOCET
| VV |  | Mezisoučet |  | 82.25 | [12 empty] | VV | 2 | 3 | True | 0 | ROZPOCET
| VV |  | 2.NP, m.č. .. | [14 empty] | VV | 2 | 1 | True | 0 | ROZPOCET
| VV |  | "201" (1,750+8,750+5,950+4,550)-1,750 |  | 19.25 | [12 empty] | VV | 2 | 2 | True | 0 | ROZPOCET
| VV |  | "202" 82,0-1,750-0,950*7-1,050*6 |  | 67.3 | [12 empty] | VV | 2 | 2 | True | 0 | ROZPOCET
| VV |  | Mezisoučet |  | 86.55 | [12 empty] | VV | 2 | 3 | True | 0 | ROZPOCET
| VV |  | Součet |  | 168.8 | [12 empty] | VV | 2 | 4 | True | 1 | ROZPOCET
454 | M | 59761175 | sokl keramický mrazuvzdorný povrch hladký/matný tl do 10mm výšky přes 90 do 120mm | m | 185.68 |  | 0 | CS ÚRS 2024 02 |  | základní |  | 0 | 0.00264 | 0.4902 | 0 | 0 | 32 | M | 2 |  |  |  | ROZPOCET | [5 empty] | 0 | 0 | 0 | 0 | 0 | 1 | 0 | 16 | 283635653
| VV |  | 168,8*1,1 'Přepočtené koeficientem množství |  | 185.68 | [12 empty] | VV | 2 | 2 | False | 1 | ROZPOCET
455 | K | 771474133 | Montáž soklů z dlaždic keramických lepených cementovým flexibilním lepidlem schodišťových stupňovitých, výšky přes 90 do 120 mm | m | 16.4 |  | 0 | CS ÚRS 2024 02 |  | základní |  | 0 | 0.00058 | 0.009512 | 0 | 0 | 16 | K | 2 |  |  |  | ROZPOCET | [5 empty] | 0 | 0 | 0 | 0 | 0 | 1 | 0 | 16 | 2074920031
| Online PSC |  | https://podminky.urs.cz/item/CS_URS_2024_02/771474133 | [14 empty] | Online PSC | 2
| VV |  | dle TZ a PD, v.č. D.1.1 ASŘ , INTERIÉR 402_Design manuál - Povrchy | [14 empty] | VV | 2 | 1 | True | 0 | ROZPOCET
| VV |  | sokl ST | [14 empty] | VV | 2 | 1 | True | 0 | ROZPOCET
| VV |  | 1,500*2+20*(0,170+0,500) |  | 16.4 | [12 empty] | VV | 2 | 2 | True | 1 | ROZPOCET
456 | M | 59761175 | sokl keramický mrazuvzdorný povrch hladký/matný tl do 10mm výšky přes 90 do 120mm | m | 18.04 |  | 0 | CS ÚRS 2024 02 |  | základní |  | 0 | 0.00264 | 0.047626 | 0 | 0 | 32 | M | 2 |  |  |  | ROZPOCET | [5 empty] | 0 | 0 | 0 | 0 | 0 | 1 | 0 | 16 | 1899155032
| VV |  | 16,4*1,1 'Přepočtené koeficientem množství |  | 18.04 | [12 empty] | VV | 2 | 2 | False | 1 | ROZPOCET
457 | K | 771574413 | Montáž podlah z dlaždic keramických lepených cementovým flexibilním lepidlem hladkých, tloušťky do 10 mm přes 2 do 4 ks/m2 | m2 | 264.3 |  | 0 | CS ÚRS 2024 02 |  | základní |  | 0 | 0.00903 | 2.3866 | 0 | 0 | 16 | K | 2 |  |  |  | ROZPOCET | [5 empty] | 0 | 0 | 0 | 0 | 0 | 1 | 0 | 16 | 1106570266
| Online PSC |  | https://podminky.urs.cz/item/CS_URS_2024_02/771574413 | [14 empty] | Online PSC | 2
| VV |  | dle TZ a PD, v.č. D.1.1 ASŘ , INTERIÉR 402_Design manuál - Povrchy | [14 empty] | VV | 2 | 1 | True | 0 | ROZPOCET
| VV |  | dlažba D | [14 empty] | VV | 2 | 1 | True | 0 | ROZPOCET
| VV |  | PD2_podl |  | 9.6 | [12 empty] | VV | 2 | 2 | True | 0 | ROZPOCET
| VV |  | PD3_podl |  | 148.7 | [12 empty] | VV | 2 | 2 | True | 0 | ROZPOCET
| VV |  | PD8_podl |  | 160.9 | [12 empty] | VV | 2 | 2 | True | 0 | ROZPOCET
| VV |  | Mezisoučet |  | 319.2 | [12 empty] | VV | 2 | 3 | True | 0 | ROZPOCET
| VV |  | "odpočet dlažby DS ve sprchách" -54,900 |  | -54.9 | [12 empty] | VV | 2 | 2 | True | 0 | ROZPOCET
| VV |  | Součet |  | 264.3 | [12 empty] | VV | 2 | 4 | True | 1 | ROZPOCET
| FIG |  | Rozpad figury: PD2_podl | [15 empty] | 2
| FIG |  | "1.NP, m.č. 120" 9,60 |  | 9.6 | [13 empty] | 2
| FIG |  | Rozpad figury: PD3_podl | [15 empty] | 2
| FIG |  | 1.NP, m.č. 103-106, 108, 109, 112, 113, 115, 116 |  | 0 | [13 empty] | 2
| FIG |  | 37,20+59,50+4,80+4,80+6,60+6,60+6,60+6,70+6,90+9,00 |  | 148.7 | [13 empty] | 2
| FIG |  | Rozpad figury: PD8_podl | [15 empty] | 2
| FIG |  | 2.NP, m.č. 201-206, 208, 209, 212 |  | 0 | [13 empty] | 2
| FIG |  | 36,00+79,60+3,70+8,10+3,40+8,00+6,30+6,30+9,50 |  | 160.9 | [13 empty] | 2
458 | M | 59761110 | dlažba keramická slinutá mrazuvzdorná R10/B povrch hladký/matný tl do 10mm přes 2 do 4ks/m2 | m2 | 303.945 |  | 0 | CS ÚRS 2024 02 |  | základní |  | 0 | 0.022 | 6.6868 | 0 | 0 | 32 | M | 2 |  |  |  | ROZPOCET | [5 empty] | 0 | 0 | 0 | 0 | 0 | 1 | 0 | 16 | 787201312
| VV |  | 264,3*1,15 'Přepočtené koeficientem množství |  | 303.945 | [12 empty] | VV | 2 | 2 | False | 1 | ROZPOCET
459 | K | 771574419 | Montáž podlah z dlaždic keramických lepených cementovým flexibilním lepidlem hladkých, tloušťky do 10 mm přes 22 do 25 ks/m2 | m2 | 54.9 |  | 0 | CS ÚRS 2024 02 |  | základní |  | 0 | 0.00538 | 0.29536 | 0 | 0 | 16 | K | 2 |  |  |  | ROZPOCET | [5 empty] | 0 | 0 | 0 | 0 | 0 | 1 | 0 | 16 | -682918309
| Online PSC |  | https://podminky.urs.cz/item/CS_URS_2024_02/771574419 | [14 empty] | Online PSC | 2
| VV |  | dle TZ a PD, v.č. D.1.1 ASŘ , INTERIÉR 402_Design manuál - Povrchy | [14 empty] | VV | 2 | 1 | True | 0 | ROZPOCET
| VV |  | skladba PD3, 1.NP, m.č. 108, 109, 112, 113 | [14 empty] | VV | 2 | 1 | True | 0 | ROZPOCET
| VV |  | "dlažba DS ve sprchách" 6,60*3+6,70 |  | 26.5 | [12 empty] | VV | 2 | 2 | True | 0 | ROZPOCET
| VV |  | skladba PD8, 2.NP, m.č. 208, 209, 212 | [14 empty] | VV | 2 | 1 | True | 0 | ROZPOCET
| VV |  | "dlažba DS ve sprchách" 6,30*3+9,50 |  | 28.4 | [12 empty] | VV | 2 | 2 | True | 0 | ROZPOCET
| VV |  | Součet |  | 54.9 | [12 empty] | VV | 2 | 4 | True | 1 | ROZPOCET
460 | M | 59761126 | dlažba keramická slinutá mrazuvzdorná R10/B povrch hladký/matný tl do 10mm přes 22 do 25ks/m2 | m2 | 60.39 |  | 0 | CS ÚRS 2024 02 |  | základní |  | 0 | 0.022 | 1.3286 | 0 | 0 | 32 | M | 2 |  |  |  | ROZPOCET | [5 empty] | 0 | 0 | 0 | 0 | 0 | 1 | 0 | 16 | -838500617
| VV |  | 54,9*1,1 'Přepočtené koeficientem množství |  | 60.39 | [12 empty] | VV | 2 | 2 | False | 1 | ROZPOCET
461 | K | 771591112 | Izolace podlahy pod dlažbu nátěrem nebo stěrkou ve dvou vrstvách | m2 | 106.9 |  | 0 | CS ÚRS 2024 02 |  | základní |  | 0 | 0.0015 | 0.16035 | 0 | 0 | 16 | K | 2 |  |  |  | ROZPOCET | [5 empty] | 0 | 0 | 0 | 0 | 0 | 1 | 0 | 16 | 1138079171
| Online PSC |  | https://podminky.urs.cz/item/CS_URS_2024_02/771591112 | [14 empty] | Online PSC | 2
| VV |  | dle TZ a PD, v.č. D.1.1 ASŘ | [14 empty] | VV | 2 | 1 | True | 0 | ROZPOCET
| VV |  | PD2_podl |  | 9.6 | [12 empty] | VV | 2 | 2 | True | 0 | ROZPOCET
| VV |  | PD3_podl |  | 148.7 | [12 empty] | VV | 2 | 2 | True | 0 | ROZPOCET
| VV |  | "odpočet m.č. 103, 104" -37,20-59,50 |  | -96.7 | [12 empty] | VV | 2 | 2 | True | 0 | ROZPOCET
| VV |  | PD8_podl |  | 160.9 | [12 empty] | VV | 2 | 2 | True | 0 | ROZPOCET
| VV |  | "odpočet m.č. 201, 202" -36,00-79,60 |  | -115.6 | [12 empty] | VV | 2 | 2 | True | 0 | ROZPOCET
| VV |  | Součet |  | 106.9 | [12 empty] | VV | 2 | 4 | True | 1 | ROZPOCET
| FIG |  | Rozpad figury: PD2_podl | [15 empty] | 2
| FIG |  | "1.NP, m.č. 120" 9,60 |  | 9.6 | [13 empty] | 2
| FIG |  | Rozpad figury: PD3_podl | [15 empty] | 2
| FIG |  | 1.NP, m.č. 103-106, 108, 109, 112, 113, 115, 116 |  | 0 | [13 empty] | 2
| FIG |  | 37,20+59,50+4,80+4,80+6,60+6,60+6,60+6,70+6,90+9,00 |  | 148.7 | [13 empty] | 2
| FIG |  | Rozpad figury: PD8_podl | [15 empty] | 2
| FIG |  | 2.NP, m.č. 201-206, 208, 209, 212 |  | 0 | [13 empty] | 2
| FIG |  | 36,00+79,60+3,70+8,10+3,40+8,00+6,30+6,30+9,50 |  | 160.9 | [13 empty] | 2
462 | K | 771591115 | Podlahy - dokončovací práce spárování silikonem | m | 346.6 |  | 0 | CS ÚRS 2024 02 |  | základní |  | 0 | 9e-05 | 0.031194 | 0 | 0 | 16 | K | 2 |  |  |  | ROZPOCET | [5 empty] | 0 | 0 | 0 | 0 | 0 | 1 | 0 | 16 | 1199050432
| Online PSC |  | https://podminky.urs.cz/item/CS_URS_2024_02/771591115 | [14 empty] | Online PSC | 2
| VV |  | dle TZ a PD | [14 empty] | VV | 2 | 1 | True | 0 | ROZPOCET
| VV |  | "obvod" 168,800+16,400+161,400 |  | 346.6 | [12 empty] | VV | 2 | 2 | True | 1 | ROZPOCET
463 | K | 771591117 | Podlahy - dokončovací práce spárování akrylem | m | 298.1 |  | 0 | CS ÚRS 2024 02 |  | základní |  | 0 | 0.00025 | 0.074525 | 0 | 0 | 16 | K | 2 |  |  |  | ROZPOCET | [5 empty] | 0 | 0 | 0 | 0 | 0 | 1 | 0 | 16 | 1382542907
| Online PSC |  | https://podminky.urs.cz/item/CS_URS_2024_02/771591117 | [14 empty] | Online PSC | 2
| VV |  | dle TZ a PD | [14 empty] | VV | 2 | 1 | True | 0 | ROZPOCET
| VV |  | "viz sokl" 168,800+16,400 |  | 185.2 | [12 empty] | VV | 2 | 2 | True | 0 | ROZPOCET
| VV |  | "viz separ. provazec - obvod" 112,900 |  | 112.9 | [12 empty] | VV | 2 | 2 | True | 0 | ROZPOCET
| VV |  | Součet |  | 298.1 | [12 empty] | VV | 2 | 4 | True | 1 | ROZPOCET
464 | K | 771591122 | Podlahy - dokončovací práce separační provazec do pružných spar, průměru 6 mm | m | 346.6 |  | 0 | CS ÚRS 2024 02 |  | základní |  | 0 | 3e-05 | 0.010398 | 0 | 0 | 16 | K | 2 |  |  |  | ROZPOCET | [5 empty] | 0 | 0 | 0 | 0 | 0 | 1 | 0 | 16 | -50124233
| Online PSC |  | https://podminky.urs.cz/item/CS_URS_2024_02/771591122 | [14 empty] | Online PSC | 2
| VV |  | dle TZ a PD | [14 empty] | VV | 2 | 1 | True | 0 | ROZPOCET
| VV |  | "obvod" 346,600 |  | 346.6 | [12 empty] | VV | 2 | 2 | True | 1 | ROZPOCET
465 | K | 771591241 | Izolace podlahy pod dlažbu těsnícími izolačními pásy vnitřní kout | kus | 79 |  | 0 | CS ÚRS 2024 02 |  | základní |  | 0 | 0.00021 | 0.01659 | 0 | 0 | 16 | K | 2 |  |  |  | ROZPOCET | [5 empty] | 0 | 0 | 0 | 0 | 0 | 1 | 0 | 16 | -1572804686
| Online PSC |  | https://podminky.urs.cz/item/CS_URS_2024_02/771591241 | [14 empty] | Online PSC | 2
| VV |  | dle TZ a PD, v.č. D.1.1 ASŘ | [14 empty] | VV | 2 | 1 | True | 0 | ROZPOCET
| VV |  | skladba PD2, PD3, 1.NP, m.č... | [14 empty] | VV | 2 | 1 | True | 0 | ROZPOCET
| VV |  | "105, 106, 108, 109, 112, 113, 115, 116" 40 |  | 40 | [12 empty] | VV | 2 | 2 | True | 0 | ROZPOCET
| VV |  | "120" 4 |  | 4 | [12 empty] | VV | 2 | 2 | True | 0 | ROZPOCET
| VV |  | Mezisoučet |  | 44 | [12 empty] | VV | 2 | 3 | True | 0 | ROZPOCET
| VV |  | skladba PD8, 2.NP, m.č... | [14 empty] | VV | 2 | 1 | True | 0 | ROZPOCET
| VV |  | "203-206, 208, 209, 212" 35 |  | 35 | [12 empty] | VV | 2 | 2 | True | 0 | ROZPOCET
| VV |  | Součet |  | 79 | [12 empty] | VV | 2 | 4 | True | 1 | ROZPOCET
466 | K | 771591242 | Izolace podlahy pod dlažbu těsnícími izolačními pásy vnější roh | kus | 17 |  | 0 | CS ÚRS 2024 02 |  | základní |  | 0 | 0.0002 | 0.0034 | 0 | 0 | 16 | K | 2 |  |  |  | ROZPOCET | [5 empty] | 0 | 0 | 0 | 0 | 0 | 1 | 0 | 16 | -999466515
| Online PSC |  | https://podminky.urs.cz/item/CS_URS_2024_02/771591242 | [14 empty] | Online PSC | 2
| VV |  | dle TZ a PD, v.č. D.1.1 ASŘ | [14 empty] | VV | 2 | 1 | True | 0 | ROZPOCET
| VV |  | skladba PD2, PD3, 1.NP, m.č... | [14 empty] | VV | 2 | 1 | True | 0 | ROZPOCET
| VV |  | "105, 106, 108, 109, 112, 113, 115, 116" 12 |  | 12 | [12 empty] | VV | 2 | 2 | True | 0 | ROZPOCET
| VV |  | "120" 2 |  | 2 | [12 empty] | VV | 2 | 2 | True | 0 | ROZPOCET
| VV |  | Mezisoučet |  | 14 | [12 empty] | VV | 2 | 3 | True | 0 | ROZPOCET
| VV |  | skladba PD8, 2.NP, m.č... | [14 empty] | VV | 2 | 1 | True | 0 | ROZPOCET
| VV |  | "203-206, 208, 209, 212" 3 |  | 3 | [12 empty] | VV | 2 | 2 | True | 0 | ROZPOCET
| VV |  | Součet |  | 17 | [12 empty] | VV | 2 | 4 | True | 1 | ROZPOCET
467 | K | 771591264 | Izolace podlahy pod dlažbu těsnícími izolačními pásy mezi podlahou a stěnu | m | 161.4 |  | 0 | CS ÚRS 2024 02 |  | základní |  | 0 | 0.00142 | 0.22919 | 0 | 0 | 16 | K | 2 |  |  |  | ROZPOCET | [5 empty] | 0 | 0 | 0 | 0 | 0 | 1 | 0 | 16 | -745736009
| Online PSC |  | https://podminky.urs.cz/item/CS_URS_2024_02/771591264 | [14 empty] | Online PSC | 2
| VV |  | dle TZ a PD, v.č. D.1.1 ASŘ | [14 empty] | VV | 2 | 1 | True | 0 | ROZPOCET
| VV |  | skladba PD2, PD3, 1.NP, m.č... | [14 empty] | VV | 2 | 1 | True | 0 | ROZPOCET
| VV |  | "105, 106, 108, 109, 112, 113, 115, 116" 9,5+9,6+10,5*2+10,4+10,5+11,5+14,4-1,050*3-0,950*5 |  | 79 | [12 empty] | VV | 2 | 2 | True | 0 | ROZPOCET
| VV |  | "120" 13,7-1,050 |  | 12.65 | [12 empty] | VV | 2 | 2 | True | 0 | ROZPOCET
| VV |  | Mezisoučet |  | 91.65 | [12 empty] | VV | 2 | 3 | True | 0 | ROZPOCET
| VV |  | skladba PD8, 2.NP, m.č... | [14 empty] | VV | 2 | 1 | True | 0 | ROZPOCET
| VV |  | "203-206, 208, 209, 212" 7,7+12,6+7,9+12,5+10,2+10,2+17,2-0,950*9 |  | 69.75 | [12 empty] | VV | 2 | 2 | True | 0 | ROZPOCET
| VV |  | Součet |  | 161.4 | [12 empty] | VV | 2 | 4 | True | 1 | ROZPOCET
468 | K | 771592011 | Čištění vnitřních ploch po položení dlažby podlah nebo schodišť chemickými prostředky | m2 | 350.744 |  | 0 | CS ÚRS 2024 02 |  | základní |  | 0 | 5e-05 | 0.017537 | 0 | 0 | 16 | K | 2 |  |  |  | ROZPOCET | [5 empty] | 0 | 0 | 0 | 0 | 0 | 1 | 0 | 16 | 444579332
| Online PSC |  | https://podminky.urs.cz/item/CS_URS_2024_02/771592011 | [14 empty] | Online PSC | 2
469 | K | 998771102 | Přesun hmot pro podlahy z dlaždic stanovený z hmotnosti přesunovaného materiálu vodorovná dopravní vzdálenost do 50 m základní v objektech výšky přes 6 do 12 m | t | 12.55 |  | 0 | CS ÚRS 2024 02 |  | základní |  | 0 | 0 | 0 | 0 | 0 | 16 | K | 2 |  |  |  | ROZPOCET | [5 empty] | 0 | 0 | 0 | 0 | 0 | 1 | 0 | 16 | -452885533
| Online PSC |  | https://podminky.urs.cz/item/CS_URS_2024_02/998771102 | [14 empty] | Online PSC | 2
470 | K | 998771192 | Přesun hmot pro podlahy z dlaždic stanovený z hmotnosti přesunovaného materiálu vodorovná dopravní vzdálenost do 50 m Příplatek k cenám za zvětšený přesun přes vymezenou vodorovnou dopravní vzdálenost do 100 m | t | 12.55 |  | 0 | CS ÚRS 2024 02 |  | základní |  | 0 | 0 | 0 | 0 | 0 | 16 | K | 2 |  |  |  | ROZPOCET | [5 empty] | 0 | 0 | 0 | 0 | 0 | 1 | 0 | 16 | -1920868704
| Online PSC |  | https://podminky.urs.cz/item/CS_URS_2024_02/998771192 | [14 empty] | Online PSC | 2
| D | 776 | Podlahy povlakové |  |  |  | 0 |  |  |  |  | 0 |  | 3.4517 |  | 0 | 2 | D | 1 |  |  |  | ROZPOCET | [11 empty] | 0
471 | K | 776111311 | Příprava podkladu povlakových podlah a stěn vysátí podlah | m2 | 306 |  | 0 | CS ÚRS 2024 02 |  | základní |  | 0 | 0 | 0 | 0 | 0 | 16 | K | 2 |  |  |  | ROZPOCET | [5 empty] | 0 | 0 | 0 | 0 | 0 | 1 | 0 | 16 | 2104913565
| Online PSC |  | https://podminky.urs.cz/item/CS_URS_2024_02/776111311 | [14 empty] | Online PSC | 2
472 | K | 776121112 | Příprava podkladu povlakových podlah a stěn penetrace vodou ředitelná podlah | m2 | 306 |  | 0 | CS ÚRS 2024 02 |  | základní |  | 0 | 3e-05 | 0.00918 | 0 | 0 | 16 | K | 2 |  |  |  | ROZPOCET | [5 empty] | 0 | 0 | 0 | 0 | 0 | 1 | 0 | 16 | -526469167
| Online PSC |  | https://podminky.urs.cz/item/CS_URS_2024_02/776121112 | [14 empty] | Online PSC | 2
473 | K | 776141122 | Příprava podkladu povlakových podlah a stěn vyrovnání samonivelační stěrkou podlah min.pevnosti 30 MPa, tloušťky přes 3 do 5 mm | m2 | 306 |  | 0 | CS ÚRS 2024 02 |  | základní |  | 0 | 0.0075 | 2.295 | 0 | 0 | 16 | K | 2 |  |  |  | ROZPOCET | [5 empty] | 0 | 0 | 0 | 0 | 0 | 1 | 0 | 16 | 221517675
| Online PSC |  | https://podminky.urs.cz/item/CS_URS_2024_02/776141122 | [14 empty] | Online PSC | 2
| VV |  | dle TZ a PD, D.1.1 ASŘ | [14 empty] | VV | 2 | 1 | True | 0 | ROZPOCET
| VV |  | CT-C25-F5 | [14 empty] | VV | 2 | 1 | True | 0 | ROZPOCET
| VV |  | 34,400+271,600 |  | 306 | [12 empty] | VV | 2 | 2 | True | 1 | ROZPOCET
474 | K | 776211111 | Montáž textilních podlahovin lepením pásů standardních | m2 | 34.4 |  | 0 | CS ÚRS 2024 02 |  | základní |  | 0 | 0.0005 | 0.0172 | 0 | 0 | 16 | K | 2 |  |  |  | ROZPOCET | [5 empty] | 0 | 0 | 0 | 0 | 0 | 1 | 0 | 16 | 1857394717
| Online PSC |  | https://podminky.urs.cz/item/CS_URS_2024_02/776211111 | [14 empty] | Online PSC | 2
| VV |  | dle TZ a PD, v.č. D.1.1 ASŘ , INTERIÉR 402_Design manuál - Povrchy | [14 empty] | VV | 2 | 1 | True | 0 | ROZPOCET
| VV |  | PD6_podl |  | 34.4 | [12 empty] | VV | 2 | 2 | True | 1 | ROZPOCET
| FIG |  | Rozpad figury: PD6_podl | [15 empty] | 2
| FIG |  | "1.NP, m.č. 101, 123, 127" 6,60+18,20+9,60 |  | 34.4 | [13 empty] | 2
475 | M | RMAT0004 | koberec čistící s 3D vzorem malých nopů | m2 | 37.84 |  | 0 |  |  | základní |  | 0 | 0 | 0 | 0 | 0 | 32 | M | 2 |  |  |  | ROZPOCET | [5 empty] | 0 | 0 | 0 | 0 | 0 | 1 | 0 | 16 | -916410637
| VV |  | 34,4*1,1 'Přepočtené koeficientem množství |  | 37.84 | [12 empty] | VV | 2 | 2 | False | 1 | ROZPOCET
476 | K | 776251111 | Montáž podlahovin z přírodního linolea (marmolea) lepením standardním lepidlem z pásů standardních | m2 | 271.6 |  | 0 | CS ÚRS 2024 02 |  | základní |  | 0 | 0.0004 | 0.10864 | 0 | 0 | 16 | K | 2 |  |  |  | ROZPOCET | [5 empty] | 0 | 0 | 0 | 0 | 0 | 1 | 0 | 16 | 1953613577
| Online PSC |  | https://podminky.urs.cz/item/CS_URS_2024_02/776251111 | [14 empty] | Online PSC | 2
| VV |  | dle TZ a PD, v.č. D.1.1 ASŘ , INTERIÉR 402_Design manuál - Povrchy | [14 empty] | VV | 2 | 1 | True | 0 | ROZPOCET
| VV |  | PD4_podl |  | 122.2 | [12 empty] | VV | 2 | 2 | True | 0 | ROZPOCET
| VV |  | PD5_podl |  | 55.7 | [12 empty] | VV | 2 | 2 | True | 0 | ROZPOCET
| VV |  | PD9_podl |  | 93.7 | [12 empty] | VV | 2 | 2 | True | 0 | ROZPOCET
| VV |  | Součet |  | 271.6 | [12 empty] | VV | 2 | 4 | True | 1 | ROZPOCET
| FIG |  | Rozpad figury: PD4_podl | [15 empty] | 2
| FIG |  | 1.NP, m.č. 102, 117, 118, 121-126 |  | 0 | [13 empty] | 2
| FIG |  | 12,60+8,30+7,10+23,90+14,20+21,80+13,90+5,70+14,70 |  | 122.2 | [13 empty] | 2
| FIG |  | Rozpad figury: PD5_podl | [15 empty] | 2
| FIG |  | "1.NP, m.č. 107, 110, 111, 114" 14,60+13,70+13,70+13,70 |  | 55.7 | [13 empty] | 2
| FIG |  | Rozpad figury: PD9_podl | [15 empty] | 2
| FIG |  | "2.NP, m.č. 207, 210, 211, 213, 214" 12,60+11,90+19,10+15,70+34,40 |  | 93.7 | [13 empty] | 2
477 | M | 776-LŽ | marmoleum tl. 2,5 mm | m2 | 298.76 |  | 0 |  |  | základní |  | 0 | 0.0034 | 1.0158 | 0 | 0 | 32 | M | 2 |  |  |  | ROZPOCET | [5 empty] | 0 | 0 | 0 | 0 | 0 | 1 | 0 | 16 | 114140323
| VV |  | 271,6*1,1 'Přepočtené koeficientem množství |  | 298.76 | [12 empty] | VV | 2 | 2 | False | 1 | ROZPOCET
478 | K | 776251411 | Montáž podlahovin z přírodního linolea (marmolea) spoj podlah svařováním za tepla | m | 150 |  | 0 | CS ÚRS 2024 02 |  | základní |  | 0 | 2e-05 | 0.003 | 0 | 0 | 16 | K | 2 |  |  |  | ROZPOCET | [5 empty] | 0 | 0 | 0 | 0 | 0 | 1 | 0 | 16 | -860311025
| Online PSC |  | https://podminky.urs.cz/item/CS_URS_2024_02/776251411 | [14 empty] | Online PSC | 2
479 | K | 776411111 | Montáž soklíků lepením obvodových, výšky do 80 mm | m | 288.95 |  | 0 | CS ÚRS 2024 02 |  | základní |  | 0 | 1e-05 | 0.0028895 | 0 | 0 | 16 | K | 2 |  |  |  | ROZPOCET | [5 empty] | 0 | 0 | 0 | 0 | 0 | 1 | 0 | 16 | 1767410868
| Online PSC |  | https://podminky.urs.cz/item/CS_URS_2024_02/776411111 | [14 empty] | Online PSC | 2
| VV |  | dle TZ a PD, v.č. D.1.1 ASŘ , INTERIÉR 402_Design manuál - Povrchy | [14 empty] | VV | 2 | 1 | True | 0 | ROZPOCET
| VV |  | SŽ sokl žlutý | [14 empty] | VV | 2 | 1 | True | 0 | ROZPOCET
| VV |  | skladba PD4, PD5, 1.NP, m.č... | [14 empty] | VV | 2 | 1 | True | 0 | ROZPOCET
| VV |  | "102, 107, 110, 111, 114, 117, 118, 121-127 | [14 empty] | VV | 2 | 1 | True | 0 | ROZPOCET
| VV |  | 15,5+15,7+15,3+15,3+15,3+11,8+11,6+21,5+17,5+21,8+17,4+9,4+15,8+12,8 |  | 216.7 | [12 empty] | VV | 2 | 2 | True | 0 | ROZPOCET
| VV |  | -1,050*6-1,600*2-0,950*8-1,050-0,950*2-1,050*2-1,950 |  | -24.1 | [12 empty] | VV | 2 | 2 | True | 0 | ROZPOCET
| VV |  | Mezisoučet |  | 192.6 | [12 empty] | VV | 2 | 3 | True | 0 | ROZPOCET
| VV |  | skladba PD9, 2.NP, m.č. 207, 210, 211, 213, 214 | [14 empty] | VV | 2 | 1 | True | 0 | ROZPOCET
| VV |  | 14,5+14,5+18,2+16,1+24,2 |  | 87.5 | [12 empty] | VV | 2 | 2 | True | 0 | ROZPOCET
| VV |  | -0,950*8-1,050 |  | -8.65 | [12 empty] | VV | 2 | 2 | True | 0 | ROZPOCET
| VV |  | Mezisoučet |  | 78.85 | [12 empty] | VV | 2 | 3 | True | 0 | ROZPOCET
| VV |  | "SČ sokl čistící koberec" 17,500 |  | 17.5 | [12 empty] | VV | 2 | 2 | True | 0 | ROZPOCET
| VV |  | Součet |  | 288.95 | [12 empty] | VV | 2 | 4 | True | 1 | ROZPOCET
480 | M | 776-SŽ | sokl žlutý - soklová vinylová lišta | m | 276.879 |  | 0 |  |  | základní |  | 0 | 0 | 0 | 0 | 0 | 32 | M | 2 |  |  |  | ROZPOCET | [5 empty] | 0 | 0 | 0 | 0 | 0 | 1 | 0 | 16 | 930334305
| VV |  | 192,600+78,850 |  | 271.45 | [12 empty] | VV | 2 | 2 | True | 1 | ROZPOCET
| VV |  | 271,45*1,02 'Přepočtené koeficientem množství |  | 276.879 | [12 empty] | VV | 2 | 2 | False | 1 | ROZPOCET
481 | M | 776-SČ | sokl čistící koberec | m | 17.85 |  | 0 |  |  | základní |  | 0 | 0 | 0 | 0 | 0 | 32 | M | 2 |  |  |  | ROZPOCET | [5 empty] | 0 | 0 | 0 | 0 | 0 | 1 | 0 | 16 | -331822907
| VV |  | 17,5*1,02 'Přepočtené koeficientem množství |  | 17.85 | [12 empty] | VV | 2 | 2 | False | 1 | ROZPOCET
482 | K | 998776102 | Přesun hmot pro podlahy povlakové stanovený z hmotnosti přesunovaného materiálu vodorovná dopravní vzdálenost do 50 m základní v objektech výšky přes 6 do 12 m | t | 3.452 |  | 0 | CS ÚRS 2024 02 |  | základní |  | 0 | 0 | 0 | 0 | 0 | 16 | K | 2 |  |  |  | ROZPOCET | [5 empty] | 0 | 0 | 0 | 0 | 0 | 1 | 0 | 16 | -562225537
| Online PSC |  | https://podminky.urs.cz/item/CS_URS_2024_02/998776102 | [14 empty] | Online PSC | 2
483 | K | 998776192 | Přesun hmot pro podlahy povlakové stanovený z hmotnosti přesunovaného materiálu vodorovná dopravní vzdálenost do 50 m Příplatek k cenám za zvětšený přesun přes vymezenou vodorovnou dopravní vzdálenost do 100 m | t | 3.452 |  | 0 | CS ÚRS 2024 02 |  | základní |  | 0 | 0 | 0 | 0 | 0 | 16 | K | 2 |  |  |  | ROZPOCET | [5 empty] | 0 | 0 | 0 | 0 | 0 | 1 | 0 | 16 | -1944448252
| Online PSC |  | https://podminky.urs.cz/item/CS_URS_2024_02/998776192 | [14 empty] | Online PSC | 2
| D | 777 | Podlahy lité |  |  |  | 0 |  |  |  |  | 0 |  | 0.33577 |  | 0 | 2 | D | 1 |  |  |  | ROZPOCET | [11 empty] | 0
484 | K | 777111111 | Příprava podkladu před provedením litých podlah vysátí | m2 | 213.867 |  | 0 | CS ÚRS 2024 02 |  | základní |  | 0 | 0 | 0 | 0 | 0 | 16 | K | 2 |  |  |  | ROZPOCET | [5 empty] | 0 | 0 | 0 | 0 | 0 | 1 | 0 | 16 | -1561572561
| Online PSC |  | https://podminky.urs.cz/item/CS_URS_2024_02/777111111 | [14 empty] | Online PSC | 2
485 | K | 777131201 | Penetrační nátěr schodišťových stupňů epoxidový na podklad suchý a vyzrálý | m2 | 213.867 |  | 0 | CS ÚRS 2024 02 |  | základní |  | 0 | 0.00032 | 0.068437 | 0 | 0 | 16 | K | 2 |  |  |  | ROZPOCET | [5 empty] | 0 | 0 | 0 | 0 | 0 | 1 | 0 | 16 | 692130294
| Online PSC |  | https://podminky.urs.cz/item/CS_URS_2024_02/777131201 | [14 empty] | Online PSC | 2
486 | K | 777511101 | Krycí stěrka dekorativní epoxidová, tloušťky do 1 mm | m2 | 213.867 |  | 0 | CS ÚRS 2024 02 |  | základní |  | 0 | 0.00125 | 0.26733 | 0 | 0 | 16 | K | 2 |  |  |  | ROZPOCET | [5 empty] | 0 | 0 | 0 | 0 | 0 | 1 | 0 | 16 | 1494401488
| Online PSC |  | https://podminky.urs.cz/item/CS_URS_2024_02/777511101 | [14 empty] | Online PSC | 2
| VV |  | dle TZ a PD | [14 empty] | VV | 2 | 1 | True | 0 | ROZPOCET
| VV |  | PD10 - SKLADBA PODLAHY 2.NP - TRIBUNA (PODLAHA NA STROPĚ), EPOXID.STĚRKA | [14 empty] | VV | 2 | 1 | True | 0 | ROZPOCET
| VV |  | "m.č. 215, 128, 129" 136,40+3,80+3,80 |  | 144 | [12 empty] | VV | 2 | 2 | True | 0 | ROZPOCET
| VV |  | svislé plochy | [14 empty] | VV | 2 | 1 | True | 0 | ROZPOCET
| VV |  | "215 podstupnice sedacích schodů" 19,430*0,400*3*2 |  | 46.632 | [12 empty] | VV | 2 | 2 | True | 0 | ROZPOCET
| VV |  | "215 podstupnice + boky schodiště" ((1,550*0,134*6)+(2,500*0,400*2))*4 |  | 12.985 | [12 empty] | VV | 2 | 2 | True | 0 | ROZPOCET
| VV |  | "128, 129 podstupnice + sokl" (1,250*0,175*12)*2+5,000 |  | 10.25 | [12 empty] | VV | 2 | 2 | True | 0 | ROZPOCET
| VV |  | Součet |  | 213.867 | [12 empty] | VV | 2 | 4 | True | 1 | ROZPOCET
487 | K | 777511181 | Krycí stěrka Příplatek k cenám za zvýšenou pracnost provádění soklíků na svislé ploše podlahových | m2 | 69.867 |  | 0 | CS ÚRS 2024 02 |  | základní |  | 0 | 0 | 0 | 0 | 0 | 16 | K | 2 |  |  |  | ROZPOCET | [5 empty] | 0 | 0 | 0 | 0 | 0 | 1 | 0 | 16 | 2134651586
| Online PSC |  | https://podminky.urs.cz/item/CS_URS_2024_02/777511181 | [14 empty] | Online PSC | 2
| VV |  | dle TZ a PD | [14 empty] | VV | 2 | 1 | True | 0 | ROZPOCET
| VV |  | PD10 - SKLADBA PODLAHY 2.NP - TRIBUNA (PODLAHA NA STROPĚ), EPOXID.STĚRKA | [14 empty] | VV | 2 | 1 | True | 0 | ROZPOCET
| VV |  | m.č. 215, 128, 129 | [14 empty] | VV | 2 | 1 | True | 0 | ROZPOCET
| VV |  | svislé plochy | [14 empty] | VV | 2 | 1 | True | 0 | ROZPOCET
| VV |  | "215 podstupnice sedacích schodů" 19,430*0,400*3*2 |  | 46.632 | [12 empty] | VV | 2 | 2 | True | 0 | ROZPOCET
| VV |  | "215 podstupnice + boky schodiště" ((1,550*0,134*6)+(2,500*0,400*2))*4 |  | 12.985 | [12 empty] | VV | 2 | 2 | True | 0 | ROZPOCET
| VV |  | "128, 129 podstupnice + sokl" (1,250*0,175*12)*2+5,000 |  | 10.25 | [12 empty] | VV | 2 | 2 | True | 0 | ROZPOCET
| VV |  | Součet |  | 69.867 | [12 empty] | VV | 2 | 4 | True | 1 | ROZPOCET
488 | K | 998777102 | Přesun hmot pro podlahy lité stanovený z hmotnosti přesunovaného materiálu vodorovná dopravní vzdálenost do 50 m základní v objektech výšky přes 6 do 12 m | t | 0.336 |  | 0 | CS ÚRS 2024 02 |  | základní |  | 0 | 0 | 0 | 0 | 0 | 16 | K | 2 |  |  |  | ROZPOCET | [5 empty] | 0 | 0 | 0 | 0 | 0 | 1 | 0 | 16 | 1828229506
| Online PSC |  | https://podminky.urs.cz/item/CS_URS_2024_02/998777102 | [14 empty] | Online PSC | 2
489 | K | 998777192 | Přesun hmot pro podlahy lité stanovený z hmotnosti přesunovaného materiálu vodorovná dopravní vzdálenost do 50 m Příplatek k cenám za zvětšený přesun přes vymezenou vodorovnou dopravní vzdálenost do 100 m | t | 0.336 |  | 0 | CS ÚRS 2024 02 |  | základní |  | 0 | 0 | 0 | 0 | 0 | 16 | K | 2 |  |  |  | ROZPOCET | [5 empty] | 0 | 0 | 0 | 0 | 0 | 1 | 0 | 16 | 1350109883
| Online PSC |  | https://podminky.urs.cz/item/CS_URS_2024_02/998777192 | [14 empty] | Online PSC | 2
| D | 778 | Sportovní podlaha |  |  |  | 0 |  |  |  |  | 0 |  | 0 |  | 0 | 2 | D | 1 |  |  |  | ROZPOCET | [11 empty] | 0
490 | K | 778-PD1 | D+M systémové skladby sportovní podlahy | m2 | 1103 |  | 0 |  |  | základní |  | 0 | 0 | 0 | 0 | 0 | 16 | K | 2 |  |  |  | ROZPOCET | [5 empty] | 0 | 0 | 0 | 0 | 0 | 1 | 0 | 16 | -1082335995
| VV |  | dle TZ a PD | [14 empty] | VV | 2 | 1 | True | 0 | ROZPOCET
| VV |  | kompletní systémové provedení sportovní podlahy ve skladbě: | [14 empty] | VV | 2 | 1 | True | 0 | ROZPOCET
| VV |  | -PVC NÁŠLAPNÁ VRSTVA SPORTOVNÍHO POVRCHU VHODNÁ PRO VŠECHNY SPORTY, tl. 7,5 mm | [14 empty] | VV | 2 | 1 | True | 0 | ROZPOCET
| VV |  | -BŘEZOVÁ PŘEKLIŽKA 4PD tl. 12 mm, ŠROUBOVANÁ, VČETNĚ PŘEBROUŠENÍ A TMELENÍ SPÁR A VRUTŮ | [14 empty] | VV | 2 | 1 | True | 0 | ROZPOCET
| VV |  | -PE FÓLIE | [14 empty] | VV | 2 | 1 | True | 0 | ROZPOCET
| VV |  | -TROJITÝ PRUŽNÝ ROŠT ZE SMRKOVÉ PŘEKLIŽKY S PODÉLNÝM VODOVZDORNÝM LEPENÍM VČETNĚ PRUŽNÝCH SEGMENTŮ MEZI I A II. VRSTVOU, V CELKOVÉ tl.. 64 mm | [14 empty] | VV | 2 | 1 | True | 0 | ROZPOCET
| VV |  | - vč. spojovacích prostředků | [14 empty] | VV | 2 | 1 | True | 0 | ROZPOCET
| VV |  | -vč. přesunů hmot a dopravy | [14 empty] | VV | 2 | 1 | True | 0 | ROZPOCET
| VV |  | 1103,000 |  | 1103 | [12 empty] | VV | 2 | 2 | True | 1 | ROZPOCET
| VV |  | ... | [14 empty] | VV | 2 | 1 | True | 0 | ROZPOCET
| VV |  | pozn: dřevěné podkladky, tepelná izolace, roznášecí betonová deska v samostatných položkách, oddíly 762, 713, 6 | [14 empty] | VV | 2 | 1 | True | 0 | ROZPOCET
| D | 781 | Dokončovací práce - obklady |  |  |  | 0 |  |  |  |  | 0 |  | 10.8816 |  | 0 | 2 | D | 1 |  |  |  | ROZPOCET | [11 empty] | 0
491 | K | 781121011 | Příprava podkladu před provedením obkladu nátěr penetrační na stěnu | m2 | 451.802 |  | 0 | CS ÚRS 2024 02 |  | základní |  | 0 | 0.0003 | 0.13554 | 0 | 0 | 16 | K | 2 |  |  |  | ROZPOCET | [5 empty] | 0 | 0 | 0 | 0 | 0 | 1 | 0 | 16 | 1088738951
| Online PSC |  | https://podminky.urs.cz/item/CS_URS_2024_02/781121011 | [14 empty] | Online PSC | 2
492 | K | 781131112 | Izolace stěny pod obklad izolace nátěrem nebo stěrkou ve dvou vrstvách | m2 | 98.415 |  | 0 | CS ÚRS 2024 02 |  | základní |  | 0 | 0.0015 | 0.14762 | 0 | 0 | 16 | K | 2 |  |  |  | ROZPOCET | [5 empty] | 0 | 0 | 0 | 0 | 0 | 1 | 0 | 16 | 610800462
| Online PSC |  | https://podminky.urs.cz/item/CS_URS_2024_02/781131112 | [14 empty] | Online PSC | 2
| VV |  | dle TZ a PD, D.1.1 ASŘ | [14 empty] | VV | 2 | 1 | True | 0 | ROZPOCET
| VV |  | obvod x výška | [14 empty] | VV | 2 | 1 | True | 0 | ROZPOCET
| VV |  | 1.NP, m.č... umývárny | [14 empty] | VV | 2 | 1 | True | 0 | ROZPOCET
| VV |  | "108, 109, 112, 113 | [14 empty] | VV | 2 | 1 | True | 0 | ROZPOCET
| VV |  | (3,000+1,200*2)*2,800*4 |  | 60.48 | [12 empty] | VV | 2 | 2 | True | 0 | ROZPOCET
| VV |  | Mezisoučet |  | 60.48 | [12 empty] | VV | 2 | 3 | True | 0 | ROZPOCET
| VV |  | 2.NP, m.č... | [14 empty] | VV | 2 | 1 | True | 0 | ROZPOCET
| VV |  | "208, 209 | [14 empty] | VV | 2 | 1 | True | 0 | ROZPOCET
| VV |  | (2,100+1,200*2)*2,600*2 |  | 23.4 | [12 empty] | VV | 2 | 2 | True | 0 | ROZPOCET
| VV |  | "212 | [14 empty] | VV | 2 | 1 | True | 0 | ROZPOCET
| VV |  | (1,100+1,000*2+2,000)*2,850 |  | 14.535 | [12 empty] | VV | 2 | 2 | True | 0 | ROZPOCET
| VV |  | Mezisoučet |  | 37.935 | [12 empty] | VV | 2 | 3 | True | 0 | ROZPOCET
| VV |  | Součet |  | 98.415 | [12 empty] | VV | 2 | 4 | True | 1 | ROZPOCET
493 | K | 781131232 | Izolace stěny pod obklad izolace těsnícími izolačními pásy pro styčné nebo dilatační spáry | m | 41.35 |  | 0 | CS ÚRS 2024 02 |  | základní |  | 0 | 0.00028 | 0.011578 | 0 | 0 | 16 | K | 2 |  |  |  | ROZPOCET | [5 empty] | 0 | 0 | 0 | 0 | 0 | 1 | 0 | 16 | -29473179
| Online PSC |  | https://podminky.urs.cz/item/CS_URS_2024_02/781131232 | [14 empty] | Online PSC | 2
| VV |  | dle TZ a PD, D.1.1 ASŘ | [14 empty] | VV | 2 | 1 | True | 0 | ROZPOCET
| VV |  | obvod x výška | [14 empty] | VV | 2 | 1 | True | 0 | ROZPOCET
| VV |  | 1.NP, m.č... umývárny | [14 empty] | VV | 2 | 1 | True | 0 | ROZPOCET
| VV |  | "108, 109, 112, 113 | [14 empty] | VV | 2 | 1 | True | 0 | ROZPOCET
| VV |  | 2*2,800*4 |  | 22.4 | [12 empty] | VV | 2 | 2 | True | 0 | ROZPOCET
| VV |  | Mezisoučet |  | 22.4 | [12 empty] | VV | 2 | 3 | True | 0 | ROZPOCET
| VV |  | 2.NP, m.č... | [14 empty] | VV | 2 | 1 | True | 0 | ROZPOCET
| VV |  | "208, 209 | [14 empty] | VV | 2 | 1 | True | 0 | ROZPOCET
| VV |  | 2*2,600*2 |  | 10.4 | [12 empty] | VV | 2 | 2 | True | 0 | ROZPOCET
| VV |  | "212 | [14 empty] | VV | 2 | 1 | True | 0 | ROZPOCET
| VV |  | 3*2,850 |  | 8.55 | [12 empty] | VV | 2 | 2 | True | 0 | ROZPOCET
| VV |  | Mezisoučet |  | 18.95 | [12 empty] | VV | 2 | 3 | True | 0 | ROZPOCET
| VV |  | Součet |  | 41.35 | [12 empty] | VV | 2 | 4 | True | 1 | ROZPOCET
494 | K | 781472219 | Montáž keramických obkladů stěn lepených cementovým flexibilním lepidlem hladkých přes 22 do 25 ks/m2 | m2 | 451.802 |  | 0 | CS ÚRS 2024 02 |  | základní |  | 0 | 0.00538 | 2.4307 | 0 | 0 | 16 | K | 2 |  |  |  | ROZPOCET | [5 empty] | 0 | 0 | 0 | 0 | 0 | 1 | 0 | 16 | 678380280
| Online PSC |  | https://podminky.urs.cz/item/CS_URS_2024_02/781472219 | [14 empty] | Online PSC | 2
| VV |  | dle TZ a PD, D.1.1 ASŘ | [14 empty] | VV | 2 | 1 | True | 0 | ROZPOCET
| VV |  | obvod x výška | [14 empty] | VV | 2 | 1 | True | 0 | ROZPOCET
| VV |  | 1.NP, m.č... | [14 empty] | VV | 2 | 1 | True | 0 | ROZPOCET
| VV |  | "105, 106, 108, 109, 112, 113, 115, 116 | [14 empty] | VV | 2 | 1 | True | 0 | ROZPOCET
| VV |  | (9,5+9,6+10,5+10,5+10,4+10,5+11,5+14,4)*2,800 |  | 243.32 | [12 empty] | VV | 2 | 2 | True | 0 | ROZPOCET
| VV |  | -1,050*2,100*3 |  | -6.615 | [12 empty] | VV | 2 | 2 | True | 0 | ROZPOCET
| VV |  | -0,950*2,100*5 |  | -9.975 | [12 empty] | VV | 2 | 2 | True | 0 | ROZPOCET
| VV |  | "ostění dveří" 0,650*2 |  | 1.3 | [12 empty] | VV | 2 | 2 | True | 0 | ROZPOCET
| VV |  | "120 | [14 empty] | VV | 2 | 1 | True | 0 | ROZPOCET
| VV |  | 13,7*2,200 |  | 30.14 | [12 empty] | VV | 2 | 2 | True | 0 | ROZPOCET
| VV |  | -1,050*2,100-1,250*0,750 |  | -3.143 | [12 empty] | VV | 2 | 2 | True | 0 | ROZPOCET
| VV |  | "ostění dveří, okna" 0,650*2 |  | 1.3 | [12 empty] | VV | 2 | 2 | True | 0 | ROZPOCET
| VV |  | Mezisoučet |  | 256.327 | [12 empty] | VV | 2 | 3 | True | 0 | ROZPOCET
| VV |  | 2.NP, m.č... | [14 empty] | VV | 2 | 1 | True | 0 | ROZPOCET
| VV |  | "203, 204, 205, 206 | [14 empty] | VV | 2 | 1 | True | 0 | ROZPOCET
| VV |  | (7,7+12,6+7,9+12,5)*2,800 |  | 113.96 | [12 empty] | VV | 2 | 2 | True | 0 | ROZPOCET
| VV |  | -0,950*2,100*5 |  | -9.975 | [12 empty] | VV | 2 | 2 | True | 0 | ROZPOCET
| VV |  | "208, 209 | [14 empty] | VV | 2 | 1 | True | 0 | ROZPOCET
| VV |  | (10,2+10,2)*2,600 |  | 53.04 | [12 empty] | VV | 2 | 2 | True | 0 | ROZPOCET
| VV |  | -0,950*2,100*2 |  | -3.99 | [12 empty] | VV | 2 | 2 | True | 0 | ROZPOCET
| VV |  | "212 | [14 empty] | VV | 2 | 1 | True | 0 | ROZPOCET
| VV |  | 17,2*2,850 |  | 49.02 | [12 empty] | VV | 2 | 2 | True | 0 | ROZPOCET
| VV |  | -0,950*2,100*2-2,000*1,850 |  | -7.69 | [12 empty] | VV | 2 | 2 | True | 0 | ROZPOCET
| VV |  | "ostění okna" 1,850*2*0,300 |  | 1.11 | [12 empty] | VV | 2 | 2 | True | 0 | ROZPOCET
| VV |  | Mezisoučet |  | 195.475 | [12 empty] | VV | 2 | 3 | True | 0 | ROZPOCET
| VV |  | Součet |  | 451.802 | [12 empty] | VV | 2 | 4 | True | 1 | ROZPOCET
495 | M | 59761714 | obklad keramický nemrazuvzdorný povrch hladký/matný tl do 10mm přes 22 do 25ks/m2 | m2 | 496.982 |  | 0 | CS ÚRS 2024 02 |  | základní |  | 0 | 0.016 | 7.9517 | 0 | 0 | 32 | M | 2 |  |  |  | ROZPOCET | [5 empty] | 0 | 0 | 0 | 0 | 0 | 1 | 0 | 16 | -944319274
| VV |  | 451,802*1,1 'Přepočtené koeficientem množství |  | 496.982 | [12 empty] | VV | 2 | 2 | False | 1 | ROZPOCET
496 | K | 781492251 | Obklad - dokončující práce montáž profilu lepeného flexibilním cementovým lepidlem ukončovacího | m | 312.9 |  | 0 | CS ÚRS 2024 02 |  | základní |  | 0 | 0.00018 | 0.056322 | 0 | 0 | 16 | K | 2 |  |  |  | ROZPOCET | [5 empty] | 0 | 0 | 0 | 0 | 0 | 1 | 0 | 16 | 624032150
| Online PSC |  | https://podminky.urs.cz/item/CS_URS_2024_02/781492251 | [14 empty] | Online PSC | 2
| VV |  | dle TZ a PD, D.1.1 ASŘ | [14 empty] | VV | 2 | 1 | True | 0 | ROZPOCET
| VV |  | 1.NP, m.č... | [14 empty] | VV | 2 | 1 | True | 0 | ROZPOCET
| VV |  | "105, 106, 108, 109, 112, 113, 115, 116 | [14 empty] | VV | 2 | 1 | True | 0 | ROZPOCET
| VV |  | (9,5+9,6+10,5+10,5+10,4+10,5+11,5+14,4)+2,800*6 |  | 103.7 | [12 empty] | VV | 2 | 2 | True | 0 | ROZPOCET
| VV |  | "dveře" 4,200*10 |  | 42 | [12 empty] | VV | 2 | 2 | True | 0 | ROZPOCET
| VV |  | "120 | [14 empty] | VV | 2 | 1 | True | 0 | ROZPOCET
| VV |  | 13,7 |  | 13.7 | [12 empty] | VV | 2 | 2 | True | 0 | ROZPOCET
| VV |  | "dveře" 4,200*3 |  | 12.6 | [12 empty] | VV | 2 | 2 | True | 0 | ROZPOCET
| VV |  | Mezisoučet |  | 172 | [12 empty] | VV | 2 | 3 | True | 0 | ROZPOCET
| VV |  | 2.NP, m.č... | [14 empty] | VV | 2 | 1 | True | 0 | ROZPOCET
| VV |  | "203, 204, 205, 206 | [14 empty] | VV | 2 | 1 | True | 0 | ROZPOCET
| VV |  | (7,7+12,6+7,9+12,5)+2,800*1 |  | 43.5 | [12 empty] | VV | 2 | 2 | True | 0 | ROZPOCET
| VV |  | "dveře" 4,200*5 |  | 21 | [12 empty] | VV | 2 | 2 | True | 0 | ROZPOCET
| VV |  | "208, 209 | [14 empty] | VV | 2 | 1 | True | 0 | ROZPOCET
| VV |  | (10,2+10,2)+2,600*1 |  | 23 | [12 empty] | VV | 2 | 2 | True | 0 | ROZPOCET
| VV |  | "dveře" 4,200*2 |  | 8.4 | [12 empty] | VV | 2 | 2 | True | 0 | ROZPOCET
| VV |  | "212 | [14 empty] | VV | 2 | 1 | True | 0 | ROZPOCET
| VV |  | 17,2+2,850*4 |  | 28.6 | [12 empty] | VV | 2 | 2 | True | 0 | ROZPOCET
| VV |  | "dveře, okno" 4,200*2+8,000 |  | 16.4 | [12 empty] | VV | 2 | 2 | True | 0 | ROZPOCET
| VV |  | Mezisoučet |  | 140.9 | [12 empty] | VV | 2 | 3 | True | 0 | ROZPOCET
| VV |  | Součet |  | 312.9 | [12 empty] | VV | 2 | 4 | True | 1 | ROZPOCET
497 | M | 19416012 | lišta ukončovací nerezová 10mm | m | 328.545 |  | 0 | CS ÚRS 2024 02 |  | základní |  | 0 | 0.00032 | 0.10513 | 0 | 0 | 32 | M | 2 |  |  |  | ROZPOCET | [5 empty] | 0 | 0 | 0 | 0 | 0 | 1 | 0 | 16 | -722387878
| VV |  | 312,9*1,05 'Přepočtené koeficientem množství |  | 328.545 | [12 empty] | VV | 2 | 2 | False | 1 | ROZPOCET
498 | K | 781495115 | Obklad - dokončující práce ostatní práce spárování silikonem | m | 226.897 |  | 0 | CS ÚRS 2024 02 |  | základní |  | 0 | 9e-05 | 0.020421 | 0 | 0 | 16 | K | 2 |  |  |  | ROZPOCET | [5 empty] | 0 | 0 | 0 | 0 | 0 | 1 | 0 | 16 | -406529941
| Online PSC |  | https://podminky.urs.cz/item/CS_URS_2024_02/781495115 | [14 empty] | Online PSC | 2
| VV |  | dle TZ a PD, D.1.1 ASŘ | [14 empty] | VV | 2 | 1 | True | 0 | ROZPOCET
| VV |  | 1.NP, m.č... | [14 empty] | VV | 2 | 1 | True | 0 | ROZPOCET
| VV |  | "105, 106, 108, 109, 112, 113, 115, 116 | [14 empty] | VV | 2 | 1 | True | 0 | ROZPOCET
| VV |  | (6*4+5+7)*2,800 |  | 100.8 | [12 empty] | VV | 2 | 2 | True | 0 | ROZPOCET
| VV |  | "120 | [14 empty] | VV | 2 | 1 | True | 0 | ROZPOCET
| VV |  | 13,7*2,200 |  | 30.14 | [12 empty] | VV | 2 | 2 | True | 0 | ROZPOCET
| VV |  | -1,050*2,100-1,250*0,750 |  | -3.143 | [12 empty] | VV | 2 | 2 | True | 0 | ROZPOCET
| VV |  | "ostění dveří, okna" 0,650*2 |  | 1.3 | [12 empty] | VV | 2 | 2 | True | 0 | ROZPOCET
| VV |  | Mezisoučet |  | 129.097 | [12 empty] | VV | 2 | 3 | True | 0 | ROZPOCET
| VV |  | 2.NP, m.č... | [14 empty] | VV | 2 | 1 | True | 0 | ROZPOCET
| VV |  | "203, 204, 205, 206 | [14 empty] | VV | 2 | 1 | True | 0 | ROZPOCET
| VV |  | 17*2,800 |  | 47.6 | [12 empty] | VV | 2 | 2 | True | 0 | ROZPOCET
| VV |  | "208, 209 | [14 empty] | VV | 2 | 1 | True | 0 | ROZPOCET
| VV |  | 9*2,600 |  | 23.4 | [12 empty] | VV | 2 | 2 | True | 0 | ROZPOCET
| VV |  | "212 | [14 empty] | VV | 2 | 1 | True | 0 | ROZPOCET
| VV |  | 8*2,850+4,000 |  | 26.8 | [12 empty] | VV | 2 | 2 | True | 0 | ROZPOCET
| VV |  | Mezisoučet |  | 97.8 | [12 empty] | VV | 2 | 3 | True | 0 | ROZPOCET
| VV |  | Součet |  | 226.897 | [12 empty] | VV | 2 | 4 | True | 1 | ROZPOCET
499 | K | 781495141 | Obklad - dokončující práce průnik obkladem kruhový, bez izolace do DN 30 | kus | 110 |  | 0 | CS ÚRS 2024 02 |  | základní |  | 0 | 0 | 0 | 0 | 0 | 16 | K | 2 |  |  |  | ROZPOCET | [5 empty] | 0 | 0 | 0 | 0 | 0 | 1 | 0 | 16 | 358260557
| Online PSC |  | https://podminky.urs.cz/item/CS_URS_2024_02/781495141 | [14 empty] | Online PSC | 2
500 | K | 781495142 | Obklad - dokončující práce průnik obkladem kruhový, bez izolace přes DN 30 do DN 90 | kus | 40 |  | 0 | CS ÚRS 2024 02 |  | základní |  | 0 | 0 | 0 | 0 | 0 | 16 | K | 2 |  |  |  | ROZPOCET | [5 empty] | 0 | 0 | 0 | 0 | 0 | 1 | 0 | 16 | -1782104405
| Online PSC |  | https://podminky.urs.cz/item/CS_URS_2024_02/781495142 | [14 empty] | Online PSC | 2
501 | K | 781495211 | Čištění vnitřních ploch po provedení obkladu stěn chemickými prostředky | m2 | 451.802 |  | 0 | CS ÚRS 2024 02 |  | základní |  | 0 | 5e-05 | 0.02259 | 0 | 0 | 16 | K | 2 |  |  |  | ROZPOCET | [5 empty] | 0 | 0 | 0 | 0 | 0 | 1 | 0 | 16 | 717497047
| Online PSC |  | https://podminky.urs.cz/item/CS_URS_2024_02/781495211 | [14 empty] | Online PSC | 2
502 | K | 998781102 | Přesun hmot pro obklady keramické stanovený z hmotnosti přesunovaného materiálu vodorovná dopravní vzdálenost do 50 m základní v objektech výšky přes 6 do 12 m | t | 10.882 |  | 0 | CS ÚRS 2024 02 |  | základní |  | 0 | 0 | 0 | 0 | 0 | 16 | K | 2 |  |  |  | ROZPOCET | [5 empty] | 0 | 0 | 0 | 0 | 0 | 1 | 0 | 16 | 1584144692
| Online PSC |  | https://podminky.urs.cz/item/CS_URS_2024_02/998781102 | [14 empty] | Online PSC | 2
503 | K | 998781192 | Přesun hmot pro obklady keramické stanovený z hmotnosti přesunovaného materiálu vodorovná dopravní vzdálenost do 50 m Příplatek k cenám za zvětšený přesun přes vymezenou vodorovnou dopravní vzdálenost do 100 m | t | 10.882 |  | 0 | CS ÚRS 2024 02 |  | základní |  | 0 | 0 | 0 | 0 | 0 | 16 | K | 2 |  |  |  | ROZPOCET | [5 empty] | 0 | 0 | 0 | 0 | 0 | 1 | 0 | 16 | -797890602
| Online PSC |  | https://podminky.urs.cz/item/CS_URS_2024_02/998781192 | [14 empty] | Online PSC | 2
| D | 783 | Dokončovací práce - nátěry |  |  |  | 0 |  |  |  |  | 0 |  | 0.049891 |  | 0 | 2 | D | 1 |  |  |  | ROZPOCET | [11 empty] | 0
504 | K | 783009411 | Bezpečnostní šrafování podlah nebo vodorovných ploch rovných | m2 | 2.34 |  | 0 | CS ÚRS 2024 02 |  | základní |  | 0 | 0.00021 | 0.0004914 | 0 | 0 | 16 | K | 2 |  |  |  | ROZPOCET | [5 empty] | 0 | 0 | 0 | 0 | 0 | 1 | 0 | 16 | 1864900572
| Online PSC |  | https://podminky.urs.cz/item/CS_URS_2024_02/783009411 | [14 empty] | Online PSC | 2
| VV |  | dle TZ a PD, D.1.1 ASŘ | [14 empty] | VV | 2 | 1 | True | 0 | ROZPOCET
| VV |  | schodiště - značení prvního a posledního stupně | [14 empty] | VV | 2 | 1 | True | 0 | ROZPOCET
| VV |  | (1,250*4+1,550*8+1,500*4)*0,100 |  | 2.34 | [12 empty] | VV | 2 | 2 | True | 1 | ROZPOCET
505 | K | 783301313 | Příprava podkladu zámečnických konstrukcí před provedením nátěru odmaštění odmašťovačem ředidlovým | m2 | 69.675 |  | 0 | CS ÚRS 2024 02 |  | základní |  | 0 | 7e-05 | 0.0048772 | 0 | 0 | 16 | K | 2 |  |  |  | ROZPOCET | [5 empty] | 0 | 0 | 0 | 0 | 0 | 1 | 0 | 16 | -494566529
| Online PSC |  | https://podminky.urs.cz/item/CS_URS_2024_02/783301313 | [14 empty] | Online PSC | 2
| VV |  | dle TZ a PD, v.č. D.1.1 ASŘ 402 Výpis dveří | [14 empty] | VV | 2 | 1 | True | 0 | ROZPOCET
| VV |  | PÚ zárubní | [14 empty] | VV | 2 | 1 | True | 0 | ROZPOCET
| VV |  | "D/14 800/100" 1*(0,900+2,100*2)*0,300 |  | 1.53 | [12 empty] | VV | 2 | 2 | True | 0 | ROZPOCET
| VV |  | "D/15, 16, 17 800/100" 3*(0,900+2,100*2)*0,300 |  | 4.59 | [12 empty] | VV | 2 | 2 | True | 0 | ROZPOCET
| VV |  | "D/20 800/140" 1*(0,900+2,100*2)*0,350 |  | 1.785 | [12 empty] | VV | 2 | 2 | True | 0 | ROZPOCET
| VV |  | "D/21 800/140" 1*(0,900+2,100*2)*0,350 |  | 1.785 | [12 empty] | VV | 2 | 2 | True | 0 | ROZPOCET
| VV |  | "D/24 800/140" 5*(0,900+2,100*2)*0,350 |  | 8.925 | [12 empty] | VV | 2 | 2 | True | 0 | ROZPOCET
| VV |  | "D/36-46 800/140" 11*(0,900+2,100*2)*0,350 |  | 19.635 | [12 empty] | VV | 2 | 2 | True | 0 | ROZPOCET
| VV |  | "D/09 900/100" 1*(1,000+2,100*2)*0,300 |  | 1.56 | [12 empty] | VV | 2 | 2 | True | 0 | ROZPOCET
| VV |  | "D/10 900/100" 1*(1,000+2,100*2)*0,300 |  | 1.56 | [12 empty] | VV | 2 | 2 | True | 0 | ROZPOCET
| VV |  | "D/12 900/100" 1*(1,000+2,100*2)*0,300 |  | 1.56 | [12 empty] | VV | 2 | 2 | True | 0 | ROZPOCET
| VV |  | "D/13 900/100" 1*(1,000+2,100*2)*0,300 |  | 1.56 | [12 empty] | VV | 2 | 2 | True | 0 | ROZPOCET
| VV |  | "D/19 900/140" 1*(1,000+2,100*2)*0,350 |  | 1.82 | [12 empty] | VV | 2 | 2 | True | 0 | ROZPOCET
| VV |  | "D/27 900/140" 1*(1,000+2,100*2)*0,350 |  | 1.82 | [12 empty] | VV | 2 | 2 | True | 0 | ROZPOCET
| VV |  | "D/31 900/140" 1*(1,000+2,100*2)*0,350 |  | 1.82 | [12 empty] | VV | 2 | 2 | True | 0 | ROZPOCET
| VV |  | Mezisoučet |  | 49.95 | [12 empty] | VV | 2 | 3 | True | 0 | ROZPOCET
| VV |  | "D/18 800/100 EW15 DP3-C" 1*(0,900+2,100*2)*0,300 |  | 1.53 | [12 empty] | VV | 2 | 2 | True | 0 | ROZPOCET
| VV |  | "D/23 800/140 EW15 DP3-C" 1*(0,900+2,100*2)*0,350 |  | 1.785 | [12 empty] | VV | 2 | 2 | True | 0 | ROZPOCET
| VV |  | "D/25 800/140 EW15 DP3-C" 1*(0,900+2,100*2)*0,350 |  | 1.785 | [12 empty] | VV | 2 | 2 | True | 0 | ROZPOCET
| VV |  | "D/26 800/140 EW15 DP3-C" 1*(0,900+2,100*2)*0,350 |  | 1.785 | [12 empty] | VV | 2 | 2 | True | 0 | ROZPOCET
| VV |  | "D/11 900/140 EI15 DP3-C-S" 1*(1,000+2,100*2)*0,350 |  | 1.82 | [12 empty] | VV | 2 | 2 | True | 0 | ROZPOCET
| VV |  | "D/28 900/140 EW15 DP3-C" 1*(1,000+2,100*2)*0,350 |  | 1.82 | [12 empty] | VV | 2 | 2 | True | 0 | ROZPOCET
| VV |  | "D/29 900/140 EI15 DP3-C-S" 1*(1,000+2,100*2)*0,350 |  | 1.82 | [12 empty] | VV | 2 | 2 | True | 0 | ROZPOCET
| VV |  | "D/52 900/100 EW15 DP3-C" 1*(1,000+2,100*2)*0,300 |  | 1.56 | [12 empty] | VV | 2 | 2 | True | 0 | ROZPOCET
| VV |  | Mezisoučet |  | 13.905 | [12 empty] | VV | 2 | 3 | True | 0 | ROZPOCET
| VV |  | "D/22 1800/140 EW15 DP3-C_koord" 1*(1,900+2,200*2)*0,350 |  | 2.205 | [12 empty] | VV | 2 | 2 | True | 0 | ROZPOCET
| VV |  | "D/30 1800/100 EW15 DP3-C_koord" 1*(1,900+2,200*2)*0,300 |  | 1.89 | [12 empty] | VV | 2 | 2 | True | 0 | ROZPOCET
| VV |  | Mezisoučet |  | 4.095 | [12 empty] | VV | 2 | 3 | True | 0 | ROZPOCET
| VV |  | "D/32 1450/100 EW15 DP3-C_koord" 1*(1,550+2,100*2)*0,300 |  | 1.725 | [12 empty] | VV | 2 | 2 | True | 0 | ROZPOCET
| VV |  | Součet |  | 69.675 | [12 empty] | VV | 2 | 4 | True | 1 | ROZPOCET
506 | K | 783314101 | Základní nátěr zámečnických konstrukcí jednonásobný syntetický | m2 | 69.675 |  | 0 | CS ÚRS 2024 02 |  | základní |  | 0 | 0.00014 | 0.0097545 | 0 | 0 | 16 | K | 2 |  |  |  | ROZPOCET | [5 empty] | 0 | 0 | 0 | 0 | 0 | 1 | 0 | 16 | 636777587
| Online PSC |  | https://podminky.urs.cz/item/CS_URS_2024_02/783314101 | [14 empty] | Online PSC | 2
507 | K | 783317101 | Krycí nátěr (email) zámečnických konstrukcí jednonásobný syntetický standardní | m2 | 139.35 |  | 0 | CS ÚRS 2024 02 |  | základní |  | 0 | 0.00012 | 0.016722 | 0 | 0 | 16 | K | 2 |  |  |  | ROZPOCET | [5 empty] | 0 | 0 | 0 | 0 | 0 | 1 | 0 | 16 | -83620051
| Online PSC |  | https://podminky.urs.cz/item/CS_URS_2024_02/783317101 | [14 empty] | Online PSC | 2
| VV |  | dle TZ a PD, v.č. D.1.1 ASŘ 402 Výpis dveří | [14 empty] | VV | 2 | 1 | True | 0 | ROZPOCET
| VV |  | PÚ zárubní | [14 empty] | VV | 2 | 1 | True | 0 | ROZPOCET
| VV |  | "2x" 69,675*2 |  | 139.35 | [12 empty] | VV | 2 | 2 | True | 1 | ROZPOCET
508 | K | 783901453 | Příprava podkladu betonových podlah před provedením nátěru vysátím | m2 | 32.81 |  | 0 | CS ÚRS 2024 02 |  | základní |  | 0 | 0 | 0 | 0 | 0 | 16 | K | 2 |  |  |  | ROZPOCET | [5 empty] | 0 | 0 | 0 | 0 | 0 | 1 | 0 | 16 | -684369373
| Online PSC |  | https://podminky.urs.cz/item/CS_URS_2024_02/783901453 | [14 empty] | Online PSC | 2
| VV |  | dle TZ a PD, v.č. D.1.1 ASŘ | [14 empty] | VV | 2 | 1 | True | 0 | ROZPOCET
| VV |  | technická místnost č. 119 | [14 empty] | VV | 2 | 1 | True | 0 | ROZPOCET
| VV |  | PD7_podl |  | 30.4 | [12 empty] | VV | 2 | 2 | True | 0 | ROZPOCET
| VV |  | "vč. soklu" 24,1*0,100 |  | 2.41 | [12 empty] | VV | 2 | 2 | True | 0 | ROZPOCET
| VV |  | Součet |  | 32.81 | [12 empty] | VV | 2 | 4 | True | 1 | ROZPOCET
| FIG |  | Rozpad figury: PD7_podl | [15 empty] | 2
| FIG |  | "1.NP, m.č. 119" 30,40 |  | 30.4 | [13 empty] | 2
509 | K | 783917161 | Krycí (uzavírací) nátěr betonových podlah dvojnásobný syntetický | m2 | 32.81 |  | 0 | CS ÚRS 2024 02 |  | základní |  | 0 | 0.00038 | 0.012468 | 0 | 0 | 16 | K | 2 |  |  |  | ROZPOCET | [5 empty] | 0 | 0 | 0 | 0 | 0 | 1 | 0 | 16 | 722471910
| Online PSC |  | https://podminky.urs.cz/item/CS_URS_2024_02/783917161 | [14 empty] | Online PSC | 2
| VV |  | dle TZ a PD, v.č. D.1.1 ASŘ | [14 empty] | VV | 2 | 1 | True | 0 | ROZPOCET
| VV |  | technická místnost č. 119 | [14 empty] | VV | 2 | 1 | True | 0 | ROZPOCET
| VV |  | PD7_podl |  | 30.4 | [12 empty] | VV | 2 | 2 | True | 0 | ROZPOCET
| VV |  | "vč. soklu" 24,1*0,100 |  | 2.41 | [12 empty] | VV | 2 | 2 | True | 0 | ROZPOCET
| VV |  | Součet |  | 32.81 | [12 empty] | VV | 2 | 4 | True | 1 | ROZPOCET
| FIG |  | Rozpad figury: PD7_podl | [15 empty] | 2
| FIG |  | "1.NP, m.č. 119" 30,40 |  | 30.4 | [13 empty] | 2
510 | K | 783913151 | Penetrační nátěr betonových podlah hladkých (z pohledového nebo gletovaného betonu, stěrky apod.) syntetický | m2 | 32.81 |  | 0 | CS ÚRS 2024 02 |  | základní |  | 0 | 0.00017 | 0.0055777 | 0 | 0 | 16 | K | 2 |  |  |  | ROZPOCET | [5 empty] | 0 | 0 | 0 | 0 | 0 | 1 | 0 | 16 | -343369225
| Online PSC |  | https://podminky.urs.cz/item/CS_URS_2024_02/783913151 | [14 empty] | Online PSC | 2
| D | 784 | Dokončovací práce - malby a tapety |  |  |  | 0 |  |  |  |  | 0 |  | 1.9725 |  | 0 | 2 | D | 1 |  |  |  | ROZPOCET | [11 empty] | 0
511 | K | 784181101 | Penetrace podkladu jednonásobná základní akrylátová bezbarvá v místnostech výšky do 3,80 m | m2 | 2407.95 |  | 0 | CS ÚRS 2024 02 |  | základní |  | 0 | 0.00021 | 0.50567 | 0 | 0 | 16 | K | 2 |  |  |  | ROZPOCET | [5 empty] | 0 | 0 | 0 | 0 | 0 | 1 | 0 | 16 | 1923287164
| Online PSC |  | https://podminky.urs.cz/item/CS_URS_2024_02/784181101 | [14 empty] | Online PSC | 2
| VV |  | dle TZ a PD, D.1.1 ASŘ | [14 empty] | VV | 2 | 1 | True | 0 | ROZPOCET
| VV |  | "VCM omítka stropů štuková" 257,188 |  | 257.188 | [12 empty] | VV | 2 | 2 | True | 0 | ROZPOCET
| VV |  | "VCM omítka stěn štuková" 2264,045 |  | 2264.045 | [12 empty] | VV | 2 | 2 | True | 0 | ROZPOCET
| VV |  | "VCM omítka schodišť štuková" 16,650 |  | 16.65 | [12 empty] | VV | 2 | 2 | True | 0 | ROZPOCET
| VV |  | "SDK podhled" 594,442+767,720 |  | 1362.162 | [12 empty] | VV | 2 | 2 | True | 0 | ROZPOCET
| VV |  | "SDK podhled čela" 44,460*0,500 |  | 22.23 | [12 empty] | VV | 2 | 2 | True | 0 | ROZPOCET
| VV |  | Mezisoučet |  | 3922.275 | [12 empty] | VV | 2 | 3 | True | 0 | ROZPOCET
| VV |  | "odpočet v. přes 5,0 m" -1514,325 |  | -1514.325 | [12 empty] | VV | 2 | 2 | True | 0 | ROZPOCET
| VV |  | Součet |  | 2407.95 | [12 empty] | VV | 2 | 4 | True | 1 | ROZPOCET
512 | K | 784181105 | Penetrace podkladu jednonásobná základní akrylátová bezbarvá v místnostech výšky přes 5,00 m | m2 | 1514.325 |  | 0 | CS ÚRS 2024 02 |  | základní |  | 0 | 0.00021 | 0.31801 | 0 | 0 | 16 | K | 2 |  |  |  | ROZPOCET | [5 empty] | 0 | 0 | 0 | 0 | 0 | 1 | 0 | 16 | -449852063
| Online PSC |  | https://podminky.urs.cz/item/CS_URS_2024_02/784181105 | [14 empty] | Online PSC | 2
| VV |  | dle TZ a PD, D.1.1 ASŘ | [14 empty] | VV | 2 | 1 | True | 0 | ROZPOCET
| VV |  | 2.NP, m.č... | [14 empty] | VV | 2 | 1 | True | 0 | ROZPOCET
| VV |  | "215, 130 tělocvična | [14 empty] | VV | 2 | 1 | True | 0 | ROZPOCET
| VV |  | "stěny" (44,300+28,600)*2*5,350 |  | 780.03 | [12 empty] | VV | 2 | 2 | True | 0 | ROZPOCET
| VV |  | -1,050*2,050*4-1,500*1,000*4-3,950*1,000 |  | -18.56 | [12 empty] | VV | 2 | 2 | True | 0 | ROZPOCET
| VV |  | -1,250*3,500*6 |  | -26.25 | [12 empty] | VV | 2 | 2 | True | 0 | ROZPOCET
| VV |  | "ostění" (1,250+3,500*2)*0,230*6 |  | 11.385 | [12 empty] | VV | 2 | 2 | True | 0 | ROZPOCET
| VV |  | "sDK podhled" 767,720 |  | 767.72 | [12 empty] | VV | 2 | 2 | True | 0 | ROZPOCET
| VV |  | Součet |  | 1514.325 | [12 empty] | VV | 2 | 4 | True | 1 | ROZPOCET
513 | K | 784221101 | Malby z malířských směsí otěruvzdorných za sucha dvojnásobné, bílé za sucha otěruvzdorné dobře v místnostech výšky do 3,80 m | m2 | 2407.95 |  | 0 | CS ÚRS 2024 02 |  | základní |  | 0 | 0.00029 | 0.69831 | 0 | 0 | 16 | K | 2 |  |  |  | ROZPOCET | [5 empty] | 0 | 0 | 0 | 0 | 0 | 1 | 0 | 16 | 815825385
| Online PSC |  | https://podminky.urs.cz/item/CS_URS_2024_02/784221101 | [14 empty] | Online PSC | 2
514 | K | 784221105 | Malby z malířských směsí otěruvzdorných za sucha dvojnásobné, bílé za sucha otěruvzdorné dobře v místnostech výšky přes 5,00 m | m2 | 1514.325 |  | 0 | CS ÚRS 2024 02 |  | základní |  | 0 | 0.00029 | 0.43915 | 0 | 0 | 16 | K | 2 |  |  |  | ROZPOCET | [5 empty] | 0 | 0 | 0 | 0 | 0 | 1 | 0 | 16 | 1475291538
| Online PSC |  | https://podminky.urs.cz/item/CS_URS_2024_02/784221105 | [14 empty] | Online PSC | 2
515 | K | 784221155 | Malby z malířských směsí otěruvzdorných za sucha Příplatek k cenám dvojnásobných maleb na tónovacích automatech, v odstínu sytém | m2 | 1131.456 |  | 0 | CS ÚRS 2024 02 |  | základní |  | 0 | 1e-05 | 0.011315 | 0 | 0 | 16 | K | 2 |  |  |  | ROZPOCET | [5 empty] | 0 | 0 | 0 | 0 | 0 | 1 | 0 | 16 | 2005863418
| Online PSC |  | https://podminky.urs.cz/item/CS_URS_2024_02/784221155 | [14 empty] | Online PSC | 2
| VV |  | dle TZ a PD, D.1.1 ASŘ, INT | [14 empty] | VV | 2 | 1 | True | 0 | ROZPOCET
| VV |  | žlutá malba | [14 empty] | VV | 2 | 1 | True | 0 | ROZPOCET
| VV |  | 1.Np, m.č. ... obvod x výška | [14 empty] | VV | 2 | 1 | True | 0 | ROZPOCET
| VV |  | "103 | [14 empty] | VV | 2 | 1 | True | 0 | ROZPOCET
| VV |  | 24,9*3,000 |  | 74.7 | [12 empty] | VV | 2 | 2 | True | 0 | ROZPOCET
| VV |  | -1,700*2,750-2,500*2,750-1,050*2,100*3 |  | -18.165 | [12 empty] | VV | 2 | 2 | True | 0 | ROZPOCET
| VV |  | "104 | [14 empty] | VV | 2 | 1 | True | 0 | ROZPOCET
| VV |  | 76,0*2,700 |  | 205.2 | [12 empty] | VV | 2 | 2 | True | 0 | ROZPOCET
| VV |  | -1,050*2,100*5-0,950*2,100*5-1,950*2,200 |  | -25.29 | [12 empty] | VV | 2 | 2 | True | 0 | ROZPOCET
| VV |  | -2,680*2,700*2 |  | -14.472 | [12 empty] | VV | 2 | 2 | True | 0 | ROZPOCET
| VV |  | -1,050*2,250-2,000*0,750*5 |  | -9.863 | [12 empty] | VV | 2 | 2 | True | 0 | ROZPOCET
| VV |  | "ostění" (2,680*2,700*2)*0,175 |  | 2.533 | [12 empty] | VV | 2 | 2 | True | 0 | ROZPOCET
| VV |  | (1,950*2,200*2)*0,250 |  | 2.145 | [12 empty] | VV | 2 | 2 | True | 0 | ROZPOCET
| VV |  | (1,050*2,250*2)*0,300 |  | 1.418 | [12 empty] | VV | 2 | 2 | True | 0 | ROZPOCET
| VV |  | (2,000+0,750*2)*0,300*5 |  | 5.25 | [12 empty] | VV | 2 | 2 | True | 0 | ROZPOCET
| VV |  | "107, 110, 111, 114 | [14 empty] | VV | 2 | 1 | True | 0 | ROZPOCET
| VV |  | (15,7+15,3+15,3+15,3)*2,500 |  | 154 | [12 empty] | VV | 2 | 2 | True | 0 | ROZPOCET
| VV |  | -1,050*2,100*3-0,950*2,100*9 |  | -24.57 | [12 empty] | VV | 2 | 2 | True | 0 | ROZPOCET
| VV |  | "123 | [14 empty] | VV | 2 | 1 | True | 0 | ROZPOCET
| VV |  | 26,0*3,000+10,000 |  | 88 | [12 empty] | VV | 2 | 2 | True | 0 | ROZPOCET
| VV |  | 1,200*3,000*3*2 |  | 21.6 | [12 empty] | VV | 2 | 2 | True | 0 | ROZPOCET
| VV |  | -1,050*2,100-0,950*2,100*4-1,950*2,200 |  | -14.475 | [12 empty] | VV | 2 | 2 | True | 0 | ROZPOCET
| VV |  | -1,200*2,200*4-0,900*2,200*2 |  | -14.52 | [12 empty] | VV | 2 | 2 | True | 0 | ROZPOCET
| VV |  | "ostění" (0,950+2,100*2)*3+(1,200+2,200*2)*0,300*2+(0,900+2,200*2)*0,250 |  | 20.135 | [12 empty] | VV | 2 | 2 | True | 0 | ROZPOCET
| VV |  | "stropy" 37,20+59,50+14,60+13,70+13,70+13,70+40,00 |  | 192.4 | [12 empty] | VV | 2 | 2 | True | 0 | ROZPOCET
| VV |  | Mezisoučet |  | 646.026 | [12 empty] | VV | 2 | 3 | True | 0 | ROZPOCET
| VV |  | 2.Np, m.č. ... obvod x výška | [14 empty] | VV | 2 | 1 | True | 0 | ROZPOCET
| VV |  | "202 | [14 empty] | VV | 2 | 1 | True | 0 | ROZPOCET
| VV |  | 82,0*2,700 |  | 221.4 | [12 empty] | VV | 2 | 2 | True | 0 | ROZPOCET
| VV |  | -1,750*2,700-0,950*2,100*7-1,050*2,100*6 |  | -31.92 | [12 empty] | VV | 2 | 2 | True | 0 | ROZPOCET
| VV |  | -1,500*1,000*4-3,950*1,000 |  | -9.95 | [12 empty] | VV | 2 | 2 | True | 0 | ROZPOCET
| VV |  | "ostění" (1,050+2,100*2)*0,300*5+(1,500+1,000)*2*0,300*4+(3,950+1,000)*2*0,300 |  | 16.845 | [12 empty] | VV | 2 | 2 | True | 0 | ROZPOCET
| VV |  | 207, 210, 211, 213 | [14 empty] | VV | 2 | 1 | True | 0 | ROZPOCET
| VV |  | (14,5+14,5+18,2+16,10)*2,750 |  | 174.075 | [12 empty] | VV | 2 | 2 | True | 0 | ROZPOCET
| VV |  | -0,950*2,100*8-2,000*1,850*4 |  | -30.76 | [12 empty] | VV | 2 | 2 | True | 0 | ROZPOCET
| VV |  | "ostění" (2,000+1,850*2)*0,300*4 |  | 6.84 | [12 empty] | VV | 2 | 2 | True | 0 | ROZPOCET
| VV |  | "stropy" 79,60+12,60+11,90+19,10+15,70 |  | 138.9 | [12 empty] | VV | 2 | 2 | True | 0 | ROZPOCET
| VV |  | Mezisoučet |  | 485.43 | [12 empty] | VV | 2 | 3 | True | 0 | ROZPOCET
| VV |  | Součet |  | 1131.456 | [12 empty] | VV | 2 | 4 | True | 1 | ROZPOCET
| D | 786 | Dokončovací práce - čalounické úpravy |  |  |  | 0 |  |  |  |  | 0 |  | 0.03855 |  | 0 | 2 | D | 1 |  |  |  | ROZPOCET | [11 empty] | 0
516 | K | 786623013 | Montáž venkovních žaluzií do okenního nebo dveřního otvoru ovládaných motorem, upevněných na rám nebo do žaluziově schránky, plochy přes 4 do 6 m2 | kus | 6 |  | 0 | CS ÚRS 2024 02 |  | základní |  | 0 | 0 | 0 | 0 | 0 | 16 | K | 2 |  |  |  | ROZPOCET | [5 empty] | 0 | 0 | 0 | 0 | 0 | 1 | 0 | 16 | -105569818
| Online PSC |  | https://podminky.urs.cz/item/CS_URS_2024_02/786623013 | [14 empty] | Online PSC | 2
| VV |  | dle TZ a PD, v.č. D.1.1 ASŘ 403 Výpis oken | [14 empty] | VV | 2 | 1 | True | 0 | ROZPOCET
| VV |  | "ON/05" 6 |  | 6 | [12 empty] | VV | 2 | 2 | True | 1 | ROZPOCET
517 | M | 55342530 | žaluzie Z-90 ovládaná základním motorem včetně příslušenství plochy do 5,0m2 | m2 | 26.25 |  | 0 | CS ÚRS 2024 02 |  | základní |  | 0 | 0.001 | 0.02625 | 0 | 0 | 32 | M | 2 |  |  |  | ROZPOCET | [5 empty] | 0 | 0 | 0 | 0 | 0 | 1 | 0 | 16 | 2038486673
| VV |  | 6*1,250*3,500 |  | 26.25 | [12 empty] | VV | 2 | 2 | True | 1 | ROZPOCET
518 | K | 786623039 | Montáž venkovních žaluzií do okenního nebo dveřního otvoru žaluziové schránky, délky do 1300 mm | kus | 6 |  | 0 | CS ÚRS 2024 02 |  | základní |  | 0 | 0 | 0 | 0 | 0 | 16 | K | 2 |  |  |  | ROZPOCET | [5 empty] | 0 | 0 | 0 | 0 | 0 | 1 | 0 | 16 | 1815208657
| Online PSC |  | https://podminky.urs.cz/item/CS_URS_2024_02/786623039 | [14 empty] | Online PSC | 2
519 | M | 28376727 | kryt podomítkový PUR s izolací XPS 30 mm včetně kotvení pro žaluzii plochy do 5,0m2 š do 2,0m | kus | 6 |  | 0 | CS ÚRS 2024 02 |  | základní |  | 0 | 0.001 | 0.006 | 0 | 0 | 32 | M | 2 |  |  |  | ROZPOCET | [5 empty] | 0 | 0 | 0 | 0 | 0 | 1 | 0 | 16 | 2046092413
520 | K | 786623051 | Montáž venkovních žaluzií do okenního nebo dveřního otvoru obkladové desky s pouzdrem nebo pouzdra pro skrytý vodící profil žaluzie | kus | 6 |  | 0 | CS ÚRS 2024 02 |  | základní |  | 0 | 0 | 0 | 0 | 0 | 16 | K | 2 |  |  |  | ROZPOCET | [5 empty] | 0 | 0 | 0 | 0 | 0 | 1 | 0 | 16 | 1223964152
| Online PSC |  | https://podminky.urs.cz/item/CS_URS_2024_02/786623051 | [14 empty] | Online PSC | 2
521 | M | 28376751 | pouzdro pro skrytý vodící profil žaluzie včetně příslušenství | m | 42 |  | 0 | CS ÚRS 2024 02 |  | základní |  | 0 | 0.00015 | 0.0063 | 0 | 0 | 32 | M | 2 |  |  |  | ROZPOCET | [5 empty] | 0 | 0 | 0 | 0 | 0 | 1 | 0 | 16 | -32393037
| VV |  | 6*3,500*2 |  | 42 | [12 empty] | VV | 2 | 2 | True | 1 | ROZPOCET
522 | K | 998786102 | Přesun hmot pro stínění a čalounické úpravy stanovený z hmotnosti přesunovaného materiálu vodorovná dopravní vzdálenost do 50 m základní v objektech výšky (hloubky) přes 6 do 12 m | t | 0.039 |  | 0 | CS ÚRS 2024 02 |  | základní |  | 0 | 0 | 0 | 0 | 0 | 16 | K | 2 |  |  |  | ROZPOCET | [5 empty] | 0 | 0 | 0 | 0 | 0 | 1 | 0 | 16 | -473813928
| Online PSC |  | https://podminky.urs.cz/item/CS_URS_2024_02/998786102 | [14 empty] | Online PSC | 2
523 | K | 998786192 | Přesun hmot pro stínění a čalounické úpravy stanovený z hmotnosti přesunovaného materiálu vodorovná dopravní vzdálenost do 50 m Příplatek k cenám za zvětšený přesun přes vymezenou vodorovnou dopravní vzdálenost do 100 m | t | 0.039 |  | 0 | CS ÚRS 2024 02 |  | základní |  | 0 | 0 | 0 | 0 | 0 | 16 | K | 2 |  |  |  | ROZPOCET | [5 empty] | 0 | 0 | 0 | 0 | 0 | 1 | 0 | 16 | -891195254
| Online PSC |  | https://podminky.urs.cz/item/CS_URS_2024_02/998786192 | [14 empty] | Online PSC | 2
| D | HZS | Hodinové zúčtovací sazby |  |  |  | 0 |  |  |  |  | 0 |  | 0 |  | 0 | 4 | D | 0 |  |  |  | ROZPOCET | [11 empty] | 0
524 | K | HZS1301 | Hodinové zúčtovací sazby profesí HSV provádění konstrukcí zedník | hod | 500 |  | 0 | CS ÚRS 2024 02 |  | základní |  | 0 | 0 | 0 | 0 | 0 | 512 | K | 1 |  |  |  | ROZPOCET | [5 empty] | 0 | 0 | 0 | 0 | 0 | 1 | 0 | 512 | -316017660
| Online PSC |  | https://podminky.urs.cz/item/CS_URS_2024_02/HZS1301 | [14 empty] | Online PSC | 1
| VV |  | dle TZ a PD | [14 empty] | VV | 1 | 1 | True | 0 | ROZPOCET
| VV |  | "blíže nespecifikované stavební práce v PD a pomocné stavební práce pro profese ZTI, UT, EL, VZT apod." 500 |  | 500 | [12 empty] | VV | 1 | 2 | True | 1 | ROZPOCET

## D.1.1.2 - Interiér
{eedb022b-4b9d-4d18-94db-a0606440e1fe}
2
| KRYCÍ LIST SOUPISU PRACÍ | [7 empty] | v --- níže se nacházejí doplnkové a pomocné údaje k sestavám --- v | [8 empty] | False
Stavba:
Zpracování PD - ZŠ F-M, ul. J. Čapka 2555 - tělocvična II.
Objekt:
SO 02 - Tělocvična
Soupis:
D.1.1.2 - Interiér
| KSO: |  |  |  |  | CC-CZ:
| Místo: |  | J. Čapka 2555, Frýdek Místek |  |  | Datum: | 6. 3. 2025
| Zadavatel: |  |  |  |  | IČ:
|  | Statutární město Frýdek - Místek |  |  |  | DIČ:
| Účastník: |  |  |  |  | IČ: | Vyplň údaj
|  | Vyplň údaj |  |  |  | DIČ: | Vyplň údaj
| Projektant: |  |  |  |  | IČ:
|  | Energy Benefit Centre a.s., Ostrava |  |  |  | DIČ:
| Zpracovatel: |  |  |  |  | IČ: | ---
|  | --- |  |  |  | DIČ:
Poznámka:
| Cena bez DPH | [5 empty] | 0
|  |  | Základ daně |  |  | Sazba daně | Výše daně
| DPH | základní | 0 |  |  | 21% | 0
|  | snížená | 0 |  |  | 12% | 0
|  | zákl. přenesená | 0 |  |  | 21% | 0
|  | sníž. přenesená | 0 |  |  | 12% | 0
|  | nulová | 0 |  |  | 0% | 0
| Cena s DPH |  |  | v | CZK |  | 0
REKAPITULACE ČLENĚNÍ SOUPISU PRACÍ
Stavba:
Zpracování PD - ZŠ F-M, ul. J. Čapka 2555 - tělocvična II.
Objekt:
SO 02 - Tělocvična
Soupis:
D.1.1.2 - Interiér
Místo: |  |  | J. Čapka 2555, Frýdek Místek |  |  | Datum: | 6. 3. 2025
Zadavatel: |  |  | Statutární město Frýdek - Místek |  |  | Projektant: | Energy Benefit Centre a.s., Ostrava
Účastník: |  |  | Vyplň údaj |  |  | Zpracovatel: | ---
Kód dílu - Popis | [6 empty] | Cena celkem [CZK]
Náklady stavby celkem | [6 empty] | 0 | [11 empty] | -1
| D1 - Nábytek a prvky | [5 empty] | 0
| D2 - Sanita | [5 empty] | 0
| D3 - Vybavení kuchyňské linky | [5 empty] | 0
SOUPIS PRACÍ
Stavba:
Zpracování PD - ZŠ F-M, ul. J. Čapka 2555 - tělocvična II.
Objekt:
SO 02 - Tělocvična
Soupis:
D.1.1.2 - Interiér
Místo: |  |  | J. Čapka 2555, Frýdek Místek |  |  | Datum: | 6. 3. 2025
Zadavatel: |  |  | Statutární město Frýdek - Místek |  |  | Projektant: | Energy Benefit Centre a.s., Ostrava
Účastník: |  |  | Vyplň údaj |  |  | Zpracovatel: | ---
PČ | Typ | Kód | Popis | MJ | Množství | J.cena [CZK] | Cena celkem [CZK] | Cenová soustava |  | DPH | J. Nh [h] | Nh celkem [h] | J. hmotnost [t] | Hmotnost celkem [t] | J. suť [t] | Suť Celkem [t]
Náklady soupisu celkem | [6 empty] | 0 |  |  |  |  | 0 |  | 0 |  | 0 |  | D | -1 | [7 empty] | 0
| D | D1 | Nábytek a prvky |  |  |  | 0 |  |  |  |  | 0 |  | 0 |  | 0 | 1 | D | 0 | ROZPOCET | [6 empty] | 0
1 | K | SK | STŮL KANCELÁŘSKÝ | KS | 1 |  | 0 |  |  | základní |  | 0 | 0 | 0 | 0 | 0 | 4 | K | 1 | ROZPOCET | 0 | 0 | 0 | 0 | 0 | 1 | 0 | 4 | 2
| P |  | Poznámka k položce: ROZMĚRY š x h x v 1800 x 800 x740 velmi stabilní podnož stolu tvoří robustní zkosené kovové profily nohou, stolová deska je vyrobena z laminované dřevotřísky tloušťky 18 mm dekor Bříza, hrany jsou olepeny odolnou ABS hranou, povrchová úprava kovových částí práškovým vypalovacím lakem v odstínu černá typový výrobek, rozměry i tvar výrobku se mohou mírně lišit | [14 empty] | P | 1
2 | K | SZ | STOLEK ZAPISOVACÍ | KS | 2 |  | 0 |  |  | základní |  | 0 | 0 | 0 | 0 | 0 | 4 | K | 1 | ROZPOCET | 0 | 0 | 0 | 0 | 0 | 1 | 0 | 4 | 4
| P |  | Poznámka k položce: ROZMĚRY š x h x v 1200 x 600 x750 velmi stabilní podnož stolů je vyrobena ze čtvercových profilů, stolová deska je vyrobena z laminované dřevotřísky tloušťky 18 mm dekor Bříza, hrany jsou olepeny odolnou ABS hranou, povrchová úprava kovových částí práškovým vypalovacím lakem v odstínu černá typový výrobek, rozměry i tvar výrobku se mohou mírně lišit | [14 empty] | P | 1
3 | K | SJ1 | STŮL JEDNACÍ | KS | 1 |  | 0 |  |  | základní |  | 0 | 0 | 0 | 0 | 0 | 4 | K | 1 | ROZPOCET | 0 | 0 | 0 | 0 | 0 | 1 | 0 | 4 | 6
| P |  | Poznámka k položce: ROZMĚRY š x h x v 1600 x 800 x 740 velmi stabilní podnož stolu tvoří robustní zkosené kovové profily nohou, stolová deska je vyrobena z laminované dřevotřísky tloušťky 18 mm dekor Bříza, hrany jsou olepeny odolnou ABS hranou, povrchová úprava kovových částí práškovým vypalovacím lakem v odstínu černá typový výrobek, rozměry i tvar výrobku se mohou mírně lišit | [14 empty] | P | 1
4 | K | SJ2 | STŮL JEDNACÍ | KS | 2 |  | 0 |  |  | základní |  | 0 | 0 | 0 | 0 | 0 | 4 | K | 1 | ROZPOCET | 0 | 0 | 0 | 0 | 0 | 1 | 0 | 4 | 8
| P |  | Poznámka k položce: ROZMĚRY š x h x v 2000 x 1000 x 740 velmi stabilní podnož stolu tvoří robustní zkosené kovové profily nohou, stolová deska je vyrobena z laminované dřevotřísky tloušťky 18 mm dekor Bříza, hrany jsou olepeny odolnou ABS hranou, povrchová úprava kovových částí práškovým vypalovacím lakem v odstínu černá typový výrobek, rozměry i tvar výrobku se mohou mírně lišit | [14 empty] | P | 1
5 | K | KK | KONTEJNER KANCELÁŘSKÝ | KS | 2 |  | 0 |  |  | základní |  | 0 | 0 | 0 | 0 | 0 | 4 | K | 1 | ROZPOCET | 0 | 0 | 0 | 0 | 0 | 1 | 0 | 4 | 10
| P |  | Poznámka k položce: ROZMĚRY š x h x v 430 x 546 x 619 Z laminované dřevotřísky dekor Bříza o síle 18 mm, ABS 1 mm, centrální cylindrický zámek se dvěma klíči, plastové zásuvky s nosností 5 kg, madla z leštěného hliníku, počet zásuvek 4, pojízdný. typový výrobek, rozměry i tvar výrobku se mohou mírně lišit | [14 empty] | P | 1
6 | K | SN | SKŘÍŇKA NÍZKÁ | KS | 6 |  | 0 |  |  | základní |  | 0 | 0 | 0 | 0 | 0 | 4 | K | 1 | ROZPOCET | 0 | 0 | 0 | 0 | 0 | 1 | 0 | 4 | 12
| P |  | Poznámka k položce: ROZMĚRY š x h x v 800 x 420 x 740 Kancelářská skříňka z laminované dřevotřísky o síle 18 mm, ABS 1 mm, dveře a horní krycí desky (jsou součástí skříní) v dezénu dřeva, zesílené police o síle 25 mm na kovových čepech, ABS 1 mm, přestavitelné co 32 mm. Nosnost police 35 kg, dveře uzamykatelné cylindrickým zámkem se dvěma klíči (součást balení), rektifikační kluzáky s výškou 17 mm k vyrovnání nerovnosti podlahy do 10 mm, kovová madla z leštěného hliníku. typový výrobek, rozměry i tvar výrobku se mohou mírně lišit | [14 empty] | P | 1
7 | K | SV VAR | SKŘÍŇ VYSOKÁ | KS | 3 |  | 0 |  |  | základní |  | 0 | 0 | 0 | 0 | 0 | 4 | K | 1 | ROZPOCET | 0 | 0 | 0 | 0 | 0 | 1 | 0 | 4 | 14
| P |  | Poznámka k položce: ROZMĚRY š x h x v 800 x 420 x 2128 Kancelářská skříň z laminované dřevotřísky o síle 18 mm, ABS 1 mm, korpus z bílé LDT, dveře a horní krycí desky (jsou součástí skříní) v dezénu dřeva (bříza), zesílené police o síle 25 mm na kovových čepech, ABS 1 mm, přestavitelné co 32 mm. Nosnost police 35 kg, dveře uzamykatelné cylindrickým zámkem se dvěma klíči (součást balení), rektifikační kluzáky s výškou 17 mm k vyrovnání nerovnosti podlahy do 10 mm, kovová madla z leštěného hliníku. typový výrobek, rozměry i tvar výrobku se mohou mírně lišit | [14 empty] | P | 1
8 | K | SŠ | SKŘÍŇKA ŠATNÍ | KS | 12 |  | 0 |  |  | základní |  | 0 | 0 | 0 | 0 | 0 | 4 | K | 1 | ROZPOCET | 0 | 0 | 0 | 0 | 0 | 1 | 0 | 4 | 16
| P |  | Poznámka k položce: ROZMĚRY š x h x v 600 x 420 x 1900 Šatní skříňka na soklu, z oboustranně laminované dřevotřísky tl. 18 mm, dekor bříza, hrany lemovány ABS hranou 1 mm, dvířka plná. Zadní část opatřena nahoře i dole odvětrávacími průduchy. Součástí skříňky je dvoujháček a dvě police. Skíňka zamykatelná na cylindrický zámek, dodáván se dvěma klíči. typový výrobek, rozměry i tvar výrobku se mohou mírně lišit | [14 empty] | P | 1
9 | K | PR | PULT V RECEPCI | KS | 1 |  | 0 |  |  | základní |  | 0 | 0 | 0 | 0 | 0 | 4 | K | 1 | ROZPOCET | 0 | 0 | 0 | 0 | 0 | 1 | 0 | 4 | 18
| P |  | Poznámka k položce: ROZMĚRY š x h x v 2250 x 300 x 36 Laminovaná dřevotříska tl. 36 mm dekor Bříza, ABS hrana tl 1 mm, mechanicky kotveno do stěny skrytým kováním. atyp | [14 empty] | P | 1
10 | K | DD | DOPLNĚNÍ DESKY | KS | 1 |  | 0 |  |  | základní |  | 0 | 0 | 0 | 0 | 0 | 4 | K | 1 | ROZPOCET | 0 | 0 | 0 | 0 | 0 | 1 | 0 | 4 | 20
| P |  | Poznámka k položce: ROZMĚRY š x h x v 1000 x 420 x 36 Laminovaná dřevotříska tl. 36 mm dekor Bříza, ABS hrana tl 1 mm, mechanicky kotveno do stěny skrytým kováním. atyp | [14 empty] | P | 1
11 | K | PZ VAR | POLICE ZÁVĚSNÁ | KS | 1 |  | 0 |  |  | základní |  | 0 | 0 | 0 | 0 | 0 | 4 | K | 1 | ROZPOCET | 0 | 0 | 0 | 0 | 0 | 1 | 0 | 4 | 22
| P |  | Poznámka k položce: ROZMĚRY š x h x v 1800 x 300 x 500 Laminovaná dřevotřísková deska tl. 36 mm dekor bříza, záda z bíle lakované desky tl. 3 mm, ABS hrana tl. 1 mm, mechanicky kotveno do stěny skrytým kováním. atyp | [14 empty] | P | 1
12 | K | BK | BOX NA KLÍČE | KS | 1 |  | 0 |  |  | základní |  | 0 | 0 | 0 | 0 | 0 | 4 | K | 1 | ROZPOCET | 0 | 0 | 0 | 0 | 0 | 1 | 0 | 4 | 24
| P |  | Poznámka k položce: ROZMĚRY š x h x v 615 x 560 x125 Skříňka na klíče z laminované dřevotřísky tloušťky 18 mm, zadní stěna s 100 háčky je vyrobena z ocelového plechu lakovaného šedou barvou, pro uchycení na zeď jsou v zadní stěně 4 otvory, montážní materiál je součástí balení, dvířka jsou zavěšeny na kovových pantech a jsou osazeny gumovými tlumiči nárazu, skříňka je uzamykatelná cylindrickým zámkem, dodáváno se 2 klíči v dekoru bříza, typový výrobek, rozměry i tvar výrobku se mohou mírně lišit | [14 empty] | P | 1
13 | K | VS | VĚŠÁKOVÁ STĚNA | KS | 3 |  | 0 |  |  | základní |  | 0 | 0 | 0 | 0 | 0 | 4 | K | 1 | ROZPOCET | 0 | 0 | 0 | 0 | 0 | 1 | 0 | 4 | 26
| P |  | Poznámka k položce: ROZMĚRY š x h x v 600 x 1800 x 250 Věšáková stěna z laminované dřevotřískové desky (dekor bříza - léta svisle), opatřené ABS hranou, se čtyřmi kovovými háčky (v černé barvě) v. 152 mm na oděv. Včetně poličky nad věšáky. Kotveno do stěny skrytým kotvením - hák / hmoždinka. typový výrobek, rozměry i tvar výrobku se mohou mírně lišit | [14 empty] | P | 1
14 | K | KŽ | KANCELÁŘSKÁ ŽIDLE | KS | 1 |  | 0 |  |  | základní |  | 0 | 0 | 0 | 0 | 0 | 4 | K | 1 | ROZPOCET | 0 | 0 | 0 | 0 | 0 | 1 | 0 | 4 | 28
| P |  | Poznámka k položce: ROZMĚRY š x h x v 590 x 445 x 1110 Kancelářská židle se sedákem z tkaniny. Výška sedáku nastavitelná, vestavěný kolébkový mechanismus, stavitelná zádová opěrka. Výška sedáku 435 - 555 mm. Područky pevné. Nosnost 120 kg. Kolečka i pro tvrdé povrchy. typový výrobek, rozměry i tvar výrobku se mohou mírně lišit | [14 empty] | P | 1
15 | K | ŽK | ŽIDLE KONFERENČNÍ | KS | 31 |  | 0 |  |  | základní |  | 0 | 0 | 0 | 0 | 0 | 4 | K | 1 | ROZPOCET | 0 | 0 | 0 | 0 | 0 | 1 | 0 | 4 | 30
| P |  | Poznámka k položce: ROZMĚRY š x h x v 540 x 440 x 800 Židle konferenční, stohovatelná. Robustní ocelová kostra z 1,2 mm profilů s povrchovou úpravou černý komaxit. Sedák i opěrák z lisované mořené překližky (barevnost bříza). Možnost zatížení až 130 kg. Nohy opatřeny černými plastovými koncovkami. typový výrobek, rozměry i tvar výrobku se mohou mírně lišit | [14 empty] | P | 1
16 | K | KN | KŘESLO NEHOŘLAVÉ | KS | 8 |  | 0 |  |  | základní |  | 0 | 0 | 0 | 0 | 0 | 4 | K | 1 | ROZPOCET | 0 | 0 | 0 | 0 | 0 | 1 | 0 | 4 | 32
| P |  | Poznámka k položce: ROZMĚRY š x h x v 640 x 690 x 710 výška sedáku 340 hloubka sedáku 460 Nehořlavé křeslo, rám sedáku a opěrky z oceli, opatřené polyesterovým práškovým lakem v černé barvě. Kluzáky - polyamidový plast. typový výrobek, rozměry i tvar výrobku se mohou mírně lišit | [14 empty] | P | 1
17 | K | KOS | KOVOVÝ ODKLÁDACÍ STOLEK | KS | 2 |  | 0 |  |  | základní |  | 0 | 0 | 0 | 0 | 0 | 4 | K | 1 | ROZPOCET | 0 | 0 | 0 | 0 | 0 | 1 | 0 | 4 | 34
| P |  | Poznámka k položce: ROZMĚRY š x h x v 560 x560 x 375 Odkládací stolek z černého kovu sestává z trojnohé podnože a odnímatelné kovové kruhové desky, použitelné jako podnos. typový výrobek, rozměry i tvar výrobku se mohou mírně lišit | [14 empty] | P | 1
18 | K | PL | POHOTOVOSTNÍ LEHÁTKO | KS | 1 |  | 0 |  |  | základní |  | 0 | 0 | 0 | 0 | 0 | 4 | K | 1 | ROZPOCET | 0 | 0 | 0 | 0 | 0 | 1 | 0 | 4 | 36
| P |  | Poznámka k položce: ROZMĚRY š x h x v 1840 (2170) x 680 x 600 (810) rozměr sbaleného kusu: 930 x 680 x 180 Konstrukce lehátka z kvalitního hliníku umožňující rozkládání / skládání do 30 sekund. Výška: nastavitelná od 60 cm do 81 cm v rozmezí 8 poloh po 3 cm. Šířka: 68 cm Délka: 184cm (s podhlavníkem 217cm) Hmotnost: 11,5kg Barva modrá. Podhlavník: Nastavitelný sklon a výška hliníkového podhlavníku pomocí rychloupínáku pro maximální komfort. Koženka: velmi kvalitní a hebká koženka - tzv. soft touch, která je vystlaná 4 cm hrubým molitanem s vysokou hustotou. Všechny nohy mají gumovou podložku díky níž lehátko neklouže po podlaze a má vysokou stabilitu. Komplet lehátka obsahuje držák podhlavníku, podhlavník, opěrku rukou a tašku na složené lehátko. Příslušenství je odnímatelné a dá se uschovat dovnitř lehátka. Hmotnost 11,5 kg. typový výrobek, rozměry i tvar výrobku se mohou mírně lišit | [14 empty] | P | 1
19 | K | LŠ1 | LAVICE ŠATNOVÁ | KS | 9 |  | 0 |  |  | základní |  | 0 | 0 | 0 | 0 | 0 | 4 | K | 1 | ROZPOCET | 0 | 0 | 0 | 0 | 0 | 1 | 0 | 4 | 38
| P |  | Poznámka k položce: ROZMĚRY š x h x v 1000 x 360 Šatní lavice kotvenáí na stěnu. Sedací plocha je vyrobena z lakovaných borovicových latěk. Kovové části lavičky jsou opatřené černým práškovým lakem. Materiál konstrukce - ocelový plech, hmotnost 7,15 kg Nutno doplnit kotvicím materiálem. typový výrobek, rozměry i tvar výrobku se mohou mírně lišit | [14 empty] | P | 1
20 | K | LŠ2 | LAVICE ŠATNOVÁ | KS | 8 |  | 0 |  |  | základní |  | 0 | 0 | 0 | 0 | 0 | 4 | K | 1 | ROZPOCET | 0 | 0 | 0 | 0 | 0 | 1 | 0 | 4 | 40
| P |  | Poznámka k položce: ROZMĚRY š x h x v 1500 x 360 Šatní lavice kotvená na stěnu. Sedací plocha je vyrobena z lakovaných borovicových latěk. Kovové části lavičky jsou opatřené černým práškovým lakem. Materiál konstrukce - ocelový plech, hmotnost 9,2 kg Nutno doplnit kotvicím materiálem. typový výrobek, rozměry i tvar výrobku se mohou mírně lišit | [14 empty] | P | 1
21 | K | LŠ3 | LAVICE ŠATNOVÁ | KS | 13 |  | 0 |  |  | základní |  | 0 | 0 | 0 | 0 | 0 | 4 | K | 1 | ROZPOCET | 0 | 0 | 0 | 0 | 0 | 1 | 0 | 4 | 42
| P |  | Poznámka k položce: ROZMĚRY š x h x v 2000 x 360 Šatní lavice kotvená na stěnu. Sedací plocha je vyrobena z lakovaných borovicových latěk. Kovové části lavičky jsou opatřené černým práškovým lakem. Materiál konstrukce - ocelový plech, hmotnost 13,5 kg Nutno doplnit kotvicím materiálem. typový výrobek, rozměry i tvar výrobku se mohou mírně lišit | [14 empty] | P | 1
22 | K | NV1 | NÁSTĚNNÝ VĚŠÁK | KS | 9 |  | 0 |  |  | základní |  | 0 | 0 | 0 | 0 | 0 | 4 | K | 1 | ROZPOCET | 0 | 0 | 0 | 0 | 0 | 1 | 0 | 4 | 44
| P |  | Poznámka k položce: ROZMĚRY š x h x v 1000 Jednoduchý nástěnný věšák tvořený lištou z lakované borovice. Ocelové háčky opatřit povrchovou úpravou černou barvou. Počet háčků 6. Kotveno čtyřmi vruty na stěnu. typový výrobek, rozměry i tvar výrobku se mohou mírně lišit | [14 empty] | P | 1
23 | K | NV2 | NÁSTĚNNÝ VĚŠÁK | KS | 5 |  | 0 |  |  | základní |  | 0 | 0 | 0 | 0 | 0 | 4 | K | 1 | ROZPOCET | 0 | 0 | 0 | 0 | 0 | 1 | 0 | 4 | 46
| P |  | Poznámka k položce: ROZMĚRY š x h x v 1500 Jednoduchý nástěnný věšák tvořený lištou z lakované borovice. Ocelové háčky opatřit povrchovou úpravou černou barvou. Počet háčků 8. Kotveno čtyřmi vruty na stěnu. typový výrobek, rozměry i tvar výrobku se mohou mírně lišit | [14 empty] | P | 1
24 | K | NV3 | NÁSTĚNNÝ VĚŠÁK | KS | 13 |  | 0 |  |  | základní |  | 0 | 0 | 0 | 0 | 0 | 4 | K | 1 | ROZPOCET | 0 | 0 | 0 | 0 | 0 | 1 | 0 | 4 | 48
| P |  | Poznámka k položce: ROZMĚRY š x h x v 2000 Jednoduchý nástěnný věšák tvořený lištou z lakované borovice. Ocelové háčky opatřit povrchovou úpravou černou barvou. Počet háčků 12. Kotveno čtyřmi vruty na stěnu. typový výrobek, rozměry i tvar výrobku se mohou mírně lišit | [14 empty] | P | 1
25 | K | OZ1 | OPĚRKA ZAD | KS | 9 |  | 0 |  |  | základní |  | 0 | 0 | 0 | 0 | 0 | 4 | K | 1 | ROZPOCET | 0 | 0 | 0 | 0 | 0 | 1 | 0 | 4 | 50
| P |  | Poznámka k položce: ROZMĚRY š x h x v 1000 x 80 x 25 Komplet vždy dvou dřevěných latí (borovic), ohoblovaných, opatřených bezbarvým lakem, kotvených do stěny čtyřmi vruty na každou lať, ve dvou pásech nad sebou s odstupem 80 mm. atyp (rozměry mimo délky se mohou mírně lišit) | [14 empty] | P | 1
26 | K | OZ2 | OPĚRKA ZAD | KS | 5 |  | 0 |  |  | základní |  | 0 | 0 | 0 | 0 | 0 | 4 | K | 1 | ROZPOCET | 0 | 0 | 0 | 0 | 0 | 1 | 0 | 4 | 52
| P |  | Poznámka k položce: ROZMĚRY š x h x v 1500 x 80 x 25 Komplet vždy dvou dřevěných latí (borovic), ohoblovaných, opatřených bezbarvým lakem, kotvených do stěny čtyřmi vruty na každou lať, ve dvou pásech nad sebou s odstupem 80 mm. atyp (rozměry mimo délky se mohou mírně lišit) | [14 empty] | P | 1
27 | K | OZ3 | OPĚRKA ZAD | KS | 13 |  | 0 |  |  | základní |  | 0 | 0 | 0 | 0 | 0 | 4 | K | 1 | ROZPOCET | 0 | 0 | 0 | 0 | 0 | 1 | 0 | 4 | 54
| P |  | Poznámka k položce: ROZMĚRY š x h x v 2000 x 80 x 25 Komplet vždy dvou dřevěných latí (borovic), ohoblovaných, opatřených bezbarvým lakem, kotvených do stěny čtyřmi vruty na každou lať, ve dvou pásech nad sebou s odstupem 80 mm. atyp (rozměry mimo délky se mohou mírně lišit) | [14 empty] | P | 1
28 | K | VŽ1 | VERTIKÁLNÍ ŽALUZIE | KS | 3 |  | 0 |  |  | základní |  | 0 | 0 | 0 | 0 | 0 | 4 | K | 1 | ROZPOCET | 0 | 0 | 0 | 0 | 0 | 1 | 0 | 4 | 56
| P |  | Poznámka k položce: ROZMĚRY š x h x v 1250 X 1200 Vertikální lamelové žaluzie, nosný profil z hliníku v bílé barvě, kotvený do stěny, žaluzie š 89 mm z textilu v bílé barvě. Zatahování smerem k ovládání (řetízek - plast), ruční pohon. typový výrobek, rozměry i tvar výrobku se mohou mírně lišit | [14 empty] | P | 1
29 | K | VŽ2 | VERTIKÁLNÍ ŽALUZIE | KS | 7 |  | 0 |  |  | základní |  | 0 | 0 | 0 | 0 | 0 | 4 | K | 1 | ROZPOCET | 0 | 0 | 0 | 0 | 0 | 1 | 0 | 4 | 58
| P |  | Poznámka k položce: ROZMĚRY š x h x v 2100 x 1950 Vertikální lamelové žaluzie, nosný profil z hliníku v bílé barvě, kotvený do stěny, žaluzie š 89 mm z textilu v bílé barvě. Zatahování smerem k ovládání (řetízek - plast), ruční pohon. typový výrobek, rozměry i tvar výrobku se mohou mírně lišit | [14 empty] | P | 1
30 | K | PS | PLASTOVÝ SEDÁK | KS | 202 |  | 0 |  |  | základní |  | 0 | 0 | 0 | 0 | 0 | 4 | K | 1 | ROZPOCET | 0 | 0 | 0 | 0 | 0 | 1 | 0 | 4 | 60
| P |  | Poznámka k položce: ROZMĚRY š x h x v 410 x 370 x 360 Sedačka pro stadiony z kvalitního stabilizovaného plastu ve žluté barvě, atestovaná (protipožární odolnost, toxicita, pevnost), hladký povrch, zaoblené okraje, zesílená konstrukce, otvor ce střední části sedačky pro případný odvod vody. Montáž do betonového povrchu pomocí dvou hmoždinek (do kovové konstrukce pomocí dvou šroubů) bez nutnosti použití dalších dodatečných konstrukčních prvků, místa k upevnění sedačky zakrytá dvěma krytkami. typový výrobek, CENA VČ. PŘÍPLATKU ZA NESTANDARDNÍ BAREVNOST! | [14 empty] | P | 1
31 | K | RS | REGÁL SKLADOVÝ | KS | 5 |  | 0 |  |  | základní |  | 0 | 0 | 0 | 0 | 0 | 4 | K | 1 | ROZPOCET | 0 | 0 | 0 | 0 | 0 | 1 | 0 | 4 | 62
| P |  | Poznámka k položce: ROZMĚRY š x h x v 900 x 400 x 1800 Robustní kovový bezšroubový regál na těžká břemena. Celkem 5 polic / policových desek, každá s nosností 175 kg. Hmotnost 12,5 kg. Podnož opatřena plastovými paticemi. typový výrobek, rozměry i tvar výrobku se mohou mírně lišit | [14 empty] | P | 1
32 | K | PP | PROJEKČNÍ PLÁTNO | KS | 1 |  | 0 |  |  | základní |  | 0 | 0 | 0 | 0 | 0 | 4 | K | 1 | ROZPOCET | 0 | 0 | 0 | 0 | 0 | 1 | 0 | 4 | 64
| P |  | Poznámka k položce: ROZMĚRY š x v 1800 x 1800 Shrnovací plátno s manuálním výsuvem v ocelovém tubusu bílé barvy. Určeno pro přímou montáž na stěnu či strop. Plátno s černými okraji, na zadní straně opatřeno černým neprůhledným plastovým potahem. Plynulé zpětné navíjení plátna zajištěno pomocí brzdy. typový výrobek, rozměry i tvar výrobku se mohou mírně lišit | [14 empty] | P | 1
33 | K | TV | TELEVIZOR | KS | 1 |  | 0 |  |  | základní |  | 0 | 0 | 0 | 0 | 0 | 4 | K | 1 | ROZPOCET | 0 | 0 | 0 | 0 | 0 | 1 | 0 | 4 | 66
| P |  | Poznámka k položce: ROZMĚRY 55´´ TV smart, LED obrazovka, úhlopříčka 139 cm, 4K Ultra HD, 3840 x 2160, OS TV: Linux, 50/60 Hz, DVB-T2,DVB-S, DVB-C, 3x HDMI port, HDMI 2.0, HDMI 2.1,0 x USB 3.0, Bloetooth, WiFi, Ethernet/LAN připojení typový výrobek, rozměry i tvar výrobku se mohou mírně lišit | [14 empty] | P | 1
34 | K | TV1 | NÁSTĚNNÝ DRŽÁK TELEVIZORU | KS | 1 |  | 0 |  |  | základní |  | 0 | 0 | 0 | 0 | 0 | 4 | K | 1 | ROZPOCET | 0 | 0 | 0 | 0 | 0 | 1 | 0 | 4 | 68
| P |  | Poznámka k položce: ROZMĚRY š x h x v 435 x 429 x 430 Držák TV do zdi, z odolné oceli, polohovatelný, pro úhlopříčny 32´´ až 55´´, nosnost 35 kg, černý. Včetně kompletního montážního příslušenství, natočení do stran od -90 do +90 stupňů, náklon dolů až o 18 stupňů. Maximální vzdálenost od zdi 429 mm. typový výrobek, rozměry i tvar výrobku se mohou mírně lišit | [14 empty] | P | 1
| D | D2 | Sanita |  |  |  | 0 |  |  |  |  | 0 |  | 0 |  | 0 | 1 | D | 0 | ROZPOCET | [6 empty] | 0
37 | K | pol3 | UMYVADLO | KS | 5 |  | 0 |  |  | základní |  | 0 | 0 | 0 | 0 | 0 | 4 | K | 1 | ROZPOCET | 0 | 0 | 0 | 0 | 0 | 1 | 0 | 4 | 74
| P |  | Poznámka k položce: ROZMĚRY š x h x v 550 x 480 x 170 Umyvadlo oblého tvaru z bílé keramiky, s otvorem pro baterii uprostřed, závěsné typový výrobek, rozměry i tvar výrobku se mohou mírně lišit | [14 empty] | P | 1
38 | K | pol4 | DVOJUMYVADLO | KS | 11 |  | 0 |  |  | základní |  | 0 | 0 | 0 | 0 | 0 | 4 | K | 1 | ROZPOCET | 0 | 0 | 0 | 0 | 0 | 1 | 0 | 4 | 76
| P |  | Poznámka k položce: ROZMĚRY š x h x v 1200 x 460 x 175 Dvojmyvadlo oblého tvaru z bílé keramiky, se dvěma otvory pro baterii, závěsné typový výrobek, rozměry i tvar výrobku se mohou mírně lišit | [14 empty] | P | 1
39 | K | pol5 | UMYVADLO ZDRAVOTNÍ | KS | 3 |  | 0 |  |  | základní |  | 0 | 0 | 0 | 0 | 0 | 4 | K | 1 | ROZPOCET | 0 | 0 | 0 | 0 | 0 | 1 | 0 | 4 | 78
| P |  | Poznámka k položce: ROZMĚRY š x h x v 640 x 550 x 165 Bezbariérové umyvadlo bílé, keramické, s otvorem pro baterii uprostřed, s přerpadem. typový výrobek, rozměry i tvar výrobku se mohou mírně lišit | [14 empty] | P | 1
40 | K | pol6 | KLOZET PRO IMOBILNÍ | KS | 2 |  | 0 |  |  | základní |  | 0 | 0 | 0 | 0 | 0 | 4 | K | 1 | ROZPOCET | 0 | 0 | 0 | 0 | 0 | 1 | 0 | 4 | 80
| P |  | Poznámka k položce: ROZMĚRY š x h x v 700 x 360 x 380 Závěsný, oblý klozet s prodlouženou délkou pro imobilní, odpad vodorovný, hluboké splachování typový výrobek, rozměry i tvar výrobku se mohou mírně lišit | [14 empty] | P | 1
41 | K | pol7 | KLOZET ZÁVĚSNÝ | KS | 14 |  | 0 |  |  | základní |  | 0 | 0 | 0 | 0 | 0 | 4 | K | 1 | ROZPOCET | 0 | 0 | 0 | 0 | 0 | 1 | 0 | 4 | 82
| P |  | Poznámka k položce: ROZMĚRY š x h x v 360 x 510 x 365 Závěsný klozet, hluboké splachování, sedátko s poklopem, odnímatelné, nerez úchyty typový výrobek, rozměry i tvar výrobku se mohou mírně lišit | [14 empty] | P | 1
42 | K | pol8 | TLAČÍTKO - WC | KS | 19 |  | 0 |  |  | základní |  | 0 | 0 | 0 | 0 | 0 | 4 | K | 1 | ROZPOCET | 0 | 0 | 0 | 0 | 0 | 1 | 0 | 4 | 84
| P |  | Poznámka k položce: ROZMĚRY š x h x v 250 x 10 x 160 Ovládací tlačítko pro předstěnové instalační systémy, bílé typový výrobek, rozměry i tvar výrobku se mohou mírně lišit | [14 empty] | P | 1
43 | K | pol9 | PISOÁR | KS | 6 |  | 0 |  |  | základní |  | 0 | 0 | 0 | 0 | 0 | 4 | K | 1 | ROZPOCET | 0 | 0 | 0 | 0 | 0 | 1 | 0 | 4 | 86
| P |  | Poznámka k položce: ROZMĚRY š x h x v 340 x 305 x 535 Odsávací urinál, bílý, s vnitřním přívodem vody, vč. sifonu typový výrobek, rozměry i tvar výrobku se mohou mírně lišit | [14 empty] | P | 1
44 | K | pol10 | VÝLEVKA | KS | 2 |  | 0 |  |  | základní |  | 0 | 0 | 0 | 0 | 0 | 4 | K | 1 | ROZPOCET | 0 | 0 | 0 | 0 | 0 | 1 | 0 | 4 | 88
| P |  | Poznámka k položce: ROZMĚRY š x h x v 435 x 510 x 407 Výlevka závěsná, bílá, vč. plastové mříže typový výrobek, rozměry i tvar výrobku se mohou mírně lišit | [14 empty] | P | 1
45 | K | pol11 | UMYVADLOVÁ BATERIE | KS | 27 |  | 0 |  |  | základní |  | 0 | 0 | 0 | 0 | 0 | 4 | K | 1 | ROZPOCET | 0 | 0 | 0 | 0 | 0 | 1 | 0 | 4 | 90
| P |  | Poznámka k položce: ROZMĚRY š x h x v 47 x 142 x 142 Jednootvorová umyvadlková, stojánková baterie s komfortní oblastí pod perlátorem, výška výtoku 84 mm. Kovová ovládací páka s označením studená/teplá, kartuše s keramickými disky, integrovaný omezovač teplé vody (technologie šetřící vodu). Materiál kov, mosaz, povrchová úprava chrom. Bez odtokové soupravy. typový výrobek, rozměry i tvar výrobku se mohou mírně lišit | [14 empty] | P | 1
46 | K | pol12 | UMYVADLOVÁ BATERIE S PÁKOU | KS | 3 |  | 0 |  |  | základní |  | 0 | 0 | 0 | 0 | 0 | 4 | K | 1 | ROZPOCET | 0 | 0 | 0 | 0 | 0 | 1 | 0 | 4 | 92
| P |  | Poznámka k položce: ROZMĚRY š x h x v 47 x 216 x 255 Jednootvorová umyvadlková, stojánková baterie s komfortní oblastí pod perlátorem, výška výtoku 84 mm. Kovová ovládací páka lékařská s označením studená/teplá, kartuše s keramickými disky, integrovaný omezovač teplé vody (technologie šetřící vodu). Materiál kov, mosaz, povrchová úprava chrom. typový výrobek, rozměry i tvar výrobku se mohou mírně lišit | [14 empty] | P | 1
47 | K | pol13 | SPRCHOVÁ BATERIE SE SPRCHOVÁM SETEM | KS | 15 |  | 0 |  |  | základní |  | 0 | 0 | 0 | 0 | 0 | 4 | K | 1 | ROZPOCET | 0 | 0 | 0 | 0 | 0 | 1 | 0 | 4 | 94
| P |  | Poznámka k položce: ROZMĚRY š x h x v 150 x 158 x 131 Nástěnná páková nástěnná sprchová baterie se sprchovým setem. Materiál kov - mosaz, v chromovaném provedení. typový výrobek, rozměry i tvar výrobku se mohou mírně lišit | [14 empty] | P | 1
48 | K | pol14 | SPRCHOVÁ BATERIE | KS | 1 |  | 0 |  |  | základní |  | 0 | 0 | 0 | 0 | 0 | 4 | K | 1 | ROZPOCET | 0 | 0 | 0 | 0 | 0 | 1 | 0 | 4 | 96
| P |  | Poznámka k položce: ROZMĚRY š x h x v 150 x 158 x 131 Nástěnná páková nástěnná sprchová baterie. Materiál kov - mosaz, v chromovaném provedení. typový výrobek, rozměry i tvar výrobku se mohou mírně lišit | [14 empty] | P | 1
49 | K | pol15 | BATERIE NAD VÝLEVKOU | KS | 2 |  | 0 |  |  | základní |  | 0 | 0 | 0 | 0 | 0 | 4 | K | 1 | ROZPOCET | 0 | 0 | 0 | 0 | 0 | 1 | 0 | 4 | 98
| P |  | Poznámka k položce: Dřezová baterie s otočným ramenem, kovová ovládací páka. Nástěnná montáž, kartuše 38 mm s keramickými disky, pivot kartuše z nerez oceli. Integrovaný omezovač teplé vody. typový výrobek, rozměry i tvar výrobku se mohou mírně lišit | [14 empty] | P | 1
50 | K | pol16 | DÁVKOVAČ MÝDLA NÁSTĚNNÝ | KS | 28 |  | 0 |  |  | základní |  | 0 | 0 | 0 | 0 | 0 | 4 | K | 1 | ROZPOCET | 0 | 0 | 0 | 0 | 0 | 1 | 0 | 4 | 100
| P |  | Poznámka k položce: ROZMĚRY š x h x v 231 x 107 x 120 Dávkovač tekutého mýdla nástěnný, nerez matná, objem 1000 ml, uzamykatelný, kotvený do stěny. typový výrobek, rozměry i tvar výrobku se mohou mírně lišit | [14 empty] | P | 1
51 | K | pol17 | ZRCADLO | KS | 11 |  | 0 |  |  | základní |  | 0 | 0 | 0 | 0 | 0 | 4 | K | 1 | ROZPOCET | 0 | 0 | 0 | 0 | 0 | 1 | 0 | 4 | 102
| P |  | Poznámka k položce: ROZMĚRY š x h x v 1200 x 900 Zrcadlo skleněné se zabroušenými hranami, lepené namísto obkladu do úrovně obkladu. atyp | [14 empty] | P | 1
52 | K | pol18 | ZRCADLO | KS | 3 |  | 0 |  |  | základní |  | 0 | 0 | 0 | 0 | 0 | 4 | K | 1 | ROZPOCET | 0 | 0 | 0 | 0 | 0 | 1 | 0 | 4 | 104
| P |  | Poznámka k položce: ROZMĚRY š x h x v 600 x 900 Zrcadlo skleněné se zabroušenými hranami, lepené namísto obkladu do úrovně obkladu. atyp | [14 empty] | P | 1
53 | K | pol19 | SEDÁTKO DO SPRCHY | KS | 1 |  | 0 |  |  | základní |  | 0 | 0 | 0 | 0 | 0 | 4 | K | 1 | ROZPOCET | 0 | 0 | 0 | 0 | 0 | 1 | 0 | 4 | 106
| P |  | Poznámka k položce: ROZMĚRY š x h x v 289 x 400 Celonerezové, sklopné sedátko na stěnu do sprchového koutu s nosností 200 kg, ke stěně kotveno 4 ks vrutů. Hmotnost prvku 6 kg. typový výrobek, rozměry i tvar výrobku se mohou mírně lišit | [14 empty] | P | 1
54 | K | pol20 | POLIČKA DO SPRCHY | KS | 16 |  | 0 |  |  | základní |  | 0 | 0 | 0 | 0 | 0 | 4 | K | 1 | ROZPOCET | 0 | 0 | 0 | 0 | 0 | 1 | 0 | 4 | 108
| P |  | Poznámka k položce: ROZMĚRY š x h x v 200 x 120 x 50 Sprchový koš hranatý, drátěný, z nerezové oceli, kotvený šrouby do stěny. typový výrobek, rozměry i tvar výrobku se mohou mírně lišit | [14 empty] | P | 1
55 | K | pol21 | MADLO SKLOPNÉ | KS | 4 |  | 0 |  |  | základní |  | 0 | 0 | 0 | 0 | 0 | 4 | K | 1 | ROZPOCET | 0 | 0 | 0 | 0 | 0 | 1 | 0 | 4 | 110
| P |  | Poznámka k položce: ROZMĚRY š x h x v 813 x 250 x 100 Oválné sklopné madlo na platformě 100 x 250 mm, vyložené 813 mm doplněné o jednoduchý držák toaletního papíru. Madlo je Kotveno do stěny, je osazováno vždy po obou stranách záchodové mísy. Provedení kartáčovaný nerez. typový výrobek, rozměry i tvar výrobku se mohou mírně lišit | [14 empty] | P | 1
56 | K | pol22 | MADLO | KS | 8 |  | 0 |  |  | základní |  | 0 | 0 | 0 | 0 | 0 | 4 | K | 1 | ROZPOCET | 0 | 0 | 0 | 0 | 0 | 1 | 0 | 4 | 112
| P |  | Poznámka k položce: ROZMĚRY š x h x v 632 x 80 x 106 Madlo ocelové, nerez broušená, certifikované do bezbarierových prostor, kotvené do dveřního křídla, s krytkami kotvicích šroubů. Rozteč 600 mm, průměr madla 32 mm, nosnost 120 kg. typový výrobek, rozměry i tvar výrobku se mohou mírně lišit | [14 empty] | P | 1
57 | K | pol23 | WC ŠTĚTKA | KS | 16 |  | 0 |  |  | základní |  | 0 | 0 | 0 | 0 | 0 | 4 | K | 1 | ROZPOCET | 0 | 0 | 0 | 0 | 0 | 1 | 0 | 4 | 114
| P |  | Poznámka k položce: ROZMĚRY š x h x v 345 x 80 WC štětka s nástěnnou miskou, materiál kov, nerez broušená. Miska kotvena do stěny. typový výrobek, rozměry i tvar výrobku se mohou mírně lišit | [14 empty] | P | 1
58 | K | pol24 | HÁČEK NÁSTĚNNÝ | KS | 36 |  | 0 |  |  | základní |  | 0 | 0 | 0 | 0 | 0 | 4 | K | 1 | ROZPOCET | 0 | 0 | 0 | 0 | 0 | 1 | 0 | 4 | 116
| P |  | Poznámka k položce: ROZMĚRY š x h x v 16 x 55 Háček nástěnný, materiál nerez broušená, kotvený do stěny skrytým kotvením. Kovový váleček s drážkou na jedné straně, po celém obvodu. typový výrobek | [14 empty] | P | 1
59 | K | pol25 | ZRCADLO | KS | 11 |  | 0 |  |  | základní |  | 0 | 0 | 0 | 0 | 0 | 4 | K | 1 | ROZPOCET | 0 | 0 | 0 | 0 | 0 | 1 | 0 | 4 | 118
| P |  | Poznámka k položce: ROZMĚRY š x v 600 x 1000 Zrcadlo skleněné se zabroušenými hranami, lepené namísto obkladu do úrovně obkladu. Zrcadla v šatnách lepená k podkladu - na rovinu stěny. atyp | [14 empty] | P | 1
60 | K | pol26 | ODPADKOVÝ KOŠ | KS | 25 |  | 0 |  |  | základní |  | 0 | 0 | 0 | 0 | 0 | 4 | K | 1 | ROZPOCET | 0 | 0 | 0 | 0 | 0 | 1 | 0 | 4 | 120
| P |  | Poznámka k položce: ROZMĚRY š x h x v 360 x 160 x 435 Závěsný odpadkový koš na stěnu, otevřený, z nerezového plechu, černý komaxit, objem 26,5 l. typový výrobek | [14 empty] | P | 1
61 | K | pol27 | ZÁSOBNÍK NA WC PAPÍR | KS | 16 |  | 0 |  |  | základní |  | 0 | 0 | 0 | 0 | 0 | 4 | K | 1 | ROZPOCET | 0 | 0 | 0 | 0 | 0 | 1 | 0 | 4 | 122
| P |  | Poznámka k položce: ROZMĚRY š x h x v 125 x 254 Zásobník na toaletní papír, bubnový, nerezová ocel, matná. Kotvený do stěny skrytým kotvením. typový výrobek, rozměry i tvar výrobku se mohou mírně lišit | [14 empty] | P | 1
62 | K | pol28 | ZÁSOBNÍK NA PAPÍROVÉ RUČNÍKY | KS | 17 |  | 0 |  |  | základní |  | 0 | 0 | 0 | 0 | 0 | 4 | K | 1 | ROZPOCET | 0 | 0 | 0 | 0 | 0 | 1 | 0 | 4 | 124
| P |  | Poznámka k položce: ROZMĚRY š x h x v 285 x 105 x 265 Zásobník na papírové ručníky, uzamykatelný, kotvený do stěny skrytým kováním. Materiál - nerezová ocel, matná. typový výrobek, rozměry i tvar výrobku se mohou mírně lišit | [14 empty] | P | 1
63 | K | pol29 | MADLO PRAVOÚHLÉ | KS | 1 |  | 0 |  |  | základní |  | 0 | 0 | 0 | 0 | 0 | 4 | K | 1 | ROZPOCET | 0 | 0 | 0 | 0 | 0 | 1 | 0 | 4 | 126
| P |  | Poznámka k položce: ROZMĚRY š x h x v 600 x 600 x 77 Madlo ocelové, lomené, do sprchy, nerez kartáčovaná, s ohybem v pravém úhlu, tříbodově kotveno do stěny, max. nosnost 150 kg typový výrobek, rozměry i tvar se mohou mírně lišit | [14 empty] | P | 1
64 | K | pol30 | MADLO SKLOPNÉ | KS | 1 |  | 0 |  |  | základní |  | 0 | 0 | 0 | 0 | 0 | 4 | K | 1 | ROZPOCET | 0 | 0 | 0 | 0 | 0 | 1 | 0 | 4 | 128
| P |  | Poznámka k položce: ROZMĚRY š x h x v 813 x 250 x 100 Oválné sklopné madlo na platformě 100 x 250 mm, vyložené 813 mm. Madlo je Kotveno do stěny, je osazováno jen po jedné straně sklopného sedátka ve sprše. Provedení kartáčovaný nerez. typový výrobek, rozměry i tvar výrobku se mohou mírně lišit | [14 empty] | P | 1
65 | K | pol31 | TYČ NA SPRCHOVÝ ZÁVĚS | KS | 1 |  | 0 |  |  | základní |  | 0 | 0 | 0 | 0 | 0 | 4 | K | 1 | ROZPOCET | 0 | 0 | 0 | 0 | 0 | 1 | 0 | 4 | 130
| P |  | Poznámka k položce: ROZMĚRY 900 x 900 Rohová tyč pro sprchový závěs, bílá, průměr 25 mm 900 x 900 mm, včetně kotvení. Tyč kotvena ve výšce 2200 mm. typový výrobek, rozměry i tvar výrobku se mohou mírně lišit | [14 empty] | P | 1
66 | K | pol32 | SPRCHOVÝ ZÁVĚS | KS | 1 |  | 0 |  |  | základní |  | 0 | 0 | 0 | 0 | 0 | 4 | K | 1 | ROZPOCET | 0 | 0 | 0 | 0 | 0 | 1 | 0 | 4 | 132
| P |  | Poznámka k položce: ROZMĚRY š x v 1800 x 2000 Sprchový závěs s voděodolným povrchem. Rozměry 1800 x 2000 mm. Úchyty (kroužky) závěsu nejsou součástí balení. Dodávají se zvlášť v počtu 12 ks typový výrobek, rozměry i tvar výrobku se mohou mírně lišit | [14 empty] | P | 1
| D | D3 | Vybavení kuchyňské linky |  |  |  | 0 |  |  |  |  | 0 |  | 0 |  | 0 | 1 | D | 0 | ROZPOCET | [6 empty] | 0
67 | K | pol33 | VESTAVNÁ MIKROVLNNÁ TROUBA | KS | 1 |  | 0 |  |  | základní |  | 0 | 0 | 0 | 0 | 0 | 4 | K | 1 | ROZPOCET | 0 | 0 | 0 | 0 | 0 | 1 | 0 | 4 | 134
| P |  | Poznámka k položce: ROZMĚRY š x h x v 595 x 524 x 388 Vestavná mikrovlnná trouba nerez s tlačítkovým elektronickým ovládáním, s výkonem 800 W a objemem 20 l, průměr otočného taliře 25 cm. 5 Stupňů výkonu, 15 programů, LED displej, rychlé rozmrazování, funkce AquaClean. typový výrobek, rozměry i tvar výrobku se mohou mírně lišit | [14 empty] | P | 1
68 | K | pol34 | VESTAVNÝ DŘEZ + BATERIE | KS | 1 |  | 0 |  |  | základní |  | 0 | 0 | 0 | 0 | 0 | 4 | K | 1 | ROZPOCET | 0 | 0 | 0 | 0 | 0 | 1 | 0 | 4 | 136
| P |  | Poznámka k položce: ROZMĚRY š x h x v 780 x 480 x 160 Vestavěný dřez se skloněným odkapávačem, nerezavějící ocel, vč.sítka, sifonu s napojením na myčku / pračku + kuchyňská stojánková baterie vysoká (výška cca: 36,82 cm), nerez typový výrobek, rozměry i tvar výrobku se mohou mírně lišit | [14 empty] | P | 1
69 | K | pol35 | NÍZKÁ VESTAVNÁ LEDNICE SE ZABUDOVANOU MRAZNIČKOU | KS | 1 |  | 0 |  |  | základní |  | 0 | 0 | 0 | 0 | 0 | 4 | K | 1 | ROZPOCET | 0 | 0 | 0 | 0 | 0 | 1 | 0 | 4 | 138
| P |  | Poznámka k položce: ROZMĚRY š x h x v 595 x 545 x 818 Vestavná lednice se zabudovanou mrazničkou. Objem chladničky 104 l a mrazničky 17 l. Max hlučnost 38 dB. Police horní polohovatelná. LED osvětlení, vestavná jednodveřová mraznička. typový výrobek, rozměry i tvar výrobku se mohou mírně lišit | [14 empty] | P | 1
70 | K | pol36 | ÚCHYTKA | KS | 8 |  | 0 |  |  | základní |  | 0 | 0 | 0 | 0 | 0 | 4 | K | 1 | ROZPOCET | 0 | 0 | 0 | 0 | 0 | 1 | 0 | 4 | 140
| P |  | Poznámka k položce: ROZMĚRY š x h x v 15 x 172 x 36 Kovová úchytka do kuchyní, nerez / imitace nerezi. typový výrobek, rozměry i tvar výrobku se mohou mírně lišit, vzorkování při realizaci | [14 empty] | P | 1
71 | K | pol37 | VĚTRACÍ MŘÍŽKA | KS | 2 |  | 0 |  |  | základní |  | 0 | 0 | 0 | 0 | 0 | 4 | K | 1 | ROZPOCET | 0 | 0 | 0 | 0 | 0 | 1 | 0 | 4 | 142
| P |  | Poznámka k položce: ROZMĚRY š x h x v 400 x 60 Větrací mřížka do kuchyní k lednici, nerez. typový výrobek, rozměry i tvar výrobku se mohou mírně lišit, vzorkování při realizaci | [14 empty] | P | 1
72 | K | pol38 | VESTAVNÝ ODPADKOVÝ KOŠ | KS | 1 |  | 0 |  |  | základní |  | 0 | 0 | 0 | 0 | 0 | 4 | K | 1 | ROZPOCET | 0 | 0 | 0 | 0 | 0 | 1 | 0 | 4 | 144
| P |  | Poznámka k položce: ROZMĚRY š x h x v 600 x 400 x 360 Vestavný koš plastový je určen pro montáž do kuchyňského šuplíku, koš má 3 nádoby o objemu 15 litrů. typový výrobek, rozměry i tvar výrobku se mohou mírně lišit | [14 empty] | P | 1

## D.1.4.1 - Elektroinstalac...
{8f48856e-7c5e-4c30-b3eb-c3a9d01513e5}
2
| KRYCÍ LIST SOUPISU PRACÍ | [7 empty] | v --- níže se nacházejí doplnkové a pomocné údaje k sestavám --- v | [8 empty] | False
Stavba:
Zpracování PD - ZŠ F-M, ul. J. Čapka 2555 - tělocvična II.
Objekt:
SO 02 - Tělocvična
Soupis:
D.1.4.1 - Elektroinstalace silnoproud
| KSO: |  |  |  |  | CC-CZ:
| Místo: |  | J. Čapka 2555, Frýdek Místek |  |  | Datum: | 6. 3. 2025
| Zadavatel: |  |  |  |  | IČ:
|  | Statutární město Frýdek - Místek |  |  |  | DIČ:
| Účastník: |  |  |  |  | IČ: | Vyplň údaj
|  | Vyplň údaj |  |  |  | DIČ: | Vyplň údaj
| Projektant: |  |  |  |  | IČ:
|  | Energy Benefit Centre a.s., Ostrava |  |  |  | DIČ:
| Zpracovatel: |  |  |  |  | IČ: | ---
|  | --- |  |  |  | DIČ:
Poznámka:
ODDÍL A: V ceně dodávky svítidla je zahrnuto svítidlo včetně kompletní výzbroje, světelných zdrojů, startérů, předřadníků a pod. V ceně svítidel je zahrnuta dodávka, vybalení, montáž a veškerý podružný,konstrukční materiál (závěsy,lanka,úchyty,apod.) Součástí dodávky bude i polatek za likvidaci zdrojů + poplatek za likvidaci elektroodpadu. Položky obsahují pomocné zednické práce a kompletační činnost. ******* ODDÍL B: Montáž elektrických spínacích přístrojů musí být provedena dle ČSN . Všechny instalační přístroje jsou určeny k montáži do stěn a příček. Veškeré instalované elektrické přístroje musí být schváleny pro instalace v ČR a označeny znakem shody. Pohybová čidla budou dodána jako vhodná ke spínání LED svítidel (pouze v případě, že čidla spínají napřímo LED svítidla). Instalace vypínačů jednopólových, sériových, střídavých, křížových vypínačů a tlačítek nástěnných, krytí IPXX (dle protokolu o určení prostředí), 230V/10A AC 50 Hz, barvu a odstín určí investor z nabídky dodavatele před zahájením montáže.Cena obsahuje dodávku a transport materiálu, kompletní montáž vypínače včetně zapojení a ukončení vodičů. Použitá cenová úroveň : Legrand Valena Life. ******** ODDÍL C: Instalace níže uvedeného instalačního materiálu, jako jsou krabice odbočné, protahovací a instalační, kabelové žlaby, kabelové kanály, trubky, svorky atd. obsahuje dodávku, vybalení, montáž a veškerý podružný,konstrukční materiál (závěsy,úchyty, úhelníky,apod.). V ceně je zahrnuta kompletační činnost a podružné zednické práce. ***** ODDÍL D: Montáž kabelů musí být provedena dle ČSN. Kabely budou uloženy pod omítkou, v konstrukci příček , v SDK stěnách v chráničkách, pevně na příchytkách a volně v roštech v podhledu , pokud není v textu uvedeno jinak. V ceně montáže kabelů je zahrnut i podružný materiál, spojky, pomocné stavební práce a ukončení kabelů v rozváděčích a na svorkách přístrojů, kompletační činnost, včetně součinnosti s ostatními profesemi. Kabeláž CYKY, 1-YY, AYKY, 1-AYY, JYTY,CMFM slouží pro standardní rozvody. Kabeláž H07V ŽZ slouží pro přizemnění a ochranné pospojování. Kabeláží CSKH-J se myslí kabely s klasifikací B2caS1d0, P60-R, tedy kabely s funkční schopností kabelového systému pro požární systémy. Kabeláží CXKH-J se myslí kabely s klasifikací (B2ca s1 d0). ******* ODDÍL E: Montáž elektrických rozvaděčů dle ČSN. Kompletní dodávkou rozváděče se myslí výzbroj dle příslušného popisu, včetně sběren, pomocných obvodů, vnitřního zapojení, štítků a nápisů, dovoz na stavbu a usazení. Rozváděč vyroben v krytí uvedeném příslušném popise. Stavební příprava – otvor pro rozváděč, průrazy stropem a zazdění rozváděče je součástí ceny. Odstín a barvu povrchu rozváděče určí investor z nabídky dodavatele. ***** ODDÍL G: Hromosvod - Veškeré níže uvedené položky obsahují dopravu materiálu a vykládku materiálu na střechu.
| Cena bez DPH | [5 empty] | 0
|  |  | Základ daně |  |  | Sazba daně | Výše daně
| DPH | základní | 0 |  |  | 21% | 0
|  | snížená | 0 |  |  | 12% | 0
|  | zákl. přenesená | 0 |  |  | 21% | 0
|  | sníž. přenesená | 0 |  |  | 12% | 0
|  | nulová | 0 |  |  | 0% | 0
| Cena s DPH |  |  | v | CZK |  | 0
REKAPITULACE ČLENĚNÍ SOUPISU PRACÍ
Stavba:
Zpracování PD - ZŠ F-M, ul. J. Čapka 2555 - tělocvična II.
Objekt:
SO 02 - Tělocvična
Soupis:
D.1.4.1 - Elektroinstalace silnoproud
Místo: |  |  | J. Čapka 2555, Frýdek Místek |  |  | Datum: | 6. 3. 2025
Zadavatel: |  |  | Statutární město Frýdek - Místek |  |  | Projektant: | Energy Benefit Centre a.s., Ostrava
Účastník: |  |  | Vyplň údaj |  |  | Zpracovatel: | ---
Kód dílu - Popis | [6 empty] | Cena celkem [CZK]
Náklady stavby celkem | [6 empty] | 0 | [11 empty] | -1
| A - Svítidla | [5 empty] | 0
| B - Přístroje | [5 empty] | 0
| C - Instalační materiál | [5 empty] | 0
| D - Kabeláž | [5 empty] | 0
| E - Rozvaděče | [5 empty] | 0
| F - Ostatní | [5 empty] | 0
| G - Hromosvod a uzemnění | [5 empty] | 0
SOUPIS PRACÍ
Stavba:
Zpracování PD - ZŠ F-M, ul. J. Čapka 2555 - tělocvična II.
Objekt:
SO 02 - Tělocvična
Soupis:
D.1.4.1 - Elektroinstalace silnoproud
Místo: |  |  | J. Čapka 2555, Frýdek Místek |  |  | Datum: | 6. 3. 2025
Zadavatel: |  |  | Statutární město Frýdek - Místek |  |  | Projektant: | Energy Benefit Centre a.s., Ostrava
Účastník: |  |  | Vyplň údaj |  |  | Zpracovatel: | ---
PČ | Typ | Kód | Popis | MJ | Množství | J.cena [CZK] | Cena celkem [CZK] | Cenová soustava |  | DPH | J. Nh [h] | Nh celkem [h] | J. hmotnost [t] | Hmotnost celkem [t] | J. suť [t] | Suť Celkem [t]
Náklady soupisu celkem | [6 empty] | 0 |  |  |  |  | 0 |  | 0 |  | 0 |  | D | -1 | [7 empty] | 0
| D | A | Svítidla |  |  |  | 0 |  |  |  |  | 0 |  | 0 |  | 0 | 1 | D | 0 | ROZPOCET | [6 empty] | 0
1 | K | A | Svítidlo vestavné downlight s bílým rámečkem a čirý krytem. Reflektor facetový lesklý. Předřadník elektronický on/off. LED 10W/4000K/1181lm/CRI>80, krytí IP44. Třída izolace II. Životnost 50.000h, L80B20. Rozměr d=193mm,v=56mm. | ks | 23 |  | 0 |  |  | základní |  | 0 | 0 | 0 | 0 | 0 | 16 | K | 1 | ROZPOCET | 0 | 0 | 0 | 0 | 0 | 1 | 0 | 16 | 2
2 | K | A1 | Svítidlo přisazené vyrobené z UV stabilního, recyklovatelného PC. Svítidlo osvobozené od fotoboliologického rizika dle EN 62471.Nárazová odolnost IK07. Certifikováno dle EN 60598-CEI34-21. Krytí svítidla IP65, životnost 50.000 hodin, L80B20. Osazeno elektronickým napaječem, LED 21W/2898lm, Ra>80. Třída izolace II, 4000K | ks | 12 |  | 0 |  |  | základní |  | 0 | 0 | 0 | 0 | 0 | 16 | K | 1 | ROZPOCET | 0 | 0 | 0 | 0 | 0 | 1 | 0 | 16 | 4
3 | K | B | Svítidlo přisazené vyrobené ocelového plechu s povrchovou úpravou, recyklovatelné. Kryt mikroprismatický.Svítidlo osvobozené od fotoboliologického rizika dle EN 62471. Certifikováno dle EN 60598-CEI34-21. Krytí svítidla IP43, životnost 50.000 hodin, L80B20. Osazeno elektronickým naječem Low Flicker,DALI, LED 33W/3318lm, Ra>90, 4000K. UGR<19. Rozměr 595x595x12mm,IK06. Cerifikace ENEC. | ks | 2 |  | 0 |  |  | základní |  | 0 | 0 | 0 | 0 | 0 | 16 | K | 1 | ROZPOCET | 0 | 0 | 0 | 0 | 0 | 1 | 0 | 16 | 6
4 | K | B1 | Svítidlo zapuštěné vyrobené ocelového plechu s povrchovou úpravou, recyklovatelné. Kryt mikroprismatický.Svítidlo osvobozené od fotoboliologického rizika dle EN 62471. Certifikováno dle EN 60598-CEI34-21. Krytí svítidla IP43, životnost 50.000 hodin, L80B20. Osazeno elektronickým naječem Low Flicker,DALI, LED 33W/3318lm, Ra>90, 4000K. UGR<19. Rozměr 595x595x12mm,IK06. Cerifikace ENEC. | ks | 2 |  | 0 |  |  | základní |  | 0 | 0 | 0 | 0 | 0 | 16 | K | 1 | ROZPOCET | 0 | 0 | 0 | 0 | 0 | 1 | 0 | 16 | 8
5 | K | B2 | Svítidlo vestavné vyrobené ocelového plechu s povrchovou úpravou, recyklovatelné. Kryt mikroprismatický.Svítidlo osvobozené od fotoboliologického rizika dle EN 62471. Certifikováno dle EN 60598-CEI34-21. Krytí svítidla IP43, životnost 50.000 hodin, L80B20. Osazeno elektronickým naječem Low Flicker, DALI, LED 38W/4004lm, Ra>80, 4000K. UGR<19. Rozměr 595x595x30mm,IK06. Cerifikace ENEC. | ks | 8 |  | 0 |  |  | základní |  | 0 | 0 | 0 | 0 | 0 | 16 | K | 1 | ROZPOCET | 0 | 0 | 0 | 0 | 0 | 1 | 0 | 16 | 10
6 | K | C | Přisazené válcové svítidlo v bílém povrchové úpravě. Reflektor bílý. Předřadník elekronický on/off, LED 31W/4000K/2710lm/CRI>90, krytrí IP20. Úhel vyzařování 50°. Životnost 50.000h, L85B10. Rozměr d=90mm,v=215mm. | ks | 15 |  | 0 |  |  | základní |  | 0 | 0 | 0 | 0 | 0 | 16 | K | 1 | ROZPOCET | 0 | 0 | 0 | 0 | 0 | 1 | 0 | 16 | 12
7 | K | D | Svítidlo vestavné downlight s bílým rámečkem a čirý krytem. Reflektor facetový lesklý. Předřadník elektronický on/off. LED 10W/4000K/1181lm/CRI>80, krytí IP44. Třída izolace II. Životnost 50.000h, L80B20. Rozměr d=193mm,v=56mm. | ks | 45 |  | 0 |  |  | základní |  | 0 | 0 | 0 | 0 | 0 | 16 | K | 1 | ROZPOCET | 0 | 0 | 0 | 0 | 0 | 1 | 0 | 16 | 14
8 | K | E | Tvarované difuzorové svítidlo pro použití i při zvýšených požadavcích. Těleso a koncovky z ocelového plechu, práškově lakované. Koncové krytky se skrytými šrouby, s trvale tvarově stálým těsněním ze silikonové pěny. Zakřivený difuzor z nežloutnoucího plastu (PMMA), opál. Speciálně přizpůsobený 2složkový optický systém pro homogenní a měkké osvětlení celého povrchu vyzařujícího světlo. Vhodné pro montáž na strop, stěnu (povrch). Integrovaný předřadník.Vhodné pro průchozí zapojení. MultiLumen: 4 stupně nastavitelný světelný tok. Svítidlo s omezenou povrchovou teplotou dle ČSN EN 60598-2-24 pro použití v prostředí, ve kterém lze očekávat usazování nevodivého prachu na svítidle. Kvalifikované pro použití v potravinářském a nápojovém průmyslu. Šetrné k životnímu prostředí a šetřící zdroje díky vyměnitelným komponentům. Krytí IP54, LED 30W. 127lm/W. Životnost 50.000h L80B10. | ks | 4 |  | 0 |  |  | základní |  | 0 | 0 | 0 | 0 | 0 | 16 | K | 1 | ROZPOCET | 0 | 0 | 0 | 0 | 0 | 1 | 0 | 16 | 16
9 | K | E2 | Tvarované difuzorové svítidlo pro použití i při zvýšených požadavcích. Těleso a koncovky z ocelového plechu, práškově lakované. Koncové krytky se skrytými šrouby, s trvale tvarově stálým těsněním ze silikonové pěny. Zakřivený difuzor z nežloutnoucího plastu (PMMA), opál. Speciálně přizpůsobený 2složkový optický systém pro homogenní a měkké osvětlení celého povrchu vyzařujícího světlo. Vhodné pro montáž na strop, stěnu (povrch). Integrovaný předřadník.Vhodné pro průchozí zapojení. MultiLumen: 4 stupně nastavitelný světelný tok. Svítidlo s omezenou povrchovou teplotou dle ČSN EN 60598-2-24 pro použití v prostředí, ve kterém lze očekávat usazování nevodivého prachu na svítidle. Kvalifikované pro použití v potravinářském a nápojovém průmyslu. Šetrné k životnímu prostředí a šetřící zdroje díky vyměnitelným komponentům. Krytí IP54, LED 50W. 127lm/W. Životnost 50.000h L80B10. | ks | 9 |  | 0 |  |  | základní |  | 0 | 0 | 0 | 0 | 0 | 16 | K | 1 | ROZPOCET | 0 | 0 | 0 | 0 | 0 | 1 | 0 | 16 | 18
10 | K | F | Svítidlo přisazené průmyslové vyrobené z šedého UV stabilního, samozhášivého, vysoce odolného PC. Kryt z V2 samozhášivého, UV stabilního, vysoce odolného, satinovaného PC. Krytí IP66, připojení pomocí konektoru bez nutnosti rozdělání svítidla. Životnost 50.000h L80B50. Světelný tok 6384lm/48W/4000K.Ra>80. Rozměr 1260x120x102mm.RG0. Certifikát ENEC. | ks | 5 |  | 0 |  |  | základní |  | 0 | 0 | 0 | 0 | 0 | 16 | K | 1 | ROZPOCET | 0 | 0 | 0 | 0 | 0 | 1 | 0 | 16 | 20
11 | K | G | Svítidlo pro sportovní haly. Těleso z ocelového plechu, barva RAL 9016. Přímo svítící svítidlo, optika LED jednotlivé čočky pro vyšší ochranu proti oslnění. Elektronický předřadník. Osazeno připojovacím kabelem 2,3m 5x1,0mm2. LED 149W/21884lm, životnost 50.000h L80B10. CRI 80/4000K. Krytí IP40. Rozměr 1013x340x59mm. | ks | 24 |  | 0 |  |  | základní |  | 0 | 0 | 0 | 0 | 0 | 16 | K | 1 | ROZPOCET | 0 | 0 | 0 | 0 | 0 | 1 | 0 | 16 | 22
12 | K | G2 | Svítidlo pro sportovní haly. Těleso z ocelového plechu, barva RAL 9016. Přímo svítící svítidlo, optika LED jednotlivé čočky pro vyšší ochranu proti oslnění. Elektronický předřadník. Osazeno připojovacím kabelem 2,3m 5x1,0mm2. LED 66W/10490lm, životnost 50.000h L80B10. CRI 80/4000K. Krytí IP40. Rozměr 688x340x59mm. | ks | 6 |  | 0 |  |  | základní |  | 0 | 0 | 0 | 0 | 0 | 16 | K | 1 | ROZPOCET | 0 | 0 | 0 | 0 | 0 | 1 | 0 | 16 | 24
13 | K | MP | Montážní příslušenství G + G2 | ks | 30 |  | 0 |  |  | základní |  | 0 | 0 | 0 | 0 | 0 | 16 | K | 1 | ROZPOCET | 0 | 0 | 0 | 0 | 0 | 1 | 0 | 16 | 26
14 | K | NB1 | Svítidlo nouzové zapuštěné s optikou koridor. Autonomnost 1h, krytí IP20. | ks | 7 |  | 0 |  |  | základní |  | 0 | 0 | 0 | 0 | 0 | 16 | K | 1 | ROZPOCET | 0 | 0 | 0 | 0 | 0 | 1 | 0 | 16 | 28
15 | K | NB4 | Svítidlo nouzové přisazené s optikou koridor. Autonomnost 1h, krytí IP20. | ks | 2 |  | 0 |  |  | základní |  | 0 | 0 | 0 | 0 | 0 | 16 | K | 1 | ROZPOCET | 0 | 0 | 0 | 0 | 0 | 1 | 0 | 16 | 30
16 | K | NB2 | Svítidlo nouzové přisazené s optikou plocha. Autonomnost 1h, krytí IP20. | ks | 6 |  | 0 |  |  | základní |  | 0 | 0 | 0 | 0 | 0 | 16 | K | 1 | ROZPOCET | 0 | 0 | 0 | 0 | 0 | 1 | 0 | 16 | 32
17 | K | NB3 | Svítidl onouzové přisazené s optikou plocha. Autonomnost 2h, krytí IP65, 12W/732lm. | ks | 12 |  | 0 |  |  | základní |  | 0 | 0 | 0 | 0 | 0 | 16 | K | 1 | ROZPOCET | 0 | 0 | 0 | 0 | 0 | 1 | 0 | 16 | 34
18 | K | Pol166 | Koš pro NB3 | ks | 12 |  | 0 |  |  | základní |  | 0 | 0 | 0 | 0 | 0 | 16 | K | 1 | ROZPOCET | 0 | 0 | 0 | 0 | 0 | 1 | 0 | 16 | 36
19 | K | NB5 | Svítidlo nouzové venkovní s předehřevem baterie. Autonomnost 1h, krytí IP65. | ks | 6 |  | 0 |  |  | základní |  | 0 | 0 | 0 | 0 | 0 | 16 | K | 1 | ROZPOCET | 0 | 0 | 0 | 0 | 0 | 1 | 0 | 16 | 38
20 | K | NBH | Svítidlo nouzové přisazené s optikou pro nasvětlení požárních zařízení, autonomnost 1h, krytí IP65 | ks | 3 |  | 0 |  |  | základní |  | 0 | 0 | 0 | 0 | 0 | 16 | K | 1 | ROZPOCET | 0 | 0 | 0 | 0 | 0 | 1 | 0 | 16 | 40
21 | K | NP1 | Svítidlo nouzové stropní s piktogramem. Autonomnost 1h. | ks | 8 |  | 0 |  |  | základní |  | 0 | 0 | 0 | 0 | 0 | 16 | K | 1 | ROZPOCET | 0 | 0 | 0 | 0 | 0 | 1 | 0 | 16 | 42
22 | K | NP2 | Svítidlo nouzové přisazené s piktogramem. Autinomnost 1h, krytí IP65. | ks | 34 |  | 0 |  |  | základní |  | 0 | 0 | 0 | 0 | 0 | 16 | K | 1 | ROZPOCET | 0 | 0 | 0 | 0 | 0 | 1 | 0 | 16 | 44
23 | K | Pol167 | Koš pro NP2 | ks | 5 |  | 0 |  |  | základní |  | 0 | 0 | 0 | 0 | 0 | 16 | K | 1 | ROZPOCET | 0 | 0 | 0 | 0 | 0 | 1 | 0 | 16 | 46
24 | K | VO1 | Svítidlo venkovní vyrobené ze slitiny hliníku. Difuzor neoslnivý, nárazuodolný, V2 samozhášivý methakrylát. Osazeno elektronickým napaječem. Životnost 50.000h, L80B20, krytí IP65, IK08. LED 9W/1032lm/4000K/Ra>80. Rozměr 250x250x62mm. | ks | 4 |  | 0 |  |  | základní |  | 0 | 0 | 0 | 0 | 0 | 16 | K | 1 | ROZPOCET | 0 | 0 | 0 | 0 | 0 | 1 | 0 | 16 | 48
25 | K | VO2 | Svítidlo LED na výložníku, IP66, IK09, 20W, 2700K, včetně příslušenství | ks | 5 |  | 0 |  |  | základní |  | 0 | 0 | 0 | 0 | 0 | 16 | K | 1 | ROZPOCET | 0 | 0 | 0 | 0 | 0 | 1 | 0 | 16 | 50
26 | K | Pol168 | Fasádní osvětlení - celkem 90m LED pásku (10W/m), včetně AL profilů zalitých do silikonu, rozděleno do 43 segmentů, připojovací kabely (cca 860m), komplet příslušenství D+M. Pozn: (trafa jsou součástí položky rozvaděče RF) | ks | 1 |  | 0 |  |  | základní |  | 0 | 0 | 0 | 0 | 0 | 16 | K | 1 | ROZPOCET | 0 | 0 | 0 | 0 | 0 | 1 | 0 | 16 | 52
27 | K | N | Mimostav. doprava | ks | 1 |  | 0 |  |  | základní |  | 0 | 0 | 0 | 0 | 0 | 16 | K | 1 | ROZPOCET | 0 | 0 | 0 | 0 | 0 | 1 | 0 | 16 | 54
28 | K | N.1 | PPV | ks | 1 |  | 0 |  |  | základní |  | 0 | 0 | 0 | 0 | 0 | 16 | K | 1 | ROZPOCET | 0 | 0 | 0 | 0 | 0 | 1 | 0 | 16 | 56
| D | B | Přístroje |  |  |  | 0 |  |  |  |  | 0 |  | 0 |  | 0 | 1 | D | 0 | ROZPOCET | [6 empty] | 0
29 | K | B.001 | Žaluziový spínač, včetně příslušenství, přístrojové krabice, montáž,zapojení a ukončení vodičů. | ks | 6 |  | 0 |  |  | základní |  | 0 | 0 | 0 | 0 | 0 | 16 | K | 1 | ROZPOCET | 0 | 0 | 0 | 0 | 0 | 1 | 0 | 16 | 58
30 | K | B.002 | Tlačítko s doutnavkou, včetně příslušenství, přístrojové krabice, montáž,zapojení a ukončení vodičů. | ks | 37 |  | 0 |  |  | základní |  | 0 | 0 | 0 | 0 | 0 | 16 | K | 1 | ROZPOCET | 0 | 0 | 0 | 0 | 0 | 1 | 0 | 16 | 60
31 | K | B.003 | Vypínač č.1, včetně příslušenství, přístrojové krabice, montáž,zapojení a ukončení vodičů. | ks | 15 |  | 0 |  |  | základní |  | 0 | 0 | 0 | 0 | 0 | 16 | K | 1 | ROZPOCET | 0 | 0 | 0 | 0 | 0 | 1 | 0 | 16 | 62
32 | K | B.004 | Vypínač č.1, IP44, včetně příslušenství, přístrojové krabice, montáž,zapojení a ukončení vodičů. | ks | 2 |  | 0 |  |  | základní |  | 0 | 0 | 0 | 0 | 0 | 16 | K | 1 | ROZPOCET | 0 | 0 | 0 | 0 | 0 | 1 | 0 | 16 | 64
33 | K | B.005 | Vypínač č.5, včetně příslušenství, přístrojové krabice, montáž,zapojení a ukončení vodičů. | ks | 2 |  | 0 |  |  | základní |  | 0 | 0 | 0 | 0 | 0 | 16 | K | 1 | ROZPOCET | 0 | 0 | 0 | 0 | 0 | 1 | 0 | 16 | 66
34 | K | B.006 | Vypínač č.6, včetně příslušenství, přístrojové krabice, montáž,zapojení a ukončení vodičů. | ks | 28 |  | 0 |  |  | základní |  | 0 | 0 | 0 | 0 | 0 | 16 | K | 1 | ROZPOCET | 0 | 0 | 0 | 0 | 0 | 1 | 0 | 16 | 68
35 | K | B.007 | Vypínač č.6+6, včetně příslušenství, přístrojové krabice, montáž,zapojení a ukončení vodičů. | ks | 4 |  | 0 |  |  | základní |  | 0 | 0 | 0 | 0 | 0 | 16 | K | 1 | ROZPOCET | 0 | 0 | 0 | 0 | 0 | 1 | 0 | 16 | 70
36 | K | B.008 | Vypínač č.7, včetně příslušenství, přístrojové krabice, montáž,zapojení a ukončení vodičů. | ks | 2 |  | 0 |  |  | základní |  | 0 | 0 | 0 | 0 | 0 | 16 | K | 1 | ROZPOCET | 0 | 0 | 0 | 0 | 0 | 1 | 0 | 16 | 72
37 | K | B.009 | Pohybové čidlo 180° vhodné pro spínání LED, IP54, včetně přístrojové krabice, montáž,zapojení a ukončení vodičů. | ks | 3 |  | 0 |  |  | základní |  | 0 | 0 | 0 | 0 | 0 | 16 | K | 1 | ROZPOCET | 0 | 0 | 0 | 0 | 0 | 1 | 0 | 16 | 74
38 | K | B.010 | Pohybové čidlo 360° vhodné pro spínání LED, IP20, včetně přístrojové krabice, montáž,zapojení a ukončení vodičů. | ks | 15 |  | 0 |  |  | základní |  | 0 | 0 | 0 | 0 | 0 | 16 | K | 1 | ROZPOCET | 0 | 0 | 0 | 0 | 0 | 1 | 0 | 16 | 76
39 | K | B.011 | Zásuvka 230V/16A,3p, IP 20, včetně příslušenství, přístrojové krabice, montáž,zapojení a ukončení vodičů. | ks | 34 |  | 0 |  |  | základní |  | 0 | 0 | 0 | 0 | 0 | 16 | K | 1 | ROZPOCET | 0 | 0 | 0 | 0 | 0 | 1 | 0 | 16 | 78
40 | K | B.012 | Zásuvka 230V/16A,3p, IP 44, včetně příslušenství, přístrojové krabice, montáž,zapojení a ukončení vodičů. | ks | 2 |  | 0 |  |  | základní |  | 0 | 0 | 0 | 0 | 0 | 16 | K | 1 | ROZPOCET | 0 | 0 | 0 | 0 | 0 | 1 | 0 | 16 | 80
41 | K | B.013 | Zásuvka 230V/16A s přepěťovou ochranou a akustickou signalizací poruchy,3p, IP 20, včetně příslušenství, přístrojové krabice, montáž,zapojení a ukončení vodičů. | ks | 20 |  | 0 |  |  | základní |  | 0 | 0 | 0 | 0 | 0 | 16 | K | 1 | ROZPOCET | 0 | 0 | 0 | 0 | 0 | 1 | 0 | 16 | 82
42 | K | B.014 | Zásuvka 230V/16A dvojnásobná,3p, IP 20, včetně příslušenství, přístrojové krabice, montáž,zapojení a ukončení vodičů. | ks | 59 |  | 0 |  |  | základní |  | 0 | 0 | 0 | 0 | 0 | 16 | K | 1 | ROZPOCET | 0 | 0 | 0 | 0 | 0 | 1 | 0 | 16 | 84
43 | K | B.015 | Zásuvka 230V/16A dvojnásobná s přepěťovou ochranou a optickou signalizací poruchy,3p, IP 20, včetně příslušenství, přístrojové krabice, montáž,zapojení a ukončení vodičů. | ks | 10 |  | 0 |  |  | základní |  | 0 | 0 | 0 | 0 | 0 | 16 | K | 1 | ROZPOCET | 0 | 0 | 0 | 0 | 0 | 1 | 0 | 16 | 86
44 | K | B.016 | Podlahová krabice - 12 modulů, včetně zásuvek 6x230V/16A (3+3), včetně 2xSPD (pro každý okruh samostatně), montáž,zapojení a ukončení vodičů. | ks | 1 |  | 0 |  |  | základní |  | 0 | 0 | 0 | 0 | 0 | 16 | K | 1 | ROZPOCET | 0 | 0 | 0 | 0 | 0 | 1 | 0 | 16 | 88
45 | K | B.017 | Podlahová krabice - 9 modulů, včetně zásuvek 4x230V/16A, včetně SPD, montáž,zapojení a ukončení vodičů. | ks | 2 |  | 0 |  |  | základní |  | 0 | 0 | 0 | 0 | 0 | 16 | K | 1 | ROZPOCET | 0 | 0 | 0 | 0 | 0 | 1 | 0 | 16 | 90
46 | K | B.018 | TOTAL stop tlačítko v červeném proskleném krytu, včetně podružného příslušenství, montáž,zapojení a ukončení vodičů. | ks | 1 |  | 0 |  |  | základní |  | 0 | 0 | 0 | 0 | 0 | 16 | K | 1 | ROZPOCET | 0 | 0 | 0 | 0 | 0 | 1 | 0 | 16 | 92
47 | K | B.019 | Hlavní ochranná svorka MET,AET, včetně krabice , montáž,zapojení a ukončení vodičů. | ks | 6 |  | 0 |  |  | základní |  | 0 | 0 | 0 | 0 | 0 | 16 | K | 1 | ROZPOCET | 0 | 0 | 0 | 0 | 0 | 1 | 0 | 16 | 94
48 | K | B.020 | Souběhové relé pro ventilátory a osvětlení do instalační krabice, montáž,zapojení a ukončení vodičů. | ks | 4 |  | 0 |  |  | základní |  | 0 | 0 | 0 | 0 | 0 | 16 | K | 1 | ROZPOCET | 0 | 0 | 0 | 0 | 0 | 1 | 0 | 16 | 96
49 | K | B.021 | Skříň s SPD, parametry: třída SPD 1+2 typ 3+1 svodový proud 25kA/pól připojení na ochranné pospojování umístění na rozhraní zón LPZ 0/1 rozměry skříně: 362x327x95mm (š x v x h) včetně svorek, montáže a podružného materiálu | ks | 1 |  | 0 |  |  | základní |  | 0 | 0 | 0 | 0 | 0 | 16 | K | 1 | ROZPOCET | 0 | 0 | 0 | 0 | 0 | 1 | 0 | 16 | 98
50 | K | B.022 | Mimostav. doprava 3,6% z materiálu | ks | 1 |  | 0 |  |  | základní |  | 0 | 0 | 0 | 0 | 0 | 16 | K | 1 | ROZPOCET | 0 | 0 | 0 | 0 | 0 | 1 | 0 | 16 | 100
51 | K | B.023 | PPV 6% (podružné pracovní výkony) z montáží | ks | 1 |  | 0 |  |  | základní |  | 0 | 0 | 0 | 0 | 0 | 16 | K | 1 | ROZPOCET | 0 | 0 | 0 | 0 | 0 | 1 | 0 | 16 | 102
| D | C | Instalační materiál |  |  |  | 0 |  |  |  |  | 0 |  | 0 |  | 0 | 1 | D | 0 | ROZPOCET | [6 empty] | 0
52 | K | C.001 | Instalační krabice odbočná s víčkem (d=71mm,h=43,5mm), včetně samosvorných svorek, zapuštěná, montáž,zapojení a ukončení vodičů. | ks | 90 |  | 0 |  |  | základní |  | 0 | 0 | 0 | 0 | 0 | 16 | K | 1 | ROZPOCET | 0 | 0 | 0 | 0 | 0 | 1 | 0 | 16 | 104
53 | K | C.002 | Instalační krabice odbočná s víčkem (d=103mm,h=50mm), včetně samosvorných svorek, zapuštěná, montáž,zapojení a ukončení vodičů. | ks | 45 |  | 0 |  |  | základní |  | 0 | 0 | 0 | 0 | 0 | 16 | K | 1 | ROZPOCET | 0 | 0 | 0 | 0 | 0 | 1 | 0 | 16 | 106
54 | K | C.008 | Rozbočovací krabice přisazená 93x93x50mm (š x v x h), včetně samosvorných svorek, IP54, montáž,zapojení a ukončení vodičů. | ks | 65 |  | 0 |  |  | základní |  | 0 | 0 | 0 | 0 | 0 | 16 | K | 1 | ROZPOCET | 0 | 0 | 0 | 0 | 0 | 1 | 0 | 16 | 108
55 | K | C.009 | Rozbočovací krabice přisazená 165x165x70mm (š x v x h), včetně samosvorných svorek, IP54, montáž,zapojení a ukončení vodičů. | ks | 15 |  | 0 |  |  | základní |  | 0 | 0 | 0 | 0 | 0 | 16 | K | 1 | ROZPOCET | 0 | 0 | 0 | 0 | 0 | 1 | 0 | 16 | 110
56 | K | C.030 | Instalační trubka ohebná z PVC d=25mm, di=18,3mm, střední mechanická odolnost,upevňovací a spojovací materiál, montáž. | m | 50 |  | 0 |  |  | základní |  | 0 | 0 | 0 | 0 | 0 | 16 | K | 1 | ROZPOCET | 0 | 0 | 0 | 0 | 0 | 1 | 0 | 16 | 112
57 | K | C.031 | Instalační trubka ohebná z PVC d=32mm, di=24,3mm, střední mechanická odolnost,upevňovací a spojovací materiál, montáž. | m | 125 |  | 0 |  |  | základní |  | 0 | 0 | 0 | 0 | 0 | 16 | K | 1 | ROZPOCET | 0 | 0 | 0 | 0 | 0 | 1 | 0 | 16 | 114
58 | K | C.032 | Instalační trubka ohebná z PVC d=40mm, di=31,2mm, střední mechanická odolnost,upevňovací a spojovací materiál, montáž. | m | 40 |  | 0 |  |  | základní |  | 0 | 0 | 0 | 0 | 0 | 16 | K | 1 | ROZPOCET | 0 | 0 | 0 | 0 | 0 | 1 | 0 | 16 | 116
59 | K | C.042 | UV stabilní ohebná dvouplášťová korugovaná chránička, d=40mm, di=32mm,včetně spojovacího materiálu a příslušenství | m | 20 |  | 0 |  |  | základní |  | 0 | 0 | 0 | 0 | 0 | 16 | K | 1 | ROZPOCET | 0 | 0 | 0 | 0 | 0 | 1 | 0 | 16 | 118
60 | K | C.043 | UV stabilní ohebná dvouplášťová korugovaná chránička, d=50mm, di=41mm,včetně spojovacího materiálu a příslušenství | m | 60 |  | 0 |  |  | základní |  | 0 | 0 | 0 | 0 | 0 | 16 | K | 1 | ROZPOCET | 0 | 0 | 0 | 0 | 0 | 1 | 0 | 16 | 120
61 | K | C.044 | UV stabilní ohebná dvouplášťová korugovaná chránička, d=63mm, di=52mm,včetně spojovacího materiálu a příslušenství | m | 35 |  | 0 |  |  | základní |  | 0 | 0 | 0 | 0 | 0 | 16 | K | 1 | ROZPOCET | 0 | 0 | 0 | 0 | 0 | 1 | 0 | 16 | 122
62 | K | C.049 | Instalační trubka tuhá z PVC d=25mm, di=21,4mm, střední mechanická odolnost,upevňovací a spojovací materiál, montáž. | m | 115 |  | 0 |  |  | základní |  | 0 | 0 | 0 | 0 | 0 | 16 | K | 1 | ROZPOCET | 0 | 0 | 0 | 0 | 0 | 1 | 0 | 16 | 124
63 | K | C.050 | Instalační trubka tuhá z PVC d=32mm, di=28,0mm, střední mechanická odolnost,upevňovací a spojovací materiál, montáž. | m | 435 |  | 0 |  |  | základní |  | 0 | 0 | 0 | 0 | 0 | 16 | K | 1 | ROZPOCET | 0 | 0 | 0 | 0 | 0 | 1 | 0 | 16 | 126
64 | K | C.074 | Kabelový žlab s integrovaným rychloupevňovacím systémem, tl. plechu 1mm, žárově zinkováno ponorem (200x60mm) s víkem, včetně podpěr na plochou střechu, včetně příslušenství (úhelníky,závěsy, spojky,redukce, koncovky,úchytek pro kabeláž, apod), montáž. | m | 25 |  | 0 |  |  | základní |  | 0 | 0 | 0 | 0 | 0 | 16 | K | 1 | ROZPOCET | 0 | 0 | 0 | 0 | 0 | 1 | 0 | 16 | 128
65 | K | C.075 | Kabelový žlab s integrovaným rychloupevňovacím systémem, tl. plechu 1mm, s 30% perforací, žárově zinkováno ponorem (300x60mm), včetně příslušenství (úhelníky,závěsy, spojky,redukce, koncovky,úchytek pro kabeláž, apod), montáž. | m | 49 |  | 0 |  |  | základní |  | 0 | 0 | 0 | 0 | 0 | 16 | K | 1 | ROZPOCET | 0 | 0 | 0 | 0 | 0 | 1 | 0 | 16 | 130
66 | K | C.076 | Kabelový žlab s integrovaným rychloupevňovacím systémem, tl. plechu 1mm, žárově zinkováno ponorem (200x60mm), včetně příslušenství (úhelníky,závěsy, spojky,redukce, koncovky,úchytek pro kabeláž, apod), montáž. | m | 95 |  | 0 |  |  | základní |  | 0 | 0 | 0 | 0 | 0 | 16 | K | 1 | ROZPOCET | 0 | 0 | 0 | 0 | 0 | 1 | 0 | 16 | 132
67 | K | C.078 | Kabelový žlab s integrovaným rychloupevňovacím systémem, tl. plechu 1mm, žárově zinkováno ponorem (100x60mm), včetně příslušenství (úhelníky,závěsy, spojky,redukce, koncovky,úchytek pro kabeláž, apod), montáž. | m | 225 |  | 0 |  |  | základní |  | 0 | 0 | 0 | 0 | 0 | 16 | K | 1 | ROZPOCET | 0 | 0 | 0 | 0 | 0 | 1 | 0 | 16 | 134
68 | K | C.092 | Jednostranná příchytka E30-E90 pro kabel o průměru 14mm, včetně příslušenství , montáž. | ks | 320 |  | 0 |  |  | základní |  | 0 | 0 | 0 | 0 | 0 | 16 | K | 1 | ROZPOCET | 0 | 0 | 0 | 0 | 0 | 1 | 0 | 16 | 136
69 | K | C.095 | Svazkový držák z kovu pro vysokou mechanickou odolnost, i v případě požáru, FeZn 60x33x30mm, včetně příslušenství, montáž. | ks | 75 |  | 0 |  |  | základní |  | 0 | 0 | 0 | 0 | 0 | 16 | K | 1 | ROZPOCET | 0 | 0 | 0 | 0 | 0 | 1 | 0 | 16 | 138
70 | K | C.096 | Svazkový držák z kovu pro vysokou mechanickou odolnost, i v případě požáru, FeZn 85x50x33mm, včetně příslušenství, montáž. | ks | 60 |  | 0 |  |  | základní |  | 0 | 0 | 0 | 0 | 0 | 16 | K | 1 | ROZPOCET | 0 | 0 | 0 | 0 | 0 | 1 | 0 | 16 | 140
71 | K | C.097 | Svazkový držák z kovu pro vysokou mechanickou odolnost, i v případě požáru, FeZn 126x104x80mm, včetně příslušenství, montáž. | ks | 15 |  | 0 |  |  | základní |  | 0 | 0 | 0 | 0 | 0 | 16 | K | 1 | ROZPOCET | 0 | 0 | 0 | 0 | 0 | 1 | 0 | 16 | 142
72 | K | C.098 | Podružný materiál, montáž. | ks | 1 |  | 0 |  |  | základní |  | 0 | 0 | 0 | 0 | 0 | 16 | K | 1 | ROZPOCET | 0 | 0 | 0 | 0 | 0 | 1 | 0 | 16 | 144
73 | K | C.099 | Protipožární ucpávky, včetně příslušenství, nátěru a montáže | m2 | 1.6 |  | 0 |  |  | základní |  | 0 | 0 | 0 | 0 | 0 | 16 | K | 1 | ROZPOCET | 0 | 0 | 0 | 0 | 0 | 1 | 0 | 16 | 146
74 | K | C.100 | Mimostav. doprava | ks | 1 |  | 0 |  |  | základní |  | 0 | 0 | 0 | 0 | 0 | 16 | K | 1 | ROZPOCET | 0 | 0 | 0 | 0 | 0 | 1 | 0 | 16 | 148
75 | K | C.101 | PPV | ks | 1 |  | 0 |  |  | základní |  | 0 | 0 | 0 | 0 | 0 | 16 | K | 1 | ROZPOCET | 0 | 0 | 0 | 0 | 0 | 1 | 0 | 16 | 150
| D | D | Kabeláž |  |  |  | 0 |  |  |  |  | 0 |  | 0 |  | 0 | 1 | D | 0 | ROZPOCET | [6 empty] | 0
76 | K | D.001 | Kabel CSKH- P60-R 2x2,5 | m | 95 |  | 0 |  |  | základní |  | 0 | 0 | 0 | 0 | 0 | 16 | K | 1 | ROZPOCET | 0 | 0 | 0 | 0 | 0 | 1 | 0 | 16 | 152
77 | K | D.002 | Kabel CXKH-R 3x1,5 | m | 6760 |  | 0 |  |  | základní |  | 0 | 0 | 0 | 0 | 0 | 16 | K | 1 | ROZPOCET | 0 | 0 | 0 | 0 | 0 | 1 | 0 | 16 | 154
78 | K | D.003 | Kabel CXKH-R 5x1,5 | m | 695 |  | 0 |  |  | základní |  | 0 | 0 | 0 | 0 | 0 | 16 | K | 1 | ROZPOCET | 0 | 0 | 0 | 0 | 0 | 1 | 0 | 16 | 156
79 | K | D.004 | Kabel CXKH-R 7x1,5 | m | 35 |  | 0 |  |  | základní |  | 0 | 0 | 0 | 0 | 0 | 16 | K | 1 | ROZPOCET | 0 | 0 | 0 | 0 | 0 | 1 | 0 | 16 | 158
80 | K | D.005 | Kabel CXKH-R 3x2,5 | m | 4350 |  | 0 |  |  | základní |  | 0 | 0 | 0 | 0 | 0 | 16 | K | 1 | ROZPOCET | 0 | 0 | 0 | 0 | 0 | 1 | 0 | 16 | 160
81 | K | D.006 | Kabel CXKH-R 5x2,5 | m | 115 |  | 0 |  |  | základní |  | 0 | 0 | 0 | 0 | 0 | 16 | K | 1 | ROZPOCET | 0 | 0 | 0 | 0 | 0 | 1 | 0 | 16 | 162
82 | K | D.007 | Kabel CXKH-R 5x4 | m | 30 |  | 0 |  |  | základní |  | 0 | 0 | 0 | 0 | 0 | 16 | K | 1 | ROZPOCET | 0 | 0 | 0 | 0 | 0 | 1 | 0 | 16 | 164
83 | K | D.008 | Kabel CXKH-R 5x6 | m | 195 |  | 0 |  |  | základní |  | 0 | 0 | 0 | 0 | 0 | 16 | K | 1 | ROZPOCET | 0 | 0 | 0 | 0 | 0 | 1 | 0 | 16 | 166
84 | K | D.009 | Kabel CXKH-R 5x10 | m | 55 |  | 0 |  |  | základní |  | 0 | 0 | 0 | 0 | 0 | 16 | K | 1 | ROZPOCET | 0 | 0 | 0 | 0 | 0 | 1 | 0 | 16 | 168
85 | K | D.010 | Kabel CXKH-R 5x16 | m | 65 |  | 0 |  |  | základní |  | 0 | 0 | 0 | 0 | 0 | 16 | K | 1 | ROZPOCET | 0 | 0 | 0 | 0 | 0 | 1 | 0 | 16 | 170
86 | K | D.011 | Kabel CXKH-R 5x35 | m | 35 |  | 0 |  |  | základní |  | 0 | 0 | 0 | 0 | 0 | 16 | K | 1 | ROZPOCET | 0 | 0 | 0 | 0 | 0 | 1 | 0 | 16 | 172
87 | K | D.012 | Kabel CXKH-R 3x70 | m | 80 |  | 0 |  |  | základní |  | 0 | 0 | 0 | 0 | 0 | 16 | K | 1 | ROZPOCET | 0 | 0 | 0 | 0 | 0 | 1 | 0 | 16 | 174
88 | K | D.013 | Vodič 1-CXKH-R 1x6 | m | 530 |  | 0 |  |  | základní |  | 0 | 0 | 0 | 0 | 0 | 16 | K | 1 | ROZPOCET | 0 | 0 | 0 | 0 | 0 | 1 | 0 | 16 | 176
89 | K | D.014 | Vodič 1-CXKH-R 1x10 | m | 25 |  | 0 |  |  | základní |  | 0 | 0 | 0 | 0 | 0 | 16 | K | 1 | ROZPOCET | 0 | 0 | 0 | 0 | 0 | 1 | 0 | 16 | 178
90 | K | D.015 | Vodič 1-CXKH-R 1x25 | m | 195 |  | 0 |  |  | základní |  | 0 | 0 | 0 | 0 | 0 | 16 | K | 1 | ROZPOCET | 0 | 0 | 0 | 0 | 0 | 1 | 0 | 16 | 180
91 | K | D.016 | Vodič 1-CXKH-R 1x35 | m | 35 |  | 0 |  |  | základní |  | 0 | 0 | 0 | 0 | 0 | 16 | K | 1 | ROZPOCET | 0 | 0 | 0 | 0 | 0 | 1 | 0 | 16 | 182
92 | K | D.017 | Dvoužilový kabel, UV stabilní - 540 W / 27,4 m | ks | 1 |  | 0 |  |  | základní |  | 0 | 0 | 0 | 0 | 0 | 16 | K | 1 | ROZPOCET | 0 | 0 | 0 | 0 | 0 | 1 | 0 | 16 | 184
93 | K | D.018 | Mimostav. doprava | ks | 1 |  | 0 |  |  | základní |  | 0 | 0 | 0 | 0 | 0 | 16 | K | 1 | ROZPOCET | 0 | 0 | 0 | 0 | 0 | 1 | 0 | 16 | 186
94 | K | D.019 | PPV | ks | 1 |  | 0 |  |  | základní |  | 0 | 0 | 0 | 0 | 0 | 16 | K | 1 | ROZPOCET | 0 | 0 | 0 | 0 | 0 | 1 | 0 | 16 | 188
| D | E | Rozvaděče |  |  |  | 0 |  |  |  |  | 0 |  | 0 |  | 0 | 1 | D | 0 | ROZPOCET | [6 empty] | 0
95 | K | E.001 | Rozvaděč HR | ks | 1 |  | 0 |  |  | základní |  | 0 | 0 | 0 | 0 | 0 | 16 | K | 1 | ROZPOCET | 0 | 0 | 0 | 0 | 0 | 1 | 0 | 16 | 190
| P |  | Poznámka k položce: V rámci této položky je uvažováno: 1ks - doplnění do stávajícího rozvaděče jistič C100A/3/10kA 1ks - podružný materiál a příslušenství + manipulační práce | [14 empty] | P | 1
96 | K | E.002 | Rozvaděč RT | ks | 1 |  | 0 |  |  | základní |  | 0 | 0 | 0 | 0 | 0 | 16 | K | 1 | ROZPOCET | 0 | 0 | 0 | 0 | 0 | 1 | 0 | 16 | 192
| P |  | Poznámka k položce: Touto položkou je myšlena kompletní výzbroj včetně montáže, uvedené na v.č.20 | [14 empty] | P | 1
97 | K | E.003 | Rozvaděč R1T | ks | 1 |  | 0 |  |  | základní |  | 0 | 0 | 0 | 0 | 0 | 16 | K | 1 | ROZPOCET | 0 | 0 | 0 | 0 | 0 | 1 | 0 | 16 | 194
| P |  | Poznámka k položce: Touto položkou je myšlena kompletní výzbroj včetně montáže, uvedené na v.č.21 | [14 empty] | P | 1
98 | K | E.004 | Rozvaděč R2T | ks | 1 |  | 0 |  |  | základní |  | 0 | 0 | 0 | 0 | 0 | 16 | K | 1 | ROZPOCET | 0 | 0 | 0 | 0 | 0 | 1 | 0 | 16 | 196
| P |  | Poznámka k položce: Touto položkou je myšlena kompletní výzbroj včetně montáže, uvedené na v.č.22 | [14 empty] | P | 1
99 | K | E.005 | Rozvaděč RF | ks | 1 |  | 0 |  |  | základní |  | 0 | 0 | 0 | 0 | 0 | 16 | K | 1 | ROZPOCET | 0 | 0 | 0 | 0 | 0 | 1 | 0 | 16 | 198
| P |  | Poznámka k položce: Touto položkou je myšlena kompletní výzbroj včetně montáže, uvedené na v.č.23 | [14 empty] | P | 1
100 | K | E.006 | Mimostav. doprava | ks | 1 |  | 0 |  |  | základní |  | 0 | 0 | 0 | 0 | 0 | 16 | K | 1 | ROZPOCET | 0 | 0 | 0 | 0 | 0 | 1 | 0 | 16 | 200
101 | K | E.007 | PPV | ks | 1 |  | 0 |  |  | základní |  | 0 | 0 | 0 | 0 | 0 | 16 | K | 1 | ROZPOCET | 0 | 0 | 0 | 0 | 0 | 1 | 0 | 16 | 202
| D | F | Ostatní |  |  |  | 0 |  |  |  |  | 0 |  | 0 |  | 0 | 1 | D | 0 | ROZPOCET | [6 empty] | 0
102 | K | F.001 | Kompletační a koordinační činnost - cena obsahuje kompletaci zařízení a jeho odzkoušení s vazbou na ostatní profese, včetně vzájemné koordinace během výstavby, dopravu materiálu, koordinaci na stavbě, účast na KD, apod. | ks | 1 |  | 0 |  |  | základní |  | 0 | 0 | 0 | 0 | 0 | 16 | K | 1 | ROZPOCET | 0 | 0 | 0 | 0 | 0 | 1 | 0 | 16 | 204
103 | K | F.002 | Připojení zařízení, oživení, funkční zkoušky, zaškolení obsluhy | hod | 40 |  | 0 |  |  | základní |  | 0 | 0 | 0 | 0 | 0 | 16 | K | 1 | ROZPOCET | 0 | 0 | 0 | 0 | 0 | 1 | 0 | 16 | 206
104 | K | F.003 | Výchozí revize - cena obsahuje kompletní revizi, včetně zpracování zprávy a doložení veškerých potřebných dokumentů ke koladaci stavby. | ks | 1 |  | 0 |  |  | základní |  | 0 | 0 | 0 | 0 | 0 | 16 | K | 1 | ROZPOCET | 0 | 0 | 0 | 0 | 0 | 1 | 0 | 16 | 208
105 | K | F.004 | Sekání drážek, kapes a průvlaků | hod | 160 |  | 0 |  |  | základní |  | 0 | 0 | 0 | 0 | 0 | 16 | K | 1 | ROZPOCET | 0 | 0 | 0 | 0 | 0 | 1 | 0 | 16 | 210
106 | K | F.005 | Projektová dokumentace realizační | ks | 1 |  | 0 |  |  | základní |  | 0 | 0 | 0 | 0 | 0 | 16 | K | 1 | ROZPOCET | 0 | 0 | 0 | 0 | 0 | 1 | 0 | 16 | 212
107 | K | F.006 | Projektová dokumentace skutečného provedení | ks | 1 |  | 0 |  |  | základní |  | 0 | 0 | 0 | 0 | 0 | 16 | K | 1 | ROZPOCET | 0 | 0 | 0 | 0 | 0 | 1 | 0 | 16 | 214
108 | K | F.007 | TIČR -státní odborný dozor nad bezpečností vyhrazených technických zařízení v rozsahu zák. č. 174/1968 Sb. a vyhl. 73/2010Sb. | ks | 1 |  | 0 |  |  | základní |  | 0 | 0 | 0 | 0 | 0 | 16 | K | 1 | ROZPOCET | 0 | 0 | 0 | 0 | 0 | 1 | 0 | 16 | 216
109 | K | F.008 | Pronájem montážní plošiny | den | 10 |  | 0 |  |  | základní |  | 0 | 0 | 0 | 0 | 0 | 16 | K | 1 | ROZPOCET | 0 | 0 | 0 | 0 | 0 | 1 | 0 | 16 | 218
110 | K | F.009 | Termorevize elektrických rozvaděčů po realizaci projektu - snímkování rozvaděčů, vypracování termorevizního protokolu, doprava, podružný materiál | ks | 4 |  | 0 |  |  | základní |  | 0 | 0 | 0 | 0 | 0 | 16 | K | 1 | ROZPOCET | 0 | 0 | 0 | 0 | 0 | 1 | 0 | 16 | 220
| D | G | Hromosvod a uzemnění |  |  |  | 0 |  |  |  |  | 0 |  | 0 |  | 0 | 1 | D | 0 | ROZPOCET | [6 empty] | 0
111 | K | G.001 | Izolovaný jímací stožár | ks | 16 |  | 0 |  |  | základní |  | 0 | 0 | 0 | 0 | 0 | 16 | K | 1 | ROZPOCET | 0 | 0 | 0 | 0 | 0 | 1 | 0 | 16 | 222
112 | K | G.002 | Nosič stožáru pro montáž na stěnu | ks | 32 |  | 0 |  |  | základní |  | 0 | 0 | 0 | 0 | 0 | 16 | K | 1 | ROZPOCET | 0 | 0 | 0 | 0 | 0 | 1 | 0 | 16 | 224
113 | K | G.003 | Připojovací deska pro vedení vysokonapěťového vodiče | ks | 9 |  | 0 |  |  | základní |  | 0 | 0 | 0 | 0 | 0 | 16 | K | 1 | ROZPOCET | 0 | 0 | 0 | 0 | 0 | 1 | 0 | 16 | 226
114 | K | G.004 | Připojovací deska pro dvě vedení vysokonapěťového vodiče | ks | 10 |  | 0 |  |  | základní |  | 0 | 0 | 0 | 0 | 0 | 16 | K | 1 | ROZPOCET | 0 | 0 | 0 | 0 | 0 | 1 | 0 | 16 | 228
115 | K | G.005 | Pásková uzemňovací objímka | ks | 35 |  | 0 |  |  | základní |  | 0 | 0 | 0 | 0 | 0 | 16 | K | 1 | ROZPOCET | 0 | 0 | 0 | 0 | 0 | 1 | 0 | 16 | 230
116 | K | G.006 | Stahovací pásek odolná proti UV-záření | ks | 64 |  | 0 |  |  | základní |  | 0 | 0 | 0 | 0 | 0 | 16 | K | 1 | ROZPOCET | 0 | 0 | 0 | 0 | 0 | 1 | 0 | 16 | 232
117 | K | G.007 | Izolovaný jímací stožár | ks | 2 |  | 0 |  |  | základní |  | 0 | 0 | 0 | 0 | 0 | 16 | K | 1 | ROZPOCET | 0 | 0 | 0 | 0 | 0 | 1 | 0 | 16 | 234
118 | K | G.008 | Stativ + odtok vysokonapěťového vodiče-Leitung uvnitř | ks | 2 |  | 0 |  |  | základní |  | 0 | 0 | 0 | 0 | 0 | 16 | K | 1 | ROZPOCET | 0 | 0 | 0 | 0 | 0 | 1 | 0 | 16 | 236
119 | K | G.009 | Závitová tyč na 2 bet. podstavce izolovaného stožáru | ks | 6 |  | 0 |  |  | základní |  | 0 | 0 | 0 | 0 | 0 | 16 | K | 1 | ROZPOCET | 0 | 0 | 0 | 0 | 0 | 1 | 0 | 16 | 238
120 | K | G.010 | Plastový podstavec pro betonový podstavec | ks | 6 |  | 0 |  |  | základní |  | 0 | 0 | 0 | 0 | 0 | 16 | K | 1 | ROZPOCET | 0 | 0 | 0 | 0 | 0 | 1 | 0 | 16 | 240
121 | K | G.011 | Betonový podstavec | ks | 12 |  | 0 |  |  | základní |  | 0 | 0 | 0 | 0 | 0 | 16 | K | 1 | ROZPOCET | 0 | 0 | 0 | 0 | 0 | 1 | 0 | 16 | 242
122 | K | G.012 | Připojovací deska pro dvě vedení vysokonapěťového vodiče | ks | 4 |  | 0 |  |  | základní |  | 0 | 0 | 0 | 0 | 0 | 16 | K | 1 | ROZPOCET | 0 | 0 | 0 | 0 | 0 | 1 | 0 | 16 | 244
123 | K | G.013 | Pásková uzemňovací objímka | ks | 4 |  | 0 |  |  | základní |  | 0 | 0 | 0 | 0 | 0 | 16 | K | 1 | ROZPOCET | 0 | 0 | 0 | 0 | 0 | 1 | 0 | 16 | 246
124 | K | G.014 | Stahovací pásek odolná proti UV-záření | ks | 8 |  | 0 |  |  | základní |  | 0 | 0 | 0 | 0 | 0 | 16 | K | 1 | ROZPOCET | 0 | 0 | 0 | 0 | 0 | 1 | 0 | 16 | 248
125 | K | G.015 | Izolovaný svod Role 100 m | m | 605 |  | 0 |  |  | základní |  | 0 | 0 | 0 | 0 | 0 | 16 | K | 1 | ROZPOCET | 0 | 0 | 0 | 0 | 0 | 1 | 0 | 16 | 250
126 | K | G.016 | Připojovací prvek pro vedení vysokonapěťového vodiče | ks | 56 |  | 0 |  |  | základní |  | 0 | 0 | 0 | 0 | 0 | 16 | K | 1 | ROZPOCET | 0 | 0 | 0 | 0 | 0 | 1 | 0 | 16 | 252
127 | K | G.017 | Vysoce zatížitelná příchytka k uchycení elektroinstalačních a sanitárních trubek z plastu a kovu | ks | 550 |  | 0 |  |  | základní |  | 0 | 0 | 0 | 0 | 0 | 16 | K | 1 | ROZPOCET | 0 | 0 | 0 | 0 | 0 | 1 | 0 | 16 | 254
128 | K | G.018 | Adapt. pro stř. držák vodiče univerzální | ks | 275 |  | 0 |  |  | základní |  | 0 | 0 | 0 | 0 | 0 | 16 | K | 1 | ROZPOCET | 0 | 0 | 0 | 0 | 0 | 1 | 0 | 16 | 256
129 | K | G.019 | Střešní držáky vedení pro ploché střechy | ks | 275 |  | 0 |  |  | základní |  | 0 | 0 | 0 | 0 | 0 | 16 | K | 1 | ROZPOCET | 0 | 0 | 0 | 0 | 0 | 1 | 0 | 16 | 258
130 | K | G.020 | Kruhový vodič | m | 340 |  | 0 |  |  | základní |  | 0 | 0 | 0 | 0 | 0 | 16 | K | 1 | ROZPOCET | 0 | 0 | 0 | 0 | 0 | 1 | 0 | 16 | 260
131 | K | G.021 | Střešní držáky vedení pro ploché střechy | ks | 340 |  | 0 |  |  | základní |  | 0 | 0 | 0 | 0 | 0 | 16 | K | 1 | ROZPOCET | 0 | 0 | 0 | 0 | 0 | 1 | 0 | 16 | 262
132 | K | G.022 | Rychlospojka | ks | 36 |  | 0 |  |  | základní |  | 0 | 0 | 0 | 0 | 0 | 16 | K | 1 | ROZPOCET | 0 | 0 | 0 | 0 | 0 | 1 | 0 | 16 | 264
133 | K | G.023 | Lemová a konstrukční svorka 10–20 mm | ks | 12 |  | 0 |  |  | základní |  | 0 | 0 | 0 | 0 | 0 | 16 | K | 1 | ROZPOCET | 0 | 0 | 0 | 0 | 0 | 1 | 0 | 16 | 266
134 | K | G.024 | Lemová a připojovací svorka do tloušťky plechu 10 mm FT | ks | 20 |  | 0 |  |  | základní |  | 0 | 0 | 0 | 0 | 0 | 16 | K | 1 | ROZPOCET | 0 | 0 | 0 | 0 | 0 | 1 | 0 | 16 | 268
135 | K | G.025 | Rozpojovací díl | ks | 18 |  | 0 |  |  | základní |  | 0 | 0 | 0 | 0 | 0 | 16 | K | 1 | ROZPOCET | 0 | 0 | 0 | 0 | 0 | 1 | 0 | 16 | 270
136 | K | G.026 | Litinová skříň do chodníku s rozpojovacím místem | ks | 18 |  | 0 |  |  | základní |  | 0 | 0 | 0 | 0 | 0 | 16 | K | 1 | ROZPOCET | 0 | 0 | 0 | 0 | 0 | 1 | 0 | 16 | 272
137 | K | G.027 | Pásová ocel Role 50kg | m | 245 |  | 0 |  |  | základní |  | 0 | 0 | 0 | 0 | 0 | 16 | K | 1 | ROZPOCET | 0 | 0 | 0 | 0 | 0 | 1 | 0 | 16 | 274
138 | K | G.028 | Distanční držák | ks | 245 |  | 0 |  |  | základní |  | 0 | 0 | 0 | 0 | 0 | 16 | K | 1 | ROZPOCET | 0 | 0 | 0 | 0 | 0 | 1 | 0 | 16 | 276
139 | K | G.029 | Kruhový vodič s pláštěm z PVC | m | 65 |  | 0 |  |  | základní |  | 0 | 0 | 0 | 0 | 0 | 16 | K | 1 | ROZPOCET | 0 | 0 | 0 | 0 | 0 | 1 | 0 | 16 | 278
140 | K | G.030 | křížová svorka bez mezikusu | ks | 60 |  | 0 |  |  | základní |  | 0 | 0 | 0 | 0 | 0 | 16 | K | 1 | ROZPOCET | 0 | 0 | 0 | 0 | 0 | 1 | 0 | 16 | 280
141 | K | G.031 | Křížová spojka bez mezikusu | ks | 25 |  | 0 |  |  | základní |  | 0 | 0 | 0 | 0 | 0 | 16 | K | 1 | ROZPOCET | 0 | 0 | 0 | 0 | 0 | 1 | 0 | 16 | 282
142 | K | G.032 | Lišta potenciálového vyrovnání | ks | 1 |  | 0 |  |  | základní |  | 0 | 0 | 0 | 0 | 0 | 16 | K | 1 | ROZPOCET | 0 | 0 | 0 | 0 | 0 | 1 | 0 | 16 | 284
143 | K | G.033 | Antikorozní páska plastické | ks | 10 |  | 0 |  |  | základní |  | 0 | 0 | 0 | 0 | 0 | 16 | K | 1 | ROZPOCET | 0 | 0 | 0 | 0 | 0 | 1 | 0 | 16 | 286
144 | K | G.034 | Varovné nápisy | ks | 18 |  | 0 |  |  | základní |  | 0 | 0 | 0 | 0 | 0 | 16 | K | 1 | ROZPOCET | 0 | 0 | 0 | 0 | 0 | 1 | 0 | 16 | 288
145 | K | G.035 | Pronájem vysokozdvižné plošiny | den | 5 |  | 0 |  |  | základní |  | 0 | 0 | 0 | 0 | 0 | 16 | K | 1 | ROZPOCET | 0 | 0 | 0 | 0 | 0 | 1 | 0 | 16 | 290
146 | K | G.036 | Výkopy 40x40cm (HxŠ) v zemině tř. 3-4, zásyp kabelových rýh ručně včetně zhutnění a uložení výkopku do vrstev a urovnání povrchu | m | 80 |  | 0 |  |  | základní |  | 0 | 0 | 0 | 0 | 0 | 16 | K | 1 | ROZPOCET | 0 | 0 | 0 | 0 | 0 | 1 | 0 | 16 | 292
147 | K | G.037 | Beton C12/15 - obetonování zemnícího pásku, minimální krytí ve všech směrech 100mm | m3 | 7 |  | 0 |  |  | základní |  | 0 | 0 | 0 | 0 | 0 | 16 | K | 1 | ROZPOCET | 0 | 0 | 0 | 0 | 0 | 1 | 0 | 16 | 294
148 | K | G.038 | Podružný materiál | kmpl. | 1 |  | 0 |  |  | základní |  | 0 | 0 | 0 | 0 | 0 | 16 | K | 1 | ROZPOCET | 0 | 0 | 0 | 0 | 0 | 1 | 0 | 16 | 296
149 | K | G.039 | Revize | ks | 1 |  | 0 |  |  | základní |  | 0 | 0 | 0 | 0 | 0 | 16 | K | 1 | ROZPOCET | 0 | 0 | 0 | 0 | 0 | 1 | 0 | 16 | 298
150 | K | G.040 | Fotodokumentace provedeného uzemnění | ks | 1 |  | 0 |  |  | základní |  | 0 | 0 | 0 | 0 | 0 | 16 | K | 1 | ROZPOCET | 0 | 0 | 0 | 0 | 0 | 1 | 0 | 16 | 300
151 | K | G.041 | Projektová dokumentace skutečného provedení | ks | 1 |  | 0 |  |  | základní |  | 0 | 0 | 0 | 0 | 0 | 16 | K | 1 | ROZPOCET | 0 | 0 | 0 | 0 | 0 | 1 | 0 | 16 | 302
152 | K | G.042 | Mimostav. doprava | ks | 1 |  | 0 |  |  | základní |  | 0 | 0 | 0 | 0 | 0 | 16 | K | 1 | ROZPOCET | 0 | 0 | 0 | 0 | 0 | 1 | 0 | 16 | 304
153 | K | G.043 | PPV | ks | 1 |  | 0 |  |  | základní |  | 0 | 0 | 0 | 0 | 0 | 16 | K | 1 | ROZPOCET | 0 | 0 | 0 | 0 | 0 | 1 | 0 | 16 | 306

## D.1.4.2 - Elektroinstalac...
{e8bd0406-3812-4557-b463-5b08b784543e}
2
| KRYCÍ LIST SOUPISU PRACÍ | [7 empty] | v --- níže se nacházejí doplnkové a pomocné údaje k sestavám --- v | [8 empty] | False
Stavba:
Zpracování PD - ZŠ F-M, ul. J. Čapka 2555 - tělocvična II.
Objekt:
SO 02 - Tělocvična
Soupis:
D.1.4.2 - Elektroinstalace slaboproud
| KSO: |  |  |  |  | CC-CZ:
| Místo: |  | J. Čapka 2555, Frýdek Místek |  |  | Datum: | 6. 3. 2025
| Zadavatel: |  |  |  |  | IČ:
|  | Statutární město Frýdek - Místek |  |  |  | DIČ:
| Účastník: |  |  |  |  | IČ: | Vyplň údaj
|  | Vyplň údaj |  |  |  | DIČ: | Vyplň údaj
| Projektant: |  |  |  |  | IČ:
|  | Energy Benefit Centre a.s., Ostrava |  |  |  | DIČ:
| Zpracovatel: |  |  |  |  | IČ: | ---
|  | --- |  |  |  | DIČ:
Poznámka:
2) veškeré položky na přípomoce, lešení, montážní plošiny, přesuny hmot a suti, uložení suti na skládku, dopravu, montáž, atd... jsou zahrnuty v jednotlivých cenách. ***** 3) součásti prací jsou veškeré zkoušky, potřebná měření, inspekce, uvedení zařízení do provozu, zaškolení obsluhy **** 4) součástí dodávky je zpracování veškeré dílenské dokumentace a dokumentace skutečného provedení ***** 5) v rozsahu prací zhotovitele jsou rovněž jakékoliv prvky, zařízení, práce a pomocné materiály, které jsou nezbytně nutné k dodání, instalaci , dokončení a provozování díla (např. požární ucpávky, štítky pro řádné a trvalé značení komponent a zařízení, závěsy, nátěry, pomocné konstrukce, montážní materiály, materiály a práce nezbytné z důvodu koordinace s ostatními profesemi, speciální nářadí a nástroje, speciální opatření při provádění prací, první náplně atd.) které je provedeno řádně a je plně funkční a je v souladu se zákony a předpisy platnými v České republice“. **** 6) součástí dodávky jsou veškerá měření jako například vytyčení konstrukcí, kontrolní měření, zaměření skutečného stavu apod. ***** 7) V nabídce musí být zahrnuta realizace díla, včetně koordinace provádění díla s ostatními profesemi. ***** 8) Projektant předpokládá, že zhotovitel je odborně způsobilá firma a proto odpovědností zhotovitele je, aby přesně stanovil rozsah svých prací, včetně návazností na stavbu, ostatní řemesla, harmonogram výstavby a časové rozdělení stavby na samostatně řešené části s příslušnými stranami. ***** 9) Nabídka bude plně respektovat materiálový a technický standard materiálu a technické úrovně zadavatele a uživatele objektů. V rámci nabídky musí být garantována kompatibilita nabízených zařízení s již provozovaným zařízením zadavatele a uživatele objektu, která jsou již ve funkci na jiných místech. ***** 10) Zhotovitel doplní poskytnuté informace svými vlastními znalostmi a zkušenostmi tak, aby mohl připravit úplnou nabídku a je plnou zhotovitelovou zodpovědností učinit potřebné dotazy, jak to pro tento účel považuje za nutné. ***** 11) Je povinností zhotovitele opatřit si všechny potřebné informace tak, aby mohl předložit pevnou definitivní cenu a kvalifikovanou nabídku, podle které zhotoví stavbu podle požadavků objednatele. ***** 12) Projektant na základě pověření objednatelem bude mít svrchovanou pravomoc při řešení všech záležitostí a případných neshod týkajících se kvality materiálu. ***** Jsou-li v zadávací dokumentaci, nebo jejich přílohách uvedeny konkrétní obchodní názvy, jedná se pouze o vymezení požadovaného standardu a zadavatel umožňuje i jiné, technicky a kvalitativně srovnatelné řešení. ***** Kabelové trasy pro systém SK jsou řešeny společně s trasami pro ostatní SLP systémy v části KT-Kabelové trasy ***** Kabelové trasy pro systém DT jsou řešeny společně s trasami pro ostatní SLP systémy v části KT-Kabelové trasy **** Kabelové trasy pro systém CCTV jsou řešeny společně s trasami pro ostatní SLP systémy v části KT-Kabelové trasy **** Kabelové trasy pro systém MR jsou řešeny společně s trasami pro ostatní SLP systémy v části KT-Kabelové trasy **** Kabelové trasy pro systém AV jsou řešeny společně s trasami pro ostatní SLP systémy v části KT-Kabelové trasy
| Cena bez DPH | [5 empty] | 0
|  |  | Základ daně |  |  | Sazba daně | Výše daně
| DPH | základní | 0 |  |  | 21% | 0
|  | snížená | 0 |  |  | 12% | 0
|  | zákl. přenesená | 0 |  |  | 21% | 0
|  | sníž. přenesená | 0 |  |  | 12% | 0
|  | nulová | 0 |  |  | 0% | 0
| Cena s DPH |  |  | v | CZK |  | 0
REKAPITULACE ČLENĚNÍ SOUPISU PRACÍ
Stavba:
Zpracování PD - ZŠ F-M, ul. J. Čapka 2555 - tělocvična II.
Objekt:
SO 02 - Tělocvična
Soupis:
D.1.4.2 - Elektroinstalace slaboproud
Místo: |  |  | J. Čapka 2555, Frýdek Místek |  |  | Datum: | 6. 3. 2025
Zadavatel: |  |  | Statutární město Frýdek - Místek |  |  | Projektant: | Energy Benefit Centre a.s., Ostrava
Účastník: |  |  | Vyplň údaj |  |  | Zpracovatel: | ---
Kód dílu - Popis | [6 empty] | Cena celkem [CZK]
Náklady stavby celkem | [6 empty] | 0 | [11 empty] | -1
| SK - SK - Strukturovaná kabeláž | [5 empty] | 0
| D1 - Přípojné místo | [5 empty] | 0
| D2 - Rozvaděče | [5 empty] | 0
| D3 - Propojovací kabely | [5 empty] | 0
| D4 - Kabely | [5 empty] | 0
| D5 - Optika | [5 empty] | 0
| D6 - Aktivní prvky | [5 empty] | 0
| D7 - Ostatní | [5 empty] | 0
| LDP - LDP - Lokální detekce požáru | [5 empty] | 0
| D8 - Hardware LDP | [5 empty] | 0
| D9 - Kabely | [5 empty] | 0
| D.10 - Ostatní | [5 empty] | 0
| DT - DT - Domácí telefony | [5 empty] | 0
| D11 - Hardware DT | [5 empty] | 0
| D12 - Kabely | [5 empty] | 0
| D13 - Ostatní | [5 empty] | 0
| PZTS - PZTS - Poplachový zabezpečovací a tísňový systém | [5 empty] | 0
| D14 - Hardware PZTS | [5 empty] | 0
| D15 - Kabely PZTS | [5 empty] | 0
| D16 - Ostatní | [5 empty] | 0
| CCTV - CCTV - Kamerový systém | [5 empty] | 0
| D17 - Hardware CCTV | [5 empty] | 0
| D18 - Kabely | [5 empty] | 0
| D19 - Ostatní | [5 empty] | 0
| MR - MR - Místní rozhlas (příprava) | [5 empty] | 0
| D20 - Materiál | [5 empty] | 0
| D21 - Ostatní | [5 empty] | 0
| VTJČ - VT - Výsledková tabule, jednotný čas | [5 empty] | 0
| D22 - Materiál VT | [5 empty] | 0
| D23 - Kabely VT | [5 empty] | 0
| D24 - Materiál JČ | [5 empty] | 0
| D25 - Kabely JČ | [5 empty] | 0
| D26 - materiál | [5 empty] | 0
| D27 - Ostatní | [5 empty] | 0
| KT - KT - Kabelové trasy | [5 empty] | 0
| D28 - Elektroinstalační materiál | [5 empty] | 0
| O - Ostatní | [5 empty] | 0
SOUPIS PRACÍ
Stavba:
Zpracování PD - ZŠ F-M, ul. J. Čapka 2555 - tělocvična II.
Objekt:
SO 02 - Tělocvična
Soupis:
D.1.4.2 - Elektroinstalace slaboproud
Místo: |  |  | J. Čapka 2555, Frýdek Místek |  |  | Datum: | 6. 3. 2025
Zadavatel: |  |  | Statutární město Frýdek - Místek |  |  | Projektant: | Energy Benefit Centre a.s., Ostrava
Účastník: |  |  | Vyplň údaj |  |  | Zpracovatel: | ---
PČ | Typ | Kód | Popis | MJ | Množství | J.cena [CZK] | Cena celkem [CZK] | Cenová soustava |  | DPH | J. Nh [h] | Nh celkem [h] | J. hmotnost [t] | Hmotnost celkem [t] | J. suť [t] | Suť Celkem [t]
Náklady soupisu celkem | [6 empty] | 0 |  |  |  |  | 0 |  | 0 |  | 0 |  | D | -1 | [7 empty] | 0
| D | SK | SK - Strukturovaná kabeláž |  |  |  | 0 |  |  |  |  | 0 |  | 0 |  | 0 | 1 | D | 0 | ROZPOCET | [6 empty] | 0
| D | D1 | Přípojné místo |  |  |  | 0 |  |  |  |  | 0 |  | 0 |  | 0 | 1 | D | 1 | ROZPOCET | [6 empty] | 0
1 | K | 1.1 | Keystone modul RJ-45 nestíněný, Cat. 6 | ks | 35 |  | 0 |  |  | základní |  | 0 | 0 | 0 | 0 | 0 | 16 | K | 2 | ROZPOCET | 0 | 0 | 0 | 0 | 0 | 1 | 0 | 16 | 2
2 | K | 1.2 | maska nosná, 2x pozice keystone | ks | 15 |  | 0 |  |  | základní |  | 0 | 0 | 0 | 0 | 0 | 16 | K | 2 | ROZPOCET | 0 | 0 | 0 | 0 | 0 | 1 | 0 | 16 | 4
3 | K | 1.3 | maska nosná, 1x pozice keystone | ks | 5 |  | 0 |  |  | základní |  | 0 | 0 | 0 | 0 | 0 | 16 | K | 2 | ROZPOCET | 0 | 0 | 0 | 0 | 0 | 1 | 0 | 16 | 6
4 | K | 1.4 | kryt zásuvky pro nosné masky | ks | 20 |  | 0 |  |  | základní |  | 0 | 0 | 0 | 0 | 0 | 16 | K | 2 | ROZPOCET | 0 | 0 | 0 | 0 | 0 | 1 | 0 | 16 | 8
5 | K | 1.5 | rámeček zásuvky jednonásobný | ks | 20 |  | 0 |  |  | základní |  | 0 | 0 | 0 | 0 | 0 | 16 | K | 2 | ROZPOCET | 0 | 0 | 0 | 0 | 0 | 1 | 0 | 16 | 10
| D | D2 | Rozvaděče |  |  |  | 0 |  |  |  |  | 0 |  | 0 |  | 0 | 1 | D | 1 | ROZPOCET | [6 empty] | 0
6 | K | 2.1 | Závěsný rozvaděč 19", 18U, 600x600, prosklené dveře, onímatelné bočnice | ks | 1 |  | 0 |  |  | základní |  | 0 | 0 | 0 | 0 | 0 | 16 | K | 2 | ROZPOCET | 0 | 0 | 0 | 0 | 0 | 1 | 0 | 16 | 12
7 | K | 2.2 | Patchpanel 24 port, 1U, kat. 6 | ks | 2 |  | 0 |  |  | základní |  | 0 | 0 | 0 | 0 | 0 | 16 | K | 2 | ROZPOCET | 0 | 0 | 0 | 0 | 0 | 1 | 0 | 16 | 14
8 | K | 2.3 | 19" Organizér, plastový kanál, 1U | ks | 2 |  | 0 |  |  | základní |  | 0 | 0 | 0 | 0 | 0 | 16 | K | 2 | ROZPOCET | 0 | 0 | 0 | 0 | 0 | 1 | 0 | 16 | 16
9 | K | 2.4 | 19" Polička 450mm, 1U, nosnost 30kg, černá | ks | 1 |  | 0 |  |  | základní |  | 0 | 0 | 0 | 0 | 0 | 16 | K | 2 | ROZPOCET | 0 | 0 | 0 | 0 | 0 | 1 | 0 | 16 | 18
10 | K | 2.5 | 19" Napájecí panel, přepěťová ochrana, 5x230V, 1U | ks | 1 |  | 0 |  |  | základní |  | 0 | 0 | 0 | 0 | 0 | 16 | K | 2 | ROZPOCET | 0 | 0 | 0 | 0 | 0 | 1 | 0 | 16 | 20
| D | D3 | Propojovací kabely |  |  |  | 0 |  |  |  |  | 0 |  | 0 |  | 0 | 1 | D | 1 | ROZPOCET | [6 empty] | 0
11 | K | 3.1 | propojovací kabel RJ45/RJ45, U/UTP, 1m, kat. 6, šedá | ks | 20 |  | 0 |  |  | základní |  | 0 | 0 | 0 | 0 | 0 | 16 | K | 2 | ROZPOCET | 0 | 0 | 0 | 0 | 0 | 1 | 0 | 16 | 22
12 | K | 3.2 | propojovací kabel RJ45/RJ45, U/UTP, 2m, kat. 6, šedá | ks | 15 |  | 0 |  |  | základní |  | 0 | 0 | 0 | 0 | 0 | 16 | K | 2 | ROZPOCET | 0 | 0 | 0 | 0 | 0 | 1 | 0 | 16 | 24
13 | K | 3.3 | propojovací kabel RJ45/RJ45, U/UTP, 3m, kat. 6, šedá | ks | 10 |  | 0 |  |  | základní |  | 0 | 0 | 0 | 0 | 0 | 16 | K | 2 | ROZPOCET | 0 | 0 | 0 | 0 | 0 | 1 | 0 | 16 | 26
14 | K | 3.4 | propojovací kabel RJ45/RJ45, U/UTP, 5m, kat. 6, šedá | ks | 5 |  | 0 |  |  | základní |  | 0 | 0 | 0 | 0 | 0 | 16 | K | 2 | ROZPOCET | 0 | 0 | 0 | 0 | 0 | 1 | 0 | 16 | 28
| D | D4 | Kabely |  |  |  | 0 |  |  |  |  | 0 |  | 0 |  | 0 | 1 | D | 1 | ROZPOCET | [6 empty] | 0
15 | K | 4.1 | UTP instalační kabel Cat.6, LS0H | m | 2035 |  | 0 |  |  | základní |  | 0 | 0 | 0 | 0 | 0 | 16 | K | 2 | ROZPOCET | 0 | 0 | 0 | 0 | 0 | 1 | 0 | 16 | 30
16 | K | 4.2 | Kabel CYKY-J 3x2,5 | m | 50 |  | 0 |  |  | základní |  | 0 | 0 | 0 | 0 | 0 | 16 | K | 2 | ROZPOCET | 0 | 0 | 0 | 0 | 0 | 1 | 0 | 16 | 32
17 | K | 4.3 | Kabel CYA 10 | m | 50 |  | 0 |  |  | základní |  | 0 | 0 | 0 | 0 | 0 | 16 | K | 2 | ROZPOCET | 0 | 0 | 0 | 0 | 0 | 1 | 0 | 16 | 34
18 | K | 4.4 | Dvojzásuvka 230V vč. krabice | ks | 1 |  | 0 |  |  | základní |  | 0 | 0 | 0 | 0 | 0 | 16 | K | 2 | ROZPOCET | 0 | 0 | 0 | 0 | 0 | 1 | 0 | 16 | 36
19 | K | 4.5 | Jistič 16A/1f | ks | 1 |  | 0 |  |  | základní |  | 0 | 0 | 0 | 0 | 0 | 16 | K | 2 | ROZPOCET | 0 | 0 | 0 | 0 | 0 | 1 | 0 | 16 | 38
| D | D5 | Optika |  |  |  | 0 |  |  |  |  | 0 |  | 0 |  | 0 | 1 | D | 1 | ROZPOCET | [6 empty] | 0
20 | K | 5.1 | Optický kabel univerzální 8-vláknový 9/125 OS1 LSOH (trasa mezi DR-Škola a DR-Tělocvična) | m | 210 |  | 0 |  |  | základní |  | 0 | 0 | 0 | 0 | 0 | 16 | K | 2 | ROZPOCET | 0 | 0 | 0 | 0 | 0 | 1 | 0 | 16 | 40
21 | K | 5.2 | Optická vana neosazená pro 16 x SC adaptér 19“ 1U, černá | ks | 2 |  | 0 |  |  | základní |  | 0 | 0 | 0 | 0 | 0 | 16 | K | 2 | ROZPOCET | 0 | 0 | 0 | 0 | 0 | 1 | 0 | 16 | 42
22 | K | 5.3 | Optická kazeta pro 1 x 12 svarů s víkem a držáky svarů, černá | ks | 2 |  | 0 |  |  | základní |  | 0 | 0 | 0 | 0 | 0 | 16 | K | 2 | ROZPOCET | 0 | 0 | 0 | 0 | 0 | 1 | 0 | 16 | 44
23 | K | 5.4 | Ochrana svaru 40 mm | ks | 16 |  | 0 |  |  | základní |  | 0 | 0 | 0 | 0 | 0 | 16 | K | 2 | ROZPOCET | 0 | 0 | 0 | 0 | 0 | 1 | 0 | 16 | 46
24 | K | 5.5 | Svaření optického vlákna SM | ks | 16 |  | 0 |  |  | základní |  | 0 | 0 | 0 | 0 | 0 | 16 | K | 2 | ROZPOCET | 0 | 0 | 0 | 0 | 0 | 1 | 0 | 16 | 48
25 | K | 5.6 | Adaptér SC singlemode | ks | 16 |  | 0 |  |  | základní |  | 0 | 0 | 0 | 0 | 0 | 16 | K | 2 | ROZPOCET | 0 | 0 | 0 | 0 | 0 | 1 | 0 | 16 | 50
26 | K | 5.7 | Pigtail singlemode, 9/125, SC, 2m | ks | 16 |  | 0 |  |  | základní |  | 0 | 0 | 0 | 0 | 0 | 16 | K | 2 | ROZPOCET | 0 | 0 | 0 | 0 | 0 | 1 | 0 | 16 | 52
27 | K | 5.8 | Patch kabel SC Duplex 09/125 OS1 2m | ks | 2 |  | 0 |  |  | základní |  | 0 | 0 | 0 | 0 | 0 | 16 | K | 2 | ROZPOCET | 0 | 0 | 0 | 0 | 0 | 1 | 0 | 16 | 54
28 | K | 5.9 | Měření optického vlákna, oboustranné změření útlumu na vlnových délkách 850 a 1300nm / 1310 a 1550nm přímou metodou, zpracování měřícího protokolu | ks | 8 |  | 0 |  |  | základní |  | 0 | 0 | 0 | 0 | 0 | 16 | K | 2 | ROZPOCET | 0 | 0 | 0 | 0 | 0 | 1 | 0 | 16 | 56
| D | D6 | Aktivní prvky |  |  |  | 0 |  |  |  |  | 0 |  | 0 |  | 0 | 1 | D | 1 | ROZPOCET | [6 empty] | 0
29 | K | 6.1 | Switch 24 port 100/1000 TX/RX, managed, 8xPoE | ks | 1 |  | 0 |  |  | základní |  | 0 | 0 | 0 | 0 | 0 | 16 | K | 2 | ROZPOCET | 0 | 0 | 0 | 0 | 0 | 1 | 0 | 16 | 58
30 | K | 6.2 | Wifi AP Anténa s integrovaným WiFi 802.11 a/b/g/n/ac, až 450Mbps + 867Mbps, Dual-Band 2.4GHz + 5GHz, 3x3 MIMO, funkce AP/Hotspot, 1x GLAN, PoE | ks | 4 |  | 0 |  |  | základní |  | 0 | 0 | 0 | 0 | 0 | 16 | K | 2 | ROZPOCET | 0 | 0 | 0 | 0 | 0 | 1 | 0 | 16 | 60
| D | D7 | Ostatní |  |  |  | 0 |  |  |  |  | 0 |  | 0 |  | 0 | 1 | D | 1 | ROZPOCET | [6 empty] | 0
31 | K | 7.1 | Měření vývodů SK kat.6 vč. měř. protokolů | ks | 35 |  | 0 |  |  | základní |  | 0 | 0 | 0 | 0 | 0 | 16 | K | 2 | ROZPOCET | 0 | 0 | 0 | 0 | 0 | 1 | 0 | 16 | 62
32 | K | 7.2 | Spolupráce s ostatními profesemi | hod | 8 |  | 0 |  |  | základní |  | 0 | 0 | 0 | 0 | 0 | 16 | K | 2 | ROZPOCET | 0 | 0 | 0 | 0 | 0 | 1 | 0 | 16 | 64
33 | K | 7.3 | Oživení systému | hod | 8 |  | 0 |  |  | základní |  | 0 | 0 | 0 | 0 | 0 | 16 | K | 2 | ROZPOCET | 0 | 0 | 0 | 0 | 0 | 1 | 0 | 16 | 66
34 | K | 7.4 | Revize, zaškolení obsluhy, odzkoušení systému | hod | 8 |  | 0 |  |  | základní |  | 0 | 0 | 0 | 0 | 0 | 16 | K | 2 | ROZPOCET | 0 | 0 | 0 | 0 | 0 | 1 | 0 | 16 | 68
| D | LDP | LDP - Lokální detekce požáru |  |  |  | 0 |  |  |  |  | 0 |  | 0 |  | 0 | 1 | D | 0 | ROZPOCET | [6 empty] | 0
| D | D8 | Hardware LDP |  |  |  | 0 |  |  |  |  | 0 |  | 0 |  | 0 | 1 | D | 1 | ROZPOCET | [6 empty] | 0
35 | K | 8.1 | Ústředna LDP vč. zdroje, ovádacího panelu, krytu, prostoru pro akumulátory 2x12V/17Ah | ks | 1 |  | 0 |  |  | základní |  | 0 | 0 | 0 | 0 | 0 | 16 | K | 2 | ROZPOCET | 0 | 0 | 0 | 0 | 0 | 1 | 0 | 16 | 70
36 | K | 8.2 | Akumulátor 12 V DC / 17 Ah | ks | 2 |  | 0 |  |  | základní |  | 0 | 0 | 0 | 0 | 0 | 16 | K | 2 | ROZPOCET | 0 | 0 | 0 | 0 | 0 | 1 | 0 | 16 | 72
37 | K | 8.3 | Externí tablo obsluhy, plnohodnotné | ks | 1 |  | 0 |  |  | základní |  | 0 | 0 | 0 | 0 | 0 | 16 | K | 2 | ROZPOCET | 0 | 0 | 0 | 0 | 0 | 1 | 0 | 16 | 74
38 | K | 8.4 | GSM telefonní komunikátor, hlasová zpráva na 4xtelefonní číslo, 6xSMS, komunikace s PCO (4+2), SIM dodá investor | ks | 1 |  | 0 |  |  | základní |  | 0 | 0 | 0 | 0 | 0 | 16 | K | 2 | ROZPOCET | 0 | 0 | 0 | 0 | 0 | 1 | 0 | 16 | 76
39 | K | 8.5 | Vstupně/výstupní modul 3 vstupy/3 výstupy, vč. plastového krytu | ks | 4 |  | 0 |  |  | základní |  | 0 | 0 | 0 | 0 | 0 | 16 | K | 2 | ROZPOCET | 0 | 0 | 0 | 0 | 0 | 1 | 0 | 16 | 78
40 | K | 8.6 | Opticko-kouřový hlásič kouře, adresný | ks | 21 |  | 0 |  |  | základní |  | 0 | 0 | 0 | 0 | 0 | 16 | K | 2 | ROZPOCET | 0 | 0 | 0 | 0 | 0 | 1 | 0 | 16 | 80
41 | K | 8.7 | Patice pro hlásiče | ks | 21 |  | 0 |  |  | základní |  | 0 | 0 | 0 | 0 | 0 | 16 | K | 2 | ROZPOCET | 0 | 0 | 0 | 0 | 0 | 1 | 0 | 16 | 82
42 | K | 8.8 | Elektronika tlačítka s oddělovačem | ks | 7 |  | 0 |  |  | základní |  | 0 | 0 | 0 | 0 | 0 | 16 | K | 2 | ROZPOCET | 0 | 0 | 0 | 0 | 0 | 1 | 0 | 16 | 84
43 | K | 8.9 | Skříň tlačítkového hlásiče červená | ks | 7 |  | 0 |  |  | základní |  | 0 | 0 | 0 | 0 | 0 | 16 | K | 2 | ROZPOCET | 0 | 0 | 0 | 0 | 0 | 1 | 0 | 16 | 86
44 | K | 8.10 | Siréna s majákem, tř. W, červ. - červ. | ks | 12 |  | 0 |  |  | základní |  | 0 | 0 | 0 | 0 | 0 | 16 | K | 2 | ROZPOCET | 0 | 0 | 0 | 0 | 0 | 1 | 0 | 16 | 88
45 | K | 8.11 | Lineární hlásič příjmač, odrazná verze, do 50m, vč. 4ks odrazky | ks | 3 |  | 0 |  |  | základní |  | 0 | 0 | 0 | 0 | 0 | 16 | K | 2 | ROZPOCET | 0 | 0 | 0 | 0 | 0 | 1 | 0 | 16 | 90
46 | K | 8.12 | Elektromagnetický zámek s přídržnou silou 280 kg, povrchová montáž, hliníkové tělo, napájení 12/24 Vss, vč.kotvy, do venkovního prostředí (branka) | ks | 1 |  | 0 |  |  | základní |  | 0 | 0 | 0 | 0 | 0 | 16 | K | 2 | ROZPOCET | 0 | 0 | 0 | 0 | 0 | 1 | 0 | 16 | 92
47 | K | 8.13 | Montážní a zkušební materiál | ks | 1 |  | 0 |  |  | základní |  | 0 | 0 | 0 | 0 | 0 | 16 | K | 2 | ROZPOCET | 0 | 0 | 0 | 0 | 0 | 1 | 0 | 16 | 94
48 | K | 8.14 | Provozní kniha LDP | ks | 1 |  | 0 |  |  | základní |  | 0 | 0 | 0 | 0 | 0 | 16 | K | 2 | ROZPOCET | 0 | 0 | 0 | 0 | 0 | 1 | 0 | 16 | 96
| D | D9 | Kabely |  |  |  | 0 |  |  |  |  | 0 |  | 0 |  | 0 | 1 | D | 1 | ROZPOCET | [6 empty] | 0
49 | K | 9.1 | KABEL oranžový stíněný kabel 2x2x0,8, B2ca s1d1a1 | ks | 840 |  | 0 |  |  | základní |  | 0 | 0 | 0 | 0 | 0 | 16 | K | 2 | ROZPOCET | 0 | 0 | 0 | 0 | 0 | 1 | 0 | 16 | 98
50 | K | 9.2 | Kabel s požární integritou – 1x2x0.8, PH30-R dle ZP-27/2008, B2caS1D0 dle PrEN | ks | 580 |  | 0 |  |  | základní |  | 0 | 0 | 0 | 0 | 0 | 16 | K | 2 | ROZPOCET | 0 | 0 | 0 | 0 | 0 | 1 | 0 | 16 | 100
51 | K | 9.3 | Kabel s požární integritou – 2x2x0.8, PH30-R dle ZP-27/2008, B2caS1D0 dle PrEN | ks | 420 |  | 0 |  |  | základní |  | 0 | 0 | 0 | 0 | 0 | 16 | K | 2 | ROZPOCET | 0 | 0 | 0 | 0 | 0 | 1 | 0 | 16 | 102
52 | K | 9.4 | Kabel požární integritou - 3x2.5 PH30-R B2caS1D0 | ks | 100 |  | 0 |  |  | základní |  | 0 | 0 | 0 | 0 | 0 | 16 | K | 2 | ROZPOCET | 0 | 0 | 0 | 0 | 0 | 1 | 0 | 16 | 104
53 | K | 9.5 | Požárně odolná elektroinstalační krabice s keramickou svorkovnicí | ks | 10 |  | 0 |  |  | základní |  | 0 | 0 | 0 | 0 | 0 | 16 | K | 2 | ROZPOCET | 0 | 0 | 0 | 0 | 0 | 1 | 0 | 16 | 106
54 | K | 9.6 | Vodič CYA6 ŽZ | ks | 100 |  | 0 |  |  | základní |  | 0 | 0 | 0 | 0 | 0 | 16 | K | 2 | ROZPOCET | 0 | 0 | 0 | 0 | 0 | 1 | 0 | 16 | 108
55 | K | 9.7 | Jistič 1f/6A | ks | 1 |  | 0 |  |  | základní |  | 0 | 0 | 0 | 0 | 0 | 16 | K | 2 | ROZPOCET | 0 | 0 | 0 | 0 | 0 | 1 | 0 | 16 | 110
56 | K | 9.8 | Trubka tuhá 1516E-KA vč.příchytky 5316E, vč. hmoždinek, vrutů | m | 440 |  | 0 |  |  | základní |  | 0 | 0 | 0 | 0 | 0 | 16 | K | 2 | ROZPOCET | 0 | 0 | 0 | 0 | 0 | 1 | 0 | 16 | 112
57 | K | 9.9 | Držák samolepky pro vyznačení adresy pro označení senzoru (zásuvky senzoru) HW adresou. Balení 100ks (uvedena cena za 100ks). | ks | 30 |  | 0 |  |  | základní |  | 0 | 0 | 0 | 0 | 0 | 16 | K | 2 | ROZPOCET | 0 | 0 | 0 | 0 | 0 | 1 | 0 | 16 | 114
58 | K | 9.10 | Samolepky s čísly adres - barva dle čísla kruhu | ks | 30 |  | 0 |  |  | základní |  | 0 | 0 | 0 | 0 | 0 | 16 | K | 2 | ROZPOCET | 0 | 0 | 0 | 0 | 0 | 1 | 0 | 16 | 116
59 | K | 9.11 | Průrazy vč. začištění | ks | 24 |  | 0 |  |  | základní |  | 0 | 0 | 0 | 0 | 0 | 16 | K | 2 | ROZPOCET | 0 | 0 | 0 | 0 | 0 | 1 | 0 | 16 | 118
60 | K | 9.12 | Korugovaná chránička DN 40 vč. výkopu 30x70cm, vč. hutnění, záhozu | m | 10 |  | 0 |  |  | základní |  | 0 | 0 | 0 | 0 | 0 | 16 | K | 2 | ROZPOCET | 0 | 0 | 0 | 0 | 0 | 1 | 0 | 16 | 120
61 | K | 9.13 | Úchytka pro svazky kabelů s požární odolností , vč. hmoždinky a šroubu, vzdálenost úchytex max 0,3m | ks | 780 |  | 0 |  |  | základní |  | 0 | 0 | 0 | 0 | 0 | 16 | K | 2 | ROZPOCET | 0 | 0 | 0 | 0 | 0 | 1 | 0 | 16 | 122
| D | D.10 | Ostatní |  |  |  | 0 |  |  |  |  | 0 |  | 0 |  | 0 | 1 | D | 1 | ROZPOCET | [6 empty] | 0
62 | K | 10.1 | HZS (spolupráce s dodavatelem branky v oplocení) | hod | 8 |  | 0 |  |  | základní |  | 0 | 0 | 0 | 0 | 0 | 16 | K | 2 | ROZPOCET | 0 | 0 | 0 | 0 | 0 | 1 | 0 | 16 | 124
63 | K | 10.2 | Spolupráce s ostatními profesemi | hod | 8 |  | 0 |  |  | základní |  | 0 | 0 | 0 | 0 | 0 | 16 | K | 2 | ROZPOCET | 0 | 0 | 0 | 0 | 0 | 1 | 0 | 16 | 126
64 | K | 10.3 | Oživení systému | hod | 16 |  | 0 |  |  | základní |  | 0 | 0 | 0 | 0 | 0 | 16 | K | 2 | ROZPOCET | 0 | 0 | 0 | 0 | 0 | 1 | 0 | 16 | 128
65 | K | 10.4 | Plošina | den | 2 |  | 0 |  |  | základní |  | 0 | 0 | 0 | 0 | 0 | 16 | K | 2 | ROZPOCET | 0 | 0 | 0 | 0 | 0 | 1 | 0 | 16 | 130
66 | K | 10.5 | Revize, zaškolení obsluhy, odzkoušení systému | hod | 8 |  | 0 |  |  | základní |  | 0 | 0 | 0 | 0 | 0 | 16 | K | 2 | ROZPOCET | 0 | 0 | 0 | 0 | 0 | 1 | 0 | 16 | 132
| D | DT | DT - Domácí telefony |  |  |  | 0 |  |  |  |  | 0 |  | 0 |  | 0 | 1 | D | 0 | ROZPOCET | [6 empty] | 0
| D | D11 | Hardware DT |  |  |  | 0 |  |  |  |  | 0 |  | 0 |  | 0 | 1 | D | 1 | ROZPOCET | [6 empty] | 0
67 | K | 11.1 | Tablo DT, 3 tlačítka, čtečka RFID čipů, stříška, BUS, podsvícení | ks | 1 |  | 0 |  |  | základní |  | 0 | 0 | 0 | 0 | 0 | 16 | K | 2 | ROZPOCET | 0 | 0 | 0 | 0 | 0 | 1 | 0 | 16 | 134
68 | K | 11.2 | Síťový napáječ 230V/12V, DIN, vč. plastové rozvodnice 20x250x15cm | ks | 1 |  | 0 |  |  | základní |  | 0 | 0 | 0 | 0 | 0 | 16 | K | 2 | ROZPOCET | 0 | 0 | 0 | 0 | 0 | 1 | 0 | 16 | 136
69 | K | 11.3 | Dom. telefon bílý , klávesnice, tlačítko pro ovl. Dveří, BUS | ks | 1 |  | 0 |  |  | základní |  | 0 | 0 | 0 | 0 | 0 | 16 | K | 2 | ROZPOCET | 0 | 0 | 0 | 0 | 0 | 1 | 0 | 16 | 138
70 | K | 11.4 | Montážní krabice pod tablo | ks | 1 |  | 0 |  |  | základní |  | 0 | 0 | 0 | 0 | 0 | 16 | K | 2 | ROZPOCET | 0 | 0 | 0 | 0 | 0 | 1 | 0 | 16 | 140
71 | K | 11.5 | Rozbočovací krabice se svorkovnicí | ks | 2 |  | 0 |  |  | základní |  | 0 | 0 | 0 | 0 | 0 | 16 | K | 2 | ROZPOCET | 0 | 0 | 0 | 0 | 0 | 1 | 0 | 16 | 142
72 | K | 11.6 | Elektrický zámek 12V nízkoodběrový s aretací, do vnějších dveří, profi | ks | 1 |  | 0 |  |  | základní |  | 0 | 0 | 0 | 0 | 0 | 16 | K | 2 | ROZPOCET | 0 | 0 | 0 | 0 | 0 | 1 | 0 | 16 | 144
73 | K | 11.7 | RFID čip - klíčenka | ks | 100 |  | 0 |  |  | základní |  | 0 | 0 | 0 | 0 | 0 | 16 | K | 2 | ROZPOCET | 0 | 0 | 0 | 0 | 0 | 1 | 0 | 16 | 146
| D | D12 | Kabely |  |  |  | 0 |  |  |  |  | 0 |  | 0 |  | 0 | 1 | D | 1 | ROZPOCET | [6 empty] | 0
74 | K | 12.1 | kabel CYSY 2Ax1,5 (zámek | m | 10 |  | 0 |  |  | základní |  | 0 | 0 | 0 | 0 | 0 | 16 | K | 2 | ROZPOCET | 0 | 0 | 0 | 0 | 0 | 1 | 0 | 16 | 148
75 | K | 12.2 | stíněný kroucený pár 2x1,5 | m | 80 |  | 0 |  |  | základní |  | 0 | 0 | 0 | 0 | 0 | 16 | K | 2 | ROZPOCET | 0 | 0 | 0 | 0 | 0 | 1 | 0 | 16 | 150
76 | K | 12.3 | kabel CYKY 3x1,5 | m | 50 |  | 0 |  |  | základní |  | 0 | 0 | 0 | 0 | 0 | 16 | K | 2 | ROZPOCET | 0 | 0 | 0 | 0 | 0 | 1 | 0 | 16 | 152
77 | K | 12.4 | Jistič 1/6A | ks | 1 |  | 0 |  |  | základní |  | 0 | 0 | 0 | 0 | 0 | 16 | K | 2 | ROZPOCET | 0 | 0 | 0 | 0 | 0 | 1 | 0 | 16 | 154
| D | D13 | Ostatní |  |  |  | 0 |  |  |  |  | 0 |  | 0 |  | 0 | 1 | D | 1 | ROZPOCET | [6 empty] | 0
78 | K | 13.1 | Spolupráce s ostatními profesemi | hod | 2 |  | 0 |  |  | základní |  | 0 | 0 | 0 | 0 | 0 | 16 | K | 2 | ROZPOCET | 0 | 0 | 0 | 0 | 0 | 1 | 0 | 16 | 156
79 | K | 13.2 | Oživení systému | hod | 2 |  | 0 |  |  | základní |  | 0 | 0 | 0 | 0 | 0 | 16 | K | 2 | ROZPOCET | 0 | 0 | 0 | 0 | 0 | 1 | 0 | 16 | 158
80 | K | 13.3 | Revize, měření, zaškolení obsluhy, odzkoušení systému | hod | 6 |  | 0 |  |  | základní |  | 0 | 0 | 0 | 0 | 0 | 16 | K | 2 | ROZPOCET | 0 | 0 | 0 | 0 | 0 | 1 | 0 | 16 | 160
| D | PZTS | PZTS - Poplachový zabezpečovací a tísňový systém |  |  |  | 0 |  |  |  |  | 0 |  | 0 |  | 0 | 1 | D | 0 | ROZPOCET | [6 empty] | 0
| D | D14 | Hardware PZTS |  |  |  | 0 |  |  |  |  | 0 |  | 0 |  | 0 | 1 | D | 1 | ROZPOCET | [6 empty] | 0
81 | K | 14.1 | Ústředna až 192 zón a 8 grup v krytu, sběrnice, s komunikátorem a zdrojem, v krytu s tamperem, stupeň 2 | ks | 1 |  | 0 |  |  | základní |  | 0 | 0 | 0 | 0 | 0 | 16 | K | 2 | ROZPOCET | 0 | 0 | 0 | 0 | 0 | 1 | 0 | 16 | 162
82 | K | 14.2 | LCD klávesnice s displejem 2x20znaků, | ks | 3 |  | 0 |  |  | základní |  | 0 | 0 | 0 | 0 | 0 | 16 | K | 2 | ROZPOCET | 0 | 0 | 0 | 0 | 0 | 1 | 0 | 16 | 164
83 | K | 14.3 | Akumulátor 12V/18Ah | ks | 1 |  | 0 |  |  | základní |  | 0 | 0 | 0 | 0 | 0 | 16 | K | 2 | ROZPOCET | 0 | 0 | 0 | 0 | 0 | 1 | 0 | 16 | 166
84 | K | 14.4 | Koncentrátor v kovovém krytu pro 8 zón a 4 PGM výstupy | ks | 5 |  | 0 |  |  | základní |  | 0 | 0 | 0 | 0 | 0 | 16 | K | 2 | ROZPOCET | 0 | 0 | 0 | 0 | 0 | 1 | 0 | 16 | 168
85 | K | 14.5 | PIR čidlo, stupeň 2, dosah 15m | ks | 6 |  | 0 |  |  | základní |  | 0 | 0 | 0 | 0 | 0 | 16 | K | 2 | ROZPOCET | 0 | 0 | 0 | 0 | 0 | 1 | 0 | 16 | 170
86 | K | 14.6 | PIR čidlo, long range, stupeň 2, dosah 15m | ks | 3 |  | 0 |  |  | základní |  | 0 | 0 | 0 | 0 | 0 | 16 | K | 2 | ROZPOCET | 0 | 0 | 0 | 0 | 0 | 1 | 0 | 16 | 172
87 | K | 14.7 | PIR čidlo 360st, stupeň 2, dosah 12m | ks | 11 |  | 0 |  |  | základní |  | 0 | 0 | 0 | 0 | 0 | 16 | K | 2 | ROZPOCET | 0 | 0 | 0 | 0 | 0 | 1 | 0 | 16 | 174
88 | K | 14.8 | GSM modul (SMS +ring 6xIn) - GSM Komunikátor na mobil | ks | 1 |  | 0 |  |  | základní |  | 0 | 0 | 0 | 0 | 0 | 16 | K | 2 | ROZPOCET | 0 | 0 | 0 | 0 | 0 | 1 | 0 | 16 | 176
89 | K | 14.9 | Tísňové tlačítko s piktogramem | ks | 4 |  | 0 |  |  | základní |  | 0 | 0 | 0 | 0 | 0 | 16 | K | 2 | ROZPOCET | 0 | 0 | 0 | 0 | 0 | 1 | 0 | 16 | 178
90 | K | 14.10 | Plastový magnetický kontakt, povrchová montáž, stupeň 2 | ks | 15 |  | 0 |  |  | základní |  | 0 | 0 | 0 | 0 | 0 | 16 | K | 2 | ROZPOCET | 0 | 0 | 0 | 0 | 0 | 1 | 0 | 16 | 180
91 | K | 14.11 | Siréna plastová s blikačem, vnitřní, 97dB, bílá | ks | 4 |  | 0 |  |  | základní |  | 0 | 0 | 0 | 0 | 0 | 16 | K | 2 | ROZPOCET | 0 | 0 | 0 | 0 | 0 | 1 | 0 | 16 | 182
92 | K | 14.12 | Rozboč. krabice, 10 svorek, Tamper, Plastová, bílá | ks | 11 |  | 0 |  |  | základní |  | 0 | 0 | 0 | 0 | 0 | 16 | K | 2 | ROZPOCET | 0 | 0 | 0 | 0 | 0 | 1 | 0 | 16 | 184
93 | K | 14.13 | Záložní zdroj 12V/3A, vč. krytu, tamper | ks | 1 |  | 0 |  |  | základní |  | 0 | 0 | 0 | 0 | 0 | 16 | K | 2 | ROZPOCET | 0 | 0 | 0 | 0 | 0 | 1 | 0 | 16 | 186
94 | K | 14.14 | Akumulátor 12V/18Ah | ks | 1 |  | 0 |  |  | základní |  | 0 | 0 | 0 | 0 | 0 | 16 | K | 2 | ROZPOCET | 0 | 0 | 0 | 0 | 0 | 1 | 0 | 16 | 188
95 | K | 14.15 | Přepěťová ochrana | ks | 1 |  | 0 |  |  | základní |  | 0 | 0 | 0 | 0 | 0 | 16 | K | 2 | ROZPOCET | 0 | 0 | 0 | 0 | 0 | 1 | 0 | 16 | 190
96 | K | 14.16 | drobný propojovací a instalační materiál | set | 1 |  | 0 |  |  | základní |  | 0 | 0 | 0 | 0 | 0 | 16 | K | 2 | ROZPOCET | 0 | 0 | 0 | 0 | 0 | 1 | 0 | 16 | 192
| D | D15 | Kabely PZTS |  |  |  | 0 |  |  |  |  | 0 |  | 0 |  | 0 | 1 | D | 1 | ROZPOCET | [6 empty] | 0
97 | K | 15.1 | Sdělovací stíněný kabel sběrnice FTP kat. 5e | m | 320 |  | 0 |  |  | základní |  | 0 | 0 | 0 | 0 | 0 | 16 | K | 2 | ROZPOCET | 0 | 0 | 0 | 0 | 0 | 1 | 0 | 16 | 194
98 | K | 15.2 | Sdělovací stíněný kabel 3x2x0,5 | m | 940 |  | 0 |  |  | základní |  | 0 | 0 | 0 | 0 | 0 | 16 | K | 2 | ROZPOCET | 0 | 0 | 0 | 0 | 0 | 1 | 0 | 16 | 196
99 | K | 15.3 | kabel CYKY 3x1,5 | m | 50 |  | 0 |  |  | základní |  | 0 | 0 | 0 | 0 | 0 | 16 | K | 2 | ROZPOCET | 0 | 0 | 0 | 0 | 0 | 1 | 0 | 16 | 198
100 | K | 15.4 | Kabel CYA 10 | m | 50 |  | 0 |  |  | základní |  | 0 | 0 | 0 | 0 | 0 | 16 | K | 2 | ROZPOCET | 0 | 0 | 0 | 0 | 0 | 1 | 0 | 16 | 200
101 | K | 15.5 | Jistič 1/6A | ks | 1 |  | 0 |  |  | základní |  | 0 | 0 | 0 | 0 | 0 | 16 | K | 2 | ROZPOCET | 0 | 0 | 0 | 0 | 0 | 1 | 0 | 16 | 202
| D | D16 | Ostatní |  |  |  | 0 |  |  |  |  | 0 |  | 0 |  | 0 | 1 | D | 1 | ROZPOCET | [6 empty] | 0
102 | K | 16.1 | HZS | hod | 4 |  | 0 |  |  | základní |  | 0 | 0 | 0 | 0 | 0 | 16 | K | 2 | ROZPOCET | 0 | 0 | 0 | 0 | 0 | 1 | 0 | 16 | 204
103 | K | 16.2 | Spolupráce s ostatními profesemi | hod | 6 |  | 0 |  |  | základní |  | 0 | 0 | 0 | 0 | 0 | 16 | K | 2 | ROZPOCET | 0 | 0 | 0 | 0 | 0 | 1 | 0 | 16 | 206
104 | K | 16.3 | Oživení systému | hod | 24 |  | 0 |  |  | základní |  | 0 | 0 | 0 | 0 | 0 | 16 | K | 2 | ROZPOCET | 0 | 0 | 0 | 0 | 0 | 1 | 0 | 16 | 208
105 | K | 16.4 | Revize, zaškolení obsluhy, odzkoušení systému | hod | 12 |  | 0 |  |  | základní |  | 0 | 0 | 0 | 0 | 0 | 16 | K | 2 | ROZPOCET | 0 | 0 | 0 | 0 | 0 | 1 | 0 | 16 | 210
| D | CCTV | CCTV - Kamerový systém |  |  |  | 0 |  |  |  |  | 0 |  | 0 |  | 0 | 1 | D | 0 | ROZPOCET | [6 empty] | 0
| D | D17 | Hardware CCTV |  |  |  | 0 |  |  |  |  | 0 |  | 0 |  | 0 | 1 | D | 1 | ROZPOCET | [6 empty] | 0
106 | K | 17.1 | Vnitřní kamera minidome, 3Mpx, 2.8-12mm, IR 30m, 12VDC/PoE, IP55 | ks | 3 |  | 0 |  |  | základní |  | 0 | 0 | 0 | 0 | 0 | 16 | K | 2 | ROZPOCET | 0 | 0 | 0 | 0 | 0 | 1 | 0 | 16 | 212
107 | K | 17.2 | Vnitřní kamera minidome, 3Mpx, 2.8-12mm, IR 30m, 12VDC/PoE, IP55, Antivandal | ks | 1 |  | 0 |  |  | základní |  | 0 | 0 | 0 | 0 | 0 | 16 | K | 2 | ROZPOCET | 0 | 0 | 0 | 0 | 0 | 1 | 0 | 16 | 214
108 | K | 17.3 | Záznamové zařízení , 4ch.@3MPx, 4xPoE vstup, max. 100Mbps IN, 2x pozice pro HDD, vybavený HDD 2TB,2xHDMI,Triplex, 19" montážní kit | ks | 1 |  | 0 |  |  | základní |  | 0 | 0 | 0 | 0 | 0 | 16 | K | 2 | ROZPOCET | 0 | 0 | 0 | 0 | 0 | 1 | 0 | 16 | 216
109 | K | 17.4 | Monitor - All In One PC 23.8" 1920 × 1080, AMD Ryzen 5 7520U 4.3 GHz, AMD Radeon Graphics, RAM 8GB, SSD 512 GB, Bez mechaniky, Wi-Fi, HDMI, 2× USB 3.2, 2× USB 2.0, myš, klávesnice a webová kamera, Windows 11 Home | ks | 1 |  | 0 |  |  | základní |  | 0 | 0 | 0 | 0 | 0 | 16 | K | 2 | ROZPOCET | 0 | 0 | 0 | 0 | 0 | 1 | 0 | 16 | 218
110 | K | 17.5 | SW pro prohlížení živého přenosu i pro přehrávání záznamu v rámci LAN - 1x licence. | ks | 2 |  | 0 |  |  | základní |  | 0 | 0 | 0 | 0 | 0 | 16 | K | 2 | ROZPOCET | 0 | 0 | 0 | 0 | 0 | 1 | 0 | 16 | 220
111 | K | 17.6 | Patchpanel 24 port, 1U, kat. 6 | ks | 1 |  | 0 |  |  | základní |  | 0 | 0 | 0 | 0 | 0 | 16 | K | 2 | ROZPOCET | 0 | 0 | 0 | 0 | 0 | 1 | 0 | 16 | 222
112 | K | 17.7 | HDMI kabel 2m | ks | 4 |  | 0 |  |  | základní |  | 0 | 0 | 0 | 0 | 0 | 16 | K | 2 | ROZPOCET | 0 | 0 | 0 | 0 | 0 | 1 | 0 | 16 | 224
113 | K | 17.8 | HDMI Extender - PremiumCord HDMI extender na 120m přes jeden kabel Cat5/6, bez zpoždění | set | 2 |  | 0 |  |  | základní |  | 0 | 0 | 0 | 0 | 0 | 16 | K | 2 | ROZPOCET | 0 | 0 | 0 | 0 | 0 | 1 | 0 | 16 | 226
114 | K | 17.9 | propojovací kabel RJ45/RJ45, U/UTP, 2m, kat. 6, šedá | ks | 6 |  | 0 |  |  | základní |  | 0 | 0 | 0 | 0 | 0 | 16 | K | 2 | ROZPOCET | 0 | 0 | 0 | 0 | 0 | 1 | 0 | 16 | 228
| D | D18 | Kabely |  |  |  | 0 |  |  |  |  | 0 |  | 0 |  | 0 | 1 | D | 1 | ROZPOCET | [6 empty] | 0
115 | K | 18.1 | U/UTP instalační kabel Cat.6 LSOH | m | 305 |  | 0 |  |  | základní |  | 0 | 0 | 0 | 0 | 0 | 16 | K | 2 | ROZPOCET | 0 | 0 | 0 | 0 | 0 | 1 | 0 | 16 | 230
116 | K | 18.2 | Propojovací krabice se svorkovnicí, povrchová montáž | ks | 4 |  | 0 |  |  | základní |  | 0 | 0 | 0 | 0 | 0 | 16 | K | 2 | ROZPOCET | 0 | 0 | 0 | 0 | 0 | 1 | 0 | 16 | 232
| D | D19 | Ostatní |  |  |  | 0 |  |  |  |  | 0 |  | 0 |  | 0 | 1 | D | 1 | ROZPOCET | [6 empty] | 0
117 | K | 19.1 | Spolupráce s ostatními profesemi | hod | 4 |  | 0 |  |  | základní |  | 0 | 0 | 0 | 0 | 0 | 16 | K | 2 | ROZPOCET | 0 | 0 | 0 | 0 | 0 | 1 | 0 | 16 | 234
118 | K | 19.2 | Oživení systému | hod | 8 |  | 0 |  |  | základní |  | 0 | 0 | 0 | 0 | 0 | 16 | K | 2 | ROZPOCET | 0 | 0 | 0 | 0 | 0 | 1 | 0 | 16 | 236
119 | K | 19.3 | Revize, měření, zaškolení obsluhy, odzkoušení systému | hod | 12 |  | 0 |  |  | základní |  | 0 | 0 | 0 | 0 | 0 | 16 | K | 2 | ROZPOCET | 0 | 0 | 0 | 0 | 0 | 1 | 0 | 16 | 238
| D | MR | MR - Místní rozhlas (příprava) |  |  |  | 0 |  |  |  |  | 0 |  | 0 |  | 0 | 1 | D | 0 | ROZPOCET | [6 empty] | 0
| D | D20 | Materiál |  |  |  | 0 |  |  |  |  | 0 |  | 0 |  | 0 | 1 | D | 1 | ROZPOCET | [6 empty] | 0
120 | K | 20.1 | Rozhlasová ústředna | ks | 1 |  | 0 |  |  | základní |  | 0 | 0 | 0 | 0 | 0 | 16 | K | 2 | ROZPOCET | 0 | 0 | 0 | 0 | 0 | 1 | 0 | 16 | 240
| P |  | Poznámka k položce: 100V/500W, napájení 230V,2 line + 3 mic vstupy, 3 zóny,priorita, přehrávač MP3, SD + USB čtečka, FM tuner, Bluetooth, audio modul pro gongy a hlášení, IR dálkové ovládání, technologie Smart Audio: WiFi, LAN, internetová rádia, přehrávání z lokální sítě, z internetu, smartphonu, tabletu, počítače, DLNA, AirPlay, UpnP, Spotify, Tune-In, I-Heart Radio, Napster, Deezer; technologie IP Audio: LAN vstup, vysoký komfort softwaru– mp3 playlisty, internetová rádia, časový plánovač, zachytávání zvukové karty, automatizace, centralizovaná správa médií a uživatelů, serverové řešení, vysoká účinnost, kvalitní zvuk | [14 empty] | P | 2
121 | K | 20.2 | Zesilovač 100V/500W,napájení 230V | ks | 1 |  | 0 |  |  | základní |  | 0 | 0 | 0 | 0 | 0 | 16 | K | 2 | ROZPOCET | 0 | 0 | 0 | 0 | 0 | 1 | 0 | 16 | 242
122 | K | 20.3 | Sada bezdrátových mikrofonů - 1x ruční, 1x klopový, 1x headset, vč. příjmače a externí antény | ks | 1 |  | 0 |  |  | základní |  | 0 | 0 | 0 | 0 | 0 | 16 | K | 2 | ROZPOCET | 0 | 0 | 0 | 0 | 0 | 1 | 0 | 16 | 244
123 | K | 20.4 | 19"/ 15U Rozvaděč pro ústřednu, zesilovačů, umístění příjmače bezdrátových mikrofonů, vč. propojovací kabeláže, na kolečkách, uzamykatelný | ks | 1 |  | 0 |  |  | základní |  | 0 | 0 | 0 | 0 | 0 | 16 | K | 2 | ROZPOCET | 0 | 0 | 0 | 0 | 0 | 1 | 0 | 16 | 246
124 | K | 20.5 | Reprosoustava pasivní 100 / 300 W, 8 Ω, 112 dB SPL max., 60 – 20 000 Hz, 8″ bas. rep., 34 mm driver, pasivní, vč. transformátoru | ks | 8 |  | 0 |  |  | základní |  | 0 | 0 | 0 | 0 | 0 | 16 | K | 2 | ROZPOCET | 0 | 0 | 0 | 0 | 0 | 1 | 0 | 16 | 248
125 | K | 20.6 | Krabice s víčkem a svorkovnicí | ks | 8 |  | 0 |  |  | základní |  | 0 | 0 | 0 | 0 | 0 | 16 | K | 2 | ROZPOCET | 0 | 0 | 0 | 0 | 0 | 1 | 0 | 16 | 250
126 | K | 20.7 | Kabel CYKY-J 3x2,5 | m | 50 |  | 0 |  |  | základní |  | 0 | 0 | 0 | 0 | 0 | 16 | K | 2 | ROZPOCET | 0 | 0 | 0 | 0 | 0 | 1 | 0 | 16 | 252
127 | K | 20.8 | Kabel CYKY 2x2,5 | m | 580 |  | 0 |  |  | základní |  | 0 | 0 | 0 | 0 | 0 | 16 | K | 2 | ROZPOCET | 0 | 0 | 0 | 0 | 0 | 1 | 0 | 16 | 254
128 | K | 20.9 | Sada připojovacích konektorů v prostoru tribuny (konektor Jack,Cinch,..) | ks | 1 |  | 0 |  |  | základní |  | 0 | 0 | 0 | 0 | 0 | 16 | K | 2 | ROZPOCET | 0 | 0 | 0 | 0 | 0 | 1 | 0 | 16 | 256
129 | K | 20.10 | Jistič 16A | ks | 1 |  | 0 |  |  | základní |  | 0 | 0 | 0 | 0 | 0 | 16 | K | 2 | ROZPOCET | 0 | 0 | 0 | 0 | 0 | 1 | 0 | 16 | 258
| D | D21 | Ostatní |  |  |  | 0 |  |  |  |  | 0 |  | 0 |  | 0 | 1 | D | 1 | ROZPOCET | [6 empty] | 0
130 | K | 21.1 | Spolupráce s ostatními profesemi | hod | 4 |  | 0 |  |  | základní |  | 0 | 0 | 0 | 0 | 0 | 16 | K | 2 | ROZPOCET | 0 | 0 | 0 | 0 | 0 | 1 | 0 | 16 | 260
131 | K | 21.2 | Plošina | den | 2 |  | 0 |  |  | základní |  | 0 | 0 | 0 | 0 | 0 | 16 | K | 2 | ROZPOCET | 0 | 0 | 0 | 0 | 0 | 1 | 0 | 16 | 262
132 | K | 21.3 | Oživení systému | hod | 16 |  | 0 |  |  | základní |  | 0 | 0 | 0 | 0 | 0 | 16 | K | 2 | ROZPOCET | 0 | 0 | 0 | 0 | 0 | 1 | 0 | 16 | 264
133 | K | 21.4 | Revize, měření, zaškolení obsluhy, odzkoušení systému | hod | 12 |  | 0 |  |  | základní |  | 0 | 0 | 0 | 0 | 0 | 16 | K | 2 | ROZPOCET | 0 | 0 | 0 | 0 | 0 | 1 | 0 | 16 | 266
| D | VTJČ | VT - Výsledková tabule, jednotný čas |  |  |  | 0 |  |  |  |  | 0 |  | 0 |  | 0 | 1 | D | 0 | ROZPOCET | [6 empty] | 0
| D | D22 | Materiál VT |  |  |  | 0 |  |  |  |  | 0 |  | 0 |  | 0 | 1 | D | 1 | ROZPOCET | [6 empty] | 0
134 | K | 22.1 | Výsledková tabule vč. ovládacího pultu, DO, pro tyto sporty: Basketbal, Volejbal, Floorbal. | ks | 1 |  | 0 |  |  | základní |  | 0 | 0 | 0 | 0 | 0 | 16 | K | 2 | ROZPOCET | 0 | 0 | 0 | 0 | 0 | 1 | 0 | 16 | 268
135 | K | 22.2 | Zásuvka pro ukončení kabelu ovládacího pultu (RJ-45) | ks | 2 |  | 0 |  |  | základní |  | 0 | 0 | 0 | 0 | 0 | 16 | K | 2 | ROZPOCET | 0 | 0 | 0 | 0 | 0 | 1 | 0 | 16 | 270
| D | D23 | Kabely VT |  |  |  | 0 |  |  |  |  | 0 |  | 0 |  | 0 | 1 | D | 1 | ROZPOCET | [6 empty] | 0
136 | K | 23.1 | kabel FTP kat.5e | m | 90 |  | 0 |  |  | základní |  | 0 | 0 | 0 | 0 | 0 | 16 | K | 2 | ROZPOCET | 0 | 0 | 0 | 0 | 0 | 1 | 0 | 16 | 272
137 | K | 23.2 | kabel CYKY 3x2,5 | m | 120 |  | 0 |  |  | základní |  | 0 | 0 | 0 | 0 | 0 | 16 | K | 2 | ROZPOCET | 0 | 0 | 0 | 0 | 0 | 1 | 0 | 16 | 274
138 | K | 23.3 | Jistič 1/10A | ks | 1 |  | 0 |  |  | základní |  | 0 | 0 | 0 | 0 | 0 | 16 | K | 2 | ROZPOCET | 0 | 0 | 0 | 0 | 0 | 1 | 0 | 16 | 276
| D | D24 | Materiál JČ |  |  |  | 0 |  |  |  |  | 0 |  | 0 |  | 0 | 1 | D | 1 | ROZPOCET | [6 empty] | 0
139 | K | 24.1 | Digitální jednostranné hodiny, výška segmentů 100/57mm, červené, formát HH:MM.:SS, řízení GPS | ks | 1 |  | 0 |  |  | základní |  | 0 | 0 | 0 | 0 | 0 | 16 | K | 2 | ROZPOCET | 0 | 0 | 0 | 0 | 0 | 1 | 0 | 16 | 278
140 | K | 24.2 | Školní zvonek 75V, Quatro, šedá | ks | 5 |  | 0 |  |  | základní |  | 0 | 0 | 0 | 0 | 0 | 16 | K | 2 | ROZPOCET | 0 | 0 | 0 | 0 | 0 | 1 | 0 | 16 | 280
141 | K | 24.3 | Tlačítko přepínací NO/NC - Vypínání školního zvonění v recepci, vč. přístrojové krabice, označit popiskou | ks | 1 |  | 0 |  |  | základní |  | 0 | 0 | 0 | 0 | 0 | 16 | K | 2 | ROZPOCET | 0 | 0 | 0 | 0 | 0 | 1 | 0 | 16 | 282
| D | D25 | Kabely JČ |  |  |  | 0 |  |  |  |  | 0 |  | 0 |  | 0 | 1 | D | 1 | ROZPOCET | [6 empty] | 0
142 | K | 25.1 | kabel CYKY 2x1,5 (linka zvonků) | m | 240 |  | 0 |  |  | základní |  | 0 | 0 | 0 | 0 | 0 | 16 | K | 2 | ROZPOCET | 0 | 0 | 0 | 0 | 0 | 1 | 0 | 16 | 284
143 | K | 25.2 | kabel CYKY 3x1.5 (napájení dig. hodin) | m | 80 |  | 0 |  |  | základní |  | 0 | 0 | 0 | 0 | 0 | 16 | K | 2 | ROZPOCET | 0 | 0 | 0 | 0 | 0 | 1 | 0 | 16 | 286
144 | K | 25.3 | Jistič 6A | ks | 1 |  | 0 |  |  | základní |  | 0 | 0 | 0 | 0 | 0 | 16 | K | 2 | ROZPOCET | 0 | 0 | 0 | 0 | 0 | 1 | 0 | 16 | 288
| D | D26 | materiál |  |  |  | 0 |  |  |  |  | 0 |  | 0 |  | 0 | 1 | D | 1 | ROZPOCET | [6 empty] | 0
145 | K | 26.1 | Podružný elektroinstalační materiál (hmoždinky, vruty, stahovcí pásky, izolční pásky apod.) | set | 1 |  | 0 |  |  | základní |  | 0 | 0 | 0 | 0 | 0 | 16 | K | 2 | ROZPOCET | 0 | 0 | 0 | 0 | 0 | 1 | 0 | 16 | 290
| D | D27 | Ostatní |  |  |  | 0 |  |  |  |  | 0 |  | 0 |  | 0 | 1 | D | 1 | ROZPOCET | [6 empty] | 0
146 | K | 27.1 | Spolupráce s ostatními profesemi | hod | 8 |  | 0 |  |  | základní |  | 0 | 0 | 0 | 0 | 0 | 16 | K | 2 | ROZPOCET | 0 | 0 | 0 | 0 | 0 | 1 | 0 | 16 | 292
147 | K | 27.2 | Oživení systému | hod | 8 |  | 0 |  |  | základní |  | 0 | 0 | 0 | 0 | 0 | 16 | K | 2 | ROZPOCET | 0 | 0 | 0 | 0 | 0 | 1 | 0 | 16 | 294
148 | K | 27.3 | Revize, měření, zaškolení obsluhy, odzkoušení systému | hod | 8 |  | 0 |  |  | základní |  | 0 | 0 | 0 | 0 | 0 | 16 | K | 2 | ROZPOCET | 0 | 0 | 0 | 0 | 0 | 1 | 0 | 16 | 296
| D | KT | KT - Kabelové trasy |  |  |  | 0 |  |  |  |  | 0 |  | 0 |  | 0 | 1 | D | 0 | ROZPOCET | [6 empty] | 0
| D | D28 | Elektroinstalační materiál |  |  |  | 0 |  |  |  |  | 0 |  | 0 |  | 0 | 1 | D | 1 | ROZPOCET | [6 empty] | 0
149 | K | 28.1 | Trubka ohebná PVC volně nebo pod omítkou 16 mm | m | 340 |  | 0 |  |  | základní |  | 0 | 0 | 0 | 0 | 0 | 16 | K | 2 | ROZPOCET | 0 | 0 | 0 | 0 | 0 | 1 | 0 | 16 | 298
150 | K | 28.2 | Trubka ohebná PVC volně nebo pod omítkou 23 mm | m | 180 |  | 0 |  |  | základní |  | 0 | 0 | 0 | 0 | 0 | 16 | K | 2 | ROZPOCET | 0 | 0 | 0 | 0 | 0 | 1 | 0 | 16 | 300
151 | K | 28.3 | Trubka ohebná PVC volně nebo pod omítkou 29 mm | m | 115 |  | 0 |  |  | základní |  | 0 | 0 | 0 | 0 | 0 | 16 | K | 2 | ROZPOCET | 0 | 0 | 0 | 0 | 0 | 1 | 0 | 16 | 302
152 | K | 28.4 | Trubka ohebná PVC volně nebo pod omítkou 36 mm | m | 40 |  | 0 |  |  | základní |  | 0 | 0 | 0 | 0 | 0 | 16 | K | 2 | ROZPOCET | 0 | 0 | 0 | 0 | 0 | 1 | 0 | 16 | 304
153 | K | 28.5 | Trubka ohebná PVC volně nebo pod omítkou 48 mm | m | 24 |  | 0 |  |  | základní |  | 0 | 0 | 0 | 0 | 0 | 16 | K | 2 | ROZPOCET | 0 | 0 | 0 | 0 | 0 | 1 | 0 | 16 | 306
154 | K | 28.6 | Krabice univerzální KU 68/2-1901, se šroubky | ks | 44 |  | 0 |  |  | základní |  | 0 | 0 | 0 | 0 | 0 | 16 | K | 2 | ROZPOCET | 0 | 0 | 0 | 0 | 0 | 1 | 0 | 16 | 308
155 | K | 28.7 | Skříň rozvodná KT 250 s víkem a šroubky | ks | 4 |  | 0 |  |  | základní |  | 0 | 0 | 0 | 0 | 0 | 16 | K | 2 | ROZPOCET | 0 | 0 | 0 | 0 | 0 | 1 | 0 | 16 | 310
156 | K | 28.8 | Kabelový rošt 50x50 M2 galv. zinek, 2m, vč. příslušenství | m | 40 |  | 0 |  |  | základní |  | 0 | 0 | 0 | 0 | 0 | 16 | K | 2 | ROZPOCET | 0 | 0 | 0 | 0 | 0 | 1 | 0 | 16 | 312
157 | K | 28.9 | Kabelový rošt 100x100 M2 galv. zinek, 2m, vč. příslušenství | m | 80 |  | 0 |  |  | základní |  | 0 | 0 | 0 | 0 | 0 | 16 | K | 2 | ROZPOCET | 0 | 0 | 0 | 0 | 0 | 1 | 0 | 16 | 314
158 | K | 28.10 | Kabelové příchytky do betonu pro max. 5kabelů | ks | 280 |  | 0 |  |  | základní |  | 0 | 0 | 0 | 0 | 0 | 16 | K | 2 | ROZPOCET | 0 | 0 | 0 | 0 | 0 | 1 | 0 | 16 | 316
159 | K | 28.11 | Plastová příchytka pro max.30 kabelů vč. šroubu a hmoždinky | ks | 90 |  | 0 |  |  | základní |  | 0 | 0 | 0 | 0 | 0 | 16 | K | 2 | ROZPOCET | 0 | 0 | 0 | 0 | 0 | 1 | 0 | 16 | 318
160 | K | 28.12 | Lišta vkládací bezhalogenová 24x22_HD (repro tělocvična, zvonek) | m | 320 |  | 0 |  |  | základní |  | 0 | 0 | 0 | 0 | 0 | 16 | K | 2 | ROZPOCET | 0 | 0 | 0 | 0 | 0 | 1 | 0 | 16 | 320
161 | K | 28.13 | Lišta vkládací bezhalogenová 40x20_HD | m | 210 |  | 0 |  |  | základní |  | 0 | 0 | 0 | 0 | 0 | 16 | K | 2 | ROZPOCET | 0 | 0 | 0 | 0 | 0 | 1 | 0 | 16 | 322
162 | K | 28.14 | Popisky optické trasy | ks | 30 |  | 0 |  |  | základní |  | 0 | 0 | 0 | 0 | 0 | 16 | K | 2 | ROZPOCET | 0 | 0 | 0 | 0 | 0 | 1 | 0 | 16 | 324
163 | K | 28.15 | Stahovací pásek 4mm/200mm | ks | 250 |  | 0 |  |  | základní |  | 0 | 0 | 0 | 0 | 0 | 16 | K | 2 | ROZPOCET | 0 | 0 | 0 | 0 | 0 | 1 | 0 | 16 | 326
164 | K | 28.16 | Osazení hmoždinky 8 mm cihla | ks | 760 |  | 0 |  |  | základní |  | 0 | 0 | 0 | 0 | 0 | 16 | K | 2 | ROZPOCET | 0 | 0 | 0 | 0 | 0 | 1 | 0 | 16 | 328
165 | K | 28.17 | Osazení hmoždinky 8 mm beton, tvrz. kámen, železobeton | ks | 180 |  | 0 |  |  | základní |  | 0 | 0 | 0 | 0 | 0 | 16 | K | 2 | ROZPOCET | 0 | 0 | 0 | 0 | 0 | 1 | 0 | 16 | 330
166 | K | 28.18 | Průraz D=6cm, cihla 30cm | ks | 21 |  | 0 |  |  | základní |  | 0 | 0 | 0 | 0 | 0 | 16 | K | 2 | ROZPOCET | 0 | 0 | 0 | 0 | 0 | 1 | 0 | 16 | 332
167 | K | 28.19 | Průraz D=6cm, cihla 60cm | ks | 12 |  | 0 |  |  | základní |  | 0 | 0 | 0 | 0 | 0 | 16 | K | 2 | ROZPOCET | 0 | 0 | 0 | 0 | 0 | 1 | 0 | 16 | 334
168 | K | 28.20 | Průraz D=6cm, beton 60cm | ks | 2 |  | 0 |  |  | základní |  | 0 | 0 | 0 | 0 | 0 | 16 | K | 2 | ROZPOCET | 0 | 0 | 0 | 0 | 0 | 1 | 0 | 16 | 336
169 | K | 28.21 | chránička průrazu vč. začištění | ks | 35 |  | 0 |  |  | základní |  | 0 | 0 | 0 | 0 | 0 | 16 | K | 2 | ROZPOCET | 0 | 0 | 0 | 0 | 0 | 1 | 0 | 16 | 338
170 | K | 28.22 | Značení trasy trubkového vedení | m | 699 |  | 0 |  |  | základní |  | 0 | 0 | 0 | 0 | 0 | 16 | K | 2 | ROZPOCET | 0 | 0 | 0 | 0 | 0 | 1 | 0 | 16 | 340
171 | K | 28.23 | Forma drátová jednostranná do 20 vodičů | ks | 2 |  | 0 |  |  | základní |  | 0 | 0 | 0 | 0 | 0 | 16 | K | 2 | ROZPOCET | 0 | 0 | 0 | 0 | 0 | 1 | 0 | 16 | 342
172 | K | 28.24 | Vyvázání kabel. svazků formy do 20 vodičů | ks | 2 |  | 0 |  |  | základní |  | 0 | 0 | 0 | 0 | 0 | 16 | K | 2 | ROZPOCET | 0 | 0 | 0 | 0 | 0 | 1 | 0 | 16 | 344
173 | K | 28.25 | Vysekání kapsy v cihl. zdi, krabice do 100x100x50 mm | ks | 44 |  | 0 |  |  | základní |  | 0 | 0 | 0 | 0 | 0 | 16 | K | 2 | ROZPOCET | 0 | 0 | 0 | 0 | 0 | 1 | 0 | 16 | 346
174 | K | 28.26 | Vysekání kapsy v cihl. zdi, krabice do 250x200x100 mm | ks | 4 |  | 0 |  |  | základní |  | 0 | 0 | 0 | 0 | 0 | 16 | K | 2 | ROZPOCET | 0 | 0 | 0 | 0 | 0 | 1 | 0 | 16 | 348
175 | K | 28.27 | Vysekání drážky v betonové zdi do hl. 30 mm, š. do 70 mm | m | 44 |  | 0 |  |  | základní |  | 0 | 0 | 0 | 0 | 0 | 16 | K | 2 | ROZPOCET | 0 | 0 | 0 | 0 | 0 | 1 | 0 | 16 | 350
176 | K | 28.28 | Vysekání drážky v cihl. zdi do hl. 30 mm, š. do 70 mm | m | 120 |  | 0 |  |  | základní |  | 0 | 0 | 0 | 0 | 0 | 16 | K | 2 | ROZPOCET | 0 | 0 | 0 | 0 | 0 | 1 | 0 | 16 | 352
177 | K | 28.29 | Vysekání drážky v cihl. zdi do hl. 30 mm, š. do 100 mm | ks | 80 |  | 0 |  |  | základní |  | 0 | 0 | 0 | 0 | 0 | 16 | K | 2 | ROZPOCET | 0 | 0 | 0 | 0 | 0 | 1 | 0 | 16 | 354
178 | K | 28.30 | Omítnutí rýhy, drážka do 50x100 mm, vápenná omítka | m | 164 |  | 0 |  |  | základní |  | 0 | 0 | 0 | 0 | 0 | 16 | K | 2 | ROZPOCET | 0 | 0 | 0 | 0 | 0 | 1 | 0 | 16 | 356
179 | K | 28.31 | Omítnutí rýhy, drážka do 100x150 mm, vápenná omítka | m | 80 |  | 0 |  |  | základní |  | 0 | 0 | 0 | 0 | 0 | 16 | K | 2 | ROZPOCET | 0 | 0 | 0 | 0 | 0 | 1 | 0 | 16 | 358
180 | K | 28.32 | Koordinace a spolupráce s jinými profesemi | hod | 12 |  | 0 |  |  | základní |  | 0 | 0 | 0 | 0 | 0 | 16 | K | 2 | ROZPOCET | 0 | 0 | 0 | 0 | 0 | 1 | 0 | 16 | 360
181 | K | 28.33 | Požární ucpávky | m2 | 1.1 |  | 0 |  |  | základní |  | 0 | 0 | 0 | 0 | 0 | 16 | K | 2 | ROZPOCET | 0 | 0 | 0 | 0 | 0 | 1 | 0 | 16 | 362
182 | K | 28.34 | Úklidové práce | hod | 16 |  | 0 |  |  | základní |  | 0 | 0 | 0 | 0 | 0 | 16 | K | 2 | ROZPOCET | 0 | 0 | 0 | 0 | 0 | 1 | 0 | 16 | 364
183 | K | 28.35 | Popl.za ulozeni suti | t | 2.4 |  | 0 |  |  | základní |  | 0 | 0 | 0 | 0 | 0 | 16 | K | 2 | ROZPOCET | 0 | 0 | 0 | 0 | 0 | 1 | 0 | 16 | 366
184 | K | 28.36 | Svis doprava suti prve podlazi | t | 2.4 |  | 0 |  |  | základní |  | 0 | 0 | 0 | 0 | 0 | 16 | K | 2 | ROZPOCET | 0 | 0 | 0 | 0 | 0 | 1 | 0 | 16 | 368
185 | K | 28.37 | Odvoz suti na skladku do 1km | t | 2.4 |  | 0 |  |  | základní |  | 0 | 0 | 0 | 0 | 0 | 16 | K | 2 | ROZPOCET | 0 | 0 | 0 | 0 | 0 | 1 | 0 | 16 | 370
186 | K | 28.38 | Odvoz suti na skladku zkd 1km | km | 40 |  | 0 |  |  | základní |  | 0 | 0 | 0 | 0 | 0 | 16 | K | 2 | ROZPOCET | 0 | 0 | 0 | 0 | 0 | 1 | 0 | 16 | 372
| D | O | Ostatní |  |  |  | 0 |  |  |  |  | 0 |  | 0 |  | 0 | 2 | D | 0 | ROZPOCET | [6 empty] | 0
187 | K | 1 | Vedení prací | kpl | 1 |  | 0 |  |  | základní |  | 0 | 0 | 0 | 0 | 0 | 16 | K | 1 | ROZPOCET | 0 | 0 | 0 | 0 | 0 | 1 | 0 | 16 | 2029218135
188 | K | 2 | Mimostaveništní doprava | kpl | 1 |  | 0 |  |  | základní |  | 0 | 0 | 0 | 0 | 0 | 16 | K | 1 | ROZPOCET | 0 | 0 | 0 | 0 | 0 | 1 | 0 | 16 | -406821332
189 | K | 3 | Přesun dodávek | kpl | 1 |  | 0 |  |  | základní |  | 0 | 0 | 0 | 0 | 0 | 16 | K | 1 | ROZPOCET | 0 | 0 | 0 | 0 | 0 | 1 | 0 | 16 | 1168278357
190 | K | 4 | GZS | kpl | 1 |  | 0 |  |  | základní |  | 0 | 0 | 0 | 0 | 0 | 16 | K | 1 | ROZPOCET | 0 | 0 | 0 | 0 | 0 | 1 | 0 | 16 | -1220219772

## D.1.4.3 - Měření a regulace
{16bf466f-62f1-4457-b7e0-3553738bace2}
2
| KRYCÍ LIST SOUPISU PRACÍ | [7 empty] | v --- níže se nacházejí doplnkové a pomocné údaje k sestavám --- v | [8 empty] | False
Stavba:
Zpracování PD - ZŠ F-M, ul. J. Čapka 2555 - tělocvična II.
Objekt:
SO 02 - Tělocvična
Soupis:
D.1.4.3 - Měření a regulace
| KSO: |  |  |  |  | CC-CZ:
| Místo: |  | J. Čapka 2555, Frýdek Místek |  |  | Datum: | 6. 3. 2025
| Zadavatel: |  |  |  |  | IČ:
|  | Statutární město Frýdek - Místek |  |  |  | DIČ:
| Účastník: |  |  |  |  | IČ: | Vyplň údaj
|  | Vyplň údaj |  |  |  | DIČ: | Vyplň údaj
| Projektant: |  |  |  |  | IČ:
|  | Energy Benefit Centre a.s., Ostrava |  |  |  | DIČ:
| Zpracovatel: |  |  |  |  | IČ: | ---
|  | --- |  |  |  | DIČ:
Poznámka:
| Cena bez DPH | [5 empty] | 0
|  |  | Základ daně |  |  | Sazba daně | Výše daně
| DPH | základní | 0 |  |  | 21% | 0
|  | snížená | 0 |  |  | 12% | 0
|  | zákl. přenesená | 0 |  |  | 21% | 0
|  | sníž. přenesená | 0 |  |  | 12% | 0
|  | nulová | 0 |  |  | 0% | 0
| Cena s DPH |  |  | v | CZK |  | 0
REKAPITULACE ČLENĚNÍ SOUPISU PRACÍ
Stavba:
Zpracování PD - ZŠ F-M, ul. J. Čapka 2555 - tělocvična II.
Objekt:
SO 02 - Tělocvična
Soupis:
D.1.4.3 - Měření a regulace
Místo: |  |  | J. Čapka 2555, Frýdek Místek |  |  | Datum: | 6. 3. 2025
Zadavatel: |  |  | Statutární město Frýdek - Místek |  |  | Projektant: | Energy Benefit Centre a.s., Ostrava
Účastník: |  |  | Vyplň údaj |  |  | Zpracovatel: | ---
Kód dílu - Popis | [6 empty] | Cena celkem [CZK]
Náklady stavby celkem | [6 empty] | 0 | [11 empty] | -1
| D1 - Dodávky řídícího systému | [5 empty] | 0
| D8 - ŘÍDICÍ TERMINÁLY / PROGRAMOVATELNÉ REGULÁTORY | [5 empty] | 0
| d2 - ROZŠIŘUJÍCÍ V/V MODULY - PROTOKOL MODBUS | [5 empty] | 0
| D9 - Dodávky rozvaděče DT1 | [5 empty] | 0
| d3 - Spínané napájecí zdroje v provedení na DIN lištu pro MŘJ, ventily, servopohony | [5 empty] | 0
| D10 - Dodávky polních přístrojů | [5 empty] | 0
| d4 - SNÍMAČ TLAKU KAPALIN | [5 empty] | 0
| D11 - Dodávky dispečerské pracoviště | [5 empty] | 0
| D5 - Montážní materiál a práce | [5 empty] | 0
| D6 - HZS | [5 empty] | 0
| D7 - Ostatní | [5 empty] | 0
SOUPIS PRACÍ
Stavba:
Zpracování PD - ZŠ F-M, ul. J. Čapka 2555 - tělocvična II.
Objekt:
SO 02 - Tělocvična
Soupis:
D.1.4.3 - Měření a regulace
Místo: |  |  | J. Čapka 2555, Frýdek Místek |  |  | Datum: | 6. 3. 2025
Zadavatel: |  |  | Statutární město Frýdek - Místek |  |  | Projektant: | Energy Benefit Centre a.s., Ostrava
Účastník: |  |  | Vyplň údaj |  |  | Zpracovatel: | ---
PČ | Typ | Kód | Popis | MJ | Množství | J.cena [CZK] | Cena celkem [CZK] | Cenová soustava |  | DPH | J. Nh [h] | Nh celkem [h] | J. hmotnost [t] | Hmotnost celkem [t] | J. suť [t] | Suť Celkem [t]
Náklady soupisu celkem | [6 empty] | 0 |  |  |  |  | 0 |  | 0 |  | 0 |  | D | -1 | [7 empty] | 0
| D | D1 | Dodávky řídícího systému |  |  |  | 0 |  |  |  |  | 0 |  | 0 |  | 0 | 1 | D | 0 | ROZPOCET | [6 empty] | 0
| D | D8 | ŘÍDICÍ TERMINÁLY / PROGRAMOVATELNÉ REGULÁTORY |  |  |  | 0 |  |  |  |  | 0 |  | 0 |  | 0 | 1 | D | 1 | ROZPOCET | [6 empty] | 0
1 | M | 1 | Dispjej TFT, 800x480 bodů, 7", dotyk., 2x RS485, Ethernet, SD, webserver | ks | 1 |  | 0 |  |  | základní |  | 0 | 0 | 0 | 0 | 0 | 32 | M | 2 | ROZPOCET | 0 | 0 | 0 | 0 | 0 | 1 | 0 | 16 | 2
| D | d2 | ROZŠIŘUJÍCÍ V/V MODULY - PROTOKOL MODBUS |  |  |  | 0 |  |  |  |  | 0 |  | 0 |  | 0 | 1 | D | 1 | ROZPOCET | [6 empty] | 0
2 | M | 2 | AI12 12x analog IN 0-5V, 0-10V, 0-20mA, Ni1000, 12 bitů | ks | 1 |  | 0 |  |  | základní |  | 0 | 0 | 0 | 0 | 0 | 32 | M | 2 | ROZPOCET | 0 | 0 | 0 | 0 | 0 | 1 | 0 | 16 | 4
3 | M | 3 | AI8AO8 8xanalogový vstup, 8xanalogový výstup 0-10V | ks | 1 |  | 0 |  |  | základní |  | 0 | 0 | 0 | 0 | 0 | 32 | M | 2 | ROZPOCET | 0 | 0 | 0 | 0 | 0 | 1 | 0 | 16 | 6
4 | M | 4 | DO21 21x digital OUT 24V ss, 500mA, galv. oddělení | ks | 1 |  | 0 |  |  | základní |  | 0 | 0 | 0 | 0 | 0 | 32 | M | 2 | ROZPOCET | 0 | 0 | 0 | 0 | 0 | 1 | 0 | 16 | 8
5 | M | 5 | DI24 24x digital IN 24V ss/st, galv. oddělení | ks | 1 |  | 0 |  |  | základní |  | 0 | 0 | 0 | 0 | 0 | 32 | M | 2 | ROZPOCET | 0 | 0 | 0 | 0 | 0 | 1 | 0 | 16 | 10
| D | D9 | Dodávky rozvaděče DT1 |  |  |  | 0 |  |  |  |  | 0 |  | 0 |  | 0 | 1 | D | 0 | ROZPOCET | [6 empty] | 0
6 | M | 6 | Rozvaděč ocelovlechový 1200x800x300 s MD | ks | 1 |  | 0 |  |  | základní |  | 0 | 0 | 0 | 0 | 0 | 32 | M | 1 | ROZPOCET | 0 | 0 | 0 | 0 | 0 | 1 | 0 | 16 | 12
7 | M | 7 | Hlavní vypínač 32A/1 | ks | 1 |  | 0 |  |  | základní |  | 0 | 0 | 0 | 0 | 0 | 32 | M | 1 | ROZPOCET | 0 | 0 | 0 | 0 | 0 | 1 | 0 | 16 | 14
8 | M | 8 | LTE-6B-1 Jistič, In 6 A, Ue AC 230/400 V / DC 72 V, charakteristika B, 1pól, Icn 6 kA | ks | 8 |  | 0 |  |  | základní |  | 0 | 0 | 0 | 0 | 0 | 32 | M | 1 | ROZPOCET | 0 | 0 | 0 | 0 | 0 | 1 | 0 | 16 | 16
| D | d3 | Spínané napájecí zdroje v provedení na DIN lištu pro MŘJ, ventily, servopohony |  |  |  | 0 |  |  |  |  | 0 |  | 0 |  | 0 | 1 | D | 1 | ROZPOCET | [6 empty] | 0
9 | M | 9 | Spínaný zdroj MW 60W/24V DC | ks | 1 |  | 0 |  |  | základní |  | 0 | 0 | 0 | 0 | 0 | 32 | M | 2 | ROZPOCET | 0 | 0 | 0 | 0 | 0 | 1 | 0 | 16 | 18
10 | M | 10 | Bezpečnostní ochranný transformátor 400 V/24 V, 160 VA | ks | 1 |  | 0 |  |  | základní |  | 0 | 0 | 0 | 0 | 0 | 32 | M | 2 | ROZPOCET | 0 | 0 | 0 | 0 | 0 | 1 | 0 | 16 | 20
11 | M | 11 | Instalační LED signálka červená, 12-24 V AC/DC | ks | 1 |  | 0 |  |  | základní |  | 0 | 0 | 0 | 0 | 0 | 32 | M | 2 | ROZPOCET | 0 | 0 | 0 | 0 | 0 | 1 | 0 | 16 | 22
12 | M | 12 | Akustický hlásič - pouzdro | ks | 1 |  | 0 |  |  | základní |  | 0 | 0 | 0 | 0 | 0 | 32 | M | 2 | ROZPOCET | 0 | 0 | 0 | 0 | 0 | 1 | 0 | 16 | 24
13 | M | 13 | Zvukový modul 18-30VAC/DC,trvalý tón | ks | 1 |  | 0 |  |  | základní |  | 0 | 0 | 0 | 0 | 0 | 32 | M | 2 | ROZPOCET | 0 | 0 | 0 | 0 | 0 | 1 | 0 | 16 | 26
14 | M | 14 | Svorka pro pojistku | ks | 7 |  | 0 |  |  | základní |  | 0 | 0 | 0 | 0 | 0 | 32 | M | 2 | ROZPOCET | 0 | 0 | 0 | 0 | 0 | 1 | 0 | 16 | 28
15 | M | 15 | Svorka řadová | ks | 82 |  | 0 |  |  | základní |  | 0 | 0 | 0 | 0 | 0 | 32 | M | 2 | ROZPOCET | 0 | 0 | 0 | 0 | 0 | 1 | 0 | 16 | 30
16 | M | 16 | Pomocný montážní materiál | ks | 1 |  | 0 |  |  | základní |  | 0 | 0 | 0 | 0 | 0 | 32 | M | 2 | ROZPOCET | 0 | 0 | 0 | 0 | 0 | 1 | 0 | 16 | 32
17 | K | 17 | Výroba, zkoušky, atesty | hod | 32 |  | 0 |  |  | základní |  | 0 | 0 | 0 | 0 | 0 | 16 | K | 2 | ROZPOCET | 0 | 0 | 0 | 0 | 0 | 1 | 0 | 16 | 34
| D | D10 | Dodávky polních přístrojů |  |  |  | 0 |  |  |  |  | 0 |  | 0 |  | 0 | 1 | D | 0 | ROZPOCET | [6 empty] | 0
18 | K | 18 | ODPOROVÝ SNÍMAČ TEPLOTY PROSTOROVÝ - VENKOVNÍ, Rozsah -30až+100°C, Krytí IP65, typ: Ni1000/5000 | ks | 1 |  | 0 |  |  | základní |  | 0 | 0 | 0 | 0 | 0 | 16 | K | 1 | ROZPOCET | 0 | 0 | 0 | 0 | 0 | 1 | 0 | 16 | 36
19 | K | 19 | Snímač teploty se stonkem a plastovou hlavicí, Krytí IP65, Měřicí rozsah: −30 až 150 °C. | ks | 2 |  | 0 |  |  | základní |  | 0 | 0 | 0 | 0 | 0 | 16 | K | 1 | ROZPOCET | 0 | 0 | 0 | 0 | 0 | 1 | 0 | 16 | 38
| P |  | Poznámka k položce: Vhodný pro kontaktní měření teploty kapalných a plynných látek. Součástí je středový plastový držák. Kombinace je pak vhodná pro klimatizační kanály. Délka nerezového stonku l=120 mm, čidlo - Ni1000/5000. | [14 empty] | P | 1
20 | K | 20 | ODPOROVÝ SNÍMAČ TEPLOTY PŘÍLOŽNÝ S HLAVICÍ, Krytí IP65, Měř.rozsah: -30 až 130°C, Ni1000/5000 | ks | 12 |  | 0 |  |  | základní |  | 0 | 0 | 0 | 0 | 0 | 16 | K | 1 | ROZPOCET | 0 | 0 | 0 | 0 | 0 | 1 | 0 | 16 | 40
| D | d4 | SNÍMAČ TLAKU KAPALIN |  |  |  | 0 |  |  |  |  | 0 |  | 0 |  | 0 | 1 | D | 1 | ROZPOCET | [6 empty] | 0
21 | K | 21 | Snímač tlaku 24VAC, 0-10VDC, 8bar | ks | 1 |  | 0 |  |  | základní |  | 0 | 0 | 0 | 0 | 0 | 16 | K | 2 | ROZPOCET | 0 | 0 | 0 | 0 | 0 | 1 | 0 | 16 | 42
22 | K | 22 | Termostat jímkový/příložný 0-90°C | ks | 1 |  | 0 |  |  | základní |  | 0 | 0 | 0 | 0 | 0 | 16 | K | 2 | ROZPOCET | 0 | 0 | 0 | 0 | 0 | 1 | 0 | 16 | 44
23 | K | 23 | Snímač zaplavení vč. sond | ks | 1 |  | 0 |  |  | základní |  | 0 | 0 | 0 | 0 | 0 | 16 | K | 2 | ROZPOCET | 0 | 0 | 0 | 0 | 0 | 1 | 0 | 16 | 46
24 | K | 24 | Pohon reg. ventilu - zapojení | ks | 5 |  | 0 |  |  | základní |  | 0 | 0 | 0 | 0 | 0 | 16 | K | 2 | ROZPOCET | 0 | 0 | 0 | 0 | 0 | 1 | 0 | 16 | 48
25 | K | 25 | Čerpadlo - zapojení | ks | 6 |  | 0 |  |  | základní |  | 0 | 0 | 0 | 0 | 0 | 16 | K | 2 | ROZPOCET | 0 | 0 | 0 | 0 | 0 | 1 | 0 | 16 | 50
| D | D11 | Dodávky dispečerské pracoviště |  |  |  | 0 |  |  |  |  | 0 |  | 0 |  | 0 | 1 | D | 0 | ROZPOCET | [6 empty] | 0
26 | M | 26 | Počítač Intel Core i7 12700 Alder Lake 4.9 GHz, Intel UHD Graphics 770, RAM 16GB DDR4, SSD 1000 GB, Bez mechaniky, Wi-Fi, VGA D-SUB, HDMI a DisplayPort, 2× USB 3.2, 4× USB 2.0, typ skříně: Midi Tower, Windows 11 Home | ks | 1 |  | 0 |  |  | základní |  | 0 | 0 | 0 | 0 | 0 | 32 | M | 1 | ROZPOCET | 0 | 0 | 0 | 0 | 0 | 1 | 0 | 16 | 52
27 | M | 27 | Monitor - IPS, Full HD, 1920 × 1080 (16:9), 100 Hz, antireflexní displej, 6 bit, 5 ms Bez synchronizace obrazu, nastavitelná výška, pivot, reproduktory, HDMI, VESA | ks | 1 |  | 0 |  |  | základní |  | 0 | 0 | 0 | 0 | 0 | 32 | M | 1 | ROZPOCET | 0 | 0 | 0 | 0 | 0 | 1 | 0 | 16 | 54
28 | M | 28 | Myš + klávesnice | ks | 1 |  | 0 |  |  | základní |  | 0 | 0 | 0 | 0 | 0 | 32 | M | 1 | ROZPOCET | 0 | 0 | 0 | 0 | 0 | 1 | 0 | 16 | 56
29 | M | 29 | Grafický program tvorbu i provozování informačních a řídicích programů na všech aktivně používaných desktopových i serverových verzích Microsoft Windows pro měření a regulaci. S plnou konektivitou v TCP/IP sítích, s oevřenými protokoly Modbus TCP/IP | ks | 1 |  | 0 |  |  | základní |  | 0 | 0 | 0 | 0 | 0 | 32 | M | 1 | ROZPOCET | 0 | 0 | 0 | 0 | 0 | 1 | 0 | 16 | 58
30 | K | 30 | Instalace PC, nastavení IP adres | hod | 8 |  | 0 |  |  | základní |  | 0 | 0 | 0 | 0 | 0 | 16 | K | 1 | ROZPOCET | 0 | 0 | 0 | 0 | 0 | 1 | 0 | 16 | 60
| D | D5 | Montážní materiál a práce |  |  |  | 0 |  |  |  |  | 0 |  | 0 |  | 0 | 1 | D | 0 | ROZPOCET | [6 empty] | 0
31 | K | 31 | KABELOVÝ DRÁTOVÝ ŽLAB VČ. DÍLŮ A PŘÍSLUŠENSTVÍ, ŽÁROVÝ ZINEK 100/50 | m | 10 |  | 0 |  |  | základní |  | 0 | 0 | 0 | 0 | 0 | 16 | K | 1 | ROZPOCET | 0 | 0 | 0 | 0 | 0 | 1 | 0 | 16 | 62
32 | K | 32 | TRUBKA OHEBNÁ STŘEDNÍ MECHANICKÁ O DOLNOST d 16 mm, pevně | m | 25 |  | 0 |  |  | základní |  | 0 | 0 | 0 | 0 | 0 | 16 | K | 1 | ROZPOCET | 0 | 0 | 0 | 0 | 0 | 1 | 0 | 16 | 64
33 | K | 33 | TRUBKA OHEBNÁ STŘEDNÍ MECHANICKÁ O DOLNOST d 20 mm, pevně | m | 25 |  | 0 |  |  | základní |  | 0 | 0 | 0 | 0 | 0 | 16 | K | 1 | ROZPOCET | 0 | 0 | 0 | 0 | 0 | 1 | 0 | 16 | 66
34 | K | 34 | TRUBKA TUHÁ STŘEDNÍ MECHANICKÁ ODOLNOST ŠEDÁ d 16 mm, pevně | m | 20 |  | 0 |  |  | základní |  | 0 | 0 | 0 | 0 | 0 | 16 | K | 1 | ROZPOCET | 0 | 0 | 0 | 0 | 0 | 1 | 0 | 16 | 68
35 | K | 35 | SDĚLOVACÍ KABEL J-Y(St)Y 1x2x0,8 , pevně | m | 340 |  | 0 |  |  | základní |  | 0 | 0 | 0 | 0 | 0 | 16 | K | 1 | ROZPOCET | 0 | 0 | 0 | 0 | 0 | 1 | 0 | 16 | 70
36 | K | 36 | SDĚLOVACÍ KABEL J-Y(St)Y 2x2x0,8 , pevně | m | 240 |  | 0 |  |  | základní |  | 0 | 0 | 0 | 0 | 0 | 16 | K | 1 | ROZPOCET | 0 | 0 | 0 | 0 | 0 | 1 | 0 | 16 | 72
37 | K | 37 | KABEL SILOVÝ,IZOLACE PVC CYKY-J 3x1,5 , pevně | m | 150 |  | 0 |  |  | základní |  | 0 | 0 | 0 | 0 | 0 | 16 | K | 1 | ROZPOCET | 0 | 0 | 0 | 0 | 0 | 1 | 0 | 16 | 74
38 | K | 38 | VODIČ PRO POSPOJOVÁNÍ CY6 Žlutozelený, pevně | m | 50 |  | 0 |  |  | základní |  | 0 | 0 | 0 | 0 | 0 | 16 | K | 1 | ROZPOCET | 0 | 0 | 0 | 0 | 0 | 1 | 0 | 16 | 76
39 | K | 39 | SVORKA UZEMŇOVACÍ ZSA16 na potrubí | ks | 20 |  | 0 |  |  | základní |  | 0 | 0 | 0 | 0 | 0 | 16 | K | 1 | ROZPOCET | 0 | 0 | 0 | 0 | 0 | 1 | 0 | 16 | 78
40 | K | 40 | Cu pás.ZS16 20x500x0,5 mm | ks | 20 |  | 0 |  |  | základní |  | 0 | 0 | 0 | 0 | 0 | 16 | K | 1 | ROZPOCET | 0 | 0 | 0 | 0 | 0 | 1 | 0 | 16 | 80
41 | K | 41 | Podružný materiál | ks | 1 |  | 0 |  |  | základní |  | 0 | 0 | 0 | 0 | 0 | 16 | K | 1 | ROZPOCET | 0 | 0 | 0 | 0 | 0 | 1 | 0 | 16 | 82
| D | D6 | HZS |  |  |  | 0 |  |  |  |  | 0 |  | 0 |  | 0 | 1 | D | 0 | ROZPOCET | [6 empty] | 0
42 | K | 42 | Výrobní dokumentace rozvaděče | ks | 1 |  | 0 |  |  | základní |  | 0 | 0 | 0 | 0 | 0 | 16 | K | 1 | ROZPOCET | 0 | 0 | 0 | 0 | 0 | 1 | 0 | 16 | 84
43 | K | 43 | Programování DDC regulátoru | hod | 38 |  | 0 |  |  | základní |  | 0 | 0 | 0 | 0 | 0 | 16 | K | 1 | ROZPOCET | 0 | 0 | 0 | 0 | 0 | 1 | 0 | 16 | 86
44 | K | 44 | Vizualizace dat na webserveru | hod | 38 |  | 0 |  |  | základní |  | 0 | 0 | 0 | 0 | 0 | 16 | K | 1 | ROZPOCET | 0 | 0 | 0 | 0 | 0 | 1 | 0 | 16 | 88
45 | K | 45 | Komunikace modbus - nastavení | hod | 8 |  | 0 |  |  | základní |  | 0 | 0 | 0 | 0 | 0 | 16 | K | 1 | ROZPOCET | 0 | 0 | 0 | 0 | 0 | 1 | 0 | 16 | 90
46 | K | 46 | Grafická obrazovka dispečerské stanice | ks | 5 |  | 0 |  |  | základní |  | 0 | 0 | 0 | 0 | 0 | 16 | K | 1 | ROZPOCET | 0 | 0 | 0 | 0 | 0 | 1 | 0 | 16 | 92
47 | K | 47 | Zkusebni provoz | hod | 16 |  | 0 |  |  | základní |  | 0 | 0 | 0 | 0 | 0 | 16 | K | 1 | ROZPOCET | 0 | 0 | 0 | 0 | 0 | 1 | 0 | 16 | 94
48 | K | 48 | Zauceni obsluhy | hod | 6 |  | 0 |  |  | základní |  | 0 | 0 | 0 | 0 | 0 | 16 | K | 1 | ROZPOCET | 0 | 0 | 0 | 0 | 0 | 1 | 0 | 16 | 96
49 | K | 49 | Priprava ke komplexni zkousce | hod | 2 |  | 0 |  |  | základní |  | 0 | 0 | 0 | 0 | 0 | 16 | K | 1 | ROZPOCET | 0 | 0 | 0 | 0 | 0 | 1 | 0 | 16 | 98
50 | K | 50 | SPOLUPRACE S DODAVATELEM PRI zapojovani a zkouskach | hod | 8 |  | 0 |  |  | základní |  | 0 | 0 | 0 | 0 | 0 | 16 | K | 1 | ROZPOCET | 0 | 0 | 0 | 0 | 0 | 1 | 0 | 16 | 100
51 | K | 51 | KOORDINACE POSTUPU PRACI S ostatnimi profesemi | hod | 32 |  | 0 |  |  | základní |  | 0 | 0 | 0 | 0 | 0 | 16 | K | 1 | ROZPOCET | 0 | 0 | 0 | 0 | 0 | 1 | 0 | 16 | 102
52 | K | 52 | Revizni technik | hod | 8 |  | 0 |  |  | základní |  | 0 | 0 | 0 | 0 | 0 | 16 | K | 1 | ROZPOCET | 0 | 0 | 0 | 0 | 0 | 1 | 0 | 16 | 104
53 | K | 53 | Dokumentace skutečného provedení | ks | 1 |  | 0 |  |  | základní |  | 0 | 0 | 0 | 0 | 0 | 16 | K | 1 | ROZPOCET | 0 | 0 | 0 | 0 | 0 | 1 | 0 | 16 | 106
| D | D7 | Ostatní |  |  |  | 0 |  |  |  |  | 0 |  | 0 |  | 0 | 1 | D | 0 | ROZPOCET | [6 empty] | 0
54 | K | 54 | doprava, přesun | kpl | 1 |  | 0 |  |  | základní |  | 0 | 0 | 0 | 0 | 0 | 16 | K | 1 | ROZPOCET | 0 | 0 | 0 | 0 | 0 | 1 | 0 | 16 | 108
55 | K | 55 | PPV | kpl | 1 |  | 0 |  |  | základní |  | 0 | 0 | 0 | 0 | 0 | 16 | K | 1 | ROZPOCET | 0 | 0 | 0 | 0 | 0 | 1 | 0 | 16 | 110

## D.1.4.4 - Vzduchotechnika
{0816e546-79ce-47f8-9621-39c8e9fc417d}
2
| KRYCÍ LIST SOUPISU PRACÍ | [7 empty] | v --- níže se nacházejí doplnkové a pomocné údaje k sestavám --- v | [8 empty] | False
Stavba:
Zpracování PD - ZŠ F-M, ul. J. Čapka 2555 - tělocvična II.
Objekt:
SO 02 - Tělocvična
Soupis:
D.1.4.4 - Vzduchotechnika
| KSO: |  |  |  |  | CC-CZ:
| Místo: |  | J. Čapka 2555, Frýdek Místek |  |  | Datum: | 6. 3. 2025
| Zadavatel: |  |  |  |  | IČ:
|  | Statutární město Frýdek - Místek |  |  |  | DIČ:
| Účastník: |  |  |  |  | IČ: | Vyplň údaj
|  | Vyplň údaj |  |  |  | DIČ: | Vyplň údaj
| Projektant: |  |  |  |  | IČ:
|  | Energy Benefit Centre a.s., Ostrava |  |  |  | DIČ:
| Zpracovatel: |  |  |  |  | IČ: | ---
|  | --- |  |  |  | DIČ:
Poznámka:
Poznámka: Materiály a zpracování budou v souladu s požadavky a v rámci příslušných zákonů a norem EU. Jestliže neexistuje žádná takováto norma, materiály a zpracování budou splňovat požadavky uznávané národní normy, které jsou uvedeny v technické specifikaci. Veškeré použité materiály musí být použity nové a musí mít 1. jakostní třídu, pokud není v projektu požadováno jinak. Pokud projekt obsahuje požadavky nebo odkazy na jednotlivá obchodní jména nebo označení výrobků, výkonů nebo obchodních materiálů, které platí pro určitého podnikatele za příznačné, slouží tyto pro specifikaci jejich funkčních a estetických vlastností. Tyto výrobky a materiály lze nahradit technicky a kvalitativně obdobnými řešeními, avšak s minimálně stejnými technickými parametry, výkony a kvalitou. Standard stavby a použitých materiálů může být stanoven v této projektové dokumentaci formou uvedení názvu výrobku (či výrobce), který příslušný standard reprezentuje. Označení materiálů (je-li uvedeno) tak slouží pouze k určení nejnižších standardů kvality díla. Uchazeč může navrhnout ekvivalentní dodávky a materiály, avšak s minimálně stejnými technickými parametry, výkony a kvalitou. ***** Rozpočet není zpracován v žadné cenové soustavě V rozpočtu jsou použity R položky ****** Veškeré položky ve výkazu jsou uvedeny včetně montážních prací a ostatních výkonů spojených s instalací systému
| Cena bez DPH | [5 empty] | 0
|  |  | Základ daně |  |  | Sazba daně | Výše daně
| DPH | základní | 0 |  |  | 21% | 0
|  | snížená | 0 |  |  | 12% | 0
|  | zákl. přenesená | 0 |  |  | 21% | 0
|  | sníž. přenesená | 0 |  |  | 12% | 0
|  | nulová | 0 |  |  | 0% | 0
| Cena s DPH |  |  | v | CZK |  | 0
REKAPITULACE ČLENĚNÍ SOUPISU PRACÍ
Stavba:
Zpracování PD - ZŠ F-M, ul. J. Čapka 2555 - tělocvična II.
Objekt:
SO 02 - Tělocvična
Soupis:
D.1.4.4 - Vzduchotechnika
Místo: |  |  | J. Čapka 2555, Frýdek Místek |  |  | Datum: | 6. 3. 2025
Zadavatel: |  |  | Statutární město Frýdek - Místek |  |  | Projektant: | Energy Benefit Centre a.s., Ostrava
Účastník: |  |  | Vyplň údaj |  |  | Zpracovatel: | ---
Kód dílu - Popis | [6 empty] | Cena celkem [CZK]
Náklady stavby celkem | [6 empty] | 0 | [11 empty] | -1
| VZT-01 - VZT-01 - (1.1.1) – Větrání haly | [5 empty] | 0
| D1 - Montážní materiál | [5 empty] | 0
| VZT-02 - VZT-02 - (2.1.1) – Větrání hygienických zařízení 1.NP a 2.NP | [5 empty] | 0
| D1 - Montážní materiál | [5 empty] | 0
| VZT-03 - VZT-03 - (3.1.1) – Větrání konferenční místnosti, m.č.: 2.14 | [5 empty] | 0
| D1 - Montážní materiál | [5 empty] | 0
| V-01 - Ventilátor 01 (V-01)- Větrání hygienických zařízení 1.NP, m.č.: 1.05 a 1.06 | [5 empty] | 0
| D1 - Montážní materiál | [5 empty] | 0
| V-02 - Ventilátor 02 (V-02)- Větrání skladu nářadí 1.NP, m.č.: 1.26 | [5 empty] | 0
| D1 - Montážní materiál | [5 empty] | 0
| V-03 - Ventilátor 03 (V-03)- Větrání hygienických zařízení 1.NP, m.č.: 1.15 a 1.16 | [5 empty] | 0
| D1 - Montážní materiál | [5 empty] | 0
| V-04 - Ventilátor 04 (V-04)- Větrání skladu nářadí č.1 1.NP, m.č.:1.21 | [5 empty] | 0
| D1 - Montážní materiál | [5 empty] | 0
| V-05 - Ventilátor 05 (V-05)- Větrání úklidové komory 1.NP, m.č.:1.20 | [5 empty] | 0
| D1 - Montážní materiál | [5 empty] | 0
| V-06.1 - Ventilátor 06 (V-06.1)- Větráné sociálních zařízení ve 2.NP | [5 empty] | 0
| D1 - Montážní materiál | [5 empty] | 0
| V-06.2 - Ventilátor 06 (V-06.2)- Větráné sociálních zařízení ve 2.NP | [5 empty] | 0
| D1 - Montážní materiál | [5 empty] | 0
| V-07 - Ventilátor 07 (V-07)- Větrání hygienických zařízení žen 1.NP m.č.:1.36 a 1.37 | [5 empty] | 0
| D1 - Montážní materiál | [5 empty] | 0
| V-08 - Ventilátor 08 (V-08)- Větrání hygienických zařízení mužů 1.NP m.č.:1.34 a 1.35, včetně větrání úklid | [5 empty] | 0
| D1 - Montážní materiál | [5 empty] | 0
| V-09 - Ventilátor 09 (V-09)- Větrání úklidové komory 2.NP, m.č.:2.05 | [5 empty] | 0
| D1 - Montážní materiál | [5 empty] | 0
| CHL - CHL-1 - Chlazení serverovny a UPS | [5 empty] | 0
| D1 - Montážní materiál | [5 empty] | 0
| S - Společné | [5 empty] | 0
SOUPIS PRACÍ
Stavba:
Zpracování PD - ZŠ F-M, ul. J. Čapka 2555 - tělocvična II.
Objekt:
SO 02 - Tělocvična
Soupis:
D.1.4.4 - Vzduchotechnika
Místo: |  |  | J. Čapka 2555, Frýdek Místek |  |  | Datum: | 6. 3. 2025
Zadavatel: |  |  | Statutární město Frýdek - Místek |  |  | Projektant: | Energy Benefit Centre a.s., Ostrava
Účastník: |  |  | Vyplň údaj |  |  | Zpracovatel: | ---
PČ | Typ | Kód | Popis | MJ | Množství | J.cena [CZK] | Cena celkem [CZK] | Cenová soustava |  | DPH | J. Nh [h] | Nh celkem [h] | J. hmotnost [t] | Hmotnost celkem [t] | J. suť [t] | Suť Celkem [t]
Náklady soupisu celkem | [6 empty] | 0 |  |  |  |  | 0 |  | 0 |  | 0 |  | D | -1 | [7 empty] | 0
| D | VZT-01 | VZT-01 - (1.1.1) – Větrání haly |  |  |  | 0 |  |  |  |  | 0 |  | 0 |  | 0 | 1 | D | 0 | ROZPOCET | [6 empty] | 0
1 | K | Pol1 | Univerzální větrací jednotka s rekuperací tepla pomocí deskového rekuperátoru, vodním dohřevem a přímým chlazením vzduchu, min. účinnost rekuperace 80 %, třída filtrace ePM1 60 %(F7) na přívodu a ePM10 60 % (M5) na odvodu vzduchu, vč. klapek a pružných manžet | ks | 1 |  | 0 |  |  | základní |  | 0 | 0 | 0 | 0 | 0 | 16 | K | 1 | ROZPOCET | 0 | 0 | 0 | 0 | 0 | 1 | 0 | 16 | 2
| P |  | Poznámka k položce: Qv= +9000/ -9000 m3/h, dp=250 Pa, Pel = 6,5 kW/400 V | [14 empty] | P | 1
2 | K | Pol2 | Zdroj chladu - kondenzační jednotka pro VZT | ks | 1 |  | 0 |  |  | základní |  | 0 | 0 | 0 | 0 | 0 | 16 | K | 1 | ROZPOCET | 0 | 0 | 0 | 0 | 0 | 1 | 0 | 16 | 4
| P |  | Poznámka k položce: Qch=39,2 kW, P=11,88 kW, 3f ,400V, 50Hz, homostnost 240kg, 1240x1745x760 mm | [14 empty] | P | 1
3 | K | Pol3 | Čtyřhranný obloukový tlumič hluku s náběhovými a odtokovými hranami | ks | 3 |  | 0 |  |  | základní |  | 0 | 0 | 0 | 0 | 0 | 16 | K | 1 | ROZPOCET | 0 | 0 | 0 | 0 | 0 | 1 | 0 | 16 | 6
| P |  | Poznámka k položce: 1600×700 mm, kulisa 100 mm | [14 empty] | P | 1
4 | K | Pol3 | Čtyřhranný obloukový tlumič hluku s náběhovými a odtokovými hranami | ks | 1 |  | 0 |  |  | základní |  | 0 | 0 | 0 | 0 | 0 | 16 | K | 1 | ROZPOCET | 0 | 0 | 0 | 0 | 0 | 1 | 0 | 16 | 8
| P |  | Poznámka k položce: 1600×700 mm, kulisa 80 mm | [14 empty] | P | 1
5 | K | Pol4 | Výřivý anemostat v provedení s vertikálním napojením na kruhové potrubí, včetně čelní desky, plenum boxu a regulační klapky | ks | 6 |  | 0 |  |  | základní |  | 0 | 0 | 0 | 0 | 0 | 16 | K | 1 | ROZPOCET | 0 | 0 | 0 | 0 | 0 | 1 | 0 | 16 | 10
| P |  | Poznámka k položce: rozměry: 600x600×250 mm, průměr napojení potrubí 250 mm, čelní deska 600×600 mm, 24 lamel | [14 empty] | P | 1
6 | K | Pol5 | Výřivý anemostat v provedení s vertikálním napojením na kruhové potrubí, včetně čelní desky, plenum boxu a regulační klapky | ks | 8 |  | 0 |  |  | základní |  | 0 | 0 | 0 | 0 | 0 | 16 | K | 1 | ROZPOCET | 0 | 0 | 0 | 0 | 0 | 1 | 0 | 16 | 12
| P |  | Poznámka k položce: rozměry: 600x600×250 mm, průměr napojení potrubí 250 mm, čelní deska 600×600 mm, 48 lamel | [14 empty] | P | 1
7 | K | Pol6 | Výřivý anemostat v provedení s vertikálním napojením na kruhové potrubí, včetně čelní desky, plenum boxu a regulační klapky | ks | 22 |  | 0 |  |  | základní |  | 0 | 0 | 0 | 0 | 0 | 16 | K | 1 | ROZPOCET | 0 | 0 | 0 | 0 | 0 | 1 | 0 | 16 | 14
| P |  | Poznámka k položce: rozměry: 500x500×250 mm, průměr napojení potrubí 250 mm, čelní deska 500×500 mm, 24 lamel | [14 empty] | P | 1
8 | K | Pol7 | Protidešťová žaluzie do čtyřhranného potrubí se sítem proti hrubým nečistotám a ptactvu | ks | 2 |  | 0 |  |  | základní |  | 0 | 0 | 0 | 0 | 0 | 16 | K | 1 | ROZPOCET | 0 | 0 | 0 | 0 | 0 | 1 | 0 | 16 | 16
| P |  | Poznámka k položce: 1600×700 mm | [14 empty] | P | 1
9 | K | Pol8 | Kruhové potrubí SPIRO z pozinkovaného plechu 20% tvarovek | m | 129.8 |  | 0 |  |  | základní |  | 0 | 0 | 0 | 0 | 0 | 16 | K | 1 | ROZPOCET | 0 | 0 | 0 | 0 | 0 | 1 | 0 | 16 | 18
| P |  | Poznámka k položce: do Ø315 mm | [14 empty] | P | 1
10 | K | Pol9 | Čtyřhranné vzduchotechnické potrubí skupiny I z pozinkovaného plechu včetně 60 % tvarovek | m | 15 |  | 0 |  |  | základní |  | 0 | 0 | 0 | 0 | 0 | 16 | K | 1 | ROZPOCET | 0 | 0 | 0 | 0 | 0 | 1 | 0 | 16 | 20
| P |  | Poznámka k položce: do obvodu 4600 mm | [14 empty] | P | 1
11 | K | Pol10 | Čtyřhranné vzduchotechnické potrubí skupiny I z pozinkovaného plechu včetně 50 % tvarovek | m | 77 |  | 0 |  |  | základní |  | 0 | 0 | 0 | 0 | 0 | 16 | K | 1 | ROZPOCET | 0 | 0 | 0 | 0 | 0 | 1 | 0 | 16 | 22
| P |  | Poznámka k položce: do obvodu 3200 mm | [14 empty] | P | 1
12 | K | Pol11 | Čtyřhranné vzduchotechnické potrubí skupiny I z pozinkovaného plechu včetně 50 % tvarovek | m | 68 |  | 0 |  |  | základní |  | 0 | 0 | 0 | 0 | 0 | 16 | K | 1 | ROZPOCET | 0 | 0 | 0 | 0 | 0 | 1 | 0 | 16 | 24
| P |  | Poznámka k položce: do obvodu 1600 mm | [14 empty] | P | 1
13 | K | Pol12 | Flexibilní potrubí z lehkého laminátu, mikrobiálně ošetřené | m | 68.2 |  | 0 |  |  | základní |  | 0 | 0 | 0 | 0 | 0 | 16 | K | 1 | ROZPOCET | 0 | 0 | 0 | 0 | 0 | 1 | 0 | 16 | 26
| P |  | Poznámka k položce: do Ø250 mm | [14 empty] | P | 1
14 | K | Pol13 | Tepelná izolace tl. 100 mm, s oplechováním | m2 | 170.4 |  | 0 |  |  | základní |  | 0 | 0 | 0 | 0 | 0 | 16 | K | 1 | ROZPOCET | 0 | 0 | 0 | 0 | 0 | 1 | 0 | 16 | 28
| P |  | Poznámka k položce: tl. 100 mm | [14 empty] | P | 1
15 | K | Pol14 | Tepelná a hluková izolace | m2 | 162 |  | 0 |  |  | základní |  | 0 | 0 | 0 | 0 | 0 | 16 | K | 1 | ROZPOCET | 0 | 0 | 0 | 0 | 0 | 1 | 0 | 16 | 30
| P |  | Poznámka k položce: tl. 20 mm | [14 empty] | P | 1
| D | D1 | Montážní materiál |  |  |  | 0 |  |  |  |  | 0 |  | 0 |  | 0 | 1 | D | 1 | ROZPOCET | [6 empty] | 0
16 | K | Pol15 | Spojovací a těsnící materiál | kg | 58 |  | 0 |  |  | základní |  | 0 | 0 | 0 | 0 | 0 | 16 | K | 2 | ROZPOCET | 0 | 0 | 0 | 0 | 0 | 1 | 0 | 16 | 32
17 | K | Pol16 | Materiál na závěsy | kg | 52 |  | 0 |  |  | základní |  | 0 | 0 | 0 | 0 | 0 | 16 | K | 2 | ROZPOCET | 0 | 0 | 0 | 0 | 0 | 1 | 0 | 16 | 34
| D | VZT-02 | VZT-02 - (2.1.1) – Větrání hygienických zařízení 1.NP a 2.NP |  |  |  | 0 |  |  |  |  | 0 |  | 0 |  | 0 | 1 | D | 0 | ROZPOCET | [6 empty] | 0
18 | K | Pol17 | Univerzální větrací jednotka s rekuperací tepla pomocí deskového rekuperátoru, vodním dohřevem vzduchu, min. účinnost rekuperace 84%, třída filtrace ePM1 60%(F7) na přívodu a ePM10 60 %(M5) na odvodu vzduchu | ks | 1 |  | 0 |  |  | základní |  | 0 | 0 | 0 | 0 | 0 | 16 | K | 1 | ROZPOCET | 0 | 0 | 0 | 0 | 0 | 1 | 0 | 16 | 36
| P |  | Poznámka k položce: Qv= +3260/ -3260 m3/h, dp=250 Pa, Pel = 2,31 kW/400 V | [14 empty] | P | 1
19 | K | Pol18 | Zdroj chladu - kondenzační jednotka pro VZT | ks | 1 |  | 0 |  |  | základní |  | 0 | 0 | 0 | 0 | 0 | 16 | K | 1 | ROZPOCET | 0 | 0 | 0 | 0 | 0 | 1 | 0 | 16 | 38
| P |  | Poznámka k položce: Qch=19 kW, P=7 kW, 3f ,400V, 50Hz, homostnost 110kg, 950x1380x330 mm | [14 empty] | P | 1
20 | K | Pol19 | Uzavírací klapka do čtyřhranného potrubí | ks | 2 |  | 0 |  |  | základní |  | 0 | 0 | 0 | 0 | 0 | 16 | K | 1 | ROZPOCET | 0 | 0 | 0 | 0 | 0 | 1 | 0 | 16 | 40
| P |  | Poznámka k položce: 800x400x140 mm | [14 empty] | P | 1
21 | K | Pol20 | Požární klapka do čtyřhranného potrubí, včetně termoelektrického spouštěcího čidla a servopohonu ovládaného na 230 V | ks | 1 |  | 0 |  |  | základní |  | 0 | 0 | 0 | 0 | 0 | 16 | K | 1 | ROZPOCET | 0 | 0 | 0 | 0 | 0 | 1 | 0 | 16 | 42
| P |  | Poznámka k položce: 400x100 mm | [14 empty] | P | 1
22 | K | Pol21 | Požární klapka do čtyřhranného potrubí, včetně termoelektrického spouštěcího čidla a servopohonu ovládaného na 230 V | ks | 2 |  | 0 |  |  | základní |  | 0 | 0 | 0 | 0 | 0 | 16 | K | 1 | ROZPOCET | 0 | 0 | 0 | 0 | 0 | 1 | 0 | 16 | 44
| P |  | Poznámka k položce: 400x125 mm | [14 empty] | P | 1
23 | K | Pol22 | Požární klapka do čtyřhranného potrubí, včetně termoelektrického spouštěcího čidla a servopohonu ovládaného na 230 V | ks | 1 |  | 0 |  |  | základní |  | 0 | 0 | 0 | 0 | 0 | 16 | K | 1 | ROZPOCET | 0 | 0 | 0 | 0 | 0 | 1 | 0 | 16 | 46
| P |  | Poznámka k položce: 400x180 mm | [14 empty] | P | 1
24 | K | Pol23 | Čtyřhranný přímý tlumič hluku s náběhovými a odtokovými hranami | ks | 1 |  | 0 |  |  | základní |  | 0 | 0 | 0 | 0 | 0 | 16 | K | 1 | ROZPOCET | 0 | 0 | 0 | 0 | 0 | 1 | 0 | 16 | 48
| P |  | Poznámka k položce: 800x400x2000 mm | [14 empty] | P | 1
25 | K | Pol24 | Čtyřhranný přímý tlumič hluku s náběhovými a odtokovými hranami | ks | 2 |  | 0 |  |  | základní |  | 0 | 0 | 0 | 0 | 0 | 16 | K | 1 | ROZPOCET | 0 | 0 | 0 | 0 | 0 | 1 | 0 | 16 | 50
| P |  | Poznámka k položce: 800x400x1000 mm | [14 empty] | P | 1
26 | K | Pol25 | Čtyřhranný přímý tlumič hluku s náběhovými a odtokovými hranami | ks | 1 |  | 0 |  |  | základní |  | 0 | 0 | 0 | 0 | 0 | 16 | K | 1 | ROZPOCET | 0 | 0 | 0 | 0 | 0 | 1 | 0 | 16 | 52
| P |  | Poznámka k položce: 1000x400x2000 mm | [14 empty] | P | 1
27 | K | Pol26 | Přímý chladič do čtyřhranného potrubí | ks | 1 |  | 0 |  |  | základní |  | 0 | 0 | 0 | 0 | 0 | 16 | K | 1 | ROZPOCET | 0 | 0 | 0 | 0 | 0 | 1 | 0 | 16 | 54
| P |  | Poznámka k položce: Qch=17,57 kW 838x438x395 mm | [14 empty] | P | 1
28 | K | Pol27 | Lineární štěrbinová výustka s nastavitelnými lamelami, včetně posuvné regulační klapky a plenum boxu | ks | 2 |  | 0 |  |  | základní |  | 0 | 0 | 0 | 0 | 0 | 16 | K | 1 | ROZPOCET | 0 | 0 | 0 | 0 | 0 | 1 | 0 | 16 | 56
| P |  | Poznámka k položce: 2 štěrbiny 900x101x260 mm průměr připojení 125 mm | [14 empty] | P | 1
29 | K | Pol28 | Lineární štěrbinová výustka s nastavitelnými lamelami, včetně posuvné regulační klapky a plenum boxu | ks | 29 |  | 0 |  |  | základní |  | 0 | 0 | 0 | 0 | 0 | 16 | K | 1 | ROZPOCET | 0 | 0 | 0 | 0 | 0 | 1 | 0 | 16 | 58
| P |  | Poznámka k položce: 1 štěrbina 900x54x230 mm průměr připojení 125 mm | [14 empty] | P | 1
30 | K | Pol29 | Lineární štěrbinová výustka s nastavitelnými lamelami, včetně posuvné regulační klapky a plenum boxu | ks | 4 |  | 0 |  |  | základní |  | 0 | 0 | 0 | 0 | 0 | 16 | K | 1 | ROZPOCET | 0 | 0 | 0 | 0 | 0 | 1 | 0 | 16 | 60
| P |  | Poznámka k položce: 1 štěrbina 1500x54x230 mm průměr připojení 125 mm | [14 empty] | P | 1
31 | K | Pol30 | Talířový ventil pro odvod vzduchu | ks | 7 |  | 0 |  |  | základní |  | 0 | 0 | 0 | 0 | 0 | 16 | K | 1 | ROZPOCET | 0 | 0 | 0 | 0 | 0 | 1 | 0 | 16 | 62
| P |  | Poznámka k položce: Ø80 mm | [14 empty] | P | 1
32 | K | Pol31 | Talířový ventil pro odvod vzduchu | ks | 2 |  | 0 |  |  | základní |  | 0 | 0 | 0 | 0 | 0 | 16 | K | 1 | ROZPOCET | 0 | 0 | 0 | 0 | 0 | 1 | 0 | 16 | 64
| P |  | Poznámka k položce: Ø100 mm | [14 empty] | P | 1
33 | K | Pol32 | Talířový ventil pro odvod vzduchu | ks | 16 |  | 0 |  |  | základní |  | 0 | 0 | 0 | 0 | 0 | 16 | K | 1 | ROZPOCET | 0 | 0 | 0 | 0 | 0 | 1 | 0 | 16 | 66
| P |  | Poznámka k položce: Ø150 mm | [14 empty] | P | 1
34 | K | Pol33 | Protidešťová žaluzie do čtyřhranného potrubí se sítem proti hrubým nečistotám a ptactvu | ks | 2 |  | 0 |  |  | základní |  | 0 | 0 | 0 | 0 | 0 | 16 | K | 1 | ROZPOCET | 0 | 0 | 0 | 0 | 0 | 1 | 0 | 16 | 68
| P |  | Poznámka k položce: 800×400 mm | [14 empty] | P | 1
35 | K | Pol34 | Regulátor konstantního průtoku vzduchu do čtyřhraného potrubí | ks | 1 |  | 0 |  |  | základní |  | 0 | 0 | 0 | 0 | 0 | 16 | K | 1 | ROZPOCET | 0 | 0 | 0 | 0 | 0 | 1 | 0 | 16 | 70
| P |  | Poznámka k položce: 250x125 mm | [14 empty] | P | 1
36 | K | Pol35 | Regulátor konstantního průtoku vzduchu do čtyřhraného potrubí | ks | 2 |  | 0 |  |  | základní |  | 0 | 0 | 0 | 0 | 0 | 16 | K | 1 | ROZPOCET | 0 | 0 | 0 | 0 | 0 | 1 | 0 | 16 | 72
| P |  | Poznámka k položce: 225x100 mm | [14 empty] | P | 1
37 | K | Pol36 | Regulátor konstantního průtoku vzduchu do čtyřhraného potrubí | ks | 2 |  | 0 |  |  | základní |  | 0 | 0 | 0 | 0 | 0 | 16 | K | 1 | ROZPOCET | 0 | 0 | 0 | 0 | 0 | 1 | 0 | 16 | 74
| P |  | Poznámka k položce: 200x100 mm | [14 empty] | P | 1
38 | K | Pol37 | Regulátor konstantního průtoku vzduchu do čtyřhraného potrubí | ks | 2 |  | 0 |  |  | základní |  | 0 | 0 | 0 | 0 | 0 | 16 | K | 1 | ROZPOCET | 0 | 0 | 0 | 0 | 0 | 1 | 0 | 16 | 76
| P |  | Poznámka k položce: 400x125 mm | [14 empty] | P | 1
39 | K | Pol38 | Regulátor konstantního průtoku vzduchu do čtyřhraného potrubí | ks | 2 |  | 0 |  |  | základní |  | 0 | 0 | 0 | 0 | 0 | 16 | K | 1 | ROZPOCET | 0 | 0 | 0 | 0 | 0 | 1 | 0 | 16 | 78
| P |  | Poznámka k položce: 160x125 mm | [14 empty] | P | 1
40 | K | Pol39 | Regulátor konstantního průtoku vzduchu do čtyřhraného potrubí | ks | 1 |  | 0 |  |  | základní |  | 0 | 0 | 0 | 0 | 0 | 16 | K | 1 | ROZPOCET | 0 | 0 | 0 | 0 | 0 | 1 | 0 | 16 | 80
| P |  | Poznámka k položce: 225x225 mm | [14 empty] | P | 1
41 | K | Pol40 | Regulátor konstantního průtoku vzduchu do čtyřhraného potrubí | ks | 1 |  | 0 |  |  | základní |  | 0 | 0 | 0 | 0 | 0 | 16 | K | 1 | ROZPOCET | 0 | 0 | 0 | 0 | 0 | 1 | 0 | 16 | 82
| P |  | Poznámka k položce: 355x225 mm | [14 empty] | P | 1
42 | K | Pol41 | Regulátor konstantního průtoku vzduchu do kruhového potrubí | ks | 2 |  | 0 |  |  | základní |  | 0 | 0 | 0 | 0 | 0 | 16 | K | 1 | ROZPOCET | 0 | 0 | 0 | 0 | 0 | 1 | 0 | 16 | 84
| P |  | Poznámka k položce: Ø200 mm | [14 empty] | P | 1
43 | K | Pol42 | Regulátor konstantního průtoku vzduchu do kruhového potrubí | ks | 2 |  | 0 |  |  | základní |  | 0 | 0 | 0 | 0 | 0 | 16 | K | 1 | ROZPOCET | 0 | 0 | 0 | 0 | 0 | 1 | 0 | 16 | 86
| P |  | Poznámka k položce: Ø180 mm | [14 empty] | P | 1
44 | K | Pol43 | Kruhové potrubí SPIRO z pozinkovaného plechu 40% tvarovek | m | 44 |  | 0 |  |  | základní |  | 0 | 0 | 0 | 0 | 0 | 16 | K | 1 | ROZPOCET | 0 | 0 | 0 | 0 | 0 | 1 | 0 | 16 | 88
| P |  | Poznámka k položce: do Ø250 mm | [14 empty] | P | 1
45 | K | Pol44 | Čtyřhranné vzduchotechnické potrubí skupiny I z pozinkovaného plechu včetně 60 % tvarovek | m | 19 |  | 0 |  |  | základní |  | 0 | 0 | 0 | 0 | 0 | 16 | K | 1 | ROZPOCET | 0 | 0 | 0 | 0 | 0 | 1 | 0 | 16 | 90
| P |  | Poznámka k položce: do obvodu 3200 mm | [14 empty] | P | 1
46 | K | Pol45 | Čtyřhranné vzduchotechnické potrubí skupiny I z pozinkovaného plechu včetně 40% tvarovek | m | 150 |  | 0 |  |  | základní |  | 0 | 0 | 0 | 0 | 0 | 16 | K | 1 | ROZPOCET | 0 | 0 | 0 | 0 | 0 | 1 | 0 | 16 | 92
| P |  | Poznámka k položce: do obvodu 1600 mm | [14 empty] | P | 1
47 | K | Pol46 | Flexibilní potrubí z lehkého laminátu, mikrobiálně ošetřené | m | 49.5 |  | 0 |  |  | základní |  | 0 | 0 | 0 | 0 | 0 | 16 | K | 1 | ROZPOCET | 0 | 0 | 0 | 0 | 0 | 1 | 0 | 16 | 94
| P |  | Poznámka k položce: do Ø160 mm | [14 empty] | P | 1
48 | K | Pol47 | Tepelná a hluková izolace | m2 | 192 |  | 0 |  |  | základní |  | 0 | 0 | 0 | 0 | 0 | 16 | K | 1 | ROZPOCET | 0 | 0 | 0 | 0 | 0 | 1 | 0 | 16 | 96
| P |  | Poznámka k položce: tl. 20 mm | [14 empty] | P | 1
| D | D1 | Montážní materiál |  |  |  | 0 |  |  |  |  | 0 |  | 0 |  | 0 | 1 | D | 1 | ROZPOCET | [6 empty] | 0
49 | K | Pol15 | Spojovací a těsnící materiál | kg | 35.5 |  | 0 |  |  | základní |  | 0 | 0 | 0 | 0 | 0 | 16 | K | 2 | ROZPOCET | 0 | 0 | 0 | 0 | 0 | 1 | 0 | 16 | 98
50 | K | Pol16 | Materiál na závěsy | kg | 33 |  | 0 |  |  | základní |  | 0 | 0 | 0 | 0 | 0 | 16 | K | 2 | ROZPOCET | 0 | 0 | 0 | 0 | 0 | 1 | 0 | 16 | 100
| D | VZT-03 | VZT-03 - (3.1.1) – Větrání konferenční místnosti, m.č.: 2.14 |  |  |  | 0 |  |  |  |  | 0 |  | 0 |  | 0 | 1 | D | 0 | ROZPOCET | [6 empty] | 0
51 | K | Pol48 | Univerzální větrací jednotka s rekuperací tepla pomocí deskového rekuperátoru, vodním dohřevem vzduchu, min. účinnost rekuperace 84%, třída filtrace ePM1 60%(F7) na přívodu a ePM10 60 %(M5) na odvodu vzduchu | ks | 1 |  | 0 |  |  | základní |  | 0 | 0 | 0 | 0 | 0 | 16 | K | 1 | ROZPOCET | 0 | 0 | 0 | 0 | 0 | 1 | 0 | 16 | 102
| P |  | Poznámka k položce: Qv= +725/ -725 m3/h, dp=120 Pa, Pel = 0,51 kW/400 V | [14 empty] | P | 1
52 | K | Pol49 | Zdroj chladu - kondenzační jednotka pro VZT | ks | 1 |  | 0 |  |  | základní |  | 0 | 0 | 0 | 0 | 0 | 16 | K | 1 | ROZPOCET | 0 | 0 | 0 | 0 | 0 | 1 | 0 | 16 | 104
| P |  | Poznámka k položce: Qch=3,4 kW, P=0,97 kW, 1f ,240V, 50Hz, homostnost 33,3kg, 770x545x288 mm | [14 empty] | P | 1
53 | K | Pol50 | Uzavírací klapka do kruhového potrubí | ks | 2 |  | 0 |  |  | základní |  | 0 | 0 | 0 | 0 | 0 | 16 | K | 1 | ROZPOCET | 0 | 0 | 0 | 0 | 0 | 1 | 0 | 16 | 106
| P |  | Poznámka k položce: Ø315 | [14 empty] | P | 1
54 | K | Pol51 | Čtyřhranný přímý tlumič hluku s náběhovými a odtokovými hranami | ks | 1 |  | 0 |  |  | základní |  | 0 | 0 | 0 | 0 | 0 | 16 | K | 1 | ROZPOCET | 0 | 0 | 0 | 0 | 0 | 1 | 0 | 16 | 108
| P |  | Poznámka k položce: 400x200x1000 mm | [14 empty] | P | 1
55 | K | Pol52 | Přímý chladič do čtyřhranného potrubí | ks | 1 |  | 0 |  |  | základní |  | 0 | 0 | 0 | 0 | 0 | 16 | K | 1 | ROZPOCET | 0 | 0 | 0 | 0 | 0 | 1 | 0 | 16 | 110
| P |  | Poznámka k položce: Qch=3,4 kW 538x288x395 mm | [14 empty] | P | 1
56 | K | Pol53 | Lineární štěrbinová výustka s nastavitelnými lamelami, včetně posuvné regulační klapky a plenum boxu | ks | 6 |  | 0 |  |  | základní |  | 0 | 0 | 0 | 0 | 0 | 16 | K | 1 | ROZPOCET | 0 | 0 | 0 | 0 | 0 | 1 | 0 | 16 | 112
| P |  | Poznámka k položce: 1 štěrbina 1500x54x230 mm průměr připojení 125 mm | [14 empty] | P | 1
57 | K | Pol54 | Výustka hranatá | ks | 2 |  | 0 |  |  | základní |  | 0 | 0 | 0 | 0 | 0 | 16 | K | 1 | ROZPOCET | 0 | 0 | 0 | 0 | 0 | 1 | 0 | 16 | 114
| P |  | Poznámka k položce: rozměry: 400x150 mm | [14 empty] | P | 1
58 | K | Pol55 | Nasávací/vyfukový kus do kruhového potrubí | ks | 2 |  | 0 |  |  | základní |  | 0 | 0 | 0 | 0 | 0 | 16 | K | 1 | ROZPOCET | 0 | 0 | 0 | 0 | 0 | 1 | 0 | 16 | 116
| P |  | Poznámka k položce: Ø315 mm | [14 empty] | P | 1
59 | K | Pol56 | Kruhové potrubí SPIRO z pozinkovaného plechu 30% tvarovek | m | 5 |  | 0 |  |  | základní |  | 0 | 0 | 0 | 0 | 0 | 16 | K | 1 | ROZPOCET | 0 | 0 | 0 | 0 | 0 | 1 | 0 | 16 | 118
| P |  | Poznámka k položce: Ø315 mm | [14 empty] | P | 1
60 | K | Pol57 | Čtyřhranné vzduchotechnické potrubí skupiny I z pozinkovaného plechu včetně 60% tvarovek | m | 38 |  | 0 |  |  | základní |  | 0 | 0 | 0 | 0 | 0 | 16 | K | 1 | ROZPOCET | 0 | 0 | 0 | 0 | 0 | 1 | 0 | 16 | 120
| P |  | Poznámka k položce: do obvodu 3200 mm | [14 empty] | P | 1
61 | K | Pol58 | Flexibilní potrubí z lehkého laminátu, mikrobiálně ošetřené | m | 5 |  | 0 |  |  | základní |  | 0 | 0 | 0 | 0 | 0 | 16 | K | 1 | ROZPOCET | 0 | 0 | 0 | 0 | 0 | 1 | 0 | 16 | 122
| P |  | Poznámka k položce: Ø125 mm | [14 empty] | P | 1
62 | K | Pol59 | Tepelná izolace tl. 100 mm, s oplechováním | m2 | 33 |  | 0 |  |  | základní |  | 0 | 0 | 0 | 0 | 0 | 16 | K | 1 | ROZPOCET | 0 | 0 | 0 | 0 | 0 | 1 | 0 | 16 | 124
| P |  | Poznámka k položce: tl. 100 mm | [14 empty] | P | 1
63 | K | Pol47 | Tepelná a hluková izolace | m2 | 25 |  | 0 |  |  | základní |  | 0 | 0 | 0 | 0 | 0 | 16 | K | 1 | ROZPOCET | 0 | 0 | 0 | 0 | 0 | 1 | 0 | 16 | 126
| P |  | Poznámka k položce: tl. 20 mm | [14 empty] | P | 1
| D | D1 | Montážní materiál |  |  |  | 0 |  |  |  |  | 0 |  | 0 |  | 0 | 1 | D | 1 | ROZPOCET | [6 empty] | 0
64 | K | Pol15 | Spojovací a těsnící materiál | kg | 13.5 |  | 0 |  |  | základní |  | 0 | 0 | 0 | 0 | 0 | 16 | K | 2 | ROZPOCET | 0 | 0 | 0 | 0 | 0 | 1 | 0 | 16 | 128
65 | K | Pol16 | Materiál na závěsy | kg | 10 |  | 0 |  |  | základní |  | 0 | 0 | 0 | 0 | 0 | 16 | K | 2 | ROZPOCET | 0 | 0 | 0 | 0 | 0 | 1 | 0 | 16 | 130
| D | V-01 | Ventilátor 01 (V-01)- Větrání hygienických zařízení 1.NP, m.č.: 1.05 a 1.06 |  |  |  | 0 |  |  |  |  | 0 |  | 0 |  | 0 | 1 | D | 0 | ROZPOCET | [6 empty] | 0
66 | K | Pol60 | Radiální ventilátor, vestavný, montáž na zeď nebo do stropu, napojení Ø100 mm | ks | 2 |  | 0 |  |  | základní |  | 0 | 0 | 0 | 0 | 0 | 16 | K | 1 | ROZPOCET | 0 | 0 | 0 | 0 | 0 | 1 | 0 | 16 | 132
| P |  | Poznámka k položce: Qv= 100 m3/h, dp= 50 Pa, Pel = 0,025 kW 230V, hm.: 1 kg | [14 empty] | P | 1
67 | K | Pol61 | Kruhové potrubí SPIRO z pozinkovaného plechu 20% tvarovek | m | 8 |  | 0 |  |  | základní |  | 0 | 0 | 0 | 0 | 0 | 16 | K | 1 | ROZPOCET | 0 | 0 | 0 | 0 | 0 | 1 | 0 | 16 | 134
| P |  | Poznámka k položce: Ø100 mm | [14 empty] | P | 1
68 | K | Pol62 | Flexibilní potrubí z lehkého laminátu, mikrobiálně ošetřené | m | 1 |  | 0 |  |  | základní |  | 0 | 0 | 0 | 0 | 0 | 16 | K | 1 | ROZPOCET | 0 | 0 | 0 | 0 | 0 | 1 | 0 | 16 | 136
| P |  | Poznámka k položce: Ø80 mm | [14 empty] | P | 1
| D | D1 | Montážní materiál |  |  |  | 0 |  |  |  |  | 0 |  | 0 |  | 0 | 1 | D | 1 | ROZPOCET | [6 empty] | 0
69 | K | Pol15 | Spojovací a těsnící materiál | kg | 0.3 |  | 0 |  |  | základní |  | 0 | 0 | 0 | 0 | 0 | 16 | K | 2 | ROZPOCET | 0 | 0 | 0 | 0 | 0 | 1 | 0 | 16 | 138
70 | K | Pol16 | Materiál na závěsy | kg | 0.1 |  | 0 |  |  | základní |  | 0 | 0 | 0 | 0 | 0 | 16 | K | 2 | ROZPOCET | 0 | 0 | 0 | 0 | 0 | 1 | 0 | 16 | 140
| D | V-02 | Ventilátor 02 (V-02)- Větrání skladu nářadí 1.NP, m.č.: 1.26 |  |  |  | 0 |  |  |  |  | 0 |  | 0 |  | 0 | 1 | D | 0 | ROZPOCET | [6 empty] | 0
71 | K | Pol60 | Radiální ventilátor, vestavný, montáž na zeď nebo do stropu, napojení Ø100 mm | ks | 1 |  | 0 |  |  | základní |  | 0 | 0 | 0 | 0 | 0 | 16 | K | 1 | ROZPOCET | 0 | 0 | 0 | 0 | 0 | 1 | 0 | 16 | 142
| P |  | Poznámka k položce: Qv= 100 m3/h, dp= 50 Pa, Pel = 0,025 kW 230V, hm.: 1 kg | [14 empty] | P | 1
72 | K | Pol63 | Požární klapka do hranatého potrubí, včetně termoelektrického spouštěcího čidla a servopohonu ovládaného na 230 V | ks | 1 |  | 0 |  |  | základní |  | 0 | 0 | 0 | 0 | 0 | 16 | K | 1 | ROZPOCET | 0 | 0 | 0 | 0 | 0 | 1 | 0 | 16 | 144
| P |  | Poznámka k položce: 150x250 mm | [14 empty] | P | 1
73 | K | Pol64 | Kruhové potrubí SPIRO z pozinkovaného plechu 40% tvarovek | m | 24 |  | 0 |  |  | základní |  | 0 | 0 | 0 | 0 | 0 | 16 | K | 1 | ROZPOCET | 0 | 0 | 0 | 0 | 0 | 1 | 0 | 16 | 146
| P |  | Poznámka k položce: Ø100 mm | [14 empty] | P | 1
| D | D1 | Montážní materiál |  |  |  | 0 |  |  |  |  | 0 |  | 0 |  | 0 | 1 | D | 1 | ROZPOCET | [6 empty] | 0
74 | K | Pol15 | Spojovací a těsnící materiál | kg | 3.5 |  | 0 |  |  | základní |  | 0 | 0 | 0 | 0 | 0 | 16 | K | 2 | ROZPOCET | 0 | 0 | 0 | 0 | 0 | 1 | 0 | 16 | 148
75 | K | Pol16 | Materiál na závěsy | kg | 2.5 |  | 0 |  |  | základní |  | 0 | 0 | 0 | 0 | 0 | 16 | K | 2 | ROZPOCET | 0 | 0 | 0 | 0 | 0 | 1 | 0 | 16 | 150
| D | V-03 | Ventilátor 03 (V-03)- Větrání hygienických zařízení 1.NP, m.č.: 1.15 a 1.16 |  |  |  | 0 |  |  |  |  | 0 |  | 0 |  | 0 | 1 | D | 0 | ROZPOCET | [6 empty] | 0
76 | K | Pol65 | Radiální ventilátor do potrubí Ø160 mm | ks | 1 |  | 0 |  |  | základní |  | 0 | 0 | 0 | 0 | 0 | 16 | K | 1 | ROZPOCET | 0 | 0 | 0 | 0 | 0 | 1 | 0 | 16 | 152
| P |  | Poznámka k položce: Qv= 335 m3/h, dp= 90 Pa, Pel = 0,053 kW 230V, hm.: 4 kg | [14 empty] | P | 1
77 | K | Pol30 | Talířový ventil pro odvod vzduchu | ks | 7 |  | 0 |  |  | základní |  | 0 | 0 | 0 | 0 | 0 | 16 | K | 1 | ROZPOCET | 0 | 0 | 0 | 0 | 0 | 1 | 0 | 16 | 154
| P |  | Poznámka k položce: Ø80 mm | [14 empty] | P | 1
78 | K | Pol66 | Výfuková hlavice | ks | 1 |  | 0 |  |  | základní |  | 0 | 0 | 0 | 0 | 0 | 16 | K | 1 | ROZPOCET | 0 | 0 | 0 | 0 | 0 | 1 | 0 | 16 | 156
| P |  | Poznámka k položce: Ø160 mm | [14 empty] | P | 1
79 | K | Pol67 | Kruhové potrubí SPIRO z pozinkovaného plechu 30% tvarovek | ks | 16 |  | 0 |  |  | základní |  | 0 | 0 | 0 | 0 | 0 | 16 | K | 1 | ROZPOCET | 0 | 0 | 0 | 0 | 0 | 1 | 0 | 16 | 158
| P |  | Poznámka k položce: do Ø160 mm | [14 empty] | P | 1
80 | K | Pol62 | Flexibilní potrubí z lehkého laminátu, mikrobiálně ošetřené | m | 6 |  | 0 |  |  | základní |  | 0 | 0 | 0 | 0 | 0 | 16 | K | 1 | ROZPOCET | 0 | 0 | 0 | 0 | 0 | 1 | 0 | 16 | 160
| P |  | Poznámka k položce: Ø80 mm | [14 empty] | P | 1
| D | D1 | Montážní materiál |  |  |  | 0 |  |  |  |  | 0 |  | 0 |  | 0 | 1 | D | 1 | ROZPOCET | [6 empty] | 0
81 | K | Pol15 | Spojovací a těsnící materiál | kg | 0.8 |  | 0 |  |  | základní |  | 0 | 0 | 0 | 0 | 0 | 16 | K | 2 | ROZPOCET | 0 | 0 | 0 | 0 | 0 | 1 | 0 | 16 | 162
82 | K | Pol16 | Materiál na závěsy | kg | 0.5 |  | 0 |  |  | základní |  | 0 | 0 | 0 | 0 | 0 | 16 | K | 2 | ROZPOCET | 0 | 0 | 0 | 0 | 0 | 1 | 0 | 16 | 164
| D | V-04 | Ventilátor 04 (V-04)- Větrání skladu nářadí č.1 1.NP, m.č.:1.21 |  |  |  | 0 |  |  |  |  | 0 |  | 0 |  | 0 | 1 | D | 0 | ROZPOCET | [6 empty] | 0
83 | K | Pol60 | Radiální ventilátor, vestavný, montáž na zeď nebo do stropu, napojení Ø100 mm | ks | 1 |  | 0 |  |  | základní |  | 0 | 0 | 0 | 0 | 0 | 16 | K | 1 | ROZPOCET | 0 | 0 | 0 | 0 | 0 | 1 | 0 | 16 | 166
| P |  | Poznámka k položce: Qv= 100 m3/h, dp= 50 Pa, Pel = 0,025 kW 230V, hm.: 1 kg | [14 empty] | P | 1
84 | K | Pol68 | Protidešťová žaluzie do čtyřhranného potrubí se sítem proti hrubým nečistotám a ptactvu | ks | 1 |  | 0 |  |  | základní |  | 0 | 0 | 0 | 0 | 0 | 16 | K | 1 | ROZPOCET | 0 | 0 | 0 | 0 | 0 | 1 | 0 | 16 | 168
| P |  | Poznámka k položce: Ø100 mm | [14 empty] | P | 1
85 | K | Pol69 | Kruhové potrubí SPIRO z pozinkovaného plechu | m | 1 |  | 0 |  |  | základní |  | 0 | 0 | 0 | 0 | 0 | 16 | K | 1 | ROZPOCET | 0 | 0 | 0 | 0 | 0 | 1 | 0 | 16 | 170
| P |  | Poznámka k položce: Ø100 mm | [14 empty] | P | 1
| D | D1 | Montážní materiál |  |  |  | 0 |  |  |  |  | 0 |  | 0 |  | 0 | 1 | D | 1 | ROZPOCET | [6 empty] | 0
86 | K | Pol15 | Spojovací a těsnící materiál | kg | 0.1 |  | 0 |  |  | základní |  | 0 | 0 | 0 | 0 | 0 | 16 | K | 2 | ROZPOCET | 0 | 0 | 0 | 0 | 0 | 1 | 0 | 16 | 172
| D | V-05 | Ventilátor 05 (V-05)- Větrání úklidové komory 1.NP, m.č.:1.20 |  |  |  | 0 |  |  |  |  | 0 |  | 0 |  | 0 | 1 | D | 0 | ROZPOCET | [6 empty] | 0
87 | K | Pol60 | Radiální ventilátor, vestavný, montáž na zeď nebo do stropu, napojení Ø100 mm | ks | 1 |  | 0 |  |  | základní |  | 0 | 0 | 0 | 0 | 0 | 16 | K | 1 | ROZPOCET | 0 | 0 | 0 | 0 | 0 | 1 | 0 | 16 | 174
| P |  | Poznámka k položce: Qv= 100 m3/h, dp= 50 Pa, Pel = 0,025 kW 230V, hm.: 1 kg | [14 empty] | P | 1
88 | K | Pol68 | Protidešťová žaluzie do čtyřhranného potrubí se sítem proti hrubým nečistotám a ptactvu | ks | 1 |  | 0 |  |  | základní |  | 0 | 0 | 0 | 0 | 0 | 16 | K | 1 | ROZPOCET | 0 | 0 | 0 | 0 | 0 | 1 | 0 | 16 | 176
| P |  | Poznámka k položce: Ø100 mm | [14 empty] | P | 1
89 | K | Pol69 | Kruhové potrubí SPIRO z pozinkovaného plechu | m | 1 |  | 0 |  |  | základní |  | 0 | 0 | 0 | 0 | 0 | 16 | K | 1 | ROZPOCET | 0 | 0 | 0 | 0 | 0 | 1 | 0 | 16 | 178
| P |  | Poznámka k položce: Ø100 mm | [14 empty] | P | 1
| D | D1 | Montážní materiál |  |  |  | 0 |  |  |  |  | 0 |  | 0 |  | 0 | 1 | D | 1 | ROZPOCET | [6 empty] | 0
90 | K | Pol15 | Spojovací a těsnící materiál | kg | 0.1 |  | 0 |  |  | základní |  | 0 | 0 | 0 | 0 | 0 | 16 | K | 2 | ROZPOCET | 0 | 0 | 0 | 0 | 0 | 1 | 0 | 16 | 180
| D | V-06.1 | Ventilátor 06 (V-06.1)- Větráné sociálních zařízení ve 2.NP |  |  |  | 0 |  |  |  |  | 0 |  | 0 |  | 0 | 1 | D | 0 | ROZPOCET | [6 empty] | 0
91 | K | Pol70 | Radiální ventilátor do potrubí Ø150 mm | ks | 1 |  | 0 |  |  | základní |  | 0 | 0 | 0 | 0 | 0 | 16 | K | 1 | ROZPOCET | 0 | 0 | 0 | 0 | 0 | 1 | 0 | 16 | 182
| P |  | Poznámka k položce: Qv= 235 m3/h, dp= 70 Pa, Pel = 0,053 kW 230V, hm.: 4 kg | [14 empty] | P | 1
92 | K | Pol71 | Talířový ventil pro odvod vzduchu | ks | 5 |  | 0 |  |  | základní |  | 0 | 0 | 0 | 0 | 0 | 16 | K | 1 | ROZPOCET | 0 | 0 | 0 | 0 | 0 | 1 | 0 | 16 | 184
| P |  | Poznámka k položce: Ø80 mm | [14 empty] | P | 1
93 | K | Pol72 | Výfuková hlavice | ks | 1 |  | 0 |  |  | základní |  | 0 | 0 | 0 | 0 | 0 | 16 | K | 1 | ROZPOCET | 0 | 0 | 0 | 0 | 0 | 1 | 0 | 16 | 186
| P |  | Poznámka k položce: Ø150 mm | [14 empty] | P | 1
94 | K | Pol73 | Kruhové potrubí SPIRO z pozinkovaného plechu 40% tvarovek | m | 7 |  | 0 |  |  | základní |  | 0 | 0 | 0 | 0 | 0 | 16 | K | 1 | ROZPOCET | 0 | 0 | 0 | 0 | 0 | 1 | 0 | 16 | 188
| P |  | Poznámka k položce: do Ø150 mm | [14 empty] | P | 1
95 | K | Pol62 | Flexibilní potrubí z lehkého laminátu, mikrobiálně ošetřené | m | 2 |  | 0 |  |  | základní |  | 0 | 0 | 0 | 0 | 0 | 16 | K | 1 | ROZPOCET | 0 | 0 | 0 | 0 | 0 | 1 | 0 | 16 | 190
| P |  | Poznámka k položce: Ø80 mm | [14 empty] | P | 1
| D | D1 | Montážní materiál |  |  |  | 0 |  |  |  |  | 0 |  | 0 |  | 0 | 1 | D | 1 | ROZPOCET | [6 empty] | 0
96 | K | Pol15 | Spojovací a těsnící materiál | kg | 0.4 |  | 0 |  |  | základní |  | 0 | 0 | 0 | 0 | 0 | 16 | K | 2 | ROZPOCET | 0 | 0 | 0 | 0 | 0 | 1 | 0 | 16 | 192
97 | K | Pol16 | Materiál na závěsy | kg | 0.2 |  | 0 |  |  | základní |  | 0 | 0 | 0 | 0 | 0 | 16 | K | 2 | ROZPOCET | 0 | 0 | 0 | 0 | 0 | 1 | 0 | 16 | 194
| D | V-06.2 | Ventilátor 06 (V-06.2)- Větráné sociálních zařízení ve 2.NP |  |  |  | 0 |  |  |  |  | 0 |  | 0 |  | 0 | 1 | D | 0 | ROZPOCET | [6 empty] | 0
98 | K | Pol74 | Radiální ventilátor do potrubí Ø100 mm | ks | 1 |  | 0 |  |  | základní |  | 0 | 0 | 0 | 0 | 0 | 16 | K | 1 | ROZPOCET | 0 | 0 | 0 | 0 | 0 | 1 | 0 | 16 | 196
| P |  | Poznámka k položce: Qv= 160 m3/h, dp= 70 Pa, Pel = 0,052 kW 230V, hm.: 4 kg | [14 empty] | P | 1
99 | K | Pol71 | Talířový ventil pro odvod vzduchu | ks | 3 |  | 0 |  |  | základní |  | 0 | 0 | 0 | 0 | 0 | 16 | K | 1 | ROZPOCET | 0 | 0 | 0 | 0 | 0 | 1 | 0 | 16 | 198
| P |  | Poznámka k položce: Ø80 mm | [14 empty] | P | 1
100 | K | Pol75 | Kruhové potrubí SPIRO z pozinkovaného plechu 30% tvarovek | m | 8 |  | 0 |  |  | základní |  | 0 | 0 | 0 | 0 | 0 | 16 | K | 1 | ROZPOCET | 0 | 0 | 0 | 0 | 0 | 1 | 0 | 16 | 200
| P |  | Poznámka k položce: do Ø150 mm | [14 empty] | P | 1
101 | K | Pol62 | Flexibilní potrubí z lehkého laminátu, mikrobiálně ošetřené | m | 3 |  | 0 |  |  | základní |  | 0 | 0 | 0 | 0 | 0 | 16 | K | 1 | ROZPOCET | 0 | 0 | 0 | 0 | 0 | 1 | 0 | 16 | 202
| P |  | Poznámka k položce: Ø80 mm | [14 empty] | P | 1
| D | D1 | Montážní materiál |  |  |  | 0 |  |  |  |  | 0 |  | 0 |  | 0 | 1 | D | 1 | ROZPOCET | [6 empty] | 0
102 | K | Pol15 | Spojovací a těsnící materiál | kg | 0.8 |  | 0 |  |  | základní |  | 0 | 0 | 0 | 0 | 0 | 16 | K | 2 | ROZPOCET | 0 | 0 | 0 | 0 | 0 | 1 | 0 | 16 | 204
103 | K | Pol16 | Materiál na závěsy | kg | 0.3 |  | 0 |  |  | základní |  | 0 | 0 | 0 | 0 | 0 | 16 | K | 2 | ROZPOCET | 0 | 0 | 0 | 0 | 0 | 1 | 0 | 16 | 206
| D | V-07 | Ventilátor 07 (V-07)- Větrání hygienických zařízení žen 1.NP m.č.:1.36 a 1.37 |  |  |  | 0 |  |  |  |  | 0 |  | 0 |  | 0 | 1 | D | 0 | ROZPOCET | [6 empty] | 0
104 | K | Pol76 | Radiální ventilátor do potrubí Ø125 mm | ks | 1 |  | 0 |  |  | základní |  | 0 | 0 | 0 | 0 | 0 | 16 | K | 1 | ROZPOCET | 0 | 0 | 0 | 0 | 0 | 1 | 0 | 16 | 208
| P |  | Poznámka k položce: Qv= 210 m3/h, dp= 70 Pa, Pel = 0,052 kW 230 V, hm.: 4 kg | [14 empty] | P | 1
105 | K | Pol71 | Talířový ventil pro odvod vzduchu | ks | 1 |  | 0 |  |  | základní |  | 0 | 0 | 0 | 0 | 0 | 16 | K | 1 | ROZPOCET | 0 | 0 | 0 | 0 | 0 | 1 | 0 | 16 | 210
| P |  | Poznámka k položce: Ø80 mm | [14 empty] | P | 1
106 | K | Pol77 | Výfuková hlavice | ks | 1 |  | 0 |  |  | základní |  | 0 | 0 | 0 | 0 | 0 | 16 | K | 1 | ROZPOCET | 0 | 0 | 0 | 0 | 0 | 1 | 0 | 16 | 212
| P |  | Poznámka k položce: Ø125 mm | [14 empty] | P | 1
107 | K | Pol78 | Kruhové potrubí SPIRO z pozinkovaného plechu 20 % tvarovek | m | 9 |  | 0 |  |  | základní |  | 0 | 0 | 0 | 0 | 0 | 16 | K | 1 | ROZPOCET | 0 | 0 | 0 | 0 | 0 | 1 | 0 | 16 | 214
| P |  | Poznámka k položce: do Ø125 mm | [14 empty] | P | 1
108 | K | Pol62 | Flexibilní potrubí z lehkého laminátu, mikrobiálně ošetřené | m | 3 |  | 0 |  |  | základní |  | 0 | 0 | 0 | 0 | 0 | 16 | K | 1 | ROZPOCET | 0 | 0 | 0 | 0 | 0 | 1 | 0 | 16 | 216
| P |  | Poznámka k položce: Ø80 mm | [14 empty] | P | 1
| D | D1 | Montážní materiál |  |  |  | 0 |  |  |  |  | 0 |  | 0 |  | 0 | 1 | D | 1 | ROZPOCET | [6 empty] | 0
109 | K | Pol15 | Spojovací a těsnící materiál | kg | 0.3 |  | 0 |  |  | základní |  | 0 | 0 | 0 | 0 | 0 | 16 | K | 2 | ROZPOCET | 0 | 0 | 0 | 0 | 0 | 1 | 0 | 16 | 218
110 | K | Pol16 | Materiál na závěsy | kg | 0.2 |  | 0 |  |  | základní |  | 0 | 0 | 0 | 0 | 0 | 16 | K | 2 | ROZPOCET | 0 | 0 | 0 | 0 | 0 | 1 | 0 | 16 | 220
| D | V-08 | Ventilátor 08 (V-08)- Větrání hygienických zařízení mužů 1.NP m.č.:1.34 a 1.35, včetně větrání úklid |  |  |  | 0 |  |  |  |  | 0 |  | 0 |  | 0 | 1 | D | 0 | ROZPOCET | [6 empty] | 0
111 | K | Pol79 | Radiální ventilátor do potrubí Ø125 mm | ks | 1 |  | 0 |  |  | základní |  | 0 | 0 | 0 | 0 | 0 | 16 | K | 1 | ROZPOCET | 0 | 0 | 0 | 0 | 0 | 1 | 0 | 16 | 222
| P |  | Poznámka k položce: Qv= 210 m3/h, dp= 70 Pa, Pel = 0,052 kW 230 V, hm.: 4 kg | [14 empty] | P | 1
112 | K | Pol80 | Radiální ventilátor, vestavný, montáž na zeď nebo do stropu, napojení Ø100 mm | ks | 1 |  | 0 |  |  | základní |  | 0 | 0 | 0 | 0 | 0 | 16 | K | 1 | ROZPOCET | 0 | 0 | 0 | 0 | 0 | 1 | 0 | 16 | 224
| P |  | Poznámka k položce: Ø100 mm | [14 empty] | P | 1
113 | K | Pol71 | Talířový ventil pro odvod vzduchu | ks | 1 |  | 0 |  |  | základní |  | 0 | 0 | 0 | 0 | 0 | 16 | K | 1 | ROZPOCET | 0 | 0 | 0 | 0 | 0 | 1 | 0 | 16 | 226
| P |  | Poznámka k položce: Ø80 mm | [14 empty] | P | 1
114 | K | Pol77 | Výfuková hlavice | ks | 1 |  | 0 |  |  | základní |  | 0 | 0 | 0 | 0 | 0 | 16 | K | 1 | ROZPOCET | 0 | 0 | 0 | 0 | 0 | 1 | 0 | 16 | 228
| P |  | Poznámka k položce: Ø125 mm | [14 empty] | P | 1
115 | K | Pol81 | Kruhové potrubí SPIRO z pozinkovaného plechu 30% tvarovek | m | 13 |  | 0 |  |  | základní |  | 0 | 0 | 0 | 0 | 0 | 16 | K | 1 | ROZPOCET | 0 | 0 | 0 | 0 | 0 | 1 | 0 | 16 | 230
| P |  | Poznámka k položce: do Ø125 mm | [14 empty] | P | 1
116 | K | Pol62 | Flexibilní potrubí z lehkého laminátu, mikrobiálně ošetřené | m | 3 |  | 0 |  |  | základní |  | 0 | 0 | 0 | 0 | 0 | 16 | K | 1 | ROZPOCET | 0 | 0 | 0 | 0 | 0 | 1 | 0 | 16 | 232
| P |  | Poznámka k položce: Ø80 mm | [14 empty] | P | 1
| D | D1 | Montážní materiál |  |  |  | 0 |  |  |  |  | 0 |  | 0 |  | 0 | 1 | D | 1 | ROZPOCET | [6 empty] | 0
117 | K | Pol15 | Spojovací a těsnící materiál | kg | 0.4 |  | 0 |  |  | základní |  | 0 | 0 | 0 | 0 | 0 | 16 | K | 2 | ROZPOCET | 0 | 0 | 0 | 0 | 0 | 1 | 0 | 16 | 234
118 | K | Pol16 | Materiál na závěsy | kg | 0.2 |  | 0 |  |  | základní |  | 0 | 0 | 0 | 0 | 0 | 16 | K | 2 | ROZPOCET | 0 | 0 | 0 | 0 | 0 | 1 | 0 | 16 | 236
| D | V-09 | Ventilátor 09 (V-09)- Větrání úklidové komory 2.NP, m.č.:2.05 |  |  |  | 0 |  |  |  |  | 0 |  | 0 |  | 0 | 1 | D | 0 | ROZPOCET | [6 empty] | 0
119 | K | Pol80 | Radiální ventilátor, vestavný, montáž na zeď nebo do stropu, napojení Ø100 mm | ks | 1 |  | 0 |  |  | základní |  | 0 | 0 | 0 | 0 | 0 | 16 | K | 1 | ROZPOCET | 0 | 0 | 0 | 0 | 0 | 1 | 0 | 16 | 238
| P |  | Poznámka k položce: Qv= 100 m3/h, dp= 50 Pa, Pel = 0,025 kW 230V, hm.: 1 kg | [14 empty] | P | 1
120 | K | Pol82 | Flexibilní potrubí z lehkého laminátu, mikrobiálně ošetřené | m | 1 |  | 0 |  |  | základní |  | 0 | 0 | 0 | 0 | 0 | 16 | K | 1 | ROZPOCET | 0 | 0 | 0 | 0 | 0 | 1 | 0 | 16 | 240
| P |  | Poznámka k položce: Ø100 mm | [14 empty] | P | 1
| D | D1 | Montážní materiál |  |  |  | 0 |  |  |  |  | 0 |  | 0 |  | 0 | 1 | D | 1 | ROZPOCET | [6 empty] | 0
121 | K | Pol15 | Spojovací a těsnící materiál | kg | 0.2 |  | 0 |  |  | základní |  | 0 | 0 | 0 | 0 | 0 | 16 | K | 2 | ROZPOCET | 0 | 0 | 0 | 0 | 0 | 1 | 0 | 16 | 242
122 | K | Pol16 | Materiál na závěsy | kg | 0.1 |  | 0 |  |  | základní |  | 0 | 0 | 0 | 0 | 0 | 16 | K | 2 | ROZPOCET | 0 | 0 | 0 | 0 | 0 | 1 | 0 | 16 | 244
| D | CHL | CHL-1 - Chlazení serverovny a UPS |  |  |  | 0 |  |  |  |  | 0 |  | 0 |  | 0 | 1 | D | 0 | ROZPOCET | [6 empty] | 0
123 | K | Pol83 | Venkovní kondenzační jednotka | ks | 1 |  | 0 |  |  | základní |  | 0 | 0 | 0 | 0 | 0 | 16 | K | 1 | ROZPOCET | 0 | 0 | 0 | 0 | 0 | 1 | 0 | 16 | 246
| P |  | Poznámka k položce: Qch=4,7 kW, P=1,3 kW, 1f ,240V, 50Hz, homostnost 36kg, 770x545x288 mm včetně infra ovladače - v ceně jednotky | [14 empty] | P | 1
124 | K | Pol84 | Vnitřní nástěnná jednotka | ks | 2 |  | 0 |  |  | základní |  | 0 | 0 | 0 | 0 | 0 | 16 | K | 1 | ROZPOCET | 0 | 0 | 0 | 0 | 0 | 1 | 0 | 16 | 248
| P |  | Poznámka k položce: Qch=2,5 kW, P=580W, hmotnost 8,2kg,818x316x189 mm | [14 empty] | P | 1
125 | K | Pol86 | Cu potrubí | bm | 28 |  | 0 |  |  | základní |  | 0 | 0 | 0 | 0 | 0 | 16 | K | 1 | ROZPOCET | 0 | 0 | 0 | 0 | 0 | 1 | 0 | 16 | 252
| P |  | Poznámka k položce: kap/plyn - Ø6,35/Ø9,52 mm | [14 empty] | P | 1
| D | D1 | Montážní materiál |  |  |  | 0 |  |  |  |  | 0 |  | 0 |  | 0 | 1 | D | 1 | ROZPOCET | [6 empty] | 0
126 | K | Pol15 | Spojovací a těsnící materiál | kg | 30 |  | 0 |  |  | základní |  | 0 | 0 | 0 | 0 | 0 | 16 | K | 2 | ROZPOCET | 0 | 0 | 0 | 0 | 0 | 1 | 0 | 16 | 254
127 | K | Pol16 | Materiál na závěsy | kg | 27.5 |  | 0 |  |  | základní |  | 0 | 0 | 0 | 0 | 0 | 16 | K | 2 | ROZPOCET | 0 | 0 | 0 | 0 | 0 | 1 | 0 | 16 | 256
| D | S | Společné |  |  |  | 0 |  |  |  |  | 0 |  | 0 |  | 0 | 1 | D | 0 | ROZPOCET | [6 empty] | 0
128 | K | Pol87 | Přesun hmot do 3 tun | kpl | 1 |  | 0 |  |  | základní |  | 0 | 0 | 0 | 0 | 0 | 16 | K | 1 | ROZPOCET | 0 | 0 | 0 | 0 | 0 | 1 | 0 | 16 | 258
129 | K | Pol88 | Lešení do výšky 8 m | kpl | 1 |  | 0 |  |  | základní |  | 0 | 0 | 0 | 0 | 0 | 16 | K | 1 | ROZPOCET | 0 | 0 | 0 | 0 | 0 | 1 | 0 | 16 | 260
130 | K | Pol89 | Kordinace se stavbou transportu VZT do strojovny objektu a na střechu | kpl | 1 |  | 0 |  |  | základní |  | 0 | 0 | 0 | 0 | 0 | 16 | K | 1 | ROZPOCET | 0 | 0 | 0 | 0 | 0 | 1 | 0 | 16 | 262
131 | K | Pol90 | Zkoušky zařízení, zaregulování potrubního rozvodu VZT | kpl | 1 |  | 0 |  |  | základní |  | 0 | 0 | 0 | 0 | 0 | 16 | K | 1 | ROZPOCET | 0 | 0 | 0 | 0 | 0 | 1 | 0 | 16 | 264
132 | K | Pol91 | Autorizované měření hluku od VZT zařízení ve vnitřních a vnějších chráněných prostorách staveb dle požadavku hygieny | kpl | 1 |  | 0 |  |  | základní |  | 0 | 0 | 0 | 0 | 0 | 16 | K | 1 | ROZPOCET | 0 | 0 | 0 | 0 | 0 | 1 | 0 | 16 | 266
133 | K | Pol92 | Měření množstí vzduchu včetně vyhotovení protokolu | kpl | 1 |  | 0 |  |  | základní |  | 0 | 0 | 0 | 0 | 0 | 16 | K | 1 | ROZPOCET | 0 | 0 | 0 | 0 | 0 | 1 | 0 | 16 | 268

## D.1.4.5 - Vytápění
{5ed6f3c8-3899-48a6-8c98-9116c8dee276}
2
| KRYCÍ LIST SOUPISU PRACÍ | [7 empty] | v --- níže se nacházejí doplnkové a pomocné údaje k sestavám --- v | [8 empty] | False
Stavba:
Zpracování PD - ZŠ F-M, ul. J. Čapka 2555 - tělocvična II.
Objekt:
SO 02 - Tělocvična
Soupis:
D.1.4.5 - Vytápění
| KSO: |  |  |  |  | CC-CZ:
| Místo: |  | J. Čapka 2555, Frýdek Místek |  |  | Datum: | 6. 3. 2025
| Zadavatel: |  |  |  |  | IČ:
|  | Statutární město Frýdek - Místek |  |  |  | DIČ:
| Účastník: |  |  |  |  | IČ: | Vyplň údaj
|  | Vyplň údaj |  |  |  | DIČ: | Vyplň údaj
| Projektant: |  |  |  |  | IČ:
|  | Energy Benefit Centre a.s., Ostrava |  |  |  | DIČ:
| Zpracovatel: |  |  |  |  | IČ: | ---
|  | --- |  |  |  | DIČ:
Poznámka:
Materiály a zpracování budou v souladu s požadavky a v rámci příslušných zákonů a norem EU. Jestliže neexistuje žádná takováto norma, materiály a zpracování budou splňovat požadavky uznávané národní normy, které jsou uvedeny v technické specifikaci. Veškeré použité materiály musí být použity nové a musí mít 1. jakostní třídu, pokud není v projektu požadováno jinak. Pokud projekt obsahuje požadavky nebo odkazy na jednotlivá obchodní jména nebo označení výrobků, výkonů nebo obchodních materiálů, které platí pro určitého podnikatele za příznačné, slouží tyto pro specifikaci jejich funkčních a estetických vlastností. Tyto výrobky a materiály lze nahradit technicky a kvalitativně obdobnými řešeními, avšak s minimálně stejnými technickými parametry, výkony a kvalitou. ******** Standard stavby a použitých materiálů může být stanoven v této projektové dokumentaci formou uvedení názvu výrobku (či výrobce), který příslušný standard reprezentuje. Označení materiálů (je-li uvedeno) tak slouží pouze k určení nejnižších standardů kvality díla. Uchazeč může navrhnout ekvivalentní dodávky a materiály, avšak s minimálně stejnými technickými parametry, výkony a kvalitou.
| Cena bez DPH | [5 empty] | 0
|  |  | Základ daně |  |  | Sazba daně | Výše daně
| DPH | základní | 0 |  |  | 21% | 0
|  | snížená | 0 |  |  | 12% | 0
|  | zákl. přenesená | 0 |  |  | 21% | 0
|  | sníž. přenesená | 0 |  |  | 12% | 0
|  | nulová | 0 |  |  | 0% | 0
| Cena s DPH |  |  | v | CZK |  | 0
REKAPITULACE ČLENĚNÍ SOUPISU PRACÍ
Stavba:
Zpracování PD - ZŠ F-M, ul. J. Čapka 2555 - tělocvična II.
Objekt:
SO 02 - Tělocvična
Soupis:
D.1.4.5 - Vytápění
Místo: |  |  | J. Čapka 2555, Frýdek Místek |  |  | Datum: | 6. 3. 2025
Zadavatel: |  |  | Statutární město Frýdek - Místek |  |  | Projektant: | Energy Benefit Centre a.s., Ostrava
Účastník: |  |  | Vyplň údaj |  |  | Zpracovatel: | ---
Kód dílu - Popis | [6 empty] | Cena celkem [CZK]
Náklady stavby celkem | [6 empty] | 0 | [11 empty] | -1
| VYT1 - Vytápění - Technická místnost | [5 empty] | 0
| D1 - Armatury - voda | [5 empty] | 0
| D2 - Vyvažovací armatury | [5 empty] | 0
| D3 - Trojcestné ventily se servopohonem | [5 empty] | 0
| D4 - R+S | [5 empty] | 0
| D5 - Oběhové čerpadla | [5 empty] | 0
| VYT2 - Otopné plochy | [5 empty] | 0
| D6 - Radiátory | [5 empty] | 0
| D7 - Podlahové vytápění | [5 empty] | 0
| D8 - Stropní sálavé panely | [5 empty] | 0
| D9 - VZT uzly | [5 empty] | 0
| VZT1 - VZT1 | [5 empty] | 0
| VZT2 - VZT2 | [5 empty] | 0
| VZT3 - VZT3 | [5 empty] | 0
| O - Ostatní práce a materiály | [5 empty] | 0
| D10 - Stavba | [5 empty] | 0
| D11 - Elektro | [5 empty] | 0
| D12 - Ostatní | [5 empty] | 0
| VYT3 - Demontáže | [5 empty] | 0
SOUPIS PRACÍ
Stavba:
Zpracování PD - ZŠ F-M, ul. J. Čapka 2555 - tělocvična II.
Objekt:
SO 02 - Tělocvična
Soupis:
D.1.4.5 - Vytápění
Místo: |  |  | J. Čapka 2555, Frýdek Místek |  |  | Datum: | 6. 3. 2025
Zadavatel: |  |  | Statutární město Frýdek - Místek |  |  | Projektant: | Energy Benefit Centre a.s., Ostrava
Účastník: |  |  | Vyplň údaj |  |  | Zpracovatel: | ---
PČ | Typ | Kód | Popis | MJ | Množství | J.cena [CZK] | Cena celkem [CZK] | Cenová soustava |  | DPH | J. Nh [h] | Nh celkem [h] | J. hmotnost [t] | Hmotnost celkem [t] | J. suť [t] | Suť Celkem [t]
Náklady soupisu celkem | [6 empty] | 0 |  |  |  |  | 0 |  | 0 |  | 0 |  | D | -1 | [7 empty] | 0
| D | VYT1 | Vytápění - Technická místnost |  |  |  | 0 |  |  |  |  | 0 |  | 0 |  | 0 | 1 | D | 0 | ROZPOCET | [6 empty] | 0
| D | D1 | Armatury - voda |  |  |  | 0 |  |  |  |  | 0 |  | 0 |  | 0 | 1 | D | 1 | ROZPOCET | [6 empty] | 0
1 | K | Pol93 | Kulový kohout -KK DN 25 | ks | 8 |  | 0 |  |  | základní |  | 0 | 0 | 0 | 0 | 0 | 16 | K | 2 | ROZPOCET | 0 | 0 | 0 | 0 | 0 | 1 | 0 | 16 | 2
2 | K | Pol94 | Kulový kohout -KK DN 40 | ks | 8 |  | 0 |  |  | základní |  | 0 | 0 | 0 | 0 | 0 | 16 | K | 2 | ROZPOCET | 0 | 0 | 0 | 0 | 0 | 1 | 0 | 16 | 4
3 | K | Pol95 | Kulový kohout -KK DN 50 | ks | 12 |  | 0 |  |  | základní |  | 0 | 0 | 0 | 0 | 0 | 16 | K | 2 | ROZPOCET | 0 | 0 | 0 | 0 | 0 | 1 | 0 | 16 | 6
4 | K | Pol96 | Filtr hrubých nečistot -F DN 25 | ks | 2 |  | 0 |  |  | základní |  | 0 | 0 | 0 | 0 | 0 | 16 | K | 2 | ROZPOCET | 0 | 0 | 0 | 0 | 0 | 1 | 0 | 16 | 8
5 | K | Pol97 | Filtr hrubých nečistot -F DN 40 | ks | 2 |  | 0 |  |  | základní |  | 0 | 0 | 0 | 0 | 0 | 16 | K | 2 | ROZPOCET | 0 | 0 | 0 | 0 | 0 | 1 | 0 | 16 | 10
6 | K | Pol98 | Filtr hrubých nečistot -F DN 50 | ks | 2 |  | 0 |  |  | základní |  | 0 | 0 | 0 | 0 | 0 | 16 | K | 2 | ROZPOCET | 0 | 0 | 0 | 0 | 0 | 1 | 0 | 16 | 12
7 | K | Pol99 | Zpětná klapka - ZK DN 25 | ks | 2 |  | 0 |  |  | základní |  | 0 | 0 | 0 | 0 | 0 | 16 | K | 2 | ROZPOCET | 0 | 0 | 0 | 0 | 0 | 1 | 0 | 16 | 14
8 | K | Pol100 | Zpětná klapka - ZK DN 40 | ks | 2 |  | 0 |  |  | základní |  | 0 | 0 | 0 | 0 | 0 | 16 | K | 2 | ROZPOCET | 0 | 0 | 0 | 0 | 0 | 1 | 0 | 16 | 16
9 | K | Pol101 | Zpětná klapka - ZK DN 50 | ks | 2 |  | 0 |  |  | základní |  | 0 | 0 | 0 | 0 | 0 | 16 | K | 2 | ROZPOCET | 0 | 0 | 0 | 0 | 0 | 1 | 0 | 16 | 18
10 | K | Pol102 | Automatický odvzdušňovací ventil DN 15 - AOV | ks | 12 |  | 0 |  |  | základní |  | 0 | 0 | 0 | 0 | 0 | 16 | K | 2 | ROZPOCET | 0 | 0 | 0 | 0 | 0 | 1 | 0 | 16 | 20
11 | K | Pol103 | Vypouštěcí kohou DN 15 - VK | ks | 12 |  | 0 |  |  | základní |  | 0 | 0 | 0 | 0 | 0 | 16 | K | 2 | ROZPOCET | 0 | 0 | 0 | 0 | 0 | 1 | 0 | 16 | 22
12 | K | Pol104 | Teploměr, axiální, spodní připojení 1/2", 0-90°C | ks | 12 |  | 0 |  |  | základní |  | 0 | 0 | 0 | 0 | 0 | 16 | K | 2 | ROZPOCET | 0 | 0 | 0 | 0 | 0 | 1 | 0 | 16 | 24
13 | K | Pol105 | Manometr, spodní připojení, 0-10 bar | ks | 6 |  | 0 |  |  | základní |  | 0 | 0 | 0 | 0 | 0 | 16 | K | 2 | ROZPOCET | 0 | 0 | 0 | 0 | 0 | 1 | 0 | 16 | 26
14 | K | Pol106 | Potrubí typu Al-Pex + TI návleková tl. 13mm 16x2 | bm | 82 |  | 0 |  |  | základní |  | 0 | 0 | 0 | 0 | 0 | 16 | K | 2 | ROZPOCET | 0 | 0 | 0 | 0 | 0 | 1 | 0 | 16 | 28
15 | K | Pol107 | Potrubí typu Al-Pex + TI návleková tl. 13mm 20x2 | bm | 92 |  | 0 |  |  | základní |  | 0 | 0 | 0 | 0 | 0 | 16 | K | 2 | ROZPOCET | 0 | 0 | 0 | 0 | 0 | 1 | 0 | 16 | 30
16 | K | Pol108 | Potrubí typu Al-Pex + TI návleková tl. 13mm 25x2,8 | bm | 74.75 |  | 0 |  |  | základní |  | 0 | 0 | 0 | 0 | 0 | 16 | K | 2 | ROZPOCET | 0 | 0 | 0 | 0 | 0 | 1 | 0 | 16 | 32
17 | K | Pol109 | Potrubí typu Al-Pex + TI návleková tl. 13mm 32x3 | bm | 70.15 |  | 0 |  |  | základní |  | 0 | 0 | 0 | 0 | 0 | 16 | K | 2 | ROZPOCET | 0 | 0 | 0 | 0 | 0 | 1 | 0 | 16 | 34
18 | K | Pol110 | Potrubí typu Al-Pex + TI návleková tl. 13mm 40x3,5 | bm | 25.3 |  | 0 |  |  | základní |  | 0 | 0 | 0 | 0 | 0 | 16 | K | 2 | ROZPOCET | 0 | 0 | 0 | 0 | 0 | 1 | 0 | 16 | 36
19 | K | Pol111 | Potrubí typu Al-Pex + TI návleková tl. 13mm 50x4 | bm | 6.9 |  | 0 |  |  | základní |  | 0 | 0 | 0 | 0 | 0 | 16 | K | 2 | ROZPOCET | 0 | 0 | 0 | 0 | 0 | 1 | 0 | 16 | 38
20 | K | Pol112 | Potrubí uhlíková ocel cel s pozinkovaným povrchem, spojováno lisováním+TI minerální vlna tl. 20mm s hliníkovou folií DN20 | bm | 110 |  | 0 |  |  | základní |  | 0 | 0 | 0 | 0 | 0 | 16 | K | 2 | ROZPOCET | 0 | 0 | 0 | 0 | 0 | 1 | 0 | 16 | 40
21 | K | Pol113 | Potrubí uhlíková ocel cel s pozinkovaným povrchem, spojováno lisováním+TI minerální vlna tl. 20mm s hliníkovou folií DN25 | bm | 91.7 |  | 0 |  |  | základní |  | 0 | 0 | 0 | 0 | 0 | 16 | K | 2 | ROZPOCET | 0 | 0 | 0 | 0 | 0 | 1 | 0 | 16 | 42
22 | K | Pol114 | Potrubí uhlíková ocel cel s pozinkovaným povrchem, spojováno lisováním+TI minerální vlna tl. 20mm s hliníkovou folií DN32 | bm | 51 |  | 0 |  |  | základní |  | 0 | 0 | 0 | 0 | 0 | 16 | K | 2 | ROZPOCET | 0 | 0 | 0 | 0 | 0 | 1 | 0 | 16 | 44
23 | K | Pol115 | Potrubí uhlíková ocel cel s pozinkovaným povrchem, spojováno lisováním+TI minerální vlna tl. 20mm s hliníkovou folií DN40 | bm | 71.8 |  | 0 |  |  | základní |  | 0 | 0 | 0 | 0 | 0 | 16 | K | 2 | ROZPOCET | 0 | 0 | 0 | 0 | 0 | 1 | 0 | 16 | 46
24 | K | Pol116 | Potrubí uhlíková ocel cel s pozinkovaným povrchem, spojováno lisováním+TI minerální vlna tl. 20mm s hliníkovou folií DN50 | bm | 65 |  | 0 |  |  | základní |  | 0 | 0 | 0 | 0 | 0 | 16 | K | 2 | ROZPOCET | 0 | 0 | 0 | 0 | 0 | 1 | 0 | 16 | 48
| D | D2 | Vyvažovací armatury |  |  |  | 0 |  |  |  |  | 0 |  | 0 |  | 0 | 1 | D | 1 | ROZPOCET | [6 empty] | 0
25 | K | VV1 | Vyvažovací ventil STAD,PN 20, 0,35m3/h, DN 20 | ks | 1 |  | 0 |  |  | základní |  | 0 | 0 | 0 | 0 | 0 | 16 | K | 2 | ROZPOCET | 0 | 0 | 0 | 0 | 0 | 1 | 0 | 16 | 50
26 | K | VV2 | Vyvažovací ventil STAD,PN 20, 2,22m3/h, DN 40 | ks | 1 |  | 0 |  |  | základní |  | 0 | 0 | 0 | 0 | 0 | 16 | K | 2 | ROZPOCET | 0 | 0 | 0 | 0 | 0 | 1 | 0 | 16 | 52
27 | K | VV3 | Vyvažovací ventil STAD,PN 20, 0,35m3/h, DN 32 | ks | 1 |  | 0 |  |  | základní |  | 0 | 0 | 0 | 0 | 0 | 16 | K | 2 | ROZPOCET | 0 | 0 | 0 | 0 | 0 | 1 | 0 | 16 | 54
28 | K | VV4 | Vyvažovací ventil STAD,PN 20, 2,1m3/h, DN40 | ks | 1 |  | 0 |  |  | základní |  | 0 | 0 | 0 | 0 | 0 | 16 | K | 2 | ROZPOCET | 0 | 0 | 0 | 0 | 0 | 1 | 0 | 16 | 56
29 | K | VV5 | Vyvažovací ventil STAD,PN 20, 0,43m3/h, DN 20 | ks | 1 |  | 0 |  |  | základní |  | 0 | 0 | 0 | 0 | 0 | 16 | K | 2 | ROZPOCET | 0 | 0 | 0 | 0 | 0 | 1 | 0 | 16 | 58
30 | K | VV6 | Vyvažovací ventil STAD,PN 20, 1,05m3/h, DN 32 | ks | 1 |  | 0 |  |  | základní |  | 0 | 0 | 0 | 0 | 0 | 16 | K | 2 | ROZPOCET | 0 | 0 | 0 | 0 | 0 | 1 | 0 | 16 | 60
| D | D3 | Trojcestné ventily se servopohonem |  |  |  | 0 |  |  |  |  | 0 |  | 0 |  | 0 | 1 | D | 1 | ROZPOCET | [6 empty] | 0
31 | K | TRV1 | TROJCESTNÝ SMĚŠOVACÍ VENTIL, PROPORCIONÁLNÍ, G3/4, KVS=1,6m3/h, PN16, | ks | 1 |  | 0 |  |  | základní |  | 0 | 0 | 0 | 0 | 0 | 16 | K | 2 | ROZPOCET | 0 | 0 | 0 | 0 | 0 | 1 | 0 | 16 | 62
32 | K | Pol117 | EL.POHON 24V, 0-10V, DOBA BĚHU 60-120s (POHON+MONTÁŽNÍ SADA) | ks | 1 |  | 0 |  |  | základní |  | 0 | 0 | 0 | 0 | 0 | 16 | K | 2 | ROZPOCET | 0 | 0 | 0 | 0 | 0 | 1 | 0 | 16 | 64
33 | K | TRV2 | TROJCESTNÝ SMĚŠOVACÍ VENTIL, PROPORCIONÁLNÍ, G 1 1/4, KVS=10m3/h, PN16, | ks | 1 |  | 0 |  |  | základní |  | 0 | 0 | 0 | 0 | 0 | 16 | K | 2 | ROZPOCET | 0 | 0 | 0 | 0 | 0 | 1 | 0 | 16 | 66
34 | K | Pol117 | EL.POHON 24V, 0-10V, DOBA BĚHU 60-120s (POHON+MONTÁŽNÍ SADA) | ks | 1 |  | 0 |  |  | základní |  | 0 | 0 | 0 | 0 | 0 | 16 | K | 2 | ROZPOCET | 0 | 0 | 0 | 0 | 0 | 1 | 0 | 16 | 68
35 | K | TRV3 | TROJCESTNÝ SMĚŠOVACÍ VENTIL, PROPORCIONÁLNÍ, G3/4, KVS=1,6m3/h, PN16, | ks | 1 |  | 0 |  |  | základní |  | 0 | 0 | 0 | 0 | 0 | 16 | K | 2 | ROZPOCET | 0 | 0 | 0 | 0 | 0 | 1 | 0 | 16 | 70
36 | K | Pol117 | EL.POHON 24V, 0-10V, DOBA BĚHU 60-120s (POHON+MONTÁŽNÍ SADA) | ks | 1 |  | 0 |  |  | základní |  | 0 | 0 | 0 | 0 | 0 | 16 | K | 2 | ROZPOCET | 0 | 0 | 0 | 0 | 0 | 1 | 0 | 16 | 72
37 | K | TRV4 | TROJCESTNÝ SMĚŠOVACÍ VENTIL, PROPORCIONÁLNÍ, G1 1/2, KVS=16m3/h, PN16, | ks | 1 |  | 0 |  |  | základní |  | 0 | 0 | 0 | 0 | 0 | 16 | K | 2 | ROZPOCET | 0 | 0 | 0 | 0 | 0 | 1 | 0 | 16 | 74
38 | K | Pol117 | EL.POHON 24V, 0-10V, DOBA BĚHU 60-120s (POHON+MONTÁŽNÍ SADA) | ks | 1 |  | 0 |  |  | základní |  | 0 | 0 | 0 | 0 | 0 | 16 | K | 2 | ROZPOCET | 0 | 0 | 0 | 0 | 0 | 1 | 0 | 16 | 76
39 | K | TRV5 | TROJCESTNÝ SMĚŠOVACÍ VENTIL, PROPORCIONÁLNÍ, G1 1/4, KVS=4m3/h, PN16, | ks | 1 |  | 0 |  |  | základní |  | 0 | 0 | 0 | 0 | 0 | 16 | K | 2 | ROZPOCET | 0 | 0 | 0 | 0 | 0 | 1 | 0 | 16 | 78
40 | K | Pol117 | EL.POHON 24V, 0-10V, DOBA BĚHU 60-120s (POHON+MONTÁŽNÍ SADA) | ks | 1 |  | 0 |  |  | základní |  | 0 | 0 | 0 | 0 | 0 | 16 | K | 2 | ROZPOCET | 0 | 0 | 0 | 0 | 0 | 1 | 0 | 16 | 80
| D | D4 | R+S |  |  |  | 0 |  |  |  |  | 0 |  | 0 |  | 0 | 1 | D | 1 | ROZPOCET | [6 empty] | 0
41 | K | 1.01 | Rozdělovač, DN100, +TI, dle nákresu | ks | 1 |  | 0 |  |  | základní |  | 0 | 0 | 0 | 0 | 0 | 16 | K | 2 | ROZPOCET | 0 | 0 | 0 | 0 | 0 | 1 | 0 | 16 | 82
42 | K | 1.01.1 | Sběrač, DN 100, +TI, dle nákresu | ks | 1 |  | 0 |  |  | základní |  | 0 | 0 | 0 | 0 | 0 | 16 | K | 2 | ROZPOCET | 0 | 0 | 0 | 0 | 0 | 1 | 0 | 16 | 84
43 | K | 1.02 | Skrat DN 50 | ks | 1 |  | 0 |  |  | základní |  | 0 | 0 | 0 | 0 | 0 | 16 | K | 2 | ROZPOCET | 0 | 0 | 0 | 0 | 0 | 1 | 0 | 16 | 86
| D | D5 | Oběhové čerpadla |  |  |  | 0 |  |  |  |  | 0 |  | 0 |  | 0 | 1 | D | 1 | ROZPOCET | [6 empty] | 0
44 | K | Č1 | Mokrobježné objehové čerpadlo, Qmax=0,35m3/h, Hmax=2m, DN20 | ks | 1 |  | 0 |  |  | základní |  | 0 | 0 | 0 | 0 | 0 | 16 | K | 2 | ROZPOCET | 0 | 0 | 0 | 0 | 0 | 1 | 0 | 16 | 88
45 | K | Č2 | Mokrobježné objehové čerpadlo, Qmax=1,2m3/h, Hmax=1,8m, DN32 | ks | 1 |  | 0 |  |  | základní |  | 0 | 0 | 0 | 0 | 0 | 16 | K | 2 | ROZPOCET | 0 | 0 | 0 | 0 | 0 | 1 | 0 | 16 | 90
46 | K | Č3 | Mokrobježné objehové čerpadlo, Qmax=0,35m3/h, Hmax=3m, DN40 | ks | 1 |  | 0 |  |  | základní |  | 0 | 0 | 0 | 0 | 0 | 16 | K | 2 | ROZPOCET | 0 | 0 | 0 | 0 | 0 | 1 | 0 | 16 | 92
47 | K | Č4 | Mokrobježné objehové čerpadlo, Qmax=2,1m3/h, Hmax=3,5m, DN40 | ks | 1 |  | 0 |  |  | základní |  | 0 | 0 | 0 | 0 | 0 | 16 | K | 2 | ROZPOCET | 0 | 0 | 0 | 0 | 0 | 1 | 0 | 16 | 94
48 | K | Č5 | Mokrobježné objehové čerpadlo, Qmax=0,43m3/h, Hmax=3,1m, DN25 | ks | 1 |  | 0 |  |  | základní |  | 0 | 0 | 0 | 0 | 0 | 16 | K | 2 | ROZPOCET | 0 | 0 | 0 | 0 | 0 | 1 | 0 | 16 | 96
49 | K | Č6 | Mokrobježné objehové čerpadlo, Qmax=1,05m3/h, Hmax=2,2m, DN32 | ks | 1 |  | 0 |  |  | základní |  | 0 | 0 | 0 | 0 | 0 | 16 | K | 2 | ROZPOCET | 0 | 0 | 0 | 0 | 0 | 1 | 0 | 16 | 98
| D | VYT2 | Otopné plochy |  |  |  | 0 |  |  |  |  | 0 |  | 0 |  | 0 | 1 | D | 0 | ROZPOCET | [6 empty] | 0
| D | D6 | Radiátory |  |  |  | 0 |  |  |  |  | 0 |  | 0 |  | 0 | 1 | D | 1 | ROZPOCET | [6 empty] | 0
50 | K | Pol118 | Typ VK, VKL, opatřeny termostatickými hlavicemi VK 22, 500/800mm | ks | 1 |  | 0 |  |  | základní |  | 0 | 0 | 0 | 0 | 0 | 16 | K | 2 | ROZPOCET | 0 | 0 | 0 | 0 | 0 | 1 | 0 | 16 | 100
51 | K | Pol119 | Typ VK, VKL, opatřeny termostatickými hlavicemi VKL 21, 500/1000mm | ks | 1 |  | 0 |  |  | základní |  | 0 | 0 | 0 | 0 | 0 | 16 | K | 2 | ROZPOCET | 0 | 0 | 0 | 0 | 0 | 1 | 0 | 16 | 102
52 | K | Pol120 | Typ VK, VKL, opatřeny termostatickými hlavicemi VK 21, 500/1000 | ks | 1 |  | 0 |  |  | základní |  | 0 | 0 | 0 | 0 | 0 | 16 | K | 2 | ROZPOCET | 0 | 0 | 0 | 0 | 0 | 1 | 0 | 16 | 104
53 | K | Pol121 | Typ VK, VKL, opatřeny termostatickými hlavicemi VK 21, 500/700mm | ks | 1 |  | 0 |  |  | základní |  | 0 | 0 | 0 | 0 | 0 | 16 | K | 2 | ROZPOCET | 0 | 0 | 0 | 0 | 0 | 1 | 0 | 16 | 106
54 | K | Pol122 | Typ VK, VKL, opatřeny termostatickými hlavicemi VKL 21, 500/500mm | ks | 1 |  | 0 |  |  | základní |  | 0 | 0 | 0 | 0 | 0 | 16 | K | 2 | ROZPOCET | 0 | 0 | 0 | 0 | 0 | 1 | 0 | 16 | 108
55 | K | Pol123 | Typ VK, VKL, opatřeny termostatickými hlavicemi VK 21, 500/500mm | ks | 1 |  | 0 |  |  | základní |  | 0 | 0 | 0 | 0 | 0 | 16 | K | 2 | ROZPOCET | 0 | 0 | 0 | 0 | 0 | 1 | 0 | 16 | 110
56 | K | Pol124 | Typ VK, VKL, opatřeny termostatickými hlavicemi VKL 22, 500/900mm | ks | 2 |  | 0 |  |  | základní |  | 0 | 0 | 0 | 0 | 0 | 16 | K | 2 | ROZPOCET | 0 | 0 | 0 | 0 | 0 | 1 | 0 | 16 | 112
57 | K | Pol125 | Typ VK, VKL, opatřeny termostatickými hlavicemi VK 21, 400/700mm | ks | 5 |  | 0 |  |  | základní |  | 0 | 0 | 0 | 0 | 0 | 16 | K | 2 | ROZPOCET | 0 | 0 | 0 | 0 | 0 | 1 | 0 | 16 | 114
58 | K | Pol126 | Typ VK, VKL, opatřeny termostatickými hlavicemi VKL 22, 500/800mm | ks | 1 |  | 0 |  |  | základní |  | 0 | 0 | 0 | 0 | 0 | 16 | K | 2 | ROZPOCET | 0 | 0 | 0 | 0 | 0 | 1 | 0 | 16 | 116
59 | K | Pol127 | Typ VK, VKL, opatřeny termostatickými hlavicemi VK 22, 500/1000mm | ks | 2 |  | 0 |  |  | základní |  | 0 | 0 | 0 | 0 | 0 | 16 | K | 2 | ROZPOCET | 0 | 0 | 0 | 0 | 0 | 1 | 0 | 16 | 118
60 | K | Pol128 | Typ VK, VKL, opatřeny termostatickými hlavicemi VK 11, 500/700mm | ks | 1 |  | 0 |  |  | základní |  | 0 | 0 | 0 | 0 | 0 | 16 | K | 2 | ROZPOCET | 0 | 0 | 0 | 0 | 0 | 1 | 0 | 16 | 120
| D | D7 | Podlahové vytápění |  |  |  | 0 |  |  |  |  | 0 |  | 0 |  | 0 | 1 | D | 1 | ROZPOCET | [6 empty] | 0
61 | K | 1.06 | R+S podomítkový, skříňový, 10-ti okruhový, s regulačními průtokoměry, uzavíracimi ventily, upevňovacími konzlami, s mezikusy s automatickými odvz. Ventily, vypoštěcím ventlem a teploměrem. | ks | 1 |  | 0 |  |  | základní |  | 0 | 0 | 0 | 0 | 0 | 16 | K | 2 | ROZPOCET | 0 | 0 | 0 | 0 | 0 | 1 | 0 | 16 | 122
62 | K | 1.07 | R+S podomítkový, skříňový, 6-ti okruhový, s regulačními průtokoměry, uzavíracimi ventily, upevňovacími konzlami, s mezikusy s automatickými odvz. Ventily, vypoštěcím ventlem a teploměrem. | ks | 1 |  | 0 |  |  | základní |  | 0 | 0 | 0 | 0 | 0 | 16 | K | 2 | ROZPOCET | 0 | 0 | 0 | 0 | 0 | 1 | 0 | 16 | 124
63 | K | 1.08 | R+S podomítkový, skříňový, 8-mi okruhový, s regulačními průtokoměry, uzavíracimi ventily, upevňovacími konzlami, s mezikusy s automatickými odvz. Ventily, vypoštěcím ventlem a teploměrem. | ks | 1 |  | 0 |  |  | základní |  | 0 | 0 | 0 | 0 | 0 | 16 | K | 2 | ROZPOCET | 0 | 0 | 0 | 0 | 0 | 1 | 0 | 16 | 126
64 | K | Pol129 | Potrubí PeX 16x2 | bm | 2907.2 |  | 0 |  |  | základní |  | 0 | 0 | 0 | 0 | 0 | 16 | K | 2 | ROZPOCET | 0 | 0 | 0 | 0 | 0 | 1 | 0 | 16 | 128
| P |  | Poznámka k položce: systémové řešení: Vícevrstvá PEX trubka s Al-protikyslíkovou bariérou, 16x2, systém systémová deska s rastrovou folií, dilatační pásky. | [14 empty] | P | 2
65 | K | Pol130 | Svěrné šroubrní 16x2 | ks | 90 |  | 0 |  |  | základní |  | 0 | 0 | 0 | 0 | 0 | 16 | K | 2 | ROZPOCET | 0 | 0 | 0 | 0 | 0 | 1 | 0 | 16 | 130
| P |  | Poznámka k položce: systémové řešení: Vícevrstvá PEX trubka s Al-protikyslíkovou bariérou, 16x2, systém systémová deska s rastrovou folií, dilatační pásky. | [14 empty] | P | 2
66 | K | Pol131 | Systémová izolační deska tl. 30mm s folií | m2 | 500 |  | 0 |  |  | základní |  | 0 | 0 | 0 | 0 | 0 | 16 | K | 2 | ROZPOCET | 0 | 0 | 0 | 0 | 0 | 1 | 0 | 16 | 132
| P |  | Poznámka k položce: systémové řešení: Vícevrstvá PEX trubka s Al-protikyslíkovou bariérou, 16x2, systém systémová deska s rastrovou folií, dilatační pásky. | [14 empty] | P | 2
67 | K | Pol132 | Obvodový dilatačmí pás 10x160mm | bm | 500 |  | 0 |  |  | základní |  | 0 | 0 | 0 | 0 | 0 | 16 | K | 2 | ROZPOCET | 0 | 0 | 0 | 0 | 0 | 1 | 0 | 16 | 134
| P |  | Poznámka k položce: systémové řešení: Vícevrstvá PEX trubka s Al-protikyslíkovou bariérou, 16x2, systém systémová deska s rastrovou folií, dilatační pásky. | [14 empty] | P | 2
68 | K | Pol133 | potrubní příchytky nášlapné | ks | 10000 |  | 0 |  |  | základní |  | 0 | 0 | 0 | 0 | 0 | 16 | K | 2 | ROZPOCET | 0 | 0 | 0 | 0 | 0 | 1 | 0 | 16 | 136
| P |  | Poznámka k položce: systémové řešení: Vícevrstvá PEX trubka s Al-protikyslíkovou bariérou, 16x2, systém systémová deska s rastrovou folií, dilatační pásky. | [14 empty] | P | 2
| D | D8 | Stropní sálavé panely |  |  |  | 0 |  |  |  |  | 0 |  | 0 |  | 0 | 1 | D | 1 | ROZPOCET | [6 empty] | 0
69 | K | Pol134 | 450mm/6m, x 20m | ks | 2 |  | 0 |  |  | základní |  | 0 | 0 | 0 | 0 | 0 | 16 | K | 2 | ROZPOCET | 0 | 0 | 0 | 0 | 0 | 1 | 0 | 16 | 138
| P |  | Poznámka k položce: Stropní sálavé panely, teplovodní, 70/50°C, 6-titrubkové, d=450mm, s perforováním a vloženou akustickou izolací, ochrana proti korozi pozinkováním, včetně lisovacích tvarovek, závěsné sady do trapézového plechu, o délce závěsů 2,5m | [14 empty] | P | 2
70 | K | Pol135 | 450mm/6m, x 24m | ks | 12 |  | 0 |  |  | základní |  | 0 | 0 | 0 | 0 | 0 | 16 | K | 2 | ROZPOCET | 0 | 0 | 0 | 0 | 0 | 1 | 0 | 16 | 140
| P |  | Poznámka k položce: Stropní sálavé panely, teplovodní, 70/50°C, 6-titrubkové, d=450mm, s perforováním a vloženou akustickou izolací, ochrana proti korozi pozinkováním, včetně lisovacích tvarovek, závěsné sady do trapézového plechu, o délce závěsů 2,5m | [14 empty] | P | 2
71 | K | Pol136 | Sada armatur pro uzaření, vypouštění a reg. Průtoku, DN 15 | ks | 9 |  | 0 |  |  | základní |  | 0 | 0 | 0 | 0 | 0 | 16 | K | 2 | ROZPOCET | 0 | 0 | 0 | 0 | 0 | 1 | 0 | 16 | 142
72 | K | Pol137 | Flexibilní připojovací hadice DN15 -500mm | ks | 18 |  | 0 |  |  | základní |  | 0 | 0 | 0 | 0 | 0 | 16 | K | 2 | ROZPOCET | 0 | 0 | 0 | 0 | 0 | 1 | 0 | 16 | 144
| D | D9 | VZT uzly |  |  |  | 0 |  |  |  |  | 0 |  | 0 |  | 0 | 1 | D | 1 | ROZPOCET | [6 empty] | 0
| D | VZT1 | VZT1 |  |  |  | 0 |  |  |  |  | 0 |  | 0 |  | 0 | 1 | D | 2 | ROZPOCET | [6 empty] | 0
73 | K | Pol138 | KK40 | ks | 2 |  | 0 |  |  | základní |  | 0 | 0 | 0 | 0 | 0 | 16 | K | 3 | ROZPOCET | 0 | 0 | 0 | 0 | 0 | 1 | 0 | 16 | 146
74 | K | Pol139 | Teploměr | ks | 2 |  | 0 |  |  | základní |  | 0 | 0 | 0 | 0 | 0 | 16 | K | 3 | ROZPOCET | 0 | 0 | 0 | 0 | 0 | 1 | 0 | 16 | 148
75 | K | Pol140 | F40 | ks | 1 |  | 0 |  |  | základní |  | 0 | 0 | 0 | 0 | 0 | 16 | K | 3 | ROZPOCET | 0 | 0 | 0 | 0 | 0 | 1 | 0 | 16 | 150
76 | K | Pol141 | ZK40 | ks | 1 |  | 0 |  |  | základní |  | 0 | 0 | 0 | 0 | 0 | 16 | K | 3 | ROZPOCET | 0 | 0 | 0 | 0 | 0 | 1 | 0 | 16 | 152
77 | K | č3.1 | OBĚHOVÉ ČERPADLO S AUTOMATICKOU REGULACÍ VÝKONU, Q=1m3/h, H=1,0m, P=15W, 230V/50Hz, LED DISPLEJ, INDIKACE PŘÍKONU, PRŮTOKU, DOPRAVNÍ VÝŠKY, VČETNĚ PROTIPŘÍRUB A TĚSNĚNÍ | ks | 1 |  | 0 |  |  | základní |  | 0 | 0 | 0 | 0 | 0 | 16 | K | 3 | ROZPOCET | 0 | 0 | 0 | 0 | 0 | 1 | 0 | 16 | 154
78 | K | TSV.3.1 | TROJCESTNÝ SMĚŠOVACÍ VENTIL SE SERVOPOHONEM, DN32, Q=1,8 m3/h, kvs=2,5, EL.POHON 230V, PN16 (POHON+MONTÁŽNÍ SADA, DN15-150MM,230V, doba běhu 120s) | ks | 1 |  | 0 |  |  | základní |  | 0 | 0 | 0 | 0 | 0 | 16 | K | 3 | ROZPOCET | 0 | 0 | 0 | 0 | 0 | 1 | 0 | 16 | 156
79 | K | Pol142 | Oplechování trubek | bm | 8 |  | 0 |  |  | základní |  | 0 | 0 | 0 | 0 | 0 | 16 | K | 3 | ROZPOCET | 0 | 0 | 0 | 0 | 0 | 1 | 0 | 16 | 158
80 | K | Pol143 | Ocelová trubka pozinkovanám spojvaná lisovánímDN40 | bm | 10 |  | 0 |  |  | základní |  | 0 | 0 | 0 | 0 | 0 | 16 | K | 3 | ROZPOCET | 0 | 0 | 0 | 0 | 0 | 1 | 0 | 16 | 160
| D | VZT2 | VZT2 |  |  |  | 0 |  |  |  |  | 0 |  | 0 |  | 0 | 1 | D | 2 | ROZPOCET | [6 empty] | 0
81 | K | Pol144 | KK20 | ks | 2 |  | 0 |  |  | základní |  | 0 | 0 | 0 | 0 | 0 | 16 | K | 3 | ROZPOCET | 0 | 0 | 0 | 0 | 0 | 1 | 0 | 16 | 162
82 | K | Pol139 | Teploměr | ks | 2 |  | 0 |  |  | základní |  | 0 | 0 | 0 | 0 | 0 | 16 | K | 3 | ROZPOCET | 0 | 0 | 0 | 0 | 0 | 1 | 0 | 16 | 164
83 | K | Pol145 | F20 | ks | 1 |  | 0 |  |  | základní |  | 0 | 0 | 0 | 0 | 0 | 16 | K | 3 | ROZPOCET | 0 | 0 | 0 | 0 | 0 | 1 | 0 | 16 | 166
84 | K | Pol146 | ZK20 | ks | 1 |  | 0 |  |  | základní |  | 0 | 0 | 0 | 0 | 0 | 16 | K | 3 | ROZPOCET | 0 | 0 | 0 | 0 | 0 | 1 | 0 | 16 | 168
85 | K | č3.2 | OBĚHOVÉ ČERPADLO S AUTOMATICKOU REGULACÍ VÝKONU, Q=0,5m3/h, H=1,0m, P=15W, 230V/50Hz, LED DISPLEJ, INDIKACE PŘÍKONU, PRŮTOKU, DOPRAVNÍ VÝŠKY, VČETNĚ PROTIPŘÍRUB A TĚSNĚNÍ | ks | 1 |  | 0 |  |  | základní |  | 0 | 0 | 0 | 0 | 0 | 16 | K | 3 | ROZPOCET | 0 | 0 | 0 | 0 | 0 | 1 | 0 | 16 | 170
86 | K | TSV.3.2 | TROJCESTNÝ SMĚŠOVACÍ VENTIL SE SERVOPOHONEM, DN15, Q=0,21 m3/h, kvs=2,5, EL.POHON 230V, PN16 (POHON+MONTÁŽNÍ SADA, DN15-150MM,230V, doba běhu 120s) | ks | 1 |  | 0 |  |  | základní |  | 0 | 0 | 0 | 0 | 0 | 16 | K | 3 | ROZPOCET | 0 | 0 | 0 | 0 | 0 | 1 | 0 | 16 | 172
87 | K | Pol142 | Oplechování trubek | bm | 8 |  | 0 |  |  | základní |  | 0 | 0 | 0 | 0 | 0 | 16 | K | 3 | ROZPOCET | 0 | 0 | 0 | 0 | 0 | 1 | 0 | 16 | 174
88 | K | Pol147 | Ocelová trubka pozinkovanám spojvaná lisováním DN20 | bm | 10 |  | 0 |  |  | základní |  | 0 | 0 | 0 | 0 | 0 | 16 | K | 3 | ROZPOCET | 0 | 0 | 0 | 0 | 0 | 1 | 0 | 16 | 176
| D | VZT3 | VZT3 |  |  |  | 0 |  |  |  |  | 0 |  | 0 |  | 0 | 1 | D | 2 | ROZPOCET | [6 empty] | 0
89 | K | Pol148 | KK15 | ks | 2 |  | 0 |  |  | základní |  | 0 | 0 | 0 | 0 | 0 | 16 | K | 3 | ROZPOCET | 0 | 0 | 0 | 0 | 0 | 1 | 0 | 16 | 178
90 | K | Pol149 | Teploměr | ks | 2 |  | 0 |  |  | základní |  | 0 | 0 | 0 | 0 | 0 | 16 | K | 3 | ROZPOCET | 0 | 0 | 0 | 0 | 0 | 1 | 0 | 16 | 180
91 | K | Pol150 | F15 | ks | 1 |  | 0 |  |  | základní |  | 0 | 0 | 0 | 0 | 0 | 16 | K | 3 | ROZPOCET | 0 | 0 | 0 | 0 | 0 | 1 | 0 | 16 | 182
92 | K | Pol151 | ZK15 | ks | 1 |  | 0 |  |  | základní |  | 0 | 0 | 0 | 0 | 0 | 16 | K | 3 | ROZPOCET | 0 | 0 | 0 | 0 | 0 | 1 | 0 | 16 | 184
93 | K | č3.3 | OBĚHOVÉ ČERPADLO S AUTOMATICKOU REGULACÍ VÝKONU, Q=0,1m3/h, H=1,0m, P=15W, 230V/50Hz, LED DISPLEJ, INDIKACE PŘÍKONU, PRŮTOKU, DOPRAVNÍ VÝŠKY, VČETNĚ PROTIPŘÍRUB A TĚSNĚNÍ | ks | 1 |  | 0 |  |  | základní |  | 0 | 0 | 0 | 0 | 0 | 16 | K | 3 | ROZPOCET | 0 | 0 | 0 | 0 | 0 | 1 | 0 | 16 | 186
94 | K | TSV.3.3 | TROJCESTNÝ SMĚŠOVACÍ VENTIL SE SERVOPOHONEM, DN15, Q=0,1 m3/h, kvs=1, EL.POHON 230V, PN16 (POHON+MONTÁŽNÍ SADA, DN15-150MM,230V, doba běhu 120s) | ks | 1 |  | 0 |  |  | základní |  | 0 | 0 | 0 | 0 | 0 | 16 | K | 3 | ROZPOCET | 0 | 0 | 0 | 0 | 0 | 1 | 0 | 16 | 188
95 | K | Pol142 | Oplechování trubek | bm | 8 |  | 0 |  |  | základní |  | 0 | 0 | 0 | 0 | 0 | 16 | K | 3 | ROZPOCET | 0 | 0 | 0 | 0 | 0 | 1 | 0 | 16 | 190
96 | K | Pol152 | Ocelová trubka pozinkovanám spojvaná lisováním DN15 | bm | 10 |  | 0 |  |  | základní |  | 0 | 0 | 0 | 0 | 0 | 16 | K | 3 | ROZPOCET | 0 | 0 | 0 | 0 | 0 | 1 | 0 | 16 | 192
| D | O | Ostatní práce a materiály |  |  |  | 0 |  |  |  |  | 0 |  | 0 |  | 0 | 1 | D | 2 | ROZPOCET | [6 empty] | 0
97 | K | Pol153 | spojovací materiál | kpl | 1 |  | 0 |  |  | základní |  | 0 | 0 | 0 | 0 | 0 | 16 | K | 3 | ROZPOCET | 0 | 0 | 0 | 0 | 0 | 1 | 0 | 16 | 194
98 | K | Pol154 | Montážní práce a zvedací technika | kpl | 1 |  | 0 |  |  | základní |  | 0 | 0 | 0 | 0 | 0 | 16 | K | 3 | ROZPOCET | 0 | 0 | 0 | 0 | 0 | 1 | 0 | 16 | 196
| D | D10 | Stavba |  |  |  | 0 |  |  |  |  | 0 |  | 0 |  | 0 | 1 | D | 1 | ROZPOCET | [6 empty] | 0
99 | K | Pol155 | Příprava místa, prostupů a otvorů | kpl | 1 |  | 0 |  |  | základní |  | 0 | 0 | 0 | 0 | 0 | 16 | K | 2 | ROZPOCET | 0 | 0 | 0 | 0 | 0 | 1 | 0 | 16 | 198
| D | D11 | Elektro |  |  |  | 0 |  |  |  |  | 0 |  | 0 |  | 0 | 1 | D | 1 | ROZPOCET | [6 empty] | 0
100 | K | Pol156 | příprava pro napojení zdroje, prodrátování. | kpl | 1 |  | 0 |  |  | základní |  | 0 | 0 | 0 | 0 | 0 | 16 | K | 2 | ROZPOCET | 0 | 0 | 0 | 0 | 0 | 1 | 0 | 16 | 200
101 | K | Pol157 | Napojení ovládání servopohonu a čerpadel, zajistit zdol el. energie v tech. Místnostech | kpl | 1 |  | 0 |  |  | základní |  | 0 | 0 | 0 | 0 | 0 | 16 | K | 2 | ROZPOCET | 0 | 0 | 0 | 0 | 0 | 1 | 0 | 16 | 202
| D | D12 | Ostatní |  |  |  | 0 |  |  |  |  | 0 |  | 0 |  | 0 | 1 | D | 1 | ROZPOCET | [6 empty] | 0
102 | K | Pol158 | Topná a tlaková zkouška dle ČSN 060310 | ks | 1 |  | 0 |  |  | základní |  | 0 | 0 | 0 | 0 | 0 | 16 | K | 2 | ROZPOCET | 0 | 0 | 0 | 0 | 0 | 1 | 0 | 16 | 204
103 | K | Pol159 | Propláchnutí systému a napuštění celého systému | kpl | 1 |  | 0 |  |  | základní |  | 0 | 0 | 0 | 0 | 0 | 16 | K | 2 | ROZPOCET | 0 | 0 | 0 | 0 | 0 | 1 | 0 | 16 | 206
104 | K | Pol160 | Napuštění systému vodou o předepsaných parametrech a odvzdušnění systému | m3 | 11 |  | 0 |  |  | základní |  | 0 | 0 | 0 | 0 | 0 | 16 | K | 2 | ROZPOCET | 0 | 0 | 0 | 0 | 0 | 1 | 0 | 16 | 208
105 | K | Pol161 | Nastavení provozních parametrů zdroje tepla(ekvitermní křivky, pracovní bod oběhových čerpadel apod.) během zkušebního provozu, včetně dopravy osob | kpl | 1 |  | 0 |  |  | základní |  | 0 | 0 | 0 | 0 | 0 | 16 | K | 2 | ROZPOCET | 0 | 0 | 0 | 0 | 0 | 1 | 0 | 16 | 210
106 | K | Pol162 | Zaškolení obsluhy, uvedení do provozu | kpl | 1 |  | 0 |  |  | základní |  | 0 | 0 | 0 | 0 | 0 | 16 | K | 2 | ROZPOCET | 0 | 0 | 0 | 0 | 0 | 1 | 0 | 16 | 212
107 | K | Pol163 | Přesuny hmot | t | 5 |  | 0 |  |  | základní |  | 0 | 0 | 0 | 0 | 0 | 16 | K | 2 | ROZPOCET | 0 | 0 | 0 | 0 | 0 | 1 | 0 | 16 | 214
108 | K | Pol164 | Označovací štítky na potrubí | kpl | 1 |  | 0 |  |  | základní |  | 0 | 0 | 0 | 0 | 0 | 16 | K | 2 | ROZPOCET | 0 | 0 | 0 | 0 | 0 | 1 | 0 | 16 | 216
| D | VYT3 | Demontáže |  |  |  | 0 |  |  |  |  | 0 |  | 0 |  | 0 | 1 | D | 0 | ROZPOCET | [6 empty] | 0
109 | K | Pol165 | Demontáže - otopná tělesa, potrubní rozvody | kpl | 1 |  | 0 |  |  | základní |  | 0 | 0 | 0 | 0 | 0 | 16 | K | 1 | ROZPOCET | 0 | 0 | 0 | 0 | 0 | 1 | 0 | 16 | 218

## D.1.4.6 - Zdravotechnika
{a7f1c116-60e3-45d8-b280-25131afb4958}
2
| KRYCÍ LIST SOUPISU PRACÍ | [7 empty] | v --- níže se nacházejí doplnkové a pomocné údaje k sestavám --- v | [8 empty] | False
Stavba:
Zpracování PD - ZŠ F-M, ul. J. Čapka 2555 - tělocvična II.
Objekt:
SO 02 - Tělocvična
Soupis:
D.1.4.6 - Zdravotechnika
| KSO: |  |  |  |  | CC-CZ:
| Místo: |  | J. Čapka 2555, Frýdek Místek |  |  | Datum: | 6. 3. 2025
| Zadavatel: |  |  |  |  | IČ:
|  | Statutární město Frýdek - Místek |  |  |  | DIČ:
| Účastník: |  |  |  |  | IČ: | Vyplň údaj
|  | Vyplň údaj |  |  |  | DIČ: | Vyplň údaj
| Projektant: |  |  |  |  | IČ:
|  | Energy Benefit Centre a.s., Ostrava |  |  |  | DIČ:
| Zpracovatel: |  |  |  |  | IČ:
|  | Ing. Liliana Skulinová |  |  |  | DIČ:
Poznámka:
Veškeré položky ve výkazu jsou uvedeny včetně montážních prací a ostatních výkonů spojených s instalací systému. **** Rozpočet není zpracován v žadné cenové soustavě, v rozpočtu jsou použity R položky.
| Cena bez DPH | [5 empty] | 0
|  |  | Základ daně |  |  | Sazba daně | Výše daně
| DPH | základní | 0 |  |  | 21% | 0
|  | snížená | 0 |  |  | 12% | 0
|  | zákl. přenesená | 0 |  |  | 21% | 0
|  | sníž. přenesená | 0 |  |  | 12% | 0
|  | nulová | 0 |  |  | 0% | 0
| Cena s DPH |  |  | v | CZK |  | 0
REKAPITULACE ČLENĚNÍ SOUPISU PRACÍ
Stavba:
Zpracování PD - ZŠ F-M, ul. J. Čapka 2555 - tělocvična II.
Objekt:
SO 02 - Tělocvična
Soupis:
D.1.4.6 - Zdravotechnika
Místo: |  |  | J. Čapka 2555, Frýdek Místek |  |  | Datum: | 6. 3. 2025
Zadavatel: |  |  | Statutární město Frýdek - Místek |  |  | Projektant: | Energy Benefit Centre a.s., Ostrava
Účastník: |  |  | Vyplň údaj |  |  | Zpracovatel: | Ing. Liliana Skulinová
Kód dílu - Popis | [6 empty] | Cena celkem [CZK]
Náklady stavby celkem | [6 empty] | 0 | [11 empty] | -1
| VK - Vnitřní kanalizace | [5 empty] | 0
| D1 - Potrubí vnitřní kanalizace | [5 empty] | 0
| D2 - Příslušenství vnitřní kanalizace | [5 empty] | 0
| D3 - Zápachové uzávěrky k zařizovacím předmětům a instalační prvky | [5 empty] | 0
| D4 - Vnitřní dešťová kanalizace | [5 empty] | 0
| D5 - Vnitřní podtlaková kanalizace | [5 empty] | 0
| D6 - Vnitřní kanalizace ostatní | [5 empty] | 0
| D7 - Zemní práce | [5 empty] | 0
| VV - Vnitřní vodovod | [5 empty] | 0
| D8 - Potrubí vnitřního vodovodu | [5 empty] | 0
| D9 - Izolace potrubí vnitřního vodovodu | [5 empty] | 0
| D10 - Příslušenství vnitřního vodovodu | [5 empty] | 0
| D11 - Vnitřní vodovod ostatní | [5 empty] | 0
| D12 - Požární vodovod | [5 empty] | 0
SOUPIS PRACÍ
Stavba:
Zpracování PD - ZŠ F-M, ul. J. Čapka 2555 - tělocvična II.
Objekt:
SO 02 - Tělocvična
Soupis:
D.1.4.6 - Zdravotechnika
Místo: |  |  | J. Čapka 2555, Frýdek Místek |  |  | Datum: | 6. 3. 2025
Zadavatel: |  |  | Statutární město Frýdek - Místek |  |  | Projektant: | Energy Benefit Centre a.s., Ostrava
Účastník: |  |  | Vyplň údaj |  |  | Zpracovatel: | Ing. Liliana Skulinová
PČ | Typ | Kód | Popis | MJ | Množství | J.cena [CZK] | Cena celkem [CZK] | Cenová soustava |  | DPH | J. Nh [h] | Nh celkem [h] | J. hmotnost [t] | Hmotnost celkem [t] | J. suť [t] | Suť Celkem [t]
Náklady soupisu celkem | [6 empty] | 0 |  |  |  |  | 0 |  | 0 |  | 0 |  | D | -1 | [7 empty] | 0
| D | VK | Vnitřní kanalizace |  |  |  | 0 |  |  |  |  | 0 |  | 0 |  | 0 | 1 | D | 0 | ROZPOCET | [6 empty] | 0
| D | D1 | Potrubí vnitřní kanalizace |  |  |  | 0 |  |  |  |  | 0 |  | 0 |  | 0 | 1 | D | 1 | ROZPOCET | [6 empty] | 0
1 | K | 1 | Potrubí PP - HT DN 50 vč. tvarovek | m | 16.72 |  | 0 |  |  | základní |  | 0 | 0 | 0 | 0 | 0 | 16 | K | 2 | ROZPOCET | 0 | 0 | 0 | 0 | 0 | 1 | 0 | 16 | 2
2 | K | 2 | Potrubí PP - HT DN 75 vč. tvarovek | m | 26.84 |  | 0 |  |  | základní |  | 0 | 0 | 0 | 0 | 0 | 16 | K | 2 | ROZPOCET | 0 | 0 | 0 | 0 | 0 | 1 | 0 | 16 | 4
3 | K | 3 | Potrubí PP - HT DN 110 vč. tvarovek | m | 35.97 |  | 0 |  |  | základní |  | 0 | 0 | 0 | 0 | 0 | 16 | K | 2 | ROZPOCET | 0 | 0 | 0 | 0 | 0 | 1 | 0 | 16 | 6
4 | K | 4 | Potrubí PVC - KG DN 110, SN 4 vč. tvarovek | m | 109.538 |  | 0 |  |  | základní |  | 0 | 0 | 0 | 0 | 0 | 16 | K | 2 | ROZPOCET | 0 | 0 | 0 | 0 | 0 | 1 | 0 | 16 | 8
5 | K | 5 | Potrubí PVC - KG DN 160, SN 4 vč. tvarovek | m | 28.16 |  | 0 |  |  | základní |  | 0 | 0 | 0 | 0 | 0 | 16 | K | 2 | ROZPOCET | 0 | 0 | 0 | 0 | 0 | 1 | 0 | 16 | 10
6 | K | 6 | Potrubí PVC - KG DN 200, SN 8 vč. tvarovek | m | 13.09 |  | 0 |  |  | základní |  | 0 | 0 | 0 | 0 | 0 | 16 | K | 2 | ROZPOCET | 0 | 0 | 0 | 0 | 0 | 1 | 0 | 16 | 12
| D | D2 | Příslušenství vnitřní kanalizace |  |  |  | 0 |  |  |  |  | 0 |  | 0 |  | 0 | 1 | D | 1 | ROZPOCET | [6 empty] | 0
7 | K | 7 | Přivzdušňovací ventil za sifon DN 32 + kryt na ventil | ks | 5 |  | 0 |  |  | základní |  | 0 | 0 | 0 | 0 | 0 | 16 | K | 2 | ROZPOCET | 0 | 0 | 0 | 0 | 0 | 1 | 0 | 16 | 14
8 | K | 8 | Přivzdušňovací ventil DN 75 | ks | 1 |  | 0 |  |  | základní |  | 0 | 0 | 0 | 0 | 0 | 16 | K | 2 | ROZPOCET | 0 | 0 | 0 | 0 | 0 | 1 | 0 | 16 | 16
9 | K | 9 | Přivzdušňovací ventil DN 110 | ks | 2 |  | 0 |  |  | základní |  | 0 | 0 | 0 | 0 | 0 | 16 | K | 2 | ROZPOCET | 0 | 0 | 0 | 0 | 0 | 1 | 0 | 16 | 18
10 | K | 10 | Ventilační hlavice s UV filtrem DN 110 | ks | 5 |  | 0 |  |  | základní |  | 0 | 0 | 0 | 0 | 0 | 16 | K | 2 | ROZPOCET | 0 | 0 | 0 | 0 | 0 | 1 | 0 | 16 | 20
11 | K | 11 | Čistící tvarovka kruhová DN 110 | ks | 7 |  | 0 |  |  | základní |  | 0 | 0 | 0 | 0 | 0 | 16 | K | 2 | ROZPOCET | 0 | 0 | 0 | 0 | 0 | 1 | 0 | 16 | 22
12 | K | 12 | Koncovka pro připojení hadice | ks | 2 |  | 0 |  |  | základní |  | 0 | 0 | 0 | 0 | 0 | 16 | K | 2 | ROZPOCET | 0 | 0 | 0 | 0 | 0 | 1 | 0 | 16 | 24
13 | K | 13 | Sifónová smyčka pro hadici na kondenzát | ks | 2 |  | 0 |  |  | základní |  | 0 | 0 | 0 | 0 | 0 | 16 | K | 2 | ROZPOCET | 0 | 0 | 0 | 0 | 0 | 1 | 0 | 16 | 26
14 | K | 14 | Hadice pro odvod kondenzátu, ø 20 mm | m | 7.7 |  | 0 |  |  | základní |  | 0 | 0 | 0 | 0 | 0 | 16 | K | 2 | ROZPOCET | 0 | 0 | 0 | 0 | 0 | 1 | 0 | 16 | 28
| D | D3 | Zápachové uzávěrky k zařizovacím předmětům a instalační prvky |  |  |  | 0 |  |  |  |  | 0 |  | 0 |  | 0 | 1 | D | 1 | ROZPOCET | [6 empty] | 0
15 | K | 15 | Umyvadlový sifon, DN 32, chrom | ks | 8 |  | 0 |  |  | základní |  | 0 | 0 | 0 | 0 | 0 | 16 | K | 2 | ROZPOCET | 0 | 0 | 0 | 0 | 0 | 1 | 0 | 16 | 30
16 | K | 16 | Instalační prvek pro WC | ks | 11 |  | 0 |  |  | základní |  | 0 | 0 | 0 | 0 | 0 | 16 | K | 2 | ROZPOCET | 0 | 0 | 0 | 0 | 0 | 1 | 0 | 16 | 32
17 | K | 17 | Instalační prvek pro výlevku | ks | 2 |  | 0 |  |  | základní |  | 0 | 0 | 0 | 0 | 0 | 16 | K | 2 | ROZPOCET | 0 | 0 | 0 | 0 | 0 | 1 | 0 | 16 | 34
18 | K | 18 | Sprchový žlab plastový vč. roštu, s vodorovným odtokem DN 40, délka 850 mm | ks | 15 |  | 0 |  |  | základní |  | 0 | 0 | 0 | 0 | 0 | 16 | K | 2 | ROZPOCET | 0 | 0 | 0 | 0 | 0 | 1 | 0 | 16 | 36
19 | K | 19 | Vpusť podlahová se SMART uzávěrem spodní odpad 50/75, nerezová mřížka | ks | 2 |  | 0 |  |  | základní |  | 0 | 0 | 0 | 0 | 0 | 16 | K | 2 | ROZPOCET | 0 | 0 | 0 | 0 | 0 | 1 | 0 | 16 | 38
20 | K | 20 | Vpusť podlahová se svislým odtokem + PRIMUS, DN 110, nerezová mřížka | ks | 1 |  | 0 |  |  | základní |  | 0 | 0 | 0 | 0 | 0 | 16 | K | 2 | ROZPOCET | 0 | 0 | 0 | 0 | 0 | 1 | 0 | 16 | 40
| D | D4 | Vnitřní dešťová kanalizace |  |  |  | 0 |  |  |  |  | 0 |  | 0 |  | 0 | 1 | D | 1 | ROZPOCET | [6 empty] | 0
21 | K | 21 | Potrubí PP - HT DN 75 vč. tvarovek | m | 4.95 |  | 0 |  |  | základní |  | 0 | 0 | 0 | 0 | 0 | 16 | K | 2 | ROZPOCET | 0 | 0 | 0 | 0 | 0 | 1 | 0 | 16 | 42
22 | K | 22 | Potrubí PP - HT DN 110 vč. tvarovek | m | 13.2 |  | 0 |  |  | základní |  | 0 | 0 | 0 | 0 | 0 | 16 | K | 2 | ROZPOCET | 0 | 0 | 0 | 0 | 0 | 1 | 0 | 16 | 44
23 | K | 23 | Potrubí PVC - KG DN 110 , SN 4 vč. tvarovek | m | 16.071 |  | 0 |  |  | základní |  | 0 | 0 | 0 | 0 | 0 | 16 | K | 2 | ROZPOCET | 0 | 0 | 0 | 0 | 0 | 1 | 0 | 16 | 46
24 | K | 24 | Potrubí PVC - KG DN 160 , SN 8 vč. tvarovek | m | 12.155 |  | 0 |  |  | základní |  | 0 | 0 | 0 | 0 | 0 | 16 | K | 2 | ROZPOCET | 0 | 0 | 0 | 0 | 0 | 1 | 0 | 16 | 48
25 | K | 25 | Izolace zkuková pro odpadní trubky, pro vnitřní průměr 75 mm, tl. 5 mm, svitek 15 m | ks | 1 |  | 0 |  |  | základní |  | 0 | 0 | 0 | 0 | 0 | 16 | K | 2 | ROZPOCET | 0 | 0 | 0 | 0 | 0 | 1 | 0 | 16 | 50
26 | K | 26 | Izolace zkuková pro odpadní trubky, pro vnitřní průměr 110 mm, tl. 5 mm, svitek 15 m | ks | 1 |  | 0 |  |  | základní |  | 0 | 0 | 0 | 0 | 0 | 16 | K | 2 | ROZPOCET | 0 | 0 | 0 | 0 | 0 | 1 | 0 | 16 | 52
27 | K | 27 | Svislá vyhřívaná střešní vpust s integrovanou PVC manžetou, DN 110 | ks | 2 |  | 0 |  |  | základní |  | 0 | 0 | 0 | 0 | 0 | 16 | K | 2 | ROZPOCET | 0 | 0 | 0 | 0 | 0 | 1 | 0 | 16 | 54
28 | K | 28 | Svislá střešní vpust s integrovanou PVC manžetou, DN 75 | ks | 1 |  | 0 |  |  | základní |  | 0 | 0 | 0 | 0 | 0 | 16 | K | 2 | ROZPOCET | 0 | 0 | 0 | 0 | 0 | 1 | 0 | 16 | 56
| D | D5 | Vnitřní podtlaková kanalizace |  |  |  | 0 |  |  |  |  | 0 |  | 0 |  | 0 | 1 | D | 1 | ROZPOCET | [6 empty] | 0
29 | K | 29 | Systém podtlkaové kanalizace, potrubí HDPE, vahřívané střešní vtoky | ks | 1 |  | 0 |  |  | základní |  | 0 | 0 | 0 | 0 | 0 | 16 | K | 2 | ROZPOCET | 0 | 0 | 0 | 0 | 0 | 1 | 0 | 16 | 58
| D | D6 | Vnitřní kanalizace ostatní |  |  |  | 0 |  |  |  |  | 0 |  | 0 |  | 0 | 1 | D | 1 | ROZPOCET | [6 empty] | 0
30 | K | 30 | Zkouška těsnosti kanalizace vodou DN 50-200 | m | 280 |  | 0 |  |  | základní |  | 0 | 0 | 0 | 0 | 0 | 16 | K | 2 | ROZPOCET | 0 | 0 | 0 | 0 | 0 | 1 | 0 | 16 | 60
31 | K | 31 | Přesun hmot pro vnitřní kanalizaci, výšky do 6 m | t | 0.667 |  | 0 |  |  | základní |  | 0 | 0 | 0 | 0 | 0 | 16 | K | 2 | ROZPOCET | 0 | 0 | 0 | 0 | 0 | 1 | 0 | 16 | 62
| D | D7 | Zemní práce |  |  |  | 0 |  |  |  |  | 0 |  | 0 |  | 0 | 1 | D | 1 | ROZPOCET | [6 empty] | 0
32 | K | 32 | Hloubení rýh v hornině 1-4 | m3 | 185.04 |  | 0 |  |  | základní |  | 0 | 0 | 0 | 0 | 0 | 16 | K | 2 | ROZPOCET | 0 | 0 | 0 | 0 | 0 | 1 | 0 | 16 | 64
33 | K | 33 | Obsyp jam, rýh, šachet se zhutněním | m3 | 74.04 |  | 0 |  |  | základní |  | 0 | 0 | 0 | 0 | 0 | 16 | K | 2 | ROZPOCET | 0 | 0 | 0 | 0 | 0 | 1 | 0 | 16 | 66
34 | K | 34 | Přemístění výkopku | m3 | 185 |  | 0 |  |  | základní |  | 0 | 0 | 0 | 0 | 0 | 16 | K | 2 | ROZPOCET | 0 | 0 | 0 | 0 | 0 | 1 | 0 | 16 | 68
| D | VV | Vnitřní vodovod |  |  |  | 0 |  |  |  |  | 0 |  | 0 |  | 0 | 1 | D | 0 | ROZPOCET | [6 empty] | 0
| D | D8 | Potrubí vnitřního vodovodu |  |  |  | 0 |  |  |  |  | 0 |  | 0 |  | 0 | 1 | D | 1 | ROZPOCET | [6 empty] | 0
35 | K | 35 | Vodovodní potrubí PP - RCT 20x2,3 mm, PN16 vč. montáže a tvarovek | m | 270 |  | 0 |  |  | základní |  | 0 | 0 | 0 | 0 | 0 | 16 | K | 2 | ROZPOCET | 0 | 0 | 0 | 0 | 0 | 1 | 0 | 16 | 70
36 | K | 36 | Vodovodní potrubí PP - RCT 25x2,8 mm, PN16 vč. montáže a tvarovek | m | 45.48 |  | 0 |  |  | základní |  | 0 | 0 | 0 | 0 | 0 | 16 | K | 2 | ROZPOCET | 0 | 0 | 0 | 0 | 0 | 1 | 0 | 16 | 72
37 | K | 37 | Vodovodní potrubí PP - RCT 32x3,6 mm, PN16 vč. montáže a tvarovek | m | 29.52 |  | 0 |  |  | základní |  | 0 | 0 | 0 | 0 | 0 | 16 | K | 2 | ROZPOCET | 0 | 0 | 0 | 0 | 0 | 1 | 0 | 16 | 74
38 | K | 38 | Vodovodní potrubí PP - RCT 40x4,5 mm, PN16 vč. montáže a tvarovek | m | 38.4 |  | 0 |  |  | základní |  | 0 | 0 | 0 | 0 | 0 | 16 | K | 2 | ROZPOCET | 0 | 0 | 0 | 0 | 0 | 1 | 0 | 16 | 76
39 | K | 39 | Vodovodní potrubí PP - RCT 50x5,6 mm, PN16 vč. montáže a tvarovek | m | 18.6 |  | 0 |  |  | základní |  | 0 | 0 | 0 | 0 | 0 | 16 | K | 2 | ROZPOCET | 0 | 0 | 0 | 0 | 0 | 1 | 0 | 16 | 78
40 | K | 40 | Vodovodní potrubí PP - RCT 63x7,1 mm, PN16 vč. montáže a tvarovek | m | 8.4 |  | 0 |  |  | základní |  | 0 | 0 | 0 | 0 | 0 | 16 | K | 2 | ROZPOCET | 0 | 0 | 0 | 0 | 0 | 1 | 0 | 16 | 80
41 | K | 41 | Vodovodní potrubí PP - RCT 90x8,2 mm, PN16 vč. montáže a tvarovek | m | 41.7 |  | 0 |  |  | základní |  | 0 | 0 | 0 | 0 | 0 | 16 | K | 2 | ROZPOCET | 0 | 0 | 0 | 0 | 0 | 1 | 0 | 16 | 82
| D | D9 | Izolace potrubí vnitřního vodovodu |  |  |  | 0 |  |  |  |  | 0 |  | 0 |  | 0 | 1 | D | 1 | ROZPOCET | [6 empty] | 0
42 | K | 42 | Izolace - návlečná λiz ≤ 0,04 W/m*K, tl. 13 mm, vnitřní průměr 22 mm | m | 143 |  | 0 |  |  | základní |  | 0 | 0 | 0 | 0 | 0 | 16 | K | 2 | ROZPOCET | 0 | 0 | 0 | 0 | 0 | 1 | 0 | 16 | 84
43 | K | 43 | Izolace - návlečná λiz ≤ 0,04 W/m*K, tl. 13 mm, vnitřní průměr 25 mm | m | 22 |  | 0 |  |  | základní |  | 0 | 0 | 0 | 0 | 0 | 16 | K | 2 | ROZPOCET | 0 | 0 | 0 | 0 | 0 | 1 | 0 | 16 | 86
44 | K | 44 | Izolace - návlečná λiz ≤ 0,04 W/m*K, tl. 13 mm, vnitřní průměr 32 mm | m | 13 |  | 0 |  |  | základní |  | 0 | 0 | 0 | 0 | 0 | 16 | K | 2 | ROZPOCET | 0 | 0 | 0 | 0 | 0 | 1 | 0 | 16 | 88
45 | K | 45 | Izolace - návlečná λiz ≤ 0,04 W/m*K, tl. 13 mm, vnitřní průměr 40 mm | m | 11 |  | 0 |  |  | základní |  | 0 | 0 | 0 | 0 | 0 | 16 | K | 2 | ROZPOCET | 0 | 0 | 0 | 0 | 0 | 1 | 0 | 16 | 90
46 | K | 46 | Izolace - návlečná λiz ≤ 0,04 W/m*K, tl. 13 mm, vnitřní průměr 50 mm | m | 6 |  | 0 |  |  | základní |  | 0 | 0 | 0 | 0 | 0 | 16 | K | 2 | ROZPOCET | 0 | 0 | 0 | 0 | 0 | 1 | 0 | 16 | 92
47 | K | 47 | Izolace - návlečná λiz ≤ 0,04 W/m*K, tl. 13 mm, vnitřní průměr 63 mm | m | 8 |  | 0 |  |  | základní |  | 0 | 0 | 0 | 0 | 0 | 16 | K | 2 | ROZPOCET | 0 | 0 | 0 | 0 | 0 | 1 | 0 | 16 | 94
48 | K | 48 | Izolace - návlečná λiz ≤ 0,04 W/m*K, tl. 25 mm, vnitřní průměr 22 mm | m | 94 |  | 0 |  |  | základní |  | 0 | 0 | 0 | 0 | 0 | 16 | K | 2 | ROZPOCET | 0 | 0 | 0 | 0 | 0 | 1 | 0 | 16 | 96
49 | K | 49 | Izolace - návlečná λiz ≤ 0,04 W/m*K, tl. 30 mm, vnitřní průměr 28 mm | m | 20 |  | 0 |  |  | základní |  | 0 | 0 | 0 | 0 | 0 | 16 | K | 2 | ROZPOCET | 0 | 0 | 0 | 0 | 0 | 1 | 0 | 16 | 98
50 | K | 50 | Izolace - návlečná λiz ≤ 0,04 W/m*K, tl. 40 mm, vnitřní průměr 35 mm | m | 16 |  | 0 |  |  | základní |  | 0 | 0 | 0 | 0 | 0 | 16 | K | 2 | ROZPOCET | 0 | 0 | 0 | 0 | 0 | 1 | 0 | 16 | 100
51 | K | 51 | Izolace - návlečná λiz ≤ 0,04 W/m*K, tl. 40 mm, vnitřní průměr 42 mm | m | 35 |  | 0 |  |  | základní |  | 0 | 0 | 0 | 0 | 0 | 16 | K | 2 | ROZPOCET | 0 | 0 | 0 | 0 | 0 | 1 | 0 | 16 | 102
52 | K | 52 | Izolace - návlečná λiz ≤ 0,04 W/m*K, tl. 40 mm, vnitřní průměr 49 mm | m | 11 |  | 0 |  |  | základní |  | 0 | 0 | 0 | 0 | 0 | 16 | K | 2 | ROZPOCET | 0 | 0 | 0 | 0 | 0 | 1 | 0 | 16 | 104
| D | D10 | Příslušenství vnitřního vodovodu |  |  |  | 0 |  |  |  |  | 0 |  | 0 |  | 0 | 1 | D | 1 | ROZPOCET | [6 empty] | 0
53 | K | 53 | Flexi hadice nerezová 3/8" M10 400 mm | ks | 64 |  | 0 |  |  | základní |  | 0 | 0 | 0 | 0 | 0 | 16 | K | 2 | ROZPOCET | 0 | 0 | 0 | 0 | 0 | 1 | 0 | 16 | 106
54 | K | 54 | Rohový ventil 1/2" x 3/8" bez matky | ks | 64 |  | 0 |  |  | základní |  | 0 | 0 | 0 | 0 | 0 | 16 | K | 2 | ROZPOCET | 0 | 0 | 0 | 0 | 0 | 1 | 0 | 16 | 108
55 | K | 55 | Kulový kohout s pákou a vypouštěním 1/2" (DN 15) | ks | 4 |  | 0 |  |  | základní |  | 0 | 0 | 0 | 0 | 0 | 16 | K | 2 | ROZPOCET | 0 | 0 | 0 | 0 | 0 | 1 | 0 | 16 | 110
56 | K | 56 | Kulový kohout s pákou a vypouštěním 3/4" (DN 20) | ks | 4 |  | 0 |  |  | základní |  | 0 | 0 | 0 | 0 | 0 | 16 | K | 2 | ROZPOCET | 0 | 0 | 0 | 0 | 0 | 1 | 0 | 16 | 112
57 | K | 57 | Kulový kohout s pákou a vypouštěním 1" (DN 25) | ks | 1 |  | 0 |  |  | základní |  | 0 | 0 | 0 | 0 | 0 | 16 | K | 2 | ROZPOCET | 0 | 0 | 0 | 0 | 0 | 1 | 0 | 16 | 114
58 | K | 58 | Kulový kohout s pákou a vypouštěním 1 1/4" (DN 32) | ks | 1 |  | 0 |  |  | základní |  | 0 | 0 | 0 | 0 | 0 | 16 | K | 2 | ROZPOCET | 0 | 0 | 0 | 0 | 0 | 1 | 0 | 16 | 116
59 | K | 59 | Kulový kohout s pákou a vypouštěním 2" (DN 50) | ks | 1 |  | 0 |  |  | základní |  | 0 | 0 | 0 | 0 | 0 | 16 | K | 2 | ROZPOCET | 0 | 0 | 0 | 0 | 0 | 1 | 0 | 16 | 118
60 | K | 60 | MTCV 15 multifunkční termostatický cirkulační ventil, 40-60°C, 1/2" | ks | 4 |  | 0 |  |  | základní |  | 0 | 0 | 0 | 0 | 0 | 16 | K | 2 | ROZPOCET | 0 | 0 | 0 | 0 | 0 | 1 | 0 | 16 | 120
| D | D11 | Vnitřní vodovod ostatní |  |  |  | 0 |  |  |  |  | 0 |  | 0 |  | 0 | 1 | D | 1 | ROZPOCET | [6 empty] | 0
61 | K | 61 | Tlaková zkouška vodovodního potrubí do DN 75 | m | 410.4 |  | 0 |  |  | základní |  | 0 | 0 | 0 | 0 | 0 | 16 | K | 2 | ROZPOCET | 0 | 0 | 0 | 0 | 0 | 1 | 0 | 16 | 122
62 | K | 62 | Proplach a dezinfekce vodovod.potrubí do DN 75 | m | 410.4 |  | 0 |  |  | základní |  | 0 | 0 | 0 | 0 | 0 | 16 | K | 2 | ROZPOCET | 0 | 0 | 0 | 0 | 0 | 1 | 0 | 16 | 124
| D | D12 | Požární vodovod |  |  |  | 0 |  |  |  |  | 0 |  | 0 |  | 0 | 1 | D | 1 | ROZPOCET | [6 empty] | 0
63 | K | 63 | Potrubí nerezové, lisovaní, 28x1,2 | m | 43.8 |  | 0 |  |  | základní |  | 0 | 0 | 0 | 0 | 0 | 16 | K | 2 | ROZPOCET | 0 | 0 | 0 | 0 | 0 | 1 | 0 | 16 | 126
64 | K | 64 | Požární hydrant D25/30, výplň dvířek plná, v bílém barvě, v nástěnném provedení, 710x710x175 mm | ks | 1 |  | 0 |  |  | základní |  | 0 | 0 | 0 | 0 | 0 | 16 | K | 2 | ROZPOCET | 0 | 0 | 0 | 0 | 0 | 1 | 0 | 16 | 128
65 | K | 65 | Požární hydrant D25/30, výplň dvířek plná, v bílém barvě, v provedení pro instalaci do zdi, 710x710x175 mm | ks | 1 |  | 0 |  |  | základní |  | 0 | 0 | 0 | 0 | 0 | 16 | K | 2 | ROZPOCET | 0 | 0 | 0 | 0 | 0 | 1 | 0 | 16 | 130
66 | K | 66 | Potrubní oddělovač, typ BA, DN 25 | ks | 1 |  | 0 |  |  | základní |  | 0 | 0 | 0 | 0 | 0 | 16 | K | 2 | ROZPOCET | 0 | 0 | 0 | 0 | 0 | 1 | 0 | 16 | 132
67 | K | 67 | Kulový kohout s pákou a vypouštěním 1" (DN 25) | ks | 2 |  | 0 |  |  | základní |  | 0 | 0 | 0 | 0 | 0 | 16 | K | 2 | ROZPOCET | 0 | 0 | 0 | 0 | 0 | 1 | 0 | 16 | 134
68 | K | 68 | Kulový kohout s pákou 1" (DN 25) | ks | 1 |  | 0 |  |  | základní |  | 0 | 0 | 0 | 0 | 0 | 16 | K | 2 | ROZPOCET | 0 | 0 | 0 | 0 | 0 | 1 | 0 | 16 | 136
69 | K | 69 | Tlaková zkouška vodovodního potrubí do DN 25 | m | 43.8 |  | 0 |  |  | základní |  | 0 | 0 | 0 | 0 | 0 | 16 | K | 2 | ROZPOCET | 0 | 0 | 0 | 0 | 0 | 1 | 0 | 16 | 138

## D.1.4.9 - Prostorová akus...
{d8705f4c-d9cc-4421-b012-8189a9552552}
2
| KRYCÍ LIST SOUPISU PRACÍ | [7 empty] | v --- níže se nacházejí doplnkové a pomocné údaje k sestavám --- v | [8 empty] | False
Stavba:
Zpracování PD - ZŠ F-M, ul. J. Čapka 2555 - tělocvična II.
Objekt:
SO 02 - Tělocvična
Soupis:
D.1.4.9 - Prostorová akustika
| KSO: |  |  |  |  | CC-CZ:
| Místo: |  | J. Čapka 2555, Frýdek Místek |  |  | Datum: | 6. 3. 2025
| Zadavatel: |  |  |  |  | IČ:
|  | Statutární město Frýdek - Místek |  |  |  | DIČ:
| Účastník: |  |  |  |  | IČ: | Vyplň údaj
|  | Vyplň údaj |  |  |  | DIČ: | Vyplň údaj
| Projektant: |  |  |  |  | IČ:
|  | Energy Benefit Centre a.s., Ostrava |  |  |  | DIČ:
| Zpracovatel: |  |  |  |  | IČ: | ---
|  | --- |  |  |  | DIČ:
Poznámka:
Cenová nabídka prostorové akustiky obsahuje komplexní dodávku a montáž včetně dopravy, přesunu hmot a VRN. **** Cenová nabídka dále obsahuje soubor souvisejících akustických měření. **** V ceně není uvažováno s dlouhodobým zádržným ani s poplatkem za zařízení staveniště.
| Cena bez DPH | [5 empty] | 0
|  |  | Základ daně |  |  | Sazba daně | Výše daně
| DPH | základní | 0 |  |  | 21% | 0
|  | snížená | 0 |  |  | 12% | 0
|  | zákl. přenesená | 0 |  |  | 21% | 0
|  | sníž. přenesená | 0 |  |  | 12% | 0
|  | nulová | 0 |  |  | 0% | 0
| Cena s DPH |  |  | v | CZK |  | 0
REKAPITULACE ČLENĚNÍ SOUPISU PRACÍ
Stavba:
Zpracování PD - ZŠ F-M, ul. J. Čapka 2555 - tělocvična II.
Objekt:
SO 02 - Tělocvična
Soupis:
D.1.4.9 - Prostorová akustika
Místo: |  |  | J. Čapka 2555, Frýdek Místek |  |  | Datum: | 6. 3. 2025
Zadavatel: |  |  | Statutární město Frýdek - Místek |  |  | Projektant: | Energy Benefit Centre a.s., Ostrava
Účastník: |  |  | Vyplň údaj |  |  | Zpracovatel: | ---
Kód dílu - Popis | [6 empty] | Cena celkem [CZK]
Náklady stavby celkem | [6 empty] | 0 | [11 empty] | -1
| D1 - Akustické úpravy stěn | [5 empty] | 0
| D2 - Akustické úpravy stropů | [5 empty] | 0
| D3 - Akustická měření a projekční činnost | [5 empty] | 0
SOUPIS PRACÍ
Stavba:
Zpracování PD - ZŠ F-M, ul. J. Čapka 2555 - tělocvična II.
Objekt:
SO 02 - Tělocvična
Soupis:
D.1.4.9 - Prostorová akustika
Místo: |  |  | J. Čapka 2555, Frýdek Místek |  |  | Datum: | 6. 3. 2025
Zadavatel: |  |  | Statutární město Frýdek - Místek |  |  | Projektant: | Energy Benefit Centre a.s., Ostrava
Účastník: |  |  | Vyplň údaj |  |  | Zpracovatel: | ---
PČ | Typ | Kód | Popis | MJ | Množství | J.cena [CZK] | Cena celkem [CZK] | Cenová soustava |  | DPH | J. Nh [h] | Nh celkem [h] | J. hmotnost [t] | Hmotnost celkem [t] | J. suť [t] | Suť Celkem [t]
Náklady soupisu celkem | [6 empty] | 0 |  |  |  |  | 0 |  | 0 |  | 0 |  | D | -1 | [7 empty] | 0
| D | D1 | Akustické úpravy stěn |  |  |  | 0 |  |  |  |  | 0 |  | 0 |  | 0 | 1 | D | 0 | ROZPOCET | [6 empty] | 0
1 | K | PSP | D+M perforovaný stěnový panel | m2 | 323.4 |  | 0 |  |  | základní |  | 0 | 0 | 0 | 0 | 0 | 16 | K | 1 | ROZPOCET | 0 | 0 | 0 | 0 | 0 | 1 | 0 | 16 | 2
| P |  | Poznámka k položce: kruhová perforace - 8mm, rozteč 16mm, březová překližka, jedná se o širokopásmově absorpční akustický obklad s maximem činitele zvukové pohltivosti na středních kmitočtech; prvek je tvořen deskovým materiálem na bázi dřeva o tl. cca 18 mm (předpoklad březová překližka); deska je kotvena k vyrovnávacímu nosnému rastru; deska je navrtána kruhovými otvory o průměru 8 mm s roztečí otvorů 16 mm; rubová strana čelní desky je celoplošně čalouněna průzvučnou textilií černé barvy; dále je na rubovou stranu desek přisazena absorpční vložka o tl. 40 mm a objemové hmotnosti 20-30 kg/m3 balená v polyethylenové folii s retardanty hoření o tloušťce ≤ 20 µm; třída reakce na oheň absorpční vložky vč. folie je A2-s1,d0; požadovaný činitel zvukové pohltivosti prvku o skladebné tl. 80 mm v oktávových pásmech je: 125 Hz – α ÷ 0,35; 250 Hz - α ÷ 0,75; 500 Hz - α ÷ 0,80; 1 kHz - α ÷ 0,70; 2 kHz - α ÷ 0,55; 4 kHz - α ÷ 0,50; celková skladebná tloušťka obkladu je cca 100 mm; obklad splňuje požadavky kategorie III mechanické odolnosti dle technického předpisu EU EOTA TR 001; skryté kotevní prvky; součástí položky jsou rovněž ukončovací a napojovací prvky, dále veškeré ostění, obložky a sokly; povrchová úprava desek: broušení a polyuretanový transparentní lak dle výběru architekta; požadavky PBŘ: B-S1,d0, index šíření plamene is<100 mm/min; | [14 empty] | P | 1
2 | K | VP | D+M vykrývací panel | m2 | 51.1 |  | 0 |  |  | základní |  | 0 | 0 | 0 | 0 | 0 | 16 | K | 1 | ROZPOCET | 0 | 0 | 0 | 0 | 0 | 1 | 0 | 16 | 4
| P |  | Poznámka k položce: vykrývací panel, březová překližka, jedná se o vykrývací akustický prvek z plného deskového materiálu s maximem zvukové pohltivosti na nízkých kmitočtech; lícová plocha prvku je tvořena plnou deskou z materiálu na bázi dřeva o tl. cca 18 mm; deska je kotvena k vyrovnávacímu nosnému rastru; vnitřní dutina je vyplněna přídavnou absorpční vložkou o objemové hmotnosti 20-30 kg/m3, o tloušťce a umístění dle požadovaných akustických parametrů; absorpční vložka je balena v mikrotenové folii o tl. ≤20 µm; třída reakce na oheň absorpční vložky vč. folie je A2-s1,d0; požadovaný činitel zvukové pohltivosti prvku o skladebné tl. 80 mm v oktávových pásmech je: 125 Hz – α ÷ 0,15; 250 Hz - α ÷ 0,08; 500 Hz - α ÷ 0,06; 1 kHz - α ÷ 0,05; 2 kHz - α ÷ 0,05; 4 kHz - α ÷ 0,05; celková skladebná tloušťka je cca 100 mm; obklad splňuje požadavky kategorie III mechanické odolnosti dle technického předpisu EU EOTA TR 001; skryté kotevní prvky; součástí položky jsou rovněž ukončovací a napojovací prvky, dále veškeré ostění, obložky a sokly; povrchová úprava desek: broušení a polyuretanový transparentní lak dle výběru architekta; požadavky požadavky PBŘ: B-S1,d0, index šíření plamene is<100 mm/min; | [14 empty] | P | 1
| D | D2 | Akustické úpravy stropů |  |  |  | 0 |  |  |  |  | 0 |  | 0 |  | 0 | 1 | D | 0 | ROZPOCET | [6 empty] | 0
3 | K | MAP-S | D+M minerální akustický podhled - širokopásmový - skladba C3 | m2 | 417.6 |  | 0 |  |  | základní |  | 0 | 0 | 0 | 0 | 0 | 16 | K | 1 | ROZPOCET | 0 | 0 | 0 | 0 | 0 | 1 | 0 | 16 | 6
| P |  | Poznámka k položce: jedná se šírokopásmově pohltivý akustický stropní podhled s viditelným roštem a jádrem ze skelné vlny lisované v plástvích; formát jednotlivých panelů je 1200×600×40 mm; povrch je tvořen silnou sklovláknitou tkaninou bílé barvy s vysokou odolností proti mechanickým nárazům; montáž na samostatně vyvěšenou a zavětrovanou nosnou konstrukci, ke které jsou jednotlivé panely upevňovány pomocí robustních omega profilů bílé barvy; lemování jednotlivých segmentů ocelovým U profilem; přerušení nosné konstrukce v místě svislých ztužidel a atypická fixace přerušené nosné konstrukce k vazníkům; celková tloušťka systému je cca 100 mm; svěšení systému viz výkresová dokumentace; požadovaný činitel zvukové pohltivosti v oktávových pásmech pro danou aplikaci je: 125 Hz α ÷ 0,35; 250 Hz α ÷ 0,80; 500 Hz α ÷ 0,85; 1 kHz α ÷ 0,90; 2 kHz α ÷ 0,90; 4 kHz α ÷ 0,90; povrchová úprava bílé barvy; požadavek PBŘ: třída reakce na oheň A2-s1,d0; | [14 empty] | P | 1
| D | D3 | Akustická měření a projekční činnost |  |  |  | 0 |  |  |  |  | 0 |  | 0 |  | 0 | 1 | D | 0 | ROZPOCET | [6 empty] | 0
4 | K | DD | dílenská dokumentace | kpl | 1 |  | 0 |  |  | základní |  | 0 | 0 | 0 | 0 | 0 | 16 | K | 1 | ROZPOCET | 0 | 0 | 0 | 0 | 0 | 1 | 0 | 16 | 8
| P |  | Poznámka k položce: dílenská dokumentace profese prostorová akustika; Jedná se zejména o dílenské detaily provedení atypických akustických prvků; tato bude předložena k odsouhlasení generálnímu projektantovi, projektantovi akustiky a zástupci investora | [14 empty] | P | 1
5 | K | MDD-E | měření doby dozvuku - etapové | ks | 1 |  | 0 |  |  | základní |  | 0 | 0 | 0 | 0 | 0 | 16 | K | 1 | ROZPOCET | 0 | 0 | 0 | 0 | 0 | 1 | 0 | 16 | 10
| P |  | Poznámka k položce: jedná se o etapové měření doby dozvuku dle normy ČSN EN ISO 3382-1 akusticky náročného prostoru tělocvičny s definovanými požadavky na cílovou dobu dozvuku; součástí měření je také vyhodnocení a protokolární zpracování výsledků s příslušnými závěry v komplexní vazbě na akustiku prostoru jako celku | [14 empty] | P | 1
6 | K | MDD-Z | měření doby dozvuku - závěrečné | ks | 1 |  | 0 |  |  | základní |  | 0 | 0 | 0 | 0 | 0 | 16 | K | 1 | ROZPOCET | 0 | 0 | 0 | 0 | 0 | 1 | 0 | 16 | 12
| P |  | Poznámka k položce: jedná se o závěrečné měření doby dozvuku dle normy ČSN EN ISO 3382-1 akusticky náročného prostoru s definovanými požadavky na cílovou dobu dozvuku v tělocvičně; součástí měření je také vyhodnocení a protokolární zpracování výsledků | [14 empty] | P | 1
7 | K | LES | lešení pro montáž | kpl | 1 |  | 0 |  |  | základní |  | 0 | 0 | 0 | 0 | 0 | 16 | K | 1 | ROZPOCET | 0 | 0 | 0 | 0 | 0 | 1 | 0 | 16 | 14

## D.1.1, D.1.2 - Spojovací ...
{db1626a6-00df-48ee-b388-22ca3e1dc293}
2
| KRYCÍ LIST SOUPISU PRACÍ | [7 empty] | v --- níže se nacházejí doplnkové a pomocné údaje k sestavám --- v | [8 empty] | False
Stavba:
Zpracování PD - ZŠ F-M, ul. J. Čapka 2555 - tělocvična II.
Objekt:
SO 03 - Spojovací krček
Soupis:
D.1.1, D.1.2 - Spojovací krček - ASŘ, SKŘ
| KSO: |  | 802 43 |  |  | CC-CZ:
| Místo: |  | J. Čapka 2555, Frýdek Místek |  |  | Datum: | 6. 3. 2025
| Zadavatel: |  |  |  |  | IČ:
|  | Statutární město Frýdek - Místek |  |  |  | DIČ:
| Účastník: |  |  |  |  | IČ: | Vyplň údaj
|  | Vyplň údaj |  |  |  | DIČ: | Vyplň údaj
| Projektant: |  |  |  |  | IČ:
|  | Energy Benefit Centre a.s., Ostrava |  |  |  | DIČ:
| Zpracovatel: |  |  |  |  | IČ: | 76445755
|  | Ing. Alena Chmelová, Opava |  |  |  | DIČ:
Poznámka:
| Cena bez DPH | [5 empty] | 0
|  |  | Základ daně |  |  | Sazba daně | Výše daně
| DPH | základní | 0 |  |  | 21% | 0
|  | snížená | 0 |  |  | 12% | 0
|  | zákl. přenesená | 0 |  |  | 21% | 0
|  | sníž. přenesená | 0 |  |  | 12% | 0
|  | nulová | 0 |  |  | 0% | 0
| Cena s DPH |  |  | v | CZK |  | 0
REKAPITULACE ČLENĚNÍ SOUPISU PRACÍ
Stavba:
Zpracování PD - ZŠ F-M, ul. J. Čapka 2555 - tělocvična II.
Objekt:
SO 03 - Spojovací krček
Soupis:
D.1.1, D.1.2 - Spojovací krček - ASŘ, SKŘ
Místo: |  |  | J. Čapka 2555, Frýdek Místek |  |  | Datum: | 6. 3. 2025
Zadavatel: |  |  | Statutární město Frýdek - Místek |  |  | Projektant: | Energy Benefit Centre a.s., Ostrava
Účastník: |  |  | Vyplň údaj |  |  | Zpracovatel: | Ing. Alena Chmelová, Opava
Kód dílu - Popis | [6 empty] | Cena celkem [CZK]
Náklady stavby celkem | [6 empty] | 0 | [11 empty] | -1
| HSV - Práce a dodávky HSV | [5 empty] | 0
| 1 - Zemní práce | [5 empty] | 0
| 2 - Zakládání | [5 empty] | 0
| 3 - Svislé a kompletní konstrukce | [5 empty] | 0
| 4 - Vodorovné konstrukce | [5 empty] | 0
| 6 - Úpravy povrchů, podlahy a osazování výplní | [5 empty] | 0
| 9 - Ostatní konstrukce a práce, bourání | [5 empty] | 0
| 997 - Přesun sutě | [5 empty] | 0
| 998 - Přesun hmot | [5 empty] | 0
| PSV - Práce a dodávky PSV | [5 empty] | 0
| 711 - Izolace proti vodě, vlhkosti a plynům | [5 empty] | 0
| 712 - Povlakové krytiny | [5 empty] | 0
| 713 - Izolace tepelné | [5 empty] | 0
| 762 - Konstrukce tesařské | [5 empty] | 0
| 763 - Konstrukce suché výstavby | [5 empty] | 0
| 764 - Konstrukce klempířské | [5 empty] | 0
| 766 - Konstrukce truhlářské | [5 empty] | 0
| 767 - Konstrukce zámečnické | [5 empty] | 0
| 771 - Podlahy z dlaždic | [5 empty] | 0
| 784 - Dokončovací práce - malby a tapety | [5 empty] | 0
| HZS - Hodinové zúčtovací sazby | [5 empty] | 0
SOUPIS PRACÍ
Stavba:
Zpracování PD - ZŠ F-M, ul. J. Čapka 2555 - tělocvična II.
Objekt:
SO 03 - Spojovací krček
Soupis:
D.1.1, D.1.2 - Spojovací krček - ASŘ, SKŘ
Místo: |  |  | J. Čapka 2555, Frýdek Místek |  |  | Datum: | 6. 3. 2025
Zadavatel: |  |  | Statutární město Frýdek - Místek |  |  | Projektant: | Energy Benefit Centre a.s., Ostrava
Účastník: |  |  | Vyplň údaj |  |  | Zpracovatel: | Ing. Alena Chmelová, Opava
PČ | Typ | Kód | Popis | MJ | Množství | J.cena [CZK] | Cena celkem [CZK] | Cenová soustava |  | DPH | J. Nh [h] | Nh celkem [h] | J. hmotnost [t] | Hmotnost celkem [t] | J. suť [t] | Suť Celkem [t]
Náklady soupisu celkem | [6 empty] | 0 |  |  |  |  | 0 |  | 112.9043 |  | 0.0015454 |  | D | -1 | [10 empty] | 0
| D | HSV | Práce a dodávky HSV |  |  |  | 0 |  |  |  |  | 0 |  | 109.4971 |  | 0.0015454 | 1 | D | 0 |  |  |  | ROZPOCET | [6 empty] | 0
| D | 1 | Zemní práce |  |  |  | 0 |  |  |  |  | 0 |  | 0 |  | 0 | 1 | D | 1 |  |  |  | ROZPOCET | [6 empty] | 0
1 | K | 132251251 | Hloubení nezapažených rýh šířky přes 800 do 2 000 mm strojně s urovnáním dna do předepsaného profilu a spádu v hornině třídy těžitelnosti I skupiny 3 do 20 m3 | m3 | 13.43 |  | 0 | CS ÚRS 2024 02 |  | základní |  | 0 | 0 | 0 | 0 | 0 | 4 | K | 2 |  |  |  | ROZPOCET | 0 | 0 | 0 | 0 | 0 | 1 | 0 | 4 | -628509023
| Online PSC |  | https://podminky.urs.cz/item/CS_URS_2024_02/132251251 | [14 empty] | Online PSC | 2
| VV |  | dle TZ a PD, v.č. D.1.1 ASŘ 101 | [14 empty] | VV | 2 | 1 | True | 0 | ROZPOCET
| VV |  | 11,430*0,700*0,550*2 |  | 8.801 | [12 empty] | VV | 2 | 2 | True | 0 | ROZPOCET
| VV |  | "svahování" (11,430*0,450*0,450/2)*4 |  | 4.629 | [12 empty] | VV | 2 | 2 | True | 0 | ROZPOCET
| VV |  | Součet |  | 13.43 | [12 empty] | VV | 2 | 4 | True | 1 | ROZPOCET
2 | K | 162751117 | Vodorovné přemístění výkopku nebo sypaniny po suchu na obvyklém dopravním prostředku, bez naložení výkopku, avšak se složením bez rozhrnutí z horniny třídy těžitelnosti I skupiny 1 až 3 na vzdálenost přes 9 000 do 10 000 m | m3 | 52.53 |  | 0 | CS ÚRS 2024 02 |  | základní |  | 0 | 0 | 0 | 0 | 0 | 4 | K | 2 |  |  |  | ROZPOCET | 0 | 0 | 0 | 0 | 0 | 1 | 0 | 4 | -1595397629
| Online PSC |  | https://podminky.urs.cz/item/CS_URS_2024_02/162751117 | [14 empty] | Online PSC | 2
| VV |  | dle TZ a PD, v.č. D.1.1 ASŘ 101 | [14 empty] | VV | 2 | 1 | True | 0 | ROZPOCET
| VV |  | meziskládka - zemina k zásypům tam a zpět | [14 empty] | VV | 2 | 1 | True | 0 | ROZPOCET
| VV |  | "tam" 13,430 |  | 13.43 | [12 empty] | VV | 2 | 2 | True | 0 | ROZPOCET
| VV |  | "zpět" 36,800+2,300 |  | 39.1 | [12 empty] | VV | 2 | 2 | True | 0 | ROZPOCET
| VV |  | skládka - přebytečná zemina | [14 empty] | VV | 2 | 1 | True | 0 | ROZPOCET
| VV |  | 0 |  | 0 | [12 empty] | VV | 2 | 2 | True | 0 | ROZPOCET
| VV |  | Součet |  | 52.53 | [12 empty] | VV | 2 | 4 | True | 1 | ROZPOCET
3 | K | 167151101 | Nakládání, skládání a překládání neulehlého výkopku nebo sypaniny strojně nakládání, množství do 100 m3, z horniny třídy těžitelnosti I, skupiny 1 až 3 | m3 | 52.53 |  | 0 | CS ÚRS 2024 02 |  | základní |  | 0 | 0 | 0 | 0 | 0 | 4 | K | 2 |  |  |  | ROZPOCET | 0 | 0 | 0 | 0 | 0 | 1 | 0 | 4 | -660476168
| Online PSC |  | https://podminky.urs.cz/item/CS_URS_2024_02/167151101 | [14 empty] | Online PSC | 2
| VV |  | dle TZ a PD, v.č. D.1.1 ASŘ 101 | [14 empty] | VV | 2 | 1 | True | 0 | ROZPOCET
| VV |  | meziskládka - zemina k zásypům | [14 empty] | VV | 2 | 1 | True | 0 | ROZPOCET
| VV |  | 52,530 |  | 52.53 | [12 empty] | VV | 2 | 2 | True | 1 | ROZPOCET
4 | K | 174151101 | Zásyp sypaninou z jakékoliv horniny strojně s uložením výkopku ve vrstvách se zhutněním jam, šachet, rýh nebo kolem objektů v těchto vykopávkách | m3 | 36.8 |  | 0 | CS ÚRS 2024 02 |  | základní |  | 0 | 0 | 0 | 0 | 0 | 4 | K | 2 |  |  |  | ROZPOCET | 0 | 0 | 0 | 0 | 0 | 1 | 0 | 4 | -789279446
| Online PSC |  | https://podminky.urs.cz/item/CS_URS_2024_02/174151101 | [14 empty] | Online PSC | 2
| VV |  | dle TZ a PD, v.č. D.1.1 ASŘ 102 | [14 empty] | VV | 2 | 1 | True | 0 | ROZPOCET
| VV |  | profil x dl. | [14 empty] | VV | 2 | 1 | True | 0 | ROZPOCET
| VV |  | 1,600*11,500*2 |  | 36.8 | [12 empty] | VV | 2 | 2 | True | 1 | ROZPOCET
5 | K | 175151201 | Obsypání objektů nad přilehlým původním terénem strojně sypaninou z vhodných hornin třídy těžitelnosti I a II, skupiny 1 až 4 nebo materiálem uloženým ve vzdálenosti do 3 m od vnějšího kraje objektu pro jakoukoliv míru zhutnění bez prohození sypaniny | m3 | 2.3 |  | 0 | CS ÚRS 2024 02 |  | základní |  | 0 | 0 | 0 | 0 | 0 | 4 | K | 2 |  |  |  | ROZPOCET | 0 | 0 | 0 | 0 | 0 | 1 | 0 | 4 | -308466880
| Online PSC |  | https://podminky.urs.cz/item/CS_URS_2024_02/175151201 | [14 empty] | Online PSC | 2
| VV |  | dle TZ a PD, v.č. D.1.1 ASŘ 102 | [14 empty] | VV | 2 | 1 | True | 0 | ROZPOCET
| VV |  | profil x dl. | [14 empty] | VV | 2 | 1 | True | 0 | ROZPOCET
| VV |  | 0,100*11,500*2 |  | 2.3 | [12 empty] | VV | 2 | 2 | True | 1 | ROZPOCET
6 | K | 175151209 | Obsypání objektů nad přilehlým původním terénem strojně Příplatek k ceně za prohození sypaniny | m3 | 2.3 |  | 0 | CS ÚRS 2024 02 |  | základní |  | 0 | 0 | 0 | 0 | 0 | 4 | K | 2 |  |  |  | ROZPOCET | 0 | 0 | 0 | 0 | 0 | 1 | 0 | 4 | -1178854122
| Online PSC |  | https://podminky.urs.cz/item/CS_URS_2024_02/175151209 | [14 empty] | Online PSC | 2
7 | K | 181912112 | Úprava pláně vyrovnáním výškových rozdílů ručně v hornině třídy těžitelnosti I skupiny 3 se zhutněním | m2 | 34.8 |  | 0 | CS ÚRS 2024 02 |  | základní |  | 0 | 0 | 0 | 0 | 0 | 4 | K | 2 |  |  |  | ROZPOCET | 0 | 0 | 0 | 0 | 0 | 1 | 0 | 4 | -2096710510
| Online PSC |  | https://podminky.urs.cz/item/CS_URS_2024_02/181912112 | [14 empty] | Online PSC | 2
| VV |  | dle TZ a PD, v.č. D.1.1 ASŘ 102 | [14 empty] | VV | 2 | 1 | True | 0 | ROZPOCET
| VV |  | "pod základy" 3,000*11,600 |  | 34.8 | [12 empty] | VV | 2 | 2 | True | 1 | ROZPOCET
| D | 2 | Zakládání |  |  |  | 0 |  |  |  |  | 0 |  | 71.6936 |  | 0 | 1 | D | 1 |  |  |  | ROZPOCET | [6 empty] | 0
8 | K | 213221101 | Ochranná vrstva na základové spáře tl. do 150 mm z prostého betonu bez zvláštních nároků na prostředí tř. C 12/15 | m3 | 3.447 |  | 0 | CS ÚRS 2024 02 |  | základní |  | 0 | 2.3027 | 7.9373 | 0 | 0 | 4 | K | 2 |  |  |  | ROZPOCET | 0 | 0 | 0 | 0 | 0 | 1 | 0 | 4 | 2018111450
| Online PSC |  | https://podminky.urs.cz/item/CS_URS_2024_02/213221101 | [14 empty] | Online PSC | 2
| VV |  | dle TZ a PD, v.č. D.1.1 ASŘ 102 | [14 empty] | VV | 2 | 1 | True | 0 | ROZPOCET
| VV |  | podkladní beton pod pásy tl. 100 mm, SÚ= -1,450m | [14 empty] | VV | 2 | 1 | True | 0 | ROZPOCET
| VV |  | 11,430*0,700*2*0,100 |  | 1.6 | [12 empty] | VV | 2 | 2 | True | 0 | ROZPOCET
| VV |  | podkladní beton pod deskou tl. 100 mm, SÚ= -0,600m | [14 empty] | VV | 2 | 1 | True | 0 | ROZPOCET
| VV |  | 1,460*11,530*0,100 |  | 1.683 | [12 empty] | VV | 2 | 2 | True | 0 | ROZPOCET
| VV |  | Součet |  | 3.283 | [12 empty] | VV | 2 | 4 | True | 0 | ROZPOCET
| VV |  | 3,283*1,05 |  | 3.447 | [12 empty] | VV | 2 | 2 | True | 1 | ROZPOCET
9 | K | 270001111 | Vytvoření prostupů v základových konstrukcích z monolitického betonu nebo železobetonu osazením trub, prefabrikovaných dílců, dutinových tvarovek, apod., do bednění vnější průřezové plochy přes 0,02 do 0,05 m2, tloušťky zdi do 0,5 m | kus | 1 |  | 0 | CS ÚRS 2024 02 |  | základní |  | 0 | 0 | 0 | 0 | 0 | 4 | K | 2 |  |  |  | ROZPOCET | 0 | 0 | 0 | 0 | 0 | 1 | 0 | 4 | -1820218177
| Online PSC |  | https://podminky.urs.cz/item/CS_URS_2024_02/270001111 | [14 empty] | Online PSC | 2
| VV |  | dle TZ a PD, v.č. D.1.1 ASŘ 102 | [14 empty] | VV | 2 | 1 | True | 0 | ROZPOCET
| VV |  | "DN 200 PVC" 1 |  | 1 | [12 empty] | VV | 2 | 2 | True | 1 | ROZPOCET
10 | M | 28611107 | trubka kanalizační PVC-U plnostěnná jednovrstvá s rázovou odolností DN 200x6000mm SN12 | m | 0.55 |  | 0 | CS ÚRS 2024 02 |  | základní |  | 0 | 0.00673 | 0.0037015 | 0 | 0 | 8 | M | 2 |  |  |  | ROZPOCET | 0 | 0 | 0 | 0 | 0 | 1 | 0 | 4 | 1047134851
| VV |  | "DN 200 PVC" 1*0,500 |  | 0.5 | [12 empty] | VV | 2 | 2 | True | 1 | ROZPOCET
| VV |  | 0,5*1,1 'Přepočtené koeficientem množství |  | 0.55 | [12 empty] | VV | 2 | 2 | False | 1 | ROZPOCET
11 | K | 270001112 | Vytvoření prostupů v základových konstrukcích z monolitického betonu nebo železobetonu osazením trub, prefabrikovaných dílců, dutinových tvarovek, apod., do bednění vnější průřezové plochy přes 0,02 do 0,05 m2, tloušťky zdi přes 0,5 do 1,0 m | kus | 2 |  | 0 | CS ÚRS 2024 02 |  | základní |  | 0 | 0 | 0 | 0 | 0 | 4 | K | 2 |  |  |  | ROZPOCET | 0 | 0 | 0 | 0 | 0 | 1 | 0 | 4 | -1990665722
| Online PSC |  | https://podminky.urs.cz/item/CS_URS_2024_02/270001112 | [14 empty] | Online PSC | 2
| VV |  | dle TZ a PD, v.č. D.1.1 ASŘ 102 | [14 empty] | VV | 2 | 1 | True | 0 | ROZPOCET
| VV |  | "DN 200 PVC" 2 |  | 2 | [12 empty] | VV | 2 | 2 | True | 1 | ROZPOCET
12 | M | 28611107 | trubka kanalizační PVC-U plnostěnná jednovrstvá s rázovou odolností DN 200x6000mm SN12 | m | 2.2 |  | 0 | CS ÚRS 2024 02 |  | základní |  | 0 | 0.00673 | 0.014806 | 0 | 0 | 8 | M | 2 |  |  |  | ROZPOCET | 0 | 0 | 0 | 0 | 0 | 1 | 0 | 4 | -906470447
| VV |  | "DN 200 PVC" 2*1,000 |  | 2 | [12 empty] | VV | 2 | 2 | True | 1 | ROZPOCET
| VV |  | 2*1,1 'Přepočtené koeficientem množství |  | 2.2 | [12 empty] | VV | 2 | 2 | False | 1 | ROZPOCET
13 | K | 2715322-001R | Podsyp pod základové konstrukce se zhutněním a urovnáním povrchu z kameniva hrubého, frakce 0 - 32 mm | m3 | 11.53 |  | 0 |  |  | základní |  | 0 | 2.16 | 24.9048 | 0 | 0 | 4 | K | 2 |  |  |  | ROZPOCET | 0 | 0 | 0 | 0 | 0 | 1 | 0 | 4 | 1848319299
| VV |  | dle TZ a PD, v.č. D.1.1 ASŘ 102 | [14 empty] | VV | 2 | 1 | True | 0 | ROZPOCET
| VV |  | 1,000*11,530 |  | 11.53 | [12 empty] | VV | 2 | 2 | True | 1 | ROZPOCET
14 | K | 273322511 | Základy z betonu železového (bez výztuže) desky z betonu se zvýšenými nároky na prostředí tř. C 25/30 | m3 | 5.673 |  | 0 | CS ÚRS 2024 02 |  | základní |  | 0 | 2.5019 | 14.1931 | 0 | 0 | 4 | K | 2 |  |  |  | ROZPOCET | 0 | 0 | 0 | 0 | 0 | 1 | 0 | 4 | 1158431676
| Online PSC |  | https://podminky.urs.cz/item/CS_URS_2024_02/273322511 | [14 empty] | Online PSC | 2
| VV |  | dle TZ a PD, v.č. D.1.1 ASŘ | [14 empty] | VV | 2 | 1 | True | 0 | ROZPOCET
| VV |  | skladba PD2 | [14 empty] | VV | 2 | 1 | True | 0 | ROZPOCET
| VV |  | 11,530*2,460*0,200 |  | 5.673 | [12 empty] | VV | 2 | 2 | True | 1 | ROZPOCET
| VV |  | pozn. vyztužení zákl. desky započítáno v objektu SO 02 - Tělocvična, ASŘ v.č. 155 Výztuž základů | [14 empty] | VV | 2 | 1 | True | 0 | ROZPOCET
15 | K | 273351121 | Bednění základů desek zřízení | m2 | 4.612 |  | 0 | CS ÚRS 2024 02 |  | základní |  | 0 | 0.00294 | 0.013559 | 0 | 0 | 4 | K | 2 |  |  |  | ROZPOCET | 0 | 0 | 0 | 0 | 0 | 1 | 0 | 4 | -107831073
| Online PSC |  | https://podminky.urs.cz/item/CS_URS_2024_02/273351121 | [14 empty] | Online PSC | 2
| VV |  | dle TZ a PD, v.č. D.1.1 ASŘ 102 | [14 empty] | VV | 2 | 1 | True | 0 | ROZPOCET
| VV |  | ŽB deska | [14 empty] | VV | 2 | 1 | True | 0 | ROZPOCET
| VV |  | 11,530*2*0,200 |  | 4.612 | [12 empty] | VV | 2 | 2 | True | 1 | ROZPOCET
16 | K | 273351122 | Bednění základů desek odstranění | m2 | 4.612 |  | 0 | CS ÚRS 2024 02 |  | základní |  | 0 | 0 | 0 | 0 | 0 | 4 | K | 2 |  |  |  | ROZPOCET | 0 | 0 | 0 | 0 | 0 | 1 | 0 | 4 | 1487784517
| Online PSC |  | https://podminky.urs.cz/item/CS_URS_2024_02/273351122 | [14 empty] | Online PSC | 2
17 | K | 274322511 | Základy z betonu železového (bez výztuže) pasy z betonu se zvýšenými nároky na prostředí tř. C 25/30 | m3 | 9.801 |  | 0 | CS ÚRS 2024 02 |  | základní |  | 0 | 2.5019 | 24.5208 | 0 | 0 | 4 | K | 2 |  |  |  | ROZPOCET | 0 | 0 | 0 | 0 | 0 | 1 | 0 | 4 | -1249264174
| Online PSC |  | https://podminky.urs.cz/item/CS_URS_2024_02/274322511 | [14 empty] | Online PSC | 2
| VV |  | dle TZ a PD, v.č. D.1.1 ASŘ 102 | [14 empty] | VV | 2 | 1 | True | 0 | ROZPOCET
| VV |  | SÚ -1,350m | [14 empty] | VV | 2 | 1 | True | 0 | ROZPOCET
| VV |  | 11,530*0,500*0,850*2 |  | 9.801 | [12 empty] | VV | 2 | 2 | True | 1 | ROZPOCET
| VV |  | pozn. vyztužení zákl. pasů započítáno v objektu SO 02 - Tělocvična, ASŘ v.č. 155 Výztuž základů | [14 empty] | VV | 2 | 1 | True | 0 | ROZPOCET
18 | K | 274351121 | Bednění základů pasů rovné zřízení | m2 | 39.202 |  | 0 | CS ÚRS 2024 02 |  | základní |  | 0 | 0.00269 | 0.10545 | 0 | 0 | 4 | K | 2 |  |  |  | ROZPOCET | 0 | 0 | 0 | 0 | 0 | 1 | 0 | 4 | -1446090015
| Online PSC |  | https://podminky.urs.cz/item/CS_URS_2024_02/274351121 | [14 empty] | Online PSC | 2
| VV |  | dle TZ a PD, v.č. D.1.1 ASŘ 102 | [14 empty] | VV | 2 | 1 | True | 0 | ROZPOCET
| VV |  | SÚ -1,350m | [14 empty] | VV | 2 | 1 | True | 0 | ROZPOCET
| VV |  | 11,530*2*0,850*2 |  | 39.202 | [12 empty] | VV | 2 | 2 | True | 1 | ROZPOCET
19 | K | 274351122 | Bednění základů pasů rovné odstranění | m2 | 39.202 |  | 0 | CS ÚRS 2024 02 |  | základní |  | 0 | 0 | 0 | 0 | 0 | 4 | K | 2 |  |  |  | ROZPOCET | 0 | 0 | 0 | 0 | 0 | 1 | 0 | 4 | 1574133921
| Online PSC |  | https://podminky.urs.cz/item/CS_URS_2024_02/274351122 | [14 empty] | Online PSC | 2
| D | 3 | Svislé a kompletní konstrukce |  |  |  | 0 |  |  |  |  | 0 |  | 20.2494 |  | 0 | 1 | D | 1 |  |  |  | ROZPOCET | [6 empty] | 0
20 | K | 311235131 | Zdivo jednovrstvé z cihel děrovaných broušených na celoplošnou tenkovrstvou maltu, pevnost cihel do P10, tl. zdiva 240 mm | m2 | 5.775 |  | 0 | CS ÚRS 2024 02 |  | základní |  | 0 | 0.22898 | 1.3224 | 0 | 0 | 4 | K | 2 |  |  |  | ROZPOCET | 0 | 0 | 0 | 0 | 0 | 1 | 0 | 4 | 57832908
| Online PSC |  | https://podminky.urs.cz/item/CS_URS_2024_02/311235131 | [14 empty] | Online PSC | 2
| VV |  | dle TZ a PD | [14 empty] | VV | 2 | 1 | True | 0 | ROZPOCET
| VV |  | "atika" 11,550*0,500 |  | 5.775 | [12 empty] | VV | 2 | 2 | True | 1 | ROZPOCET
21 | K | 311235181 | Zdivo jednovrstvé z cihel děrovaných broušených na celoplošnou tenkovrstvou maltu, pevnost cihel do P10, tl. zdiva 380 mm | m2 | 61.012 |  | 0 | CS ÚRS 2024 02 |  | základní |  | 0 | 0.30131 | 18.3835 | 0 | 0 | 4 | K | 2 |  |  |  | ROZPOCET | 0 | 0 | 0 | 0 | 0 | 1 | 0 | 4 | 635604506
| Online PSC |  | https://podminky.urs.cz/item/CS_URS_2024_02/311235181 | [14 empty] | Online PSC | 2
| VV |  | dle TZ a PD, v.č. D.1.1 ASŘ 103 | [14 empty] | VV | 2 | 1 | True | 0 | ROZPOCET
| VV |  | 11,550*3,250*2 |  | 75.075 | [12 empty] | VV | 2 | 2 | True | 0 | ROZPOCET
| VV |  | -1,250*2,250*5 |  | -14.063 | [12 empty] | VV | 2 | 2 | True | 0 | ROZPOCET
| VV |  | Součet |  | 61.012 | [12 empty] | VV | 2 | 4 | True | 1 | ROZPOCET
22 | K | 311238939 | Založení zdiva z broušených cihel na zakládací maltu, tlouštky zdiva přes 300 do 380 mm | m | 23.1 |  | 0 | CS ÚRS 2024 02 |  | základní |  | 0 | 0.02353 | 0.54354 | 0 | 0 | 4 | K | 2 |  |  |  | ROZPOCET | 0 | 0 | 0 | 0 | 0 | 1 | 0 | 4 | -147442603
| Online PSC |  | https://podminky.urs.cz/item/CS_URS_2024_02/311238939 | [14 empty] | Online PSC | 2
| VV |  | dle TZ a PD, v.č. D.1.1 ASŘ 103 | [14 empty] | VV | 2 | 1 | True | 0 | ROZPOCET
| VV |  | 11,550*2 |  | 23.1 | [12 empty] | VV | 2 | 2 | True | 1 | ROZPOCET
| D | 4 | Vodorovné konstrukce |  |  |  | 0 |  |  |  |  | 0 |  | 6.9679 |  | 0 | 1 | D | 1 |  |  |  | ROZPOCET | [6 empty] | 0
23 | K | 411354247 | Bednění stropů ztracené ocelové žebrované ze širokých tenkostěnných ohýbaných profilů (hraněných trapézových vln), bez úpravy povrchu otevřeného podhledu, bez podpěrné konstrukce, s osazením nasucho na zdech do připravených ozubů, popř. na rovných zdech, trámech, průvlacích, do traverz s povrchem pozinkovaným, výšky vln 60 mm, tl. plechu 0,88 mm | m2 | 27 |  | 0 | CS ÚRS 2024 02 |  | základní |  | 0 | 0.00973 | 0.26271 | 0 | 0 | 4 | K | 2 |  |  |  | ROZPOCET | 0 | 0 | 0 | 0 | 0 | 1 | 0 | 4 | 383596453
| Online PSC |  | https://podminky.urs.cz/item/CS_URS_2024_02/411354247 | [14 empty] | Online PSC | 2
| VV |  | dle TZ a PD, v.č. D.1.1 ASŘ 105 | [14 empty] | VV | 2 | 1 | True | 0 | ROZPOCET
| VV |  | "střecha S3" 27,000 |  | 27 | [12 empty] | VV | 2 | 2 | True | 1 | ROZPOCET
24 | K | 411354311 | Podpěrná konstrukce stropů - desek, kleneb a skořepin výška podepření do 4 m tloušťka stropu přes 5 do 15 cm zřízení | m2 | 27 |  | 0 | CS ÚRS 2024 02 |  | základní |  | 0 | 0.00081 | 0.02187 | 0 | 0 | 4 | K | 2 |  |  |  | ROZPOCET | 0 | 0 | 0 | 0 | 0 | 1 | 0 | 4 | 1873590867
| Online PSC |  | https://podminky.urs.cz/item/CS_URS_2024_02/411354311 | [14 empty] | Online PSC | 2
| VV |  | dle TZ a PD, v.č. D.1.1 ASŘ 105 | [14 empty] | VV | 2 | 1 | True | 0 | ROZPOCET
| VV |  | "střecha S3 - pro montáž trapézového plechu" 27,000 |  | 27 | [12 empty] | VV | 2 | 2 | True | 1 | ROZPOCET
25 | K | 411354312 | Podpěrná konstrukce stropů - desek, kleneb a skořepin výška podepření do 4 m tloušťka stropu přes 5 do 15 cm odstranění | m2 | 27 |  | 0 | CS ÚRS 2024 02 |  | základní |  | 0 | 0 | 0 | 0 | 0 | 4 | K | 2 |  |  |  | ROZPOCET | 0 | 0 | 0 | 0 | 0 | 1 | 0 | 4 | 1524449742
| Online PSC |  | https://podminky.urs.cz/item/CS_URS_2024_02/411354312 | [14 empty] | Online PSC | 2
26 | K | 413352115 | Podpěrná konstrukce nosníků a průvlaků výšky podepření do 4 m výšky nosníku (po spodní hranu stropní desky) přes 100 cm zřízení | m2 | 3.667 |  | 0 | CS ÚRS 2024 02 |  | základní |  | 0 | 0.00176 | 0.0064539 | 0 | 0 | 4 | K | 2 |  |  |  | ROZPOCET | 0 | 0 | 0 | 0 | 0 | 1 | 0 | 4 | 839657610
| Online PSC |  | https://podminky.urs.cz/item/CS_URS_2024_02/413352115 | [14 empty] | Online PSC | 2
| VV |  | dle TZ a PD | [14 empty] | VV | 2 | 1 | True | 0 | ROZPOCET
| VV |  | překlady PR/28, PR/29 | [14 empty] | VV | 2 | 1 | True | 0 | ROZPOCET
| VV |  | (1,250*5+1,700*2)*0,380 |  | 3.667 | [12 empty] | VV | 2 | 2 | True | 1 | ROZPOCET
27 | K | 413352116 | Podpěrná konstrukce nosníků a průvlaků výšky podepření do 4 m výšky nosníku (po spodní hranu stropní desky) přes 100 cm odstranění | m2 | 3.667 |  | 0 | CS ÚRS 2024 02 |  | základní |  | 0 | 0 | 0 | 0 | 0 | 4 | K | 2 |  |  |  | ROZPOCET | 0 | 0 | 0 | 0 | 0 | 1 | 0 | 4 | -346490332
| Online PSC |  | https://podminky.urs.cz/item/CS_URS_2024_02/413352116 | [14 empty] | Online PSC | 2
28 | K | 417321616 | Ztužující pásy a věnce z betonu železového (bez výztuže) tř. C 30/37 | m3 | 2.586 |  | 0 | CS ÚRS 2024 02 |  | základní |  | 0 | 2.502 | 6.4701 | 0 | 0 | 4 | K | 2 |  |  |  | ROZPOCET | 0 | 0 | 0 | 0 | 0 | 1 | 0 | 4 | 2000253467
| Online PSC |  | https://podminky.urs.cz/item/CS_URS_2024_02/417321616 | [14 empty] | Online PSC | 2
| VV |  | dle TZ a PD | [14 empty] | VV | 2 | 1 | True | 0 | ROZPOCET
| VV |  | vč. překladů PR/28, PR/29 | [14 empty] | VV | 2 | 1 | True | 0 | ROZPOCET
| VV |  | (11,910+1,700)*2*0,380*0,250 |  | 2.586 | [12 empty] | VV | 2 | 2 | True | 1 | ROZPOCET
29 | K | 417351115 | Bednění bočnic ztužujících pásů a věnců včetně vzpěr zřízení | m2 | 13.61 |  | 0 | CS ÚRS 2024 02 |  | základní |  | 0 | 0.01117 | 0.15202 | 0 | 0 | 4 | K | 2 |  |  |  | ROZPOCET | 0 | 0 | 0 | 0 | 0 | 1 | 0 | 4 | -1907044496
| Online PSC |  | https://podminky.urs.cz/item/CS_URS_2024_02/417351115 | [14 empty] | Online PSC | 2
| VV |  | dle TZ a PD | [14 empty] | VV | 2 | 1 | True | 0 | ROZPOCET
| VV |  | vč. překladů PR/28, PR/29 | [14 empty] | VV | 2 | 1 | True | 0 | ROZPOCET
| VV |  | (11,910+1,700)*2*2*0,250 |  | 13.61 | [12 empty] | VV | 2 | 2 | True | 1 | ROZPOCET
30 | K | 417351116 | Bednění bočnic ztužujících pásů a věnců včetně vzpěr odstranění | m2 | 13.61 |  | 0 | CS ÚRS 2024 02 |  | základní |  | 0 | 0 | 0 | 0 | 0 | 4 | K | 2 |  |  |  | ROZPOCET | 0 | 0 | 0 | 0 | 0 | 1 | 0 | 4 | 62193193
| Online PSC |  | https://podminky.urs.cz/item/CS_URS_2024_02/417351116 | [14 empty] | Online PSC | 2
31 | K | 417361821 | Výztuž ztužujících pásů a věnců z betonářské oceli 10 505 (R) nebo BSt 500 | t | 0.052 |  | 0 | CS ÚRS 2024 02 |  | základní |  | 0 | 1.0529 | 0.054751 | 0 | 0 | 4 | K | 2 |  |  |  | ROZPOCET | 0 | 0 | 0 | 0 | 0 | 1 | 0 | 4 | 658003246
| Online PSC |  | https://podminky.urs.cz/item/CS_URS_2024_02/417361821 | [14 empty] | Online PSC | 2
| VV |  | dle TZ a PD | [14 empty] | VV | 2 | 1 | True | 0 | ROZPOCET
| VV |  | "200 kg/m3" 2,586*0,020 |  | 0.052 | [12 empty] | VV | 2 | 2 | True | 1 | ROZPOCET
| D | 6 | Úpravy povrchů, podlahy a osazování výplní |  |  |  | 0 |  |  |  |  | 0 |  | 10.5787 |  | 0.0015454 | 1 | D | 1 |  |  |  | ROZPOCET | [6 empty] | 0
32 | K | 612131321 | Podkladní a spojovací vrstva vnitřních omítaných ploch penetrace disperzní nanášená strojně stěn | m2 | 71.047 |  | 0 | CS ÚRS 2024 02 |  | základní |  | 0 | 0.00026 | 0.018472 | 0 | 0 | 4 | K | 2 |  |  |  | ROZPOCET | 0 | 0 | 0 | 0 | 0 | 1 | 0 | 4 | -288881271
| Online PSC |  | https://podminky.urs.cz/item/CS_URS_2024_02/612131321 | [14 empty] | Online PSC | 2
| VV |  | dle TZ a PD | [14 empty] | VV | 2 | 1 | True | 0 | ROZPOCET
| VV |  | "pod VCM omítku" 71,047 |  | 71.047 | [12 empty] | VV | 2 | 2 | True | 1 | ROZPOCET
33 | K | 612142001 | Pletivo vnitřních ploch v ploše nebo pruzích, na plném podkladu sklovláknité vtlačené do tmelu včetně tmelu stěn | m2 | 30 |  | 0 | CS ÚRS 2024 02 |  | základní |  | 0 | 0.00438 | 0.1314 | 0 | 0 | 4 | K | 2 |  |  |  | ROZPOCET | 0 | 0 | 0 | 0 | 0 | 1 | 0 | 4 | 1287050381
| Online PSC |  | https://podminky.urs.cz/item/CS_URS_2024_02/612142001 | [14 empty] | Online PSC | 2
| VV |  | dle TZ a PD | [14 empty] | VV | 2 | 1 | True | 0 | ROZPOCET
| VV |  | "sjednocení povrchů beton/ocel/zdivo, kolem otvorů oken, dveří" 30,000 |  | 30 | [12 empty] | VV | 2 | 2 | True | 1 | ROZPOCET
34 | K | 612321341 | Omítka vápenocementová vnitřních ploch nanášená strojně dvouvrstvá, tloušťky jádrové omítky do 10 mm a tloušťky štuku do 3 mm štuková svislých konstrukcí stěn | m2 | 71.047 |  | 0 | CS ÚRS 2024 02 |  | základní |  | 0 | 0.01628 | 1.1566 | 0 | 0 | 4 | K | 2 |  |  |  | ROZPOCET | 0 | 0 | 0 | 0 | 0 | 1 | 0 | 4 | 1116167826
| Online PSC |  | https://podminky.urs.cz/item/CS_URS_2024_02/612321341 | [14 empty] | Online PSC | 2
| VV |  | dle TZ a PD | [14 empty] | VV | 2 | 1 | True | 0 | ROZPOCET
| VV |  | (11,550+1,700)*2*3,000 |  | 79.5 | [12 empty] | VV | 2 | 2 | True | 0 | ROZPOCET
| VV |  | -1,700*2,750*2 |  | -9.35 | [12 empty] | VV | 2 | 2 | True | 0 | ROZPOCET
| VV |  | -1,250*2,250*5 |  | -14.063 | [12 empty] | VV | 2 | 2 | True | 0 | ROZPOCET
| VV |  | "ostění" (1,700+2,750*2)*0,380*2 |  | 5.472 | [12 empty] | VV | 2 | 2 | True | 0 | ROZPOCET
| VV |  | (1,250+2,250*2)*0,330*5 |  | 9.488 | [12 empty] | VV | 2 | 2 | True | 0 | ROZPOCET
| VV |  | Součet |  | 71.047 | [12 empty] | VV | 2 | 4 | True | 1 | ROZPOCET
35 | K | 612321391 | Omítka vápenocementová vnitřních ploch nanášená strojně Příplatek k cenám za každých dalších i započatých 5 mm tloušťky omítky přes 10 mm stěn | m2 | 71.047 |  | 0 | CS ÚRS 2024 02 |  | základní |  | 0 | 0.0068 | 0.48312 | 0 | 0 | 4 | K | 2 |  |  |  | ROZPOCET | 0 | 0 | 0 | 0 | 0 | 1 | 0 | 4 | -55150254
| Online PSC |  | https://podminky.urs.cz/item/CS_URS_2024_02/612321391 | [14 empty] | Online PSC | 2
36 | K | 619991005 | Zakrytí vnitřních ploch před znečištěním fólií včetně pozdějšího odkrytí stěn nebo svislých ploch | m2 | 23.413 |  | 0 | CS ÚRS 2024 02 |  | základní |  | 0 | 0.00104 | 0.02435 | 6e-05 | 0.0014048 | 4 | K | 2 |  |  |  | ROZPOCET | 0 | 0 | 0 | 0 | 0 | 1 | 0 | 4 | -366456209
| Online PSC |  | https://podminky.urs.cz/item/CS_URS_2024_02/619991005 | [14 empty] | Online PSC | 2
| VV |  | dle TZ a PD | [14 empty] | VV | 2 | 1 | True | 0 | ROZPOCET
| VV |  | "otvory - okna, dveře fasáda" 14,063 |  | 14.063 | [12 empty] | VV | 2 | 2 | True | 0 | ROZPOCET
| VV |  | "otvory - okna, dveře vnitřní" 1,700*2,750*2 |  | 9.35 | [12 empty] | VV | 2 | 2 | True | 0 | ROZPOCET
| VV |  | Součet |  | 23.413 | [12 empty] | VV | 2 | 4 | True | 1 | ROZPOCET
37 | K | 622131321 | Podkladní a spojovací vrstva vnějších omítaných ploch penetrace nanášená strojně stěn | m2 | 62.28 |  | 0 | CS ÚRS 2024 02 |  | základní |  | 0 | 0.00026 | 0.016193 | 0 | 0 | 4 | K | 2 |  |  |  | ROZPOCET | 0 | 0 | 0 | 0 | 0 | 1 | 0 | 4 | -263826161
| Online PSC |  | https://podminky.urs.cz/item/CS_URS_2024_02/622131321 | [14 empty] | Online PSC | 2
| VV |  | dle TZ a PD | [14 empty] | VV | 2 | 1 | True | 0 | ROZPOCET
| VV |  | skladba F3 | [14 empty] | VV | 2 | 1 | True | 0 | ROZPOCET
| VV |  | "pod VCM omítku tl. 15 mm" 62,280 |  | 62.28 | [12 empty] | VV | 2 | 2 | True | 1 | ROZPOCET
38 | K | 622142001 | Pletivo vnějších ploch v ploše nebo pruzích, na plném podkladu sklovláknité vtlačené do tmelu stěn | m2 | 34.59 |  | 0 | CS ÚRS 2024 02 |  | základní |  | 0 | 0.00438 | 0.1515 | 0 | 0 | 4 | K | 2 |  |  |  | ROZPOCET | 0 | 0 | 0 | 0 | 0 | 1 | 0 | 4 | 790114629
| Online PSC |  | https://podminky.urs.cz/item/CS_URS_2024_02/622142001 | [14 empty] | Online PSC | 2
| VV |  | dle TZ a PD, v.č. D.1.1 ASŘ | [14 empty] | VV | 2 | 1 | True | 0 | ROZPOCET
| VV |  | skladba ZS1, ZS2 | [14 empty] | VV | 2 | 1 | True | 0 | ROZPOCET
| VV |  | "sokl nad a pod terénem" 11,530*1,500*2 |  | 34.59 | [12 empty] | VV | 2 | 2 | True | 1 | ROZPOCET
39 | K | 622143003 | Montáž omítkových profilů plastových, pozinkovaných nebo dřevěných upevněných vtlačením do podkladní vrstvy nebo přibitím rohových s tkaninou | m | 33.85 |  | 0 | CS ÚRS 2024 02 |  | základní |  | 0 | 0 | 0 | 0 | 0 | 4 | K | 2 |  |  |  | ROZPOCET | 0 | 0 | 0 | 0 | 0 | 1 | 0 | 4 | 813471245
| Online PSC |  | https://podminky.urs.cz/item/CS_URS_2024_02/622143003 | [14 empty] | Online PSC | 2
| VV |  | dle TZ a PD | [14 empty] | VV | 2 | 1 | True | 0 | ROZPOCET
| VV |  | "ostění dveří" 1,700*3 |  | 5.1 | [12 empty] | VV | 2 | 2 | True | 0 | ROZPOCET
| VV |  | "ostění oken" (1,250+2,250*2)*5 |  | 28.75 | [12 empty] | VV | 2 | 2 | True | 0 | ROZPOCET
| VV |  | Součet |  | 33.85 | [12 empty] | VV | 2 | 4 | True | 1 | ROZPOCET
40 | M | 55343022 | profil rohový Pz s kulatou úzkou hlavou pro vnitřní omítky tl 12mm | m | 35.543 |  | 0 | CS ÚRS 2024 02 |  | základní |  | 0 | 0.0001 | 0.0035543 | 0 | 0 | 8 | M | 2 |  |  |  | ROZPOCET | 0 | 0 | 0 | 0 | 0 | 1 | 0 | 4 | -370215568
| VV |  | 33,85*1,05 'Přepočtené koeficientem množství |  | 35.543 | [12 empty] | VV | 2 | 2 | False | 1 | ROZPOCET
41 | K | 622143004 | Montáž omítkových profilů plastových, pozinkovaných nebo dřevěných upevněných vtlačením do podkladní vrstvy nebo přibitím začišťovacích samolepících pro vytvoření dilatujícího spoje s okenním rámem | m | 35.95 |  | 0 | CS ÚRS 2024 02 |  | základní |  | 0 | 0 | 0 | 0 | 0 | 4 | K | 2 |  |  |  | ROZPOCET | 0 | 0 | 0 | 0 | 0 | 1 | 0 | 4 | -704366752
| Online PSC |  | https://podminky.urs.cz/item/CS_URS_2024_02/622143004 | [14 empty] | Online PSC | 2
| VV |  | dle TZ a PD | [14 empty] | VV | 2 | 1 | True | 0 | ROZPOCET
| VV |  | "ostění dveří" 1,700+2,750*2 |  | 7.2 | [12 empty] | VV | 2 | 2 | True | 0 | ROZPOCET
| VV |  | "ostění oken" (1,250+2,250*2)*5 |  | 28.75 | [12 empty] | VV | 2 | 2 | True | 0 | ROZPOCET
| VV |  | Součet |  | 35.95 | [12 empty] | VV | 2 | 4 | True | 1 | ROZPOCET
42 | M | 59051516 | profil začišťovací PVC pro ostění vnitřních omítek | m | 37.748 |  | 0 | CS ÚRS 2024 02 |  | základní |  | 0 | 0.0003 | 0.011324 | 0 | 0 | 8 | M | 2 |  |  |  | ROZPOCET | 0 | 0 | 0 | 0 | 0 | 1 | 0 | 4 | 1695112953
| VV |  | 35,95*1,05 'Přepočtené koeficientem množství |  | 37.748 | [12 empty] | VV | 2 | 2 | False | 1 | ROZPOCET
43 | K | 622151021 | Penetrační nátěr vnějších pastovitých tenkovrstvých omítek mozaikových akrylátový stěn | m2 | 10.377 |  | 0 | CS ÚRS 2024 02 |  | základní |  | 0 | 0.00018 | 0.0018679 | 0 | 0 | 4 | K | 2 |  |  |  | ROZPOCET | 0 | 0 | 0 | 0 | 0 | 1 | 0 | 4 | -1843279528
| Online PSC |  | https://podminky.urs.cz/item/CS_URS_2024_02/622151021 | [14 empty] | Online PSC | 2
| VV |  | dle TZ a PD, v.č. D.1.1 ASŘ | [14 empty] | VV | 2 | 1 | True | 0 | ROZPOCET
| VV |  | skladba ZS1 | [14 empty] | VV | 2 | 1 | True | 0 | ROZPOCET
| VV |  | "sokl nad terénem" 11,530*0,450*2 |  | 10.377 | [12 empty] | VV | 2 | 2 | True | 1 | ROZPOCET
44 | K | 622151031 | Penetrační nátěr vnějších pastovitých tenkovrstvých omítek silikonový stěn | m2 | 65.73 |  | 0 | CS ÚRS 2024 02 |  | základní |  | 0 | 0.00014 | 0.0092022 | 0 | 0 | 4 | K | 2 |  |  |  | ROZPOCET | 0 | 0 | 0 | 0 | 0 | 1 | 0 | 4 | 904442659
| Online PSC |  | https://podminky.urs.cz/item/CS_URS_2024_02/622151031 | [14 empty] | Online PSC | 2
| VV |  | dle TZ a PD | [14 empty] | VV | 2 | 1 | True | 0 | ROZPOCET
| VV |  | "ETICS- EPS tl. 120 mm" 62,280 |  | 62.28 | [12 empty] | VV | 2 | 2 | True | 0 | ROZPOCET
| VV |  | "ostění otvorů - viz APU lišty" 28,750*0,120 |  | 3.45 | [12 empty] | VV | 2 | 2 | True | 0 | ROZPOCET
| VV |  | Součet |  | 65.73 | [12 empty] | VV | 2 | 4 | True | 1 | ROZPOCET
45 | K | 622211021 | Montáž kontaktního zateplení lepením a mechanickým kotvením z polystyrenových desek (dodávka ve specifikaci) na vnější stěny, na podklad betonový nebo z lehčeného betonu, z tvárnic keramických nebo vápenopískových, tloušťky desek přes 80 do 120 mm | m2 | 62.28 |  | 0 | CS ÚRS 2024 02 |  | základní |  | 0 | 0.00852 | 0.53063 | 0 | 0 | 4 | K | 2 |  |  |  | ROZPOCET | 0 | 0 | 0 | 0 | 0 | 1 | 0 | 4 | -1951501343
| Online PSC |  | https://podminky.urs.cz/item/CS_URS_2024_02/622211021 | [14 empty] | Online PSC | 2
| VV |  | dle TZ a PD | [14 empty] | VV | 2 | 1 | True | 0 | ROZPOCET
| VV |  | skladba F3 | [14 empty] | VV | 2 | 1 | True | 0 | ROZPOCET
| VV |  | 11,310*3,500+11,310*3,250 |  | 76.343 | [12 empty] | VV | 2 | 2 | True | 0 | ROZPOCET
| VV |  | -1,250*2,250*5 |  | -14.063 | [12 empty] | VV | 2 | 2 | True | 0 | ROZPOCET
| VV |  | Součet |  | 62.28 | [12 empty] | VV | 2 | 4 | True | 1 | ROZPOCET
46 | M | 28375939 | deska EPS 70 fasádní λ=0,039 tl 120mm | m2 | 65.394 |  | 0 | CS ÚRS 2024 02 |  | základní |  | 0 | 0.00168 | 0.10986 | 0 | 0 | 8 | M | 2 |  |  |  | ROZPOCET | 0 | 0 | 0 | 0 | 0 | 1 | 0 | 4 | 1634775677
| VV |  | 62,28*1,05 'Přepočtené koeficientem množství |  | 65.394 | [12 empty] | VV | 2 | 2 | False | 1 | ROZPOCET
47 | K | 622251101 | Montáž kontaktního zateplení lepením a mechanickým kotvením Příplatek k cenám za zápustnou montáž kotev s použitím tepelněizolačních zátek na vnější stěny z polystyrenu | m2 | 62.28 |  | 0 | CS ÚRS 2024 02 |  | základní |  | 0 | 8e-05 | 0.0049824 | 0 | 0 | 4 | K | 2 |  |  |  | ROZPOCET | 0 | 0 | 0 | 0 | 0 | 1 | 0 | 4 | -1484805169
| Online PSC |  | https://podminky.urs.cz/item/CS_URS_2024_02/622251101 | [14 empty] | Online PSC | 2
48 | K | 622252001 | Montáž profilů kontaktního zateplení zakládacích soklových připevněných hmoždinkami | m | 22.62 |  | 0 | CS ÚRS 2024 02 |  | základní |  | 0 | 5e-05 | 0.001131 | 0 | 0 | 4 | K | 2 |  |  |  | ROZPOCET | 0 | 0 | 0 | 0 | 0 | 1 | 0 | 4 | 1453084923
| Online PSC |  | https://podminky.urs.cz/item/CS_URS_2024_02/622252001 | [14 empty] | Online PSC | 2
| VV |  | dle TZ a PD | [14 empty] | VV | 2 | 1 | True | 0 | ROZPOCET
| VV |  | 11,310*2 |  | 22.62 | [12 empty] | VV | 2 | 2 | True | 1 | ROZPOCET
49 | M | 28342211 | profil zakládací PVC s výztužnou tkaninou pro izolant tl 100-140mm včetně okapnice | m | 23.751 |  | 0 | CS ÚRS 2024 02 |  | základní |  | 0 | 0.00042 | 0.0099754 | 0 | 0 | 8 | M | 2 |  |  |  | ROZPOCET | 0 | 0 | 0 | 0 | 0 | 1 | 0 | 4 | -1727081251
| VV |  | 22,62*1,05 'Přepočtené koeficientem množství |  | 23.751 | [12 empty] | VV | 2 | 2 | False | 1 | ROZPOCET
50 | K | 622252002 | Montáž profilů kontaktního zateplení ostatních stěnových, dilatačních apod. lepených do tmelu | m | 100.62 |  | 0 | CS ÚRS 2024 02 |  | základní |  | 0 | 0 | 0 | 0 | 0 | 4 | K | 2 |  |  |  | ROZPOCET | 0 | 0 | 0 | 0 | 0 | 1 | 0 | 4 | -1445920562
| Online PSC |  | https://podminky.urs.cz/item/CS_URS_2024_02/622252002 | [14 empty] | Online PSC | 2
51 | M | 63127416 | profil rohový PVC s výztužnou tkaninou š 100/100mm | m | 53.939 |  | 0 | CS ÚRS 2024 02 |  | základní |  | 0 | 0.00012 | 0.0064727 | 0 | 0 | 8 | M | 2 |  |  |  | ROZPOCET | 0 | 0 | 0 | 0 | 0 | 1 | 0 | 4 | 2048271860
| VV |  | "ostění oken" (1,250+2,250*2)*5 |  | 28.75 | [12 empty] | VV | 2 | 2 | True | 0 | ROZPOCET
| VV |  | "pod střechou" 11,310*2 |  | 22.62 | [12 empty] | VV | 2 | 2 | True | 0 | ROZPOCET
| VV |  | Součet |  | 51.37 | [12 empty] | VV | 2 | 4 | True | 1 | ROZPOCET
| VV |  | 51,37*1,05 'Přepočtené koeficientem množství |  | 53.939 | [12 empty] | VV | 2 | 2 | False | 1 | ROZPOCET
52 | M | 28342205 | profil napojovací okenní PVC s výztužnou tkaninou 6mm | m | 30.188 |  | 0 | CS ÚRS 2024 02 |  | základní |  | 0 | 4e-05 | 0.0012075 | 0 | 0 | 8 | M | 2 |  |  |  | ROZPOCET | 0 | 0 | 0 | 0 | 0 | 1 | 0 | 4 | -2023825699
| VV |  | "ostění oken" (1,250+2,250*2)*5 |  | 28.75 | [12 empty] | VV | 2 | 2 | True | 1 | ROZPOCET
| VV |  | 28,75*1,05 'Přepočtené koeficientem množství |  | 30.188 | [12 empty] | VV | 2 | 2 | False | 1 | ROZPOCET
53 | M | 59051510 | profil napojovací nadokenní PVC s okapnicí s výztužnou tkaninou | m | 6.563 |  | 0 | CS ÚRS 2024 02 |  | základní |  | 0 | 0.0003 | 0.0019689 | 0 | 0 | 8 | M | 2 |  |  |  | ROZPOCET | 0 | 0 | 0 | 0 | 0 | 1 | 0 | 4 | -1784382665
| VV |  | 1,250*5 |  | 6.25 | [12 empty] | VV | 2 | 2 | True | 1 | ROZPOCET
| VV |  | 6,25*1,05 'Přepočtené koeficientem množství |  | 6.563 | [12 empty] | VV | 2 | 2 | False | 1 | ROZPOCET
54 | M | 59051512 | profil napojovací parapetní PVC s okapnicí a výztužnou tkaninou | m | 6.563 |  | 0 | CS ÚRS 2024 02 |  | základní |  | 0 | 0.0002 | 0.0013126 | 0 | 0 | 8 | M | 2 |  |  |  | ROZPOCET | 0 | 0 | 0 | 0 | 0 | 1 | 0 | 4 | 1542456326
| VV |  | 1,250*5 |  | 6.25 | [12 empty] | VV | 2 | 2 | True | 1 | ROZPOCET
| VV |  | 6,25*1,05 'Přepočtené koeficientem množství |  | 6.563 | [12 empty] | VV | 2 | 2 | False | 1 | ROZPOCET
55 | M | 59051500 | profil dilatační stěnový/rohový PVC s výztužnou tkaninou | m | 8.4 |  | 0 | CS ÚRS 2024 02 |  | základní |  | 0 | 0.0005 | 0.0042 | 0 | 0 | 8 | M | 2 |  |  |  | ROZPOCET | 0 | 0 | 0 | 0 | 0 | 1 | 0 | 4 | -39001064
| VV |  | 4,000*2 |  | 8 | [12 empty] | VV | 2 | 2 | True | 1 | ROZPOCET
| VV |  | 8*1,05 'Přepočtené koeficientem množství |  | 8.4 | [12 empty] | VV | 2 | 2 | False | 1 | ROZPOCET
56 | K | 622321311 | Omítka vápenocementová vnějších ploch nanášená strojně jednovrstvá, tloušťky do 15 mm hrubá zatřená stěn | m2 | 62.28 |  | 0 | CS ÚRS 2024 02 |  | základní |  | 0 | 0.0205 | 1.2767 | 0 | 0 | 4 | K | 2 |  |  |  | ROZPOCET | 0 | 0 | 0 | 0 | 0 | 1 | 0 | 4 | -1015735692
| Online PSC |  | https://podminky.urs.cz/item/CS_URS_2024_02/622321311 | [14 empty] | Online PSC | 2
| VV |  | dle TZ a PD | [14 empty] | VV | 2 | 1 | True | 0 | ROZPOCET
| VV |  | skladba F3 | [14 empty] | VV | 2 | 1 | True | 0 | ROZPOCET
| VV |  | "pod ETICS" 62,280 |  | 62.28 | [12 empty] | VV | 2 | 2 | True | 1 | ROZPOCET
57 | K | 622511112 | Omítka tenkovrstvá akrylátová vnějších ploch probarvená bez penetrace mozaiková střednězrnná stěn | m2 | 10.377 |  | 0 | CS ÚRS 2024 02 |  | základní |  | 0 | 0.0057 | 0.059149 | 0 | 0 | 4 | K | 2 |  |  |  | ROZPOCET | 0 | 0 | 0 | 0 | 0 | 1 | 0 | 4 | -938498131
| Online PSC |  | https://podminky.urs.cz/item/CS_URS_2024_02/622511112 | [14 empty] | Online PSC | 2
| VV |  | dle TZ a PD, v.č. D.1.1 ASŘ | [14 empty] | VV | 2 | 1 | True | 0 | ROZPOCET
| VV |  | skladba ZS1 | [14 empty] | VV | 2 | 1 | True | 0 | ROZPOCET
| VV |  | "sokl nad terénem" 11,530*0,450*2 |  | 10.377 | [12 empty] | VV | 2 | 2 | True | 1 | ROZPOCET
58 | K | 622531012 | Omítka tenkovrstvá silikonová vnějších ploch probarvená bez penetrace zatíraná (škrábaná), zrnitost 1,5 mm stěn | m2 | 65.73 |  | 0 | CS ÚRS 2024 02 |  | základní |  | 0 | 0.00285 | 0.18733 | 0 | 0 | 4 | K | 2 |  |  |  | ROZPOCET | 0 | 0 | 0 | 0 | 0 | 1 | 0 | 4 | 85015486
| Online PSC |  | https://podminky.urs.cz/item/CS_URS_2024_02/622531012 | [14 empty] | Online PSC | 2
| VV |  | dle TZ a PD | [14 empty] | VV | 2 | 1 | True | 0 | ROZPOCET
| VV |  | OMÍTKA SE ZVÝŠENOU BIOCIDNÍ OCHRANOU | [14 empty] | VV | 2 | 1 | True | 0 | ROZPOCET
| VV |  | "viz penetrace pod omítku" 65,730 |  | 65.73 | [12 empty] | VV | 2 | 2 | True | 1 | ROZPOCET
59 | K | 629991012 | Zakrytí vnějších ploch před znečištěním včetně pozdějšího odkrytí výplní otvorů a svislých ploch fólií přilepenou na začišťovací lištu | m2 | 14.063 |  | 0 | CS ÚRS 2024 02 |  | základní |  | 0 | 0.00039 | 0.0054846 | 1e-05 | 0.00014063 | 4 | K | 2 |  |  |  | ROZPOCET | 0 | 0 | 0 | 0 | 0 | 1 | 0 | 4 | -954834172
| Online PSC |  | https://podminky.urs.cz/item/CS_URS_2024_02/629991012 | [14 empty] | Online PSC | 2
| VV |  | dle TZ a PD | [14 empty] | VV | 2 | 1 | True | 0 | ROZPOCET
| VV |  | 1,250*2,250*5 |  | 14.063 | [12 empty] | VV | 2 | 2 | True | 1 | ROZPOCET
60 | K | 631311115 | Mazanina z betonu prostého bez zvýšených nároků na prostředí tl. přes 50 do 80 mm tř. C 20/25 | m3 | 1.17 |  | 0 | CS ÚRS 2024 02 |  | základní |  | 0 | 2.5019 | 2.9272 | 0 | 0 | 4 | K | 2 |  |  |  | ROZPOCET | 0 | 0 | 0 | 0 | 0 | 1 | 0 | 4 | -1033177222
| Online PSC |  | https://podminky.urs.cz/item/CS_URS_2024_02/631311115 | [14 empty] | Online PSC | 2
| VV |  | dle TZ a PD, v.č. D.1.1 ASŘ | [14 empty] | VV | 2 | 1 | True | 0 | ROZPOCET
| VV |  | skladba PD2 | [14 empty] | VV | 2 | 1 | True | 0 | ROZPOCET
| VV |  | 19,500*0,060 |  | 1.17 | [12 empty] | VV | 2 | 2 | True | 1 | ROZPOCET
61 | K | 631319011 | Příplatek k cenám mazanin za úpravu povrchu mazaniny přehlazením, mazanina tl. přes 50 do 80 mm | m3 | 1.17 |  | 0 | CS ÚRS 2024 02 |  | základní |  | 0 | 0 | 0 | 0 | 0 | 4 | K | 2 |  |  |  | ROZPOCET | 0 | 0 | 0 | 0 | 0 | 1 | 0 | 4 | -1869668045
| Online PSC |  | https://podminky.urs.cz/item/CS_URS_2024_02/631319011 | [14 empty] | Online PSC | 2
62 | K | 631362021 | Výztuž mazanin ze svařovaných sítí z drátů typu KARI | t | 0.07 |  | 0 | CS ÚRS 2024 02 |  | základní |  | 0 | 1.0628 | 0.074394 | 0 | 0 | 4 | K | 2 |  |  |  | ROZPOCET | 0 | 0 | 0 | 0 | 0 | 1 | 0 | 4 | 849773372
| Online PSC |  | https://podminky.urs.cz/item/CS_URS_2024_02/631362021 | [14 empty] | Online PSC | 2
| VV |  | dle TZ a PD, v.č. D.1.1 ASŘ | [14 empty] | VV | 2 | 1 | True | 0 | ROZPOCET
| VV |  | skladba PD2, kari 6/150/150, váha 3,003 kg/m2 | [14 empty] | VV | 2 | 1 | True | 0 | ROZPOCET
| VV |  | 19,500*3,003*1,2/1000 |  | 0.07 | [12 empty] | VV | 2 | 2 | True | 1 | ROZPOCET
63 | K | 632451022 | Potěr cementový vyrovnávací z malty (MC-15) v pásu o průměrné (střední) tl. přes 20 do 30 mm | m2 | 2 |  | 0 | CS ÚRS 2024 02 |  | základní |  | 0 | 0.07426 | 0.14852 | 0 | 0 | 4 | K | 2 |  |  |  | ROZPOCET | 0 | 0 | 0 | 0 | 0 | 1 | 0 | 4 | -261835806
| Online PSC |  | https://podminky.urs.cz/item/CS_URS_2024_02/632451022 | [14 empty] | Online PSC | 2
| VV |  | dle TZ a PD, v.č. D.1.1 ASŘ | [14 empty] | VV | 2 | 1 | True | 0 | ROZPOCET
| VV |  | "pod parapety oken" 1,250*0,320*5 |  | 2 | [12 empty] | VV | 2 | 2 | True | 1 | ROZPOCET
64 | K | 632451234 | Potěr cementový samonivelační litý tř. C 25, tl. přes 45 do 50 mm | m2 | 19.5 |  | 0 | CS ÚRS 2024 02 |  | základní |  | 0 | 0.11 | 2.145 | 0 | 0 | 4 | K | 2 |  |  |  | ROZPOCET | 0 | 0 | 0 | 0 | 0 | 1 | 0 | 4 | -1582366497
| Online PSC |  | https://podminky.urs.cz/item/CS_URS_2024_02/632451234 | [14 empty] | Online PSC | 2
| VV |  | dle TZ a PD, v.č. D.1.1 ASŘ | [14 empty] | VV | 2 | 1 | True | 0 | ROZPOCET
| VV |  | skladba PD2, potěr CT-C25-F5 | [14 empty] | VV | 2 | 1 | True | 0 | ROZPOCET
| VV |  | 19,500 |  | 19.5 | [12 empty] | VV | 2 | 2 | True | 1 | ROZPOCET
65 | K | 632451292 | Potěr cementový samonivelační litý Příplatek k cenám za každých dalších i započatých 5 mm tloušťky přes 50 mm tř. C 25 | m2 | 97.5 |  | 0 | CS ÚRS 2024 02 |  | základní |  | 0 | 0.011 | 1.0725 | 0 | 0 | 4 | K | 2 |  |  |  | ROZPOCET | 0 | 0 | 0 | 0 | 0 | 1 | 0 | 4 | 1580351283
| Online PSC |  | https://podminky.urs.cz/item/CS_URS_2024_02/632451292 | [14 empty] | Online PSC | 2
| VV |  | dle TZ a PD, v.č. D.1.1 ASŘ | [14 empty] | VV | 2 | 1 | True | 0 | ROZPOCET
| VV |  | skladba PD2, potěr CT-C25-F5 | [14 empty] | VV | 2 | 1 | True | 0 | ROZPOCET
| VV |  | "tl. 75 mm" 19,500*5 |  | 97.5 | [12 empty] | VV | 2 | 2 | True | 1 | ROZPOCET
66 | K | 632481213 | Separační vrstva k oddělení podlahových vrstev z polyetylénové fólie | m2 | 19.5 |  | 0 | CS ÚRS 2024 02 |  | základní |  | 0 | 0.00013 | 0.002535 | 0 | 0 | 4 | K | 2 |  |  |  | ROZPOCET | 0 | 0 | 0 | 0 | 0 | 1 | 0 | 4 | 1412869515
| Online PSC |  | https://podminky.urs.cz/item/CS_URS_2024_02/632481213 | [14 empty] | Online PSC | 2
| VV |  | dle TZ a PD, v.č. D.1.1 ASŘ | [14 empty] | VV | 2 | 1 | True | 0 | ROZPOCET
| VV |  | "skladba PD2, m.č. 131" 19,500 |  | 19.5 | [12 empty] | VV | 2 | 2 | True | 1 | ROZPOCET
67 | K | 633811111 | Povrchová úprava betonových podlah broušení nerovností do 2 mm (stržení šlemu) | m2 | 19.5 |  | 0 | CS ÚRS 2024 02 |  | základní |  | 0 | 0 | 0 | 0 | 0 | 4 | K | 2 |  |  |  | ROZPOCET | 0 | 0 | 0 | 0 | 0 | 1 | 0 | 4 | 1509406150
| Online PSC |  | https://podminky.urs.cz/item/CS_URS_2024_02/633811111 | [14 empty] | Online PSC | 2
68 | K | 634112123 | Obvodová dilatace mezi stěnou a mazaninou nebo potěrem podlahovým páskem z pěnového PE s fólií tl. do 10 mm, výšky 80 mm | m | 25.5 |  | 0 | CS ÚRS 2024 02 |  | základní |  | 0 | 2e-05 | 0.00051 | 0 | 0 | 4 | K | 2 |  |  |  | ROZPOCET | 0 | 0 | 0 | 0 | 0 | 1 | 0 | 4 | -1342966020
| Online PSC |  | https://podminky.urs.cz/item/CS_URS_2024_02/634112123 | [14 empty] | Online PSC | 2
| VV |  | dle TZ a PD, v.č. D.1.1 ASŘ | [14 empty] | VV | 2 | 1 | True | 0 | ROZPOCET
| VV |  | "skladba PD2, m.č. 131" 11,900*2+1,700 |  | 25.5 | [12 empty] | VV | 2 | 2 | True | 1 | ROZPOCET
| D | 9 | Ostatní konstrukce a práce, bourání |  |  |  | 0 |  |  |  |  | 0 |  | 0.007491 |  | 0 | 1 | D | 1 |  |  |  | ROZPOCET | [6 empty] | 0
69 | K | 941311111 | Lešení řadové modulové lehké pracovní s podlahami s provozním zatížením tř. 3 do 200 kg/m2 šířky tř. SW06 od 0,6 do 0,9 m výšky do 10 m montáž | m2 | 110 |  | 0 | CS ÚRS 2024 02 |  | základní |  | 0 | 0 | 0 | 0 | 0 | 4 | K | 2 |  |  |  | ROZPOCET | 0 | 0 | 0 | 0 | 0 | 1 | 0 | 4 | -1912221789
| Online PSC |  | https://podminky.urs.cz/item/CS_URS_2024_02/941311111 | [14 empty] | Online PSC | 2
| VV |  | dle TZ a PD | [14 empty] | VV | 2 | 1 | True | 0 | ROZPOCET
| VV |  | 11,000*5,000*2 |  | 110 | [12 empty] | VV | 2 | 2 | True | 1 | ROZPOCET
70 | K | 941311211 | Lešení řadové modulové lehké pracovní s podlahami s provozním zatížením tř. 3 do 200 kg/m2 šířky tř. SW06 od 0,6 do 0,9 m výšky do 10 m příplatek k ceně za každý den použití | m2 | 33000 |  | 0 | CS ÚRS 2024 02 |  | základní |  | 0 | 0 | 0 | 0 | 0 | 4 | K | 2 |  |  |  | ROZPOCET | 0 | 0 | 0 | 0 | 0 | 1 | 0 | 4 | 326245611
| Online PSC |  | https://podminky.urs.cz/item/CS_URS_2024_02/941311211 | [14 empty] | Online PSC | 2
| VV |  | 110*300 'Přepočtené koeficientem množství |  | 33000 | [12 empty] | VV | 2 | 2 | False | 1 | ROZPOCET
71 | K | 941311312 | Odborná prohlídka lešení řadového modulového lehkého pracovního s podlahami s provozním zatížením tř. 3 do 200 kg/m2 šířky tř. SW06 přes 0,6 do 0,9 m výšky do 25 m, celkové plochy do 500 m2 zakrytého sítěmi | kus | 1 |  | 0 | CS ÚRS 2024 02 |  | základní |  | 0 | 0 | 0 | 0 | 0 | 4 | K | 2 |  |  |  | ROZPOCET | 0 | 0 | 0 | 0 | 0 | 1 | 0 | 4 | -360374821
| Online PSC |  | https://podminky.urs.cz/item/CS_URS_2024_02/941311312 | [14 empty] | Online PSC | 2
72 | K | 941311811 | Lešení řadové modulové lehké pracovní s podlahami s provozním zatížením tř. 3 do 200 kg/m2 šířky tř. SW06 od 0,6 do 0,9 m výšky do 10 m demontáž | m2 | 110 |  | 0 | CS ÚRS 2024 02 |  | základní |  | 0 | 0 | 0 | 0 | 0 | 4 | K | 2 |  |  |  | ROZPOCET | 0 | 0 | 0 | 0 | 0 | 1 | 0 | 4 | -131617282
| Online PSC |  | https://podminky.urs.cz/item/CS_URS_2024_02/941311811 | [14 empty] | Online PSC | 2
73 | K | 944511111 | Síť ochranná zavěšená na konstrukci lešení z textilie z umělých vláken montáž | m2 | 33000 |  | 0 | CS ÚRS 2024 02 |  | základní |  | 0 | 0 | 0 | 0 | 0 | 4 | K | 2 |  |  |  | ROZPOCET | 0 | 0 | 0 | 0 | 0 | 1 | 0 | 4 | 435837748
| Online PSC |  | https://podminky.urs.cz/item/CS_URS_2024_02/944511111 | [14 empty] | Online PSC | 2
| VV |  | 110*300 'Přepočtené koeficientem množství |  | 33000 | [12 empty] | VV | 2 | 2 | False | 1 | ROZPOCET
74 | K | 944511211 | Síť ochranná zavěšená na konstrukci lešení z textilie z umělých vláken příplatek k ceně za každý den použití | m2 | 110 |  | 0 | CS ÚRS 2024 02 |  | základní |  | 0 | 0 | 0 | 0 | 0 | 4 | K | 2 |  |  |  | ROZPOCET | 0 | 0 | 0 | 0 | 0 | 1 | 0 | 4 | -995207676
| Online PSC |  | https://podminky.urs.cz/item/CS_URS_2024_02/944511211 | [14 empty] | Online PSC | 2
75 | K | 944511811 | Síť ochranná zavěšená na konstrukci lešení z textilie z umělých vláken demontáž | m2 | 110 |  | 0 | CS ÚRS 2024 02 |  | základní |  | 0 | 0 | 0 | 0 | 0 | 4 | K | 2 |  |  |  | ROZPOCET | 0 | 0 | 0 | 0 | 0 | 1 | 0 | 4 | -211739154
| Online PSC |  | https://podminky.urs.cz/item/CS_URS_2024_02/944511811 | [14 empty] | Online PSC | 2
76 | K | 949101111 | Lešení pomocné pracovní pro objekty pozemních staveb pro zatížení do 150 kg/m2, o výšce lešeňové podlahy do 1,9 m | m2 | 19.5 |  | 0 | CS ÚRS 2024 02 |  | základní |  | 0 | 0.00013 | 0.002535 | 0 | 0 | 4 | K | 2 |  |  |  | ROZPOCET | 0 | 0 | 0 | 0 | 0 | 1 | 0 | 4 | -1721440801
| Online PSC |  | https://podminky.urs.cz/item/CS_URS_2024_02/949101111 | [14 empty] | Online PSC | 2
| VV |  | dle TZ a PD | [14 empty] | VV | 2 | 1 | True | 0 | ROZPOCET
| VV |  | "m.č. 131" 19,500 |  | 19.5 | [12 empty] | VV | 2 | 2 | True | 1 | ROZPOCET
77 | K | 952901111 | Vyčištění budov nebo objektů před předáním do užívání budov bytové nebo občanské výstavby, světlé výšky podlaží do 4 m | m2 | 19.5 |  | 0 | CS ÚRS 2024 02 |  | základní |  | 0 | 4e-05 | 0.00078 | 0 | 0 | 4 | K | 2 |  |  |  | ROZPOCET | 0 | 0 | 0 | 0 | 0 | 1 | 0 | 4 | 395462594
| Online PSC |  | https://podminky.urs.cz/item/CS_URS_2024_02/952901111 | [14 empty] | Online PSC | 2
78 | K | 953312112 | Vložky svislé do dilatačních spár z polystyrenových desek fasádních včetně dodání a osazení, v jakémkoliv zdivu přes 10 do 20 mm | m2 | 14.4 |  | 0 | CS ÚRS 2024 02 |  | základní |  | 0 | 0.00029 | 0.004176 | 0 | 0 | 4 | K | 2 |  |  |  | ROZPOCET | 0 | 0 | 0 | 0 | 0 | 1 | 0 | 4 | 689301798
| Online PSC |  | https://podminky.urs.cz/item/CS_URS_2024_02/953312112 | [14 empty] | Online PSC | 2
| VV |  | dle TZ a PD, v.č. D.1.1 ASŘ | [14 empty] | VV | 2 | 1 | True | 0 | ROZPOCET
| VV |  | "mezi krčkem a blokem E" 3,000*4,800 |  | 14.4 | [12 empty] | VV | 2 | 2 | True | 1 | ROZPOCET
79 | K | 993111111 | Dovoz a odvoz lešení včetně naložení a složení řadového, na vzdálenost do 10 km | m2 | 110 |  | 0 | CS ÚRS 2024 02 |  | základní |  | 0 | 0 | 0 | 0 | 0 | 4 | K | 2 |  |  |  | ROZPOCET | 0 | 0 | 0 | 0 | 0 | 1 | 0 | 4 | -166676339
| Online PSC |  | https://podminky.urs.cz/item/CS_URS_2024_02/993111111 | [14 empty] | Online PSC | 2
80 | K | 993111119 | Dovoz a odvoz lešení včetně naložení a složení řadového, na vzdálenost Příplatek k ceně za každých dalších i započatých 10 km přes 10 km | m2 | 220 |  | 0 | CS ÚRS 2024 02 |  | základní |  | 0 | 0 | 0 | 0 | 0 | 4 | K | 2 |  |  |  | ROZPOCET | 0 | 0 | 0 | 0 | 0 | 1 | 0 | 4 | -63628537
| Online PSC |  | https://podminky.urs.cz/item/CS_URS_2024_02/993111119 | [14 empty] | Online PSC | 2
| VV |  | 110*2 'Přepočtené koeficientem množství |  | 220 | [12 empty] | VV | 2 | 2 | False | 1 | ROZPOCET
| D | 997 | Přesun sutě |  |  |  | 0 |  |  |  |  | 0 |  | 0 |  | 0 | 1 | D | 1 |  |  |  | ROZPOCET | [6 empty] | 0
81 | K | 997013151 | Vnitrostaveništní doprava suti a vybouraných hmot vodorovně do 50 m s naložením s omezením mechanizace pro budovy a haly výšky do 6 m | t | 0.002 |  | 0 | CS ÚRS 2024 02 |  | základní |  | 0 | 0 | 0 | 0 | 0 | 4 | K | 2 |  |  |  | ROZPOCET | 0 | 0 | 0 | 0 | 0 | 1 | 0 | 4 | -505650017
| Online PSC |  | https://podminky.urs.cz/item/CS_URS_2024_02/997013151 | [14 empty] | Online PSC | 2
82 | K | 997013501 | Odvoz suti a vybouraných hmot na skládku nebo meziskládku se složením, na vzdálenost do 1 km | t | 0.002 |  | 0 | CS ÚRS 2024 02 |  | základní |  | 0 | 0 | 0 | 0 | 0 | 4 | K | 2 |  |  |  | ROZPOCET | 0 | 0 | 0 | 0 | 0 | 1 | 0 | 4 | -1027350239
| Online PSC |  | https://podminky.urs.cz/item/CS_URS_2024_02/997013501 | [14 empty] | Online PSC | 2
83 | K | 997013509 | Odvoz suti a vybouraných hmot na skládku nebo meziskládku se složením, na vzdálenost Příplatek k ceně za každý další započatý 1 km přes 1 km | t | 0.042 |  | 0 | CS ÚRS 2024 02 |  | základní |  | 0 | 0 | 0 | 0 | 0 | 4 | K | 2 |  |  |  | ROZPOCET | 0 | 0 | 0 | 0 | 0 | 1 | 0 | 4 | -934837275
| Online PSC |  | https://podminky.urs.cz/item/CS_URS_2024_02/997013509 | [14 empty] | Online PSC | 2
| VV |  | 0,002*21 'Přepočtené koeficientem množství |  | 0.042 | [12 empty] | VV | 2 | 2 | False | 1 | ROZPOCET
84 | K | 997013631 | Poplatek za uložení stavebního odpadu na skládce (skládkovné) směsného stavebního a demoličního zatříděného do Katalogu odpadů pod kódem 17 09 04 | t | 0.002 |  | 0 | CS ÚRS 2024 02 |  | základní |  | 0 | 0 | 0 | 0 | 0 | 4 | K | 2 |  |  |  | ROZPOCET | 0 | 0 | 0 | 0 | 0 | 1 | 0 | 4 | 1818722215
| Online PSC |  | https://podminky.urs.cz/item/CS_URS_2024_02/997013631 | [14 empty] | Online PSC | 2
| D | 998 | Přesun hmot |  |  |  | 0 |  |  |  |  | 0 |  | 0 |  | 0 | 1 | D | 1 |  |  |  | ROZPOCET | [6 empty] | 0
85 | K | 998011001 | Přesun hmot pro budovy občanské výstavby, bydlení, výrobu a služby s nosnou svislou konstrukcí zděnou z cihel, tvárnic nebo kamene vodorovná dopravní vzdálenost do 100 m základní pro budovy výšky do 6 m | t | 109.497 |  | 0 | CS ÚRS 2024 02 |  | základní |  | 0 | 0 | 0 | 0 | 0 | 4 | K | 2 |  |  |  | ROZPOCET | 0 | 0 | 0 | 0 | 0 | 1 | 0 | 4 | -1012582258
| Online PSC |  | https://podminky.urs.cz/item/CS_URS_2024_02/998011001 | [14 empty] | Online PSC | 2
| D | PSV | Práce a dodávky PSV |  |  |  | 0 |  |  |  |  | 0 |  | 3.4072 |  | 0 | 2 | D | 0 |  |  |  | ROZPOCET | [6 empty] | 0
| D | 711 | Izolace proti vodě, vlhkosti a plynům |  |  |  | 0 |  |  |  |  | 0 |  | 0.52132 |  | 0 | 2 | D | 1 |  |  |  | ROZPOCET | [6 empty] | 0
86 | K | 711111001 | Provedení izolace proti zemní vlhkosti natěradly a tmely za studena na ploše vodorovné V nátěrem penetračním | m2 | 28.364 |  | 0 | CS ÚRS 2024 02 |  | základní |  | 0 | 0 | 0 | 0 | 0 | 16 | K | 2 |  |  |  | ROZPOCET | 0 | 0 | 0 | 0 | 0 | 1 | 0 | 16 | -444597545
| Online PSC |  | https://podminky.urs.cz/item/CS_URS_2024_02/711111001 | [14 empty] | Online PSC | 2
| VV |  | dle TZ a PD, v.č. D.1.1 ASŘ | [14 empty] | VV | 2 | 1 | True | 0 | ROZPOCET
| VV |  | skladba PD2 | [14 empty] | VV | 2 | 1 | True | 0 | ROZPOCET
| VV |  | "na ŽB desku" 11,530*2,460 |  | 28.364 | [12 empty] | VV | 2 | 2 | True | 1 | ROZPOCET
87 | M | 11163150 | lak penetrační asfaltový | t | 0.009 |  | 0 | CS ÚRS 2024 02 |  | základní |  | 0 | 1 | 0.009 | 0 | 0 | 32 | M | 2 |  |  |  | ROZPOCET | 0 | 0 | 0 | 0 | 0 | 1 | 0 | 16 | 1431575086
| VV |  | 28,364*0,0003 'Přepočtené koeficientem množství |  | 0.009 | [12 empty] | VV | 2 | 2 | False | 1 | ROZPOCET
88 | K | 711112001 | Provedení izolace proti zemní vlhkosti natěradly a tmely za studena na ploše svislé S nátěrem penetračním | m2 | 34.59 |  | 0 | CS ÚRS 2024 02 |  | základní |  | 0 | 0 | 0 | 0 | 0 | 16 | K | 2 |  |  |  | ROZPOCET | 0 | 0 | 0 | 0 | 0 | 1 | 0 | 16 | 1061976392
| Online PSC |  | https://podminky.urs.cz/item/CS_URS_2024_02/711112001 | [14 empty] | Online PSC | 2
| VV |  | dle TZ a PD, v.č. D.1.1 ASŘ | [14 empty] | VV | 2 | 1 | True | 0 | ROZPOCET
| VV |  | skladba ZS1, ZS2 - pod TI XPS, resp. asfaltovou lepící hmotu | [14 empty] | VV | 2 | 1 | True | 0 | ROZPOCET
| VV |  | "HI základů" 11,530*1,500*2 |  | 34.59 | [12 empty] | VV | 2 | 2 | True | 1 | ROZPOCET
89 | M | 11163150 | lak penetrační asfaltový | t | 0.012 |  | 0 | CS ÚRS 2024 02 |  | základní |  | 0 | 1 | 0.012 | 0 | 0 | 32 | M | 2 |  |  |  | ROZPOCET | 0 | 0 | 0 | 0 | 0 | 1 | 0 | 16 | 1878585613
| VV |  | 34,59*0,00034 'Přepočtené koeficientem množství |  | 0.012 | [12 empty] | VV | 2 | 2 | False | 1 | ROZPOCET
90 | K | 711113127 | Izolace proti zemní vlhkosti natěradly a tmely za studena na ploše svislé S těsnicí stěrkou jednosložkovu na bázi cementu | m2 | 29.978 |  | 0 | CS ÚRS 2024 02 |  | základní |  | 0 | 0.0035 | 0.10492 | 0 | 0 | 16 | K | 2 |  |  |  | ROZPOCET | 0 | 0 | 0 | 0 | 0 | 1 | 0 | 16 | -144811690
| Online PSC |  | https://podminky.urs.cz/item/CS_URS_2024_02/711113127 | [14 empty] | Online PSC | 2
| VV |  | dle TZ a PD, v.č. D.1.1 ASŘ | [14 empty] | VV | 2 | 1 | True | 0 | ROZPOCET
| VV |  | skladba ZS2 | [14 empty] | VV | 2 | 1 | True | 0 | ROZPOCET
| VV |  | "sokl pod terénem - pod nopovou folii" 11,530*1,300*2 |  | 29.978 | [12 empty] | VV | 2 | 2 | True | 1 | ROZPOCET
91 | K | 711141559 | Provedení izolace proti zemní vlhkosti pásy přitavením NAIP na ploše vodorovné V | m2 | 56.728 |  | 0 | CS ÚRS 2024 02 |  | základní |  | 0 | 0.0004 | 0.022691 | 0 | 0 | 16 | K | 2 |  |  |  | ROZPOCET | 0 | 0 | 0 | 0 | 0 | 1 | 0 | 16 | -1879596232
| Online PSC |  | https://podminky.urs.cz/item/CS_URS_2024_02/711141559 | [14 empty] | Online PSC | 2
| VV |  | dle TZ a PD, v.č. D.1.1 ASŘ | [14 empty] | VV | 2 | 1 | True | 0 | ROZPOCET
| VV |  | skladba PD2 | [14 empty] | VV | 2 | 1 | True | 0 | ROZPOCET
| VV |  | "na ŽB desku 2x" 11,530*2,460*2 |  | 56.728 | [12 empty] | VV | 2 | 2 | True | 1 | ROZPOCET
92 | M | 62853004 | pás asfaltový natavitelný modifikovaný SBS s vložkou ze skleněné tkaniny a spalitelnou PE fólií nebo jemnozrnným minerálním posypem na horním povrchu tl 4,0mm | m2 | 66.116 |  | 0 | CS ÚRS 2024 02 |  | základní |  | 0 | 0.0054 | 0.35703 | 0 | 0 | 32 | M | 2 |  |  |  | ROZPOCET | 0 | 0 | 0 | 0 | 0 | 1 | 0 | 16 | 261123210
| VV |  | 56,728*1,1655 'Přepočtené koeficientem množství |  | 66.116 | [12 empty] | VV | 2 | 2 | False | 1 | ROZPOCET
93 | K | 711161212 | Izolace proti zemní vlhkosti a beztlakové vodě nopovými fóliemi na ploše svislé S vrstva ochranná, odvětrávací a drenážní výška nopku 8,0 mm, tl. fólie do 0,6 mm | m2 | 29.978 |  | 0 | CS ÚRS 2024 02 |  | základní |  | 0 | 0.0004 | 0.011991 | 0 | 0 | 16 | K | 2 |  |  |  | ROZPOCET | 0 | 0 | 0 | 0 | 0 | 1 | 0 | 16 | 916405928
| Online PSC |  | https://podminky.urs.cz/item/CS_URS_2024_02/711161212 | [14 empty] | Online PSC | 2
| VV |  | dle TZ a PD, v.č. D.1.1 ASŘ | [14 empty] | VV | 2 | 1 | True | 0 | ROZPOCET
| VV |  | skladba ZS2 | [14 empty] | VV | 2 | 1 | True | 0 | ROZPOCET
| VV |  | "sokl pod terénem" 11,530*1,300*2 |  | 29.978 | [12 empty] | VV | 2 | 2 | True | 1 | ROZPOCET
94 | K | 711161383 | Izolace proti zemní vlhkosti a beztlakové vodě nopovými fóliemi ostatní ukončení izolace lištou | m | 23.06 |  | 0 | CS ÚRS 2024 02 |  | základní |  | 0 | 0.00016 | 0.0036896 | 0 | 0 | 16 | K | 2 |  |  |  | ROZPOCET | 0 | 0 | 0 | 0 | 0 | 1 | 0 | 16 | -430620526
| Online PSC |  | https://podminky.urs.cz/item/CS_URS_2024_02/711161383 | [14 empty] | Online PSC | 2
| VV |  | dle TZ a PD, v.č. D.1.1 ASŘ | [14 empty] | VV | 2 | 1 | True | 0 | ROZPOCET
| VV |  | skladba ZS2 | [14 empty] | VV | 2 | 1 | True | 0 | ROZPOCET
| VV |  | "sokl pod terénem" 11,530*2 |  | 23.06 | [12 empty] | VV | 2 | 2 | True | 1 | ROZPOCET
95 | K | 998711101 | Přesun hmot pro izolace proti vodě, vlhkosti a plynům stanovený z hmotnosti přesunovaného materiálu vodorovná dopravní vzdálenost do 50 m základní v objektech výšky do 6 m | t | 0.521 |  | 0 | CS ÚRS 2024 02 |  | základní |  | 0 | 0 | 0 | 0 | 0 | 16 | K | 2 |  |  |  | ROZPOCET | 0 | 0 | 0 | 0 | 0 | 1 | 0 | 16 | 1130813901
| Online PSC |  | https://podminky.urs.cz/item/CS_URS_2024_02/998711101 | [14 empty] | Online PSC | 2
| D | 712 | Povlakové krytiny |  |  |  | 0 |  |  |  |  | 0 |  | 0.20109 |  | 0 | 2 | D | 1 |  |  |  | ROZPOCET | [6 empty] | 0
96 | K | 712361701 | Provedení povlakové krytiny střech plochých do 10° fólií položenou volně s přilepením spojů | m2 | 27 |  | 0 | CS ÚRS 2024 02 |  | základní |  | 0 | 0.00019 | 0.00513 | 0 | 0 | 16 | K | 2 |  |  |  | ROZPOCET | 0 | 0 | 0 | 0 | 0 | 1 | 0 | 16 | -1931872408
| Online PSC |  | https://podminky.urs.cz/item/CS_URS_2024_02/712361701 | [14 empty] | Online PSC | 2
| VV |  | dle TZ a PD, v.č. D.1.1 ASŘ | [14 empty] | VV | 2 | 1 | True | 0 | ROZPOCET
| VV |  | "střecha S3" 27,000 |  | 27 | [12 empty] | VV | 2 | 2 | True | 1 | ROZPOCET
97 | M | 28329234 | fólie PE homogenní pro parotěsnou vrstvu zejména plochých střech tl 0,2mm | m2 | 31.469 |  | 0 | CS ÚRS 2024 02 |  | základní |  | 0 | 0.00018 | 0.0056644 | 0 | 0 | 32 | M | 2 |  |  |  | ROZPOCET | 0 | 0 | 0 | 0 | 0 | 1 | 0 | 16 | 540935524
| VV |  | 27*1,1655 'Přepočtené koeficientem množství |  | 31.469 | [12 empty] | VV | 2 | 2 | False | 1 | ROZPOCET
98 | M | 28329291 | páska spojovací butylkaučuková oboustranně lepící parotěsných folií š 15mm | m | 15 |  | 0 | CS ÚRS 2024 02 |  | základní |  | 0 | 2e-05 | 0.0003 | 0 | 0 | 32 | M | 2 |  |  |  | ROZPOCET | 0 | 0 | 0 | 0 | 0 | 1 | 0 | 16 | -1477668505
99 | K | 712363115 | Provedení povlakové krytiny střech plochých do 10° fólií ostatní činnosti při pokládání hydroizolačních fólií (materiál ve specifikaci) zaizolování prostupů střešní rovinou kruhový průřez, průměr do 300 mm | kus | 2 |  | 0 | CS ÚRS 2024 02 |  | základní |  | 0 | 0.0075 | 0.015 | 0 | 0 | 16 | K | 2 |  |  |  | ROZPOCET | 0 | 0 | 0 | 0 | 0 | 1 | 0 | 16 | 1295505871
| Online PSC |  | https://podminky.urs.cz/item/CS_URS_2024_02/712363115 | [14 empty] | Online PSC | 2
| VV |  | dle TZ a PD, v.č. D.1.1 ASŘ | [14 empty] | VV | 2 | 1 | True | 0 | ROZPOCET
| VV |  | "kotvící bod U2" 2 |  | 2 | [12 empty] | VV | 2 | 2 | True | 1 | ROZPOCET
100 | M | 28342024 | manžeta těsnící pro prostupy hydroizolací z PVC otevřená kruhová vnitřní průměr 40-70 | kus | 2 |  | 0 | CS ÚRS 2024 02 |  | základní |  | 0 | 0.00012 | 0.00024 | 0 | 0 | 32 | M | 2 |  |  |  | ROZPOCET | 0 | 0 | 0 | 0 | 0 | 1 | 0 | 16 | 463573362
101 | K | 712363122 | Provedení povlakové krytiny střech plochých do 10° fólií ostatní činnosti při pokládání hydroizolačních fólií (materiál ve specifikaci) zaizolování prostupů střešní rovinou provedení rohů a koutů izolačními tvarovkami horkovzdušným navařením | kus | 2 |  | 0 | CS ÚRS 2024 02 |  | základní |  | 0 | 0 | 0 | 0 | 0 | 16 | K | 2 |  |  |  | ROZPOCET | 0 | 0 | 0 | 0 | 0 | 1 | 0 | 16 | 1782088882
| Online PSC |  | https://podminky.urs.cz/item/CS_URS_2024_02/712363122 | [14 empty] | Online PSC | 2
102 | M | 28322070 | roh vnitřní pro střešní fólie mPVC šedé | kus | 2 |  | 0 | CS ÚRS 2024 02 |  | základní |  | 0 | 0.0002 | 0.0004 | 0 | 0 | 32 | M | 2 |  |  |  | ROZPOCET | 0 | 0 | 0 | 0 | 0 | 1 | 0 | 16 | 1823848039
103 | K | 712363352 | Povlakové krytiny střech plochých do 10° z tvarovaných poplastovaných lišt pro mPVC vnitřní koutová lišta rš 100 mm | m | 27.22 |  | 0 | CS ÚRS 2024 02 |  | základní |  | 0 | 0.00115 | 0.031303 | 0 | 0 | 16 | K | 2 |  |  |  | ROZPOCET | 0 | 0 | 0 | 0 | 0 | 1 | 0 | 16 | 605252263
| Online PSC |  | https://podminky.urs.cz/item/CS_URS_2024_02/712363352 | [14 empty] | Online PSC | 2
| VV |  | dle TZ a PD, v.č. D.1.1 ASŘ 405 Výpis klmp výrobků, 501 Detaily | [14 empty] | VV | 2 | 1 | True | 0 | ROZPOCET
| VV |  | "K/08" 11,31*2 |  | 22.62 | [12 empty] | VV | 2 | 2 | True | 0 | ROZPOCET
| VV |  | "napojení střechy S2 na stěnu tělocvičny" 2,300*2 |  | 4.6 | [12 empty] | VV | 2 | 2 | True | 0 | ROZPOCET
| VV |  | Součet |  | 27.22 | [12 empty] | VV | 2 | 4 | True | 1 | ROZPOCET
104 | K | 712363353 | Povlakové krytiny střech plochých do 10° z tvarovaných poplastovaných lišt pro mPVC vnější koutová lišta rš 100 mm | m | 11.31 |  | 0 | CS ÚRS 2024 02 |  | základní |  | 0 | 0.00063 | 0.0071253 | 0 | 0 | 16 | K | 2 |  |  |  | ROZPOCET | 0 | 0 | 0 | 0 | 0 | 1 | 0 | 16 | -1950191324
| Online PSC |  | https://podminky.urs.cz/item/CS_URS_2024_02/712363353 | [14 empty] | Online PSC | 2
| VV |  | dle TZ a PD, v.č. D.1.1 ASŘ 405 Výpis klmp výrobků | [14 empty] | VV | 2 | 1 | True | 0 | ROZPOCET
| VV |  | "K/08" 11,31 |  | 11.31 | [12 empty] | VV | 2 | 2 | True | 1 | ROZPOCET
105 | K | 712363354 | Povlakové krytiny střech plochých do 10° z tvarovaných poplastovaných lišt pro mPVC stěnová lišta vyhnutá rš 71 mm | m | 2.3 |  | 0 | CS ÚRS 2024 02 |  | základní |  | 0 | 0.00045 | 0.001035 | 0 | 0 | 16 | K | 2 |  |  |  | ROZPOCET | 0 | 0 | 0 | 0 | 0 | 1 | 0 | 16 | 2135938891
| Online PSC |  | https://podminky.urs.cz/item/CS_URS_2024_02/712363354 | [14 empty] | Online PSC | 2
| VV |  | dle TZ a PD | [14 empty] | VV | 2 | 1 | True | 0 | ROZPOCET
| VV |  | "napojení střechy S2 na stěnu tělocvičny" 2,300 |  | 2.3 | [12 empty] | VV | 2 | 2 | True | 1 | ROZPOCET
106 | K | 712363384 | Povlakové krytiny střech plochých do 10° z tvarovaných poplastovaných lišt ostatní atypická výroba profilů o větší rš | m2 | 3.732 |  | 0 | CS ÚRS 2024 02 |  | základní |  | 0 | 0.01087 | 0.040567 | 0 | 0 | 16 | K | 2 |  |  |  | ROZPOCET | 0 | 0 | 0 | 0 | 0 | 1 | 0 | 16 | -1101856079
| Online PSC |  | https://podminky.urs.cz/item/CS_URS_2024_02/712363384 | [14 empty] | Online PSC | 2
| VV |  | dle TZ a PD, v.č. D.1.1 ASŘ 405 Výpis klmp výrobků | [14 empty] | VV | 2 | 1 | True | 0 | ROZPOCET
| VV |  | "K/08 okapnice, r.š. 330 mm" 11,31*0,330 |  | 3.732 | [12 empty] | VV | 2 | 2 | True | 1 | ROZPOCET
107 | K | 712363511 | Provedení povlakové krytiny střech plochých do 10° z mechanicky kotvených hydroizolačních fólií včetně položení fólie a horkovzdušného svaření tl. tepelné izolace přes 140 mm do 200 mm budovy výšky do 18 m, kotvené do trapézového plechu nebo do dřeva vnitřní pole | m2 | 21.6 |  | 0 | CS ÚRS 2024 02 |  | základní |  | 0 | 0.00013 | 0.002808 | 0 | 0 | 16 | K | 2 |  |  |  | ROZPOCET | 0 | 0 | 0 | 0 | 0 | 1 | 0 | 16 | -1705896886
| Online PSC |  | https://podminky.urs.cz/item/CS_URS_2024_02/712363511 | [14 empty] | Online PSC | 2
| VV |  | dle TZ a PD, v.č. D.1.1 ASŘ | [14 empty] | VV | 2 | 1 | True | 0 | ROZPOCET
| VV |  | "střecha S3" 27,000*0,8 |  | 21.6 | [12 empty] | VV | 2 | 2 | True | 1 | ROZPOCET
108 | K | 712363512 | Provedení povlakové krytiny střech plochých do 10° z mechanicky kotvených hydroizolačních fólií včetně položení fólie a horkovzdušného svaření tl. tepelné izolace přes 140 mm do 200 mm budovy výšky do 18 m, kotvené do trapézového plechu nebo do dřeva krajní pole | m2 | 2.7 |  | 0 | CS ÚRS 2024 02 |  | základní |  | 0 | 0.00025 | 0.000675 | 0 | 0 | 16 | K | 2 |  |  |  | ROZPOCET | 0 | 0 | 0 | 0 | 0 | 1 | 0 | 16 | -1321678662
| Online PSC |  | https://podminky.urs.cz/item/CS_URS_2024_02/712363512 | [14 empty] | Online PSC | 2
| VV |  | dle TZ a PD, v.č. D.1.1 ASŘ | [14 empty] | VV | 2 | 1 | True | 0 | ROZPOCET
| VV |  | "střecha S3" 27,000*0,1 |  | 2.7 | [12 empty] | VV | 2 | 2 | True | 1 | ROZPOCET
109 | K | 712363513 | Provedení povlakové krytiny střech plochých do 10° z mechanicky kotvených hydroizolačních fólií včetně položení fólie a horkovzdušného svaření tl. tepelné izolace přes 140 mm do 200 mm budovy výšky do 18 m, kotvené do trapézového plechu nebo do dřeva rohové pole | m2 | 2.7 |  | 0 | CS ÚRS 2024 02 |  | základní |  | 0 | 0.00038 | 0.001026 | 0 | 0 | 16 | K | 2 |  |  |  | ROZPOCET | 0 | 0 | 0 | 0 | 0 | 1 | 0 | 16 | 202087098
| Online PSC |  | https://podminky.urs.cz/item/CS_URS_2024_02/712363513 | [14 empty] | Online PSC | 2
| VV |  | dle TZ a PD, v.č. D.1.1 ASŘ | [14 empty] | VV | 2 | 1 | True | 0 | ROZPOCET
| VV |  | "střecha S3" 27,000*0,1 |  | 2.7 | [12 empty] | VV | 2 | 2 | True | 1 | ROZPOCET
110 | M | 28322011 | fólie hydroizolační střešní mPVC mechanicky kotvená šedá tl 1,8mm | m2 | 31.469 |  | 0 | CS ÚRS 2024 02 |  | základní |  | 0 | 0.0022 | 0.069232 | 0 | 0 | 32 | M | 2 |  |  |  | ROZPOCET | 0 | 0 | 0 | 0 | 0 | 1 | 0 | 16 | 1963124406
| VV |  | 27*1,1655 'Přepočtené koeficientem množství |  | 31.469 | [12 empty] | VV | 2 | 2 | False | 1 | ROZPOCET
111 | K | 712-001R | Provedení povlakové krytiny vytažením fólií na konstrukce převyšující úroveň střechy položenou volně s přilepením spojů | m2 | 9.658 |  | 0 |  |  | základní |  | 0 | 0 | 0 | 0 | 0 | 16 | K | 2 |  |  |  | ROZPOCET | 0 | 0 | 0 | 0 | 0 | 1 | 0 | 16 | 97300744
| VV |  | dle TZ a PD, v.č. D.1.1 ASŘ | [14 empty] | VV | 2 | 1 | True | 0 | ROZPOCET
| VV |  | "střecha S3 - atika" 11,310*(0,500+0,250) |  | 8.483 | [12 empty] | VV | 2 | 2 | True | 0 | ROZPOCET
| VV |  | "střecha S3 - stěna" 2,350*0,500 |  | 1.175 | [12 empty] | VV | 2 | 2 | True | 0 | ROZPOCET
| VV |  | Součet |  | 9.658 | [12 empty] | VV | 2 | 4 | True | 1 | ROZPOCET
112 | M | 28329234 | fólie PE homogenní pro parotěsnou vrstvu zejména plochých střech tl 0,2mm | m2 | 11.59 |  | 0 | CS ÚRS 2024 02 |  | základní |  | 0 | 0.00018 | 0.0020862 | 0 | 0 | 32 | M | 2 |  |  |  | ROZPOCET | 0 | 0 | 0 | 0 | 0 | 1 | 0 | 16 | -1404271158
| VV |  | 9,658*1,2 'Přepočtené koeficientem množství |  | 11.59 | [12 empty] | VV | 2 | 2 | False | 1 | ROZPOCET
113 | M | 28329291 | páska spojovací butylkaučuková oboustranně lepící parotěsných folií š 15mm | m | 15 |  | 0 | CS ÚRS 2024 02 |  | základní |  | 0 | 2e-05 | 0.0003 | 0 | 0 | 32 | M | 2 |  |  |  | ROZPOCET | 0 | 0 | 0 | 0 | 0 | 1 | 0 | 16 | 821058760
114 | K | 712861702 | Provedení povlakové krytiny střech samostatným vytažením izolačního povlaku fólií na konstrukce převyšující úroveň střechy, přilepenou bodově | m2 | 5.795 |  | 0 | CS ÚRS 2024 02 |  | základní |  | 0 | 0.0005 | 0.0028975 | 0 | 0 | 16 | K | 2 |  |  |  | ROZPOCET | 0 | 0 | 0 | 0 | 0 | 1 | 0 | 16 | -384167937
| Online PSC |  | https://podminky.urs.cz/item/CS_URS_2024_02/712861702 | [14 empty] | Online PSC | 2
| VV |  | dle TZ a PD, v.č. D.1.1 ASŘ | [14 empty] | VV | 2 | 1 | True | 0 | ROZPOCET
| VV |  | "střecha S3 - atika" 11,310*(0,200+0,250) |  | 5.09 | [12 empty] | VV | 2 | 2 | True | 0 | ROZPOCET
| VV |  | "střecha S3 - stěna" 2,350*0,300 |  | 0.705 | [12 empty] | VV | 2 | 2 | True | 0 | ROZPOCET
| VV |  | Součet |  | 5.795 | [12 empty] | VV | 2 | 4 | True | 1 | ROZPOCET
115 | M | 28322011 | fólie hydroizolační střešní mPVC mechanicky kotvená šedá tl 1,8mm | m2 | 6.954 |  | 0 | CS ÚRS 2024 02 |  | základní |  | 0 | 0.0022 | 0.015299 | 0 | 0 | 32 | M | 2 |  |  |  | ROZPOCET | 0 | 0 | 0 | 0 | 0 | 1 | 0 | 16 | 677695052
| VV |  | 5,795*1,2 'Přepočtené koeficientem množství |  | 6.954 | [12 empty] | VV | 2 | 2 | False | 1 | ROZPOCET
116 | K | 998712101 | Přesun hmot pro povlakové krytiny stanovený z hmotnosti přesunovaného materiálu vodorovná dopravní vzdálenost do 50 m základní v objektech výšky do 6 m | t | 0.201 |  | 0 | CS ÚRS 2024 02 |  | základní |  | 0 | 0 | 0 | 0 | 0 | 16 | K | 2 |  |  |  | ROZPOCET | 0 | 0 | 0 | 0 | 0 | 1 | 0 | 16 | 621661448
| Online PSC |  | https://podminky.urs.cz/item/CS_URS_2024_02/998712101 | [14 empty] | Online PSC | 2
| D | 713 | Izolace tepelné |  |  |  | 0 |  |  |  |  | 0 |  | 1.4883 |  | 0 | 2 | D | 1 |  |  |  | ROZPOCET | [6 empty] | 0
117 | K | 713121111 | Montáž tepelné izolace podlah rohožemi, pásy, deskami, dílci, bloky (izolační materiál ve specifikaci) kladenými volně jednovrstvá | m2 | 12.206 |  | 0 | CS ÚRS 2024 02 |  | základní |  | 0 | 0 | 0 | 0 | 0 | 16 | K | 2 |  |  |  | ROZPOCET | 0 | 0 | 0 | 0 | 0 | 1 | 0 | 16 | 569817606
| Online PSC |  | https://podminky.urs.cz/item/CS_URS_2024_02/713121111 | [14 empty] | Online PSC | 2
| VV |  | dle TZ a PD, v.č. D.1.1 ASŘ | [14 empty] | VV | 2 | 1 | True | 0 | ROZPOCET
| VV |  | "EPS 100, podlaha v= +0,260" 2,430*1,700 |  | 4.131 | [12 empty] | VV | 2 | 2 | True | 0 | ROZPOCET
| VV |  | "EPS 150, spád nájezdové rampy" 4,750*1,700 |  | 8.075 | [12 empty] | VV | 2 | 2 | True | 0 | ROZPOCET
| VV |  | Součet |  | 12.206 | [12 empty] | VV | 2 | 4 | True | 1 | ROZPOCET
118 | M | 28372300 | deska EPS 100 pro konstrukce s běžným zatížením λ=0,037 | m3 | 1.128 |  | 0 | CS ÚRS 2024 02 |  | základní |  | 0 | 0.025 | 0.0282 | 0 | 0 | 32 | M | 2 |  |  |  | ROZPOCET | 0 | 0 | 0 | 0 | 0 | 1 | 0 | 16 | -137727943
| VV |  | "EPS 100, podlaha v= +0,260" 2,430*1,700*0,260 |  | 1.074 | [12 empty] | VV | 2 | 2 | True | 1 | ROZPOCET
| VV |  | 1,074*1,05 'Přepočtené koeficientem množství |  | 1.128 | [12 empty] | VV | 2 | 2 | False | 1 | ROZPOCET
119 | M | 28372326 | deska EPS 150 pro konstrukce s vysokým zatížením λ=0,035 | m3 | 1.145 |  | 0 | CS ÚRS 2024 02 |  | základní |  | 0 | 0.03 | 0.03435 | 0 | 0 | 32 | M | 2 |  |  |  | ROZPOCET | 0 | 0 | 0 | 0 | 0 | 1 | 0 | 16 | 2117131465
| VV |  | "EPS 150, spád nájezdové rampy" 4,750*1,700*(0,010+0,260)/2 |  | 1.09 | [12 empty] | VV | 2 | 2 | True | 1 | ROZPOCET
| VV |  | 1,09*1,05 'Přepočtené koeficientem množství |  | 1.145 | [12 empty] | VV | 2 | 2 | False | 1 | ROZPOCET
120 | K | 713121121 | Montáž tepelné izolace podlah rohožemi, pásy, deskami, dílci, bloky (izolační materiál ve specifikaci) kladenými volně dvouvrstvá | m2 | 19.5 |  | 0 | CS ÚRS 2024 02 |  | základní |  | 0 | 0 | 0 | 0 | 0 | 16 | K | 2 |  |  |  | ROZPOCET | 0 | 0 | 0 | 0 | 0 | 1 | 0 | 16 | -1750855575
| Online PSC |  | https://podminky.urs.cz/item/CS_URS_2024_02/713121121 | [14 empty] | Online PSC | 2
| VV |  | dle TZ a PD, v.č. D.1.1 ASŘ | [14 empty] | VV | 2 | 1 | True | 0 | ROZPOCET
| VV |  | "skladba PD2, m.č. 131, 60+80mm=140 mm" 19,500 |  | 19.5 | [12 empty] | VV | 2 | 2 | True | 1 | ROZPOCET
121 | M | 28372306 | deska EPS 100 pro konstrukce s běžným zatížením λ=0,037 tl 60mm | m2 | 20.475 |  | 0 | CS ÚRS 2024 02 |  | základní |  | 0 | 0.0015 | 0.030713 | 0 | 0 | 32 | M | 2 |  |  |  | ROZPOCET | 0 | 0 | 0 | 0 | 0 | 1 | 0 | 16 | 1573047013
| VV |  | 19,5*1,05 'Přepočtené koeficientem množství |  | 20.475 | [12 empty] | VV | 2 | 2 | False | 1 | ROZPOCET
122 | M | 28372308 | deska EPS 100 pro konstrukce s běžným zatížením λ=0,037 tl 80mm | m2 | 20.475 |  | 0 | CS ÚRS 2024 02 |  | základní |  | 0 | 0.002 | 0.04095 | 0 | 0 | 32 | M | 2 |  |  |  | ROZPOCET | 0 | 0 | 0 | 0 | 0 | 1 | 0 | 16 | 1139703243
| VV |  | 19,5*1,05 'Přepočtené koeficientem množství |  | 20.475 | [12 empty] | VV | 2 | 2 | False | 1 | ROZPOCET
123 | K | 713131241 | Montáž tepelné izolace stěn rohožemi, pásy, deskami, dílci, bloky (izolační materiál ve specifikaci) lepením celoplošně s mechanickým kotvením, tloušťky izolace do 100 mm | m2 | 2.262 |  | 0 | CS ÚRS 2024 02 |  | základní |  | 0 | 0.00612 | 0.013843 | 0 | 0 | 16 | K | 2 |  |  |  | ROZPOCET | 0 | 0 | 0 | 0 | 0 | 1 | 0 | 16 | 883145951
| Online PSC |  | https://podminky.urs.cz/item/CS_URS_2024_02/713131241 | [14 empty] | Online PSC | 2
| VV |  | dle TZ a PD, v.č. D.1.1 ASŘ | [14 empty] | VV | 2 | 1 | True | 0 | ROZPOCET
| VV |  | "střecha S3 - TI atiky " 11,310*0,200 |  | 2.262 | [12 empty] | VV | 2 | 2 | True | 1 | ROZPOCET
124 | M | 28375912 | deska EPS 150 pro konstrukce s vysokým zatížením λ=0,035 tl 80mm | m2 | 2.375 |  | 0 | CS ÚRS 2024 02 |  | základní |  | 0 | 0.0024 | 0.0057 | 0 | 0 | 32 | M | 2 |  |  |  | ROZPOCET | 0 | 0 | 0 | 0 | 0 | 1 | 0 | 16 | -415670459
| VV |  | 2,262*1,05 'Přepočtené koeficientem množství |  | 2.375 | [12 empty] | VV | 2 | 2 | False | 1 | ROZPOCET
125 | K | 713-001R | Montáž izolace tepelné stěn lepením celoplošně v kombinaci s mechanickým kotvením rohoží, pásů, dílců, desek tl do 100mm - lepení asfaltovou hydroizolační hmotou tl. cca 20 mm | m2 | 34.59 |  | 0 |  |  | základní |  | 0 | 0.00612 | 0.21169 | 0 | 0 | 16 | K | 2 |  |  |  | ROZPOCET | 0 | 0 | 0 | 0 | 0 | 1 | 0 | 16 | 1746867633
| VV |  | dle TZ a PD, v.č. D.1.1 ASŘ | [14 empty] | VV | 2 | 1 | True | 0 | ROZPOCET
| VV |  | skladba ZS1, ZS2 | [14 empty] | VV | 2 | 1 | True | 0 | ROZPOCET
| VV |  | "TI základů" 11,530*1,500*2 |  | 34.59 | [12 empty] | VV | 2 | 2 | True | 1 | ROZPOCET
126 | M | 28376442 | deska XPS hrana rovná a strukturovaný povrch 300kPA λ=0,035 tl 80mm | m2 | 36.32 |  | 0 | CS ÚRS 2024 02 |  | základní |  | 0 | 0.0024 | 0.087168 | 0 | 0 | 32 | M | 2 |  |  |  | ROZPOCET | 0 | 0 | 0 | 0 | 0 | 1 | 0 | 16 | 113571009
| VV |  | 34,59*1,05 'Přepočtené koeficientem množství |  | 36.32 | [12 empty] | VV | 2 | 2 | False | 1 | ROZPOCET
127 | K | 713141151 | Montáž tepelné izolace střech plochých rohožemi, pásy, deskami, dílci, bloky (izolační materiál ve specifikaci) kladenými volně jednovrstvá | m2 | 54 |  | 0 | CS ÚRS 2024 02 |  | základní |  | 0 | 0 | 0 | 0 | 0 | 16 | K | 2 |  |  |  | ROZPOCET | 0 | 0 | 0 | 0 | 0 | 1 | 0 | 16 | -871563801
| Online PSC |  | https://podminky.urs.cz/item/CS_URS_2024_02/713141151 | [14 empty] | Online PSC | 2
| VV |  | dle TZ a PD, v.č. D.1.1 ASŘ | [14 empty] | VV | 2 | 1 | True | 0 | ROZPOCET
| VV |  | "střecha S3 - TI tl. 80 mm, 120 mm" 27,000*2 |  | 54 | [12 empty] | VV | 2 | 2 | True | 1 | ROZPOCET
128 | M | 63151500 | deska tepelně izolační minerální plochých střech vrchní vrstva 70kPa λ=0,038-0,039 tl 80mm | m2 | 28.35 |  | 0 | CS ÚRS 2024 02 |  | základní |  | 0 | 0.016 | 0.4536 | 0 | 0 | 32 | M | 2 |  |  |  | ROZPOCET | 0 | 0 | 0 | 0 | 0 | 1 | 0 | 16 | -410936612
| VV |  | 27*1,05 'Přepočtené koeficientem množství |  | 28.35 | [12 empty] | VV | 2 | 2 | False | 1 | ROZPOCET
129 | M | 63151472 | deska tepelně izolační minerální plochých střech spodní vrstva 50kPa λ=0,036-0,039 tl 120mm | m2 | 28.35 |  | 0 | CS ÚRS 2024 02 |  | základní |  | 0 | 0.018 | 0.5103 | 0 | 0 | 32 | M | 2 |  |  |  | ROZPOCET | 0 | 0 | 0 | 0 | 0 | 1 | 0 | 16 | -1370630649
| VV |  | 27*1,05 'Přepočtené koeficientem množství |  | 28.35 | [12 empty] | VV | 2 | 2 | False | 1 | ROZPOCET
130 | K | 713141212 | Montáž tepelné izolace střech plochých atikovými klíny přilepenými za studena nízkoexpanzní (PUR) pěnou | m | 15.79 |  | 0 | CS ÚRS 2024 02 |  | základní |  | 0 | 3e-05 | 0.0004737 | 0 | 0 | 16 | K | 2 |  |  |  | ROZPOCET | 0 | 0 | 0 | 0 | 0 | 1 | 0 | 16 | 2037042977
| Online PSC |  | https://podminky.urs.cz/item/CS_URS_2024_02/713141212 | [14 empty] | Online PSC | 2
| VV |  | dle TZ a PD, v.č. D.1.1 ASŘ | [14 empty] | VV | 2 | 1 | True | 0 | ROZPOCET
| VV |  | "střecha S3 - TI atiky " 11,310+2,240*2 |  | 15.79 | [12 empty] | VV | 2 | 2 | True | 1 | ROZPOCET
131 | M | 63152005 | klín atikový přechodný minerální plochých střech tl 50x50mm | m | 16.58 |  | 0 | CS ÚRS 2024 02 |  | základní |  | 0 | 0.00038 | 0.0063004 | 0 | 0 | 32 | M | 2 |  |  |  | ROZPOCET | 0 | 0 | 0 | 0 | 0 | 1 | 0 | 16 | 1699208594
| VV |  | 15,79*1,05 'Přepočtené koeficientem množství |  | 16.58 | [12 empty] | VV | 2 | 2 | False | 1 | ROZPOCET
132 | K | 713141262 | Montáž tepelné izolace střech plochých mechanické přikotvení šrouby včetně dodávky šroubů, bez položení tepelné izolace tl. izolace přes 240 mm do trapézového plechu nebo do dřeva | m2 | 27 |  | 0 | CS ÚRS 2024 02 |  | základní |  | 0 | 8e-05 | 0.00216 | 0 | 0 | 16 | K | 2 |  |  |  | ROZPOCET | 0 | 0 | 0 | 0 | 0 | 1 | 0 | 16 | -1276757928
| Online PSC |  | https://podminky.urs.cz/item/CS_URS_2024_02/713141262 | [14 empty] | Online PSC | 2
133 | K | 713141311 | Montáž tepelné izolace střech plochých spádovými klíny v ploše kladenými volně | m2 | 27 |  | 0 | CS ÚRS 2024 02 |  | základní |  | 0 | 0 | 0 | 0 | 0 | 16 | K | 2 |  |  |  | ROZPOCET | 0 | 0 | 0 | 0 | 0 | 1 | 0 | 16 | -1817208048
| Online PSC |  | https://podminky.urs.cz/item/CS_URS_2024_02/713141311 | [14 empty] | Online PSC | 2
| VV |  | dle TZ a PD, v.č. D.1.1 ASŘ | [14 empty] | VV | 2 | 1 | True | 0 | ROZPOCET
| VV |  | "střecha S3 " 27,000 |  | 27 | [12 empty] | VV | 2 | 2 | True | 1 | ROZPOCET
134 | M | 28376104 | klín izolační spádový z čedičové minerální vaty 70kPa | m3 | 1.843 |  | 0 | CS ÚRS 2024 02 |  | základní |  | 0 | 0.02625 | 0.048379 | 0 | 0 | 32 | M | 2 |  |  |  | ROZPOCET | 0 | 0 | 0 | 0 | 0 | 1 | 0 | 16 | 1569378324
| VV |  | "tl. 30-100 mm" 27,000*(0,030+0,100)/2 |  | 1.755 | [12 empty] | VV | 2 | 2 | True | 1 | ROZPOCET
| VV |  | 1,755*1,05 'Přepočtené koeficientem množství |  | 1.843 | [12 empty] | VV | 2 | 2 | False | 1 | ROZPOCET
135 | K | 713141358 | Montáž tepelné izolace střech plochých spádovými klíny na zhlaví atiky šířky do 500 mm mechanicky ukotvenými šrouby | m | 11.31 |  | 0 | CS ÚRS 2024 02 |  | základní |  | 0 | 0.00016 | 0.0018096 | 0 | 0 | 16 | K | 2 |  |  |  | ROZPOCET | 0 | 0 | 0 | 0 | 0 | 1 | 0 | 16 | -2100959319
| Online PSC |  | https://podminky.urs.cz/item/CS_URS_2024_02/713141358 | [14 empty] | Online PSC | 2
| VV |  | dle TZ a PD, v.č. D.1.1 ASŘ | [14 empty] | VV | 2 | 1 | True | 0 | ROZPOCET
| VV |  | "střecha S3 " 11,310 |  | 11.31 | [12 empty] | VV | 2 | 2 | True | 1 | ROZPOCET
136 | M | 28376142 | klín izolační spád do 5% EPS 150 | m3 | 0.508 |  | 0 | CS ÚRS 2024 02 |  | základní |  | 0 | 0.025 | 0.0127 | 0 | 0 | 32 | M | 2 |  |  |  | ROZPOCET | 0 | 0 | 0 | 0 | 0 | 1 | 0 | 16 | -1932467733
| VV |  | 11,310*0,450*(0,110+0,080)/2 |  | 0.484 | [12 empty] | VV | 2 | 2 | True | 1 | ROZPOCET
| VV |  | 0,484*1,05 'Přepočtené koeficientem množství |  | 0.508 | [12 empty] | VV | 2 | 2 | False | 1 | ROZPOCET
137 | K | 998713101 | Přesun hmot pro izolace tepelné stanovený z hmotnosti přesunovaného materiálu vodorovná dopravní vzdálenost do 50 m s užitím mechanizace v objektech výšky do 6 m | t | 1.488 |  | 0 | CS ÚRS 2024 02 |  | základní |  | 0 | 0 | 0 | 0 | 0 | 16 | K | 2 |  |  |  | ROZPOCET | 0 | 0 | 0 | 0 | 0 | 1 | 0 | 16 | -2041998999
| Online PSC |  | https://podminky.urs.cz/item/CS_URS_2024_02/998713101 | [14 empty] | Online PSC | 2
| D | 762 | Konstrukce tesařské |  |  |  | 0 |  |  |  |  | 0 |  | 0.084393 |  | 0 | 2 | D | 1 |  |  |  | ROZPOCET | [6 empty] | 0
138 | K | 762361332 | Konstrukční vrstva pod klempířské prvky pro oplechování horních ploch zdí a nadezdívek (atik) z vodovzdorné překližky šroubovaných do podkladu, tloušťky desky 21 mm | m2 | 5.203 |  | 0 | CS ÚRS 2024 02 |  | základní |  | 0 | 0.01622 | 0.084393 | 0 | 0 | 16 | K | 2 |  |  |  | ROZPOCET | 0 | 0 | 0 | 0 | 0 | 1 | 0 | 16 | 1898641392
| Online PSC |  | https://podminky.urs.cz/item/CS_URS_2024_02/762361332 | [14 empty] | Online PSC | 2
| VV |  | dle TZ a PD, v.č. D.1.1 ASŘ 405 Výpis klmp výrobků | [14 empty] | VV | 2 | 1 | True | 0 | ROZPOCET
| VV |  | "K/08 podklad atiky" 11,31*0,460 |  | 5.203 | [12 empty] | VV | 2 | 2 | True | 1 | ROZPOCET
139 | K | 998762101 | Přesun hmot pro konstrukce tesařské stanovený z hmotnosti přesunovaného materiálu vodorovná dopravní vzdálenost do 50 m základní v objektech výšky do 6 m | t | 0.084 |  | 0 | CS ÚRS 2024 02 |  | základní |  | 0 | 0 | 0 | 0 | 0 | 16 | K | 2 |  |  |  | ROZPOCET | 0 | 0 | 0 | 0 | 0 | 1 | 0 | 16 | -1081299574
| Online PSC |  | https://podminky.urs.cz/item/CS_URS_2024_02/998762101 | [14 empty] | Online PSC | 2
| D | 763 | Konstrukce suché výstavby |  |  |  | 0 |  |  |  |  | 0 |  | 0.2379 |  | 0 | 2 | D | 1 |  |  |  | ROZPOCET | [6 empty] | 0
140 | K | 763131411 | Podhled ze sádrokartonových desek dvouvrstvá zavěšená spodní konstrukce z ocelových profilů CD, UD jednoduše opláštěná deskou standardní A, tl. 12,5 mm, bez izolace | m2 | 19.5 |  | 0 | CS ÚRS 2024 02 |  | základní |  | 0 | 0.0122 | 0.2379 | 0 | 0 | 16 | K | 2 |  |  |  | ROZPOCET | 0 | 0 | 0 | 0 | 0 | 1 | 0 | 16 | -101519120
| Online PSC |  | https://podminky.urs.cz/item/CS_URS_2024_02/763131411 | [14 empty] | Online PSC | 2
| VV |  | dle TZ a PD | [14 empty] | VV | 2 | 1 | True | 0 | ROZPOCET
| VV |  | "podhled C2" 19,500 |  | 19.5 | [12 empty] | VV | 2 | 2 | True | 1 | ROZPOCET
141 | K | 998763301 | Přesun hmot pro konstrukce montované z desek sádrokartonových, sádrovláknitých, cementovláknitých nebo cementových stanovený z hmotnosti přesunovaného materiálu vodorovná dopravní vzdálenost do 50 m základní v objektech výšky do 6 m | t | 0.238 |  | 0 | CS ÚRS 2024 02 |  | základní |  | 0 | 0 | 0 | 0 | 0 | 16 | K | 2 |  |  |  | ROZPOCET | 0 | 0 | 0 | 0 | 0 | 1 | 0 | 16 | 654864452
| Online PSC |  | https://podminky.urs.cz/item/CS_URS_2024_02/998763301 | [14 empty] | Online PSC | 2
| D | 764 | Konstrukce klempířské |  |  |  | 0 |  |  |  |  | 0 |  | 0.028923 |  | 0 | 2 | D | 1 |  |  |  | ROZPOCET | [6 empty] | 0
142 | K | 764216643 | Oplechování parapetů z pozinkovaného plechu s povrchovou úpravou rovných celoplošně lepené, bez rohů rš 250 mm | m | 6.25 |  | 0 | CS ÚRS 2024 02 |  | základní |  | 0 | 0.00273 | 0.017063 | 0 | 0 | 16 | K | 2 |  |  |  | ROZPOCET | 0 | 0 | 0 | 0 | 0 | 1 | 0 | 16 | 567770688
| Online PSC |  | https://podminky.urs.cz/item/CS_URS_2024_02/764216643 | [14 empty] | Online PSC | 2
| VV |  | dle TZ a PD, v.č. D.1.1 ASŘ 405 Výpis klmp výrobků | [14 empty] | VV | 2 | 1 | True | 0 | ROZPOCET
| VV |  | "K/01, r.š. 230 mm" 1,250*5 |  | 6.25 | [12 empty] | VV | 2 | 2 | True | 1 | ROZPOCET
143 | K | 764-100R | D+M těsnící pěnové pásky EPDM pod atikový plech | m | 11.31 |  | 0 |  |  | základní |  | 0 | 0 | 0 | 0 | 0 | 16 | K | 2 |  |  |  | ROZPOCET | 0 | 0 | 0 | 0 | 0 | 1 | 0 | 16 | 95360158
| VV |  | dle TZ a PD, v.č. D.1.1 ASŘ 501 Detaily | [14 empty] | VV | 2 | 1 | True | 0 | ROZPOCET
| VV |  | "oddíl 712 K/08 okapnice, r.š. 330 mm" 11,310 |  | 11.31 | [12 empty] | VV | 2 | 2 | True | 1 | ROZPOCET
144 | K | 764511601 | Žlab podokapní z pozinkovaného plechu s povrchovou úpravou včetně háků a čel půlkruhový do rš 280 mm | m | 3.5 |  | 0 | CS ÚRS 2024 02 |  | základní |  | 0 | 0.00233 | 0.008155 | 0 | 0 | 16 | K | 2 |  |  |  | ROZPOCET | 0 | 0 | 0 | 0 | 0 | 1 | 0 | 16 | -814737396
| Online PSC |  | https://podminky.urs.cz/item/CS_URS_2024_02/764511601 | [14 empty] | Online PSC | 2
| VV |  | dle TZ a PD, v.č. D.1.1 ASŘ 405 Výpis klmp výrobků | [14 empty] | VV | 2 | 1 | True | 0 | ROZPOCET
| VV |  | "K/06, DN 110 mm, r.š. 250 mm" 3,500 |  | 3.5 | [12 empty] | VV | 2 | 2 | True | 1 | ROZPOCET
145 | K | 764511641 | Žlab podokapní z pozinkovaného plechu s povrchovou úpravou kotlík oválný (trychtýřový), rš žlabu/průměr svodu do 250/90 mm | kus | 1 |  | 0 | CS ÚRS 2024 02 |  | základní |  | 0 | 0.00031 | 0.00031 | 0 | 0 | 16 | K | 2 |  |  |  | ROZPOCET | 0 | 0 | 0 | 0 | 0 | 1 | 0 | 16 | 10167559
| Online PSC |  | https://podminky.urs.cz/item/CS_URS_2024_02/764511641 | [14 empty] | Online PSC | 2
146 | K | 764518621 | Svod z pozinkovaného plechu s upraveným povrchem včetně objímek, kolen a odskoků kruhový, průměru do 90 mm | m | 3.5 |  | 0 | CS ÚRS 2024 02 |  | základní |  | 0 | 0.00097 | 0.003395 | 0 | 0 | 16 | K | 2 |  |  |  | ROZPOCET | 0 | 0 | 0 | 0 | 0 | 1 | 0 | 16 | 588093465
| Online PSC |  | https://podminky.urs.cz/item/CS_URS_2024_02/764518621 | [14 empty] | Online PSC | 2
| VV |  | dle TZ a PD, v.č. D.1.1 ASŘ 405 Výpis klmp výrobků | [14 empty] | VV | 2 | 1 | True | 0 | ROZPOCET
| VV |  | "K/07, DN 70 mm" 3,500 |  | 3.5 | [12 empty] | VV | 2 | 2 | True | 1 | ROZPOCET
147 | K | 998764101 | Přesun hmot pro konstrukce klempířské stanovený z hmotnosti přesunovaného materiálu vodorovná dopravní vzdálenost do 50 m základní v objektech výšky do 6 m | t | 0.029 |  | 0 | CS ÚRS 2024 02 |  | základní |  | 0 | 0 | 0 | 0 | 0 | 16 | K | 2 |  |  |  | ROZPOCET | 0 | 0 | 0 | 0 | 0 | 1 | 0 | 16 | 389330890
| Online PSC |  | https://podminky.urs.cz/item/CS_URS_2024_02/998764101 | [14 empty] | Online PSC | 2
| D | 766 | Konstrukce truhlářské |  |  |  | 0 |  |  |  |  | 0 |  | 0.014125 |  | 0 | 2 | D | 1 |  |  |  | ROZPOCET | [6 empty] | 0
148 | K | 766694126 | Montáž ostatních truhlářských konstrukcí parapetních desek dřevěných nebo plastových šířky přes 300 mm | m | 6.25 |  | 0 | CS ÚRS 2024 02 |  | základní |  | 0 | 0 | 0 | 0 | 0 | 16 | K | 2 |  |  |  | ROZPOCET | 0 | 0 | 0 | 0 | 0 | 1 | 0 | 16 | -1249826386
| Online PSC |  | https://podminky.urs.cz/item/CS_URS_2024_02/766694126 | [14 empty] | Online PSC | 2
| VV |  | dle TZ a PD, v.č. D.1.1 ASŘ 403 Výpis oken | [14 empty] | VV | 2 | 1 | True | 0 | ROZPOCET
| VV |  | "ON/01" 5*1,250 |  | 6.25 | [12 empty] | VV | 2 | 2 | True | 1 | ROZPOCET
149 | M | 61144403 | parapet plastový vnitřní š 350mm | m | 6.25 |  | 0 | CS ÚRS 2024 02 |  | základní |  | 0 | 0.0021 | 0.013125 | 0 | 0 | 32 | M | 2 |  |  |  | ROZPOCET | 0 | 0 | 0 | 0 | 0 | 1 | 0 | 16 | -1239702828
150 | M | 61144019 | koncovka k parapetu plastovému vnitřnímu 1 pár | sada | 5 |  | 0 | CS ÚRS 2024 02 |  | základní |  | 0 | 0.0002 | 0.001 | 0 | 0 | 32 | M | 2 |  |  |  | ROZPOCET | 0 | 0 | 0 | 0 | 0 | 1 | 0 | 16 | 1843395232
151 | K | 766-ON/01 | D+M plastového okna do otvoru 1250x2250 mm | kus | 5 |  | 0 |  |  | základní |  | 0 | 0 | 0 | 0 | 0 | 16 | K | 2 |  |  |  | ROZPOCET | 0 | 0 | 0 | 0 | 0 | 1 | 0 | 16 | -1531560818
| VV |  | dle TZ a PD, v.č. D.1.1 ASŘ 403 Výpis oken | [14 empty] | VV | 2 | 1 | True | 0 | ROZPOCET
| VV |  | kompletní provedení dle výpisu, vč. parotěsných a paropropustných pásek | [14 empty] | VV | 2 | 1 | True | 0 | ROZPOCET
| VV |  | - int. a ext parapety v samostatných položkách | [14 empty] | VV | 2 | 1 | True | 0 | ROZPOCET
| VV |  | "ON/01" 5 |  | 5 | [12 empty] | VV | 2 | 2 | True | 1 | ROZPOCET
152 | K | 998766201 | Přesun hmot pro konstrukce truhlářské stanovený procentní sazbou (%) z ceny vodorovná dopravní vzdálenost do 50 m základní v objektech výšky do 6 m | % |  |  | 0 | CS ÚRS 2024 02 |  | základní |  | 0 | 0 | 0 | 0 | 0 | 16 | K | 2 |  |  |  | ROZPOCET | 0 | 0 | 0 | 0 | 0 | 1 | 0 | 16 | 1314835009
| Online PSC |  | https://podminky.urs.cz/item/CS_URS_2024_02/998766201 | [14 empty] | Online PSC | 2
| D | 767 | Konstrukce zámečnické |  |  |  | 0 |  |  |  |  | 0 |  | 0.010838 |  | 0 | 2 | D | 1 |  |  |  | ROZPOCET | [6 empty] | 0
153 | K | 767165111 | Montáž zábradlí madel šroubováním | m | 10.5 |  | 0 | CS ÚRS 2024 02 |  | základní |  | 0 | 0 | 0 | 0 | 0 | 16 | K | 2 |  |  |  | ROZPOCET | 0 | 0 | 0 | 0 | 0 | 1 | 0 | 16 | 2031661929
| Online PSC |  | https://podminky.urs.cz/item/CS_URS_2024_02/767165111 | [14 empty] | Online PSC | 2
| VV |  | dle TZ a PD, v.č. D.1.1 ASŘ 406 Výpis zámečnických výrobků | [14 empty] | VV | 2 | 1 | True | 0 | ROZPOCET
| VV |  | kompletní provedení dle výpisu | [14 empty] | VV | 2 | 1 | True | 0 | ROZPOCET
| VV |  | "Z/08" 5,250 |  | 5.25 | [12 empty] | VV | 2 | 2 | True | 0 | ROZPOCET
| VV |  | "Z/09" 5,250 |  | 5.25 | [12 empty] | VV | 2 | 2 | True | 0 | ROZPOCET
| VV |  | Součet |  | 10.5 | [12 empty] | VV | 2 | 4 | True | 1 | ROZPOCET
154 | M | 767-Z/08, 09 | madlo, PÚ RAL 7016, vč. kotevních prvků | m | 10.5 |  | 0 |  |  | základní |  | 0 | 0 | 0 | 0 | 0 | 32 | M | 2 |  |  |  | ROZPOCET | 0 | 0 | 0 | 0 | 0 | 1 | 0 | 16 | 1741296522
155 | K | 767881118 | Montáž záchytného systému proti pádu bodů samostatných nebo v systému s poddajným kotvícím vedením do trapézového plechu samořeznými vruty, motýlkovými a provlékacími příchytkami | kus | 2 |  | 0 | CS ÚRS 2024 02 |  | základní |  | 0 | 0 | 0 | 0 | 0 | 16 | K | 2 |  |  |  | ROZPOCET | 0 | 0 | 0 | 0 | 0 | 1 | 0 | 16 | -712417509
| Online PSC |  | https://podminky.urs.cz/item/CS_URS_2024_02/767881118 | [14 empty] | Online PSC | 2
| VV |  | dle TZ a PD, v.č. D.1.1 ASŘ 105 | [14 empty] | VV | 2 | 1 | True | 0 | ROZPOCET
| VV |  | "kotvící bod U2" 2 |  | 2 | [12 empty] | VV | 2 | 2 | True | 1 | ROZPOCET
156 | M | 70921307 | kotvicí bod pro trapézové a sendvičových konstrukce ztužený dl 400mm | kus | 2 |  | 0 | CS ÚRS 2024 02 |  | základní |  | 0 | 0.00361 | 0.00722 | 0 | 0 | 32 | M | 2 |  |  |  | ROZPOCET | 0 | 0 | 0 | 0 | 0 | 1 | 0 | 16 | 808573218
157 | K | 767881161 | Montáž záchytného systému proti pádu nástavců určených k upevnění na sloupky nebo body v systému poddajného kotvícího vedení montáž lana uchycení lana k nástavcům | kus | 1 |  | 0 | CS ÚRS 2024 02 |  | základní |  | 0 | 0 | 0 | 0 | 0 | 16 | K | 2 |  |  |  | ROZPOCET | 0 | 0 | 0 | 0 | 0 | 1 | 0 | 16 | 1934228745
| Online PSC |  | https://podminky.urs.cz/item/CS_URS_2024_02/767881161 | [14 empty] | Online PSC | 2
| VV |  | dle TZ a PD, v.č. D.1.1 ASŘ 105 | [14 empty] | VV | 2 | 1 | True | 0 | ROZPOCET
| VV |  | střecha S2 | [14 empty] | VV | 2 | 1 | True | 0 | ROZPOCET
| VV |  | "dl. 9,31 m" 1 |  | 1 | [12 empty] | VV | 2 | 2 | True | 1 | ROZPOCET
158 | M | 31452201 | nerezové lano určené pro systémy s požadavkem na permanentní kotvicí vedení tl 8mm | m | 10.241 |  | 0 | CS ÚRS 2024 02 |  | základní |  | 0 | 0.00024 | 0.0024578 | 0 | 0 | 32 | M | 2 |  |  |  | ROZPOCET | 0 | 0 | 0 | 0 | 0 | 1 | 0 | 16 | 464580522
| VV |  | 9,31*1,1 'Přepočtené koeficientem množství |  | 10.241 | [12 empty] | VV | 2 | 2 | False | 1 | ROZPOCET
159 | M | 31452203 | koncovka k nerez lanu napínací pro systémy s požadavkem na permanentní kotvicí vedení lano tl 8mm | kus | 1 |  | 0 | CS ÚRS 2024 02 |  | základní |  | 0 | 0.00084 | 0.00084 | 0 | 0 | 32 | M | 2 |  |  |  | ROZPOCET | 0 | 0 | 0 | 0 | 0 | 1 | 0 | 16 | 576855012
160 | M | 31452205 | koncovka k nerez lanu pevná určená k nalisování na nerezové lano lano tl 8mm | kus | 1 |  | 0 | CS ÚRS 2024 02 |  | základní |  | 0 | 0.00032 | 0.00032 | 0 | 0 | 32 | M | 2 |  |  |  | ROZPOCET | 0 | 0 | 0 | 0 | 0 | 1 | 0 | 16 | -1682184627
161 | K | 767-001R | Záchytný systém - revize, předání do užívání, štítky | kpl | 1 |  | 0 |  |  | základní |  | 0 | 0 | 0 | 0 | 0 | 16 | K | 2 |  |  |  | ROZPOCET | 0 | 0 | 0 | 0 | 0 | 1 | 0 | 16 | -897428271
162 | K | 767-D/08 | D+M interiérových 2-kř hliníkových dveří vč. zárubně, do stav. otvoru 1700x2750 mm, PO EI30 DP1-C-S | kus | 1 |  | 0 |  |  | základní |  | 0 | 0 | 0 | 0 | 0 | 16 | K | 2 |  |  |  | ROZPOCET | 0 | 0 | 0 | 0 | 0 | 1 | 0 | 16 | -2084463658
| VV |  | dle TZ a PD, v.č. D.1.1 ASŘ 402 Výpis dveří | [14 empty] | VV | 2 | 1 | True | 0 | ROZPOCET
| VV |  | kompletní provedení vč. kování a všech doplňků dle výpisu | [14 empty] | VV | 2 | 1 | True | 0 | ROZPOCET
| VV |  | "D/08, m.č. 131" 1 |  | 1 | [12 empty] | VV | 2 | 2 | True | 1 | ROZPOCET
163 | K | 998767201 | Přesun hmot pro zámečnické konstrukce stanovený procentní sazbou (%) z ceny vodorovná dopravní vzdálenost do 50 m základní v objektech výšky do 6 m | % |  |  | 0 | CS ÚRS 2024 02 |  | základní |  | 0 | 0 | 0 | 0 | 0 | 16 | K | 2 |  |  |  | ROZPOCET | 0 | 0 | 0 | 0 | 0 | 1 | 0 | 16 | 1245269389
| Online PSC |  | https://podminky.urs.cz/item/CS_URS_2024_02/998767201 | [14 empty] | Online PSC | 2
| D | 771 | Podlahy z dlaždic |  |  |  | 0 |  |  |  |  | 0 |  | 0.77497 |  | 0 | 2 | D | 1 |  |  |  | ROZPOCET | [6 empty] | 0
164 | K | 771111011 | Příprava podkladu před provedením dlažby vysátí podlah | m2 | 19.5 |  | 0 | CS ÚRS 2024 02 |  | základní |  | 0 | 0 | 0 | 0 | 0 | 16 | K | 2 |  |  |  | ROZPOCET | 0 | 0 | 0 | 0 | 0 | 1 | 0 | 16 | -1261680706
| Online PSC |  | https://podminky.urs.cz/item/CS_URS_2024_02/771111011 | [14 empty] | Online PSC | 2
165 | K | 771121011 | Příprava podkladu před provedením dlažby nátěr penetrační na podlahu | m2 | 21.767 |  | 0 | CS ÚRS 2024 02 |  | základní |  | 0 | 0.0003 | 0.0065301 | 0 | 0 | 16 | K | 2 |  |  |  | ROZPOCET | 0 | 0 | 0 | 0 | 0 | 1 | 0 | 16 | 1461833284
| Online PSC |  | https://podminky.urs.cz/item/CS_URS_2024_02/771121011 | [14 empty] | Online PSC | 2
| VV |  | dle TZ a PD | [14 empty] | VV | 2 | 1 | True | 0 | ROZPOCET
| VV |  | "sokl" 23,860*0,095 |  | 2.267 | [12 empty] | VV | 2 | 2 | True | 0 | ROZPOCET
| VV |  | "dlažba" 19,500 |  | 19.5 | [12 empty] | VV | 2 | 2 | True | 0 | ROZPOCET
| VV |  | Součet |  | 21.767 | [12 empty] | VV | 2 | 4 | True | 1 | ROZPOCET
166 | K | 771161011 | Příprava podkladu před provedením dlažby montáž profilu dilatační spáry v rovině dlažby | m | 10.2 |  | 0 | CS ÚRS 2024 02 |  | základní |  | 0 | 0 | 0 | 0 | 0 | 16 | K | 2 |  |  |  | ROZPOCET | 0 | 0 | 0 | 0 | 0 | 1 | 0 | 16 | 1724298572
| Online PSC |  | https://podminky.urs.cz/item/CS_URS_2024_02/771161011 | [14 empty] | Online PSC | 2
| VV |  | dle TZ a PD, v.č. D.1.1 ASŘ , INTERIÉR 402_Design manuál - Povrchy, Půdorysy | [14 empty] | VV | 2 | 1 | True | 0 | ROZPOCET
| VV |  | skladba PD2, m.č. 131 | [14 empty] | VV | 2 | 1 | True | 0 | ROZPOCET
| VV |  | "lišta DL" 1,700*6 |  | 10.2 | [12 empty] | VV | 2 | 2 | True | 1 | ROZPOCET
167 | M | 771-DL | Dilatační hliníková lišta s perforovanými podpěrnými základnami pro extra stabilní upevnění pod dlažební plochu. Lišta je vyrobena z hliníkových profilů a poloviční vložky polyuretanu (šedá barva). Vodotěsný spoj. | m | 11.22 |  | 0 |  |  | základní |  | 0 | 0 | 0 | 0 | 0 | 32 | M | 2 |  |  |  | ROZPOCET | 0 | 0 | 0 | 0 | 0 | 1 | 0 | 16 | -1070361625
| VV |  | 10,2*1,1 'Přepočtené koeficientem množství |  | 11.22 | [12 empty] | VV | 2 | 2 | False | 1 | ROZPOCET
168 | K | 771474113 | Montáž soklů z dlaždic keramických lepených cementovým flexibilním lepidlem rovných, výšky přes 90 do 120 mm | m | 23.86 |  | 0 | CS ÚRS 2024 02 |  | základní |  | 0 | 0.00058 | 0.013839 | 0 | 0 | 16 | K | 2 |  |  |  | ROZPOCET | 0 | 0 | 0 | 0 | 0 | 1 | 0 | 16 | 125919834
| Online PSC |  | https://podminky.urs.cz/item/CS_URS_2024_02/771474113 | [14 empty] | Online PSC | 2
| VV |  | dle TZ a PD, v.č. D.1.1 ASŘ , INTERIÉR 402_Design manuál - Povrchy | [14 empty] | VV | 2 | 1 | True | 0 | ROZPOCET
| VV |  | skladba PD2, m.č. 131 | [14 empty] | VV | 2 | 1 | True | 0 | ROZPOCET
| VV |  | "sokl ST" 11,930*2 |  | 23.86 | [12 empty] | VV | 2 | 2 | True | 1 | ROZPOCET
169 | M | 59761175 | sokl keramický mrazuvzdorný povrch hladký/matný tl do 10mm výšky přes 90 do 120mm | m | 26.246 |  | 0 | CS ÚRS 2024 02 |  | základní |  | 0 | 0.00264 | 0.069289 | 0 | 0 | 32 | M | 2 |  |  |  | ROZPOCET | 0 | 0 | 0 | 0 | 0 | 1 | 0 | 16 | 145894153
| VV |  | 23,86*1,1 'Přepočtené koeficientem množství |  | 26.246 | [12 empty] | VV | 2 | 2 | False | 1 | ROZPOCET
170 | K | 771574413 | Montáž podlah z dlaždic keramických lepených cementovým flexibilním lepidlem hladkých, tloušťky do 10 mm přes 2 do 4 ks/m2 | m2 | 19.5 |  | 0 | CS ÚRS 2024 02 |  | základní |  | 0 | 0.00903 | 0.17608 | 0 | 0 | 16 | K | 2 |  |  |  | ROZPOCET | 0 | 0 | 0 | 0 | 0 | 1 | 0 | 16 | 1010333626
| Online PSC |  | https://podminky.urs.cz/item/CS_URS_2024_02/771574413 | [14 empty] | Online PSC | 2
| VV |  | dle TZ a PD, v.č. D.1.1 ASŘ , INTERIÉR 402_Design manuál - Povrchy | [14 empty] | VV | 2 | 1 | True | 0 | ROZPOCET
| VV |  | skladba PD2, m.č. 131 | [14 empty] | VV | 2 | 1 | True | 0 | ROZPOCET
| VV |  | "dlažba D" 19,500 |  | 19.5 | [12 empty] | VV | 2 | 2 | True | 1 | ROZPOCET
171 | M | 59761110 | dlažba keramická slinutá mrazuvzdorná R10/B povrch hladký/matný tl do 10mm přes 2 do 4ks/m2 | m2 | 22.425 |  | 0 | CS ÚRS 2024 02 |  | základní |  | 0 | 0.022 | 0.49335 | 0 | 0 | 32 | M | 2 |  |  |  | ROZPOCET | 0 | 0 | 0 | 0 | 0 | 1 | 0 | 16 | 1389553346
| VV |  | 19,5*1,15 'Přepočtené koeficientem množství |  | 22.425 | [12 empty] | VV | 2 | 2 | False | 1 | ROZPOCET
172 | K | 771591115 | Podlahy - dokončovací práce spárování silikonem | m | 23.86 |  | 0 | CS ÚRS 2024 02 |  | základní |  | 0 | 9e-05 | 0.0021474 | 0 | 0 | 16 | K | 2 |  |  |  | ROZPOCET | 0 | 0 | 0 | 0 | 0 | 1 | 0 | 16 | 1552390428
| Online PSC |  | https://podminky.urs.cz/item/CS_URS_2024_02/771591115 | [14 empty] | Online PSC | 2
| VV |  | dle TZ a PD | [14 empty] | VV | 2 | 1 | True | 0 | ROZPOCET
| VV |  | "obvod" 23,860 |  | 23.86 | [12 empty] | VV | 2 | 2 | True | 1 | ROZPOCET
173 | K | 771591117 | Podlahy - dokončovací práce spárování akrylem | m | 47.72 |  | 0 | CS ÚRS 2024 02 |  | základní |  | 0 | 0.00025 | 0.01193 | 0 | 0 | 16 | K | 2 |  |  |  | ROZPOCET | 0 | 0 | 0 | 0 | 0 | 1 | 0 | 16 | 393292988
| Online PSC |  | https://podminky.urs.cz/item/CS_URS_2024_02/771591117 | [14 empty] | Online PSC | 2
| VV |  | dle TZ a PD | [14 empty] | VV | 2 | 1 | True | 0 | ROZPOCET
| VV |  | "viz sokl" 23,860 |  | 23.86 | [12 empty] | VV | 2 | 2 | True | 0 | ROZPOCET
| VV |  | "viz separ. provazec - obvod" 23,860 |  | 23.86 | [12 empty] | VV | 2 | 2 | True | 0 | ROZPOCET
| VV |  | Součet |  | 47.72 | [12 empty] | VV | 2 | 4 | True | 1 | ROZPOCET
174 | K | 771591122 | Podlahy - dokončovací práce separační provazec do pružných spar, průměru 6 mm | m | 23.86 |  | 0 | CS ÚRS 2024 02 |  | základní |  | 0 | 3e-05 | 0.0007158 | 0 | 0 | 16 | K | 2 |  |  |  | ROZPOCET | 0 | 0 | 0 | 0 | 0 | 1 | 0 | 16 | -457567170
| Online PSC |  | https://podminky.urs.cz/item/CS_URS_2024_02/771591122 | [14 empty] | Online PSC | 2
175 | K | 771592011 | Čištění vnitřních ploch po položení dlažby podlah nebo schodišť chemickými prostředky | m2 | 21.767 |  | 0 | CS ÚRS 2024 02 |  | základní |  | 0 | 5e-05 | 0.0010884 | 0 | 0 | 16 | K | 2 |  |  |  | ROZPOCET | 0 | 0 | 0 | 0 | 0 | 1 | 0 | 16 | 1119716423
| Online PSC |  | https://podminky.urs.cz/item/CS_URS_2024_02/771592011 | [14 empty] | Online PSC | 2
176 | K | 998771201 | Přesun hmot pro podlahy z dlaždic stanovený procentní sazbou (%) z ceny vodorovná dopravní vzdálenost do 50 m základní v objektech výšky do 6 m | % |  |  | 0 | CS ÚRS 2024 02 |  | základní |  | 0 | 0 | 0 | 0 | 0 | 16 | K | 2 |  |  |  | ROZPOCET | 0 | 0 | 0 | 0 | 0 | 1 | 0 | 16 | 288184766
| Online PSC |  | https://podminky.urs.cz/item/CS_URS_2024_02/998771201 | [14 empty] | Online PSC | 2
| D | 784 | Dokončovací práce - malby a tapety |  |  |  | 0 |  |  |  |  | 0 |  | 0.045274 |  | 0 | 2 | D | 1 |  |  |  | ROZPOCET | [6 empty] | 0
177 | K | 784181101 | Penetrace podkladu jednonásobná základní akrylátová bezbarvá v místnostech výšky do 3,80 m | m2 | 90.547 |  | 0 | CS ÚRS 2024 02 |  | základní |  | 0 | 0.00021 | 0.019015 | 0 | 0 | 16 | K | 2 |  |  |  | ROZPOCET | 0 | 0 | 0 | 0 | 0 | 1 | 0 | 16 | 845850097
| Online PSC |  | https://podminky.urs.cz/item/CS_URS_2024_02/784181101 | [14 empty] | Online PSC | 2
| VV |  | dle TZ a PD | [14 empty] | VV | 2 | 1 | True | 0 | ROZPOCET
| VV |  | "viz omítka VCM stěn" 71,047 |  | 71.047 | [12 empty] | VV | 2 | 2 | True | 0 | ROZPOCET
| VV |  | "viz SDK podhled C2" 19,500 |  | 19.5 | [12 empty] | VV | 2 | 2 | True | 0 | ROZPOCET
| VV |  | Součet |  | 90.547 | [12 empty] | VV | 2 | 4 | True | 1 | ROZPOCET
178 | K | 784221101 | Malby z malířských směsí otěruvzdorných za sucha dvojnásobné, bílé za sucha otěruvzdorné dobře v místnostech výšky do 3,80 m | m2 | 90.547 |  | 0 | CS ÚRS 2024 02 |  | základní |  | 0 | 0.00029 | 0.026259 | 0 | 0 | 16 | K | 2 |  |  |  | ROZPOCET | 0 | 0 | 0 | 0 | 0 | 1 | 0 | 16 | -816117566
| Online PSC |  | https://podminky.urs.cz/item/CS_URS_2024_02/784221101 | [14 empty] | Online PSC | 2
| D | HZS | Hodinové zúčtovací sazby |  |  |  | 0 |  |  |  |  | 0 |  | 0 |  | 0 | 4 | D | 0 |  |  |  | ROZPOCET | [6 empty] | 0
179 | K | HZS1301 | Hodinové zúčtovací sazby profesí HSV provádění konstrukcí zedník | hod | 10 |  | 0 | CS ÚRS 2024 02 |  | základní |  | 0 | 0 | 0 | 0 | 0 | 512 | K | 1 |  |  |  | ROZPOCET | 0 | 0 | 0 | 0 | 0 | 1 | 0 | 512 | -129912614
| Online PSC |  | https://podminky.urs.cz/item/CS_URS_2024_02/HZS1301 | [14 empty] | Online PSC | 1
| VV |  | dle TZ a PD | [14 empty] | VV | 1 | 1 | True | 0 | ROZPOCET
| VV |  | "blíže nespecifikované stavební práce v PD a pomocné stavební práce pro profese ZTI, UT, EL, VZT apod." 10 |  | 10 | [12 empty] | VV | 1 | 2 | True | 1 | ROZPOCET

## D.1.4.1 - Elektroinstalac..._01
{8a565824-89ea-4ca6-b0a8-06215c9e5f93}
2
| KRYCÍ LIST SOUPISU PRACÍ | [7 empty] | v --- níže se nacházejí doplnkové a pomocné údaje k sestavám --- v | [8 empty] | False
Stavba:
Zpracování PD - ZŠ F-M, ul. J. Čapka 2555 - tělocvična II.
Objekt:
SO 03 - Spojovací krček
Soupis:
D.1.4.1 - Elektroinstalace silnoproud
| KSO: |  |  |  |  | CC-CZ:
| Místo: |  | J. Čapka 2555, Frýdek Místek |  |  | Datum: | 6. 3. 2025
| Zadavatel: |  |  |  |  | IČ:
|  | Statutární město Frýdek - Místek |  |  |  | DIČ:
| Účastník: |  |  |  |  | IČ: | Vyplň údaj
|  | Vyplň údaj |  |  |  | DIČ: | Vyplň údaj
| Projektant: |  |  |  |  | IČ:
|  | Energy Benefit Centre a.s., Ostrava |  |  |  | DIČ:
| Zpracovatel: |  |  |  |  | IČ: | ---
|  | --- |  |  |  | DIČ:
Poznámka:
Oddíl A: V ceně dodávky svítidla je zahrnuto svítidlo včetně kompletní výzbroje, světelných zdrojů, startérů, předřadníků a pod. V ceně svítidel je zahrnuta dodávka, vybalení, montáž a veškerý podružný,konstrukční materiál (závěsy,lanka,úchyty,apod.) Součástí dodávky bude i polatek za likvidaci zdrojů + poplatek za likvidaci elektroodpadu. Položky obsahují pomocné zednické práce a kompletační činnost. **** Oddíl B: Montáž elektrických spínacích přístrojů musí být provedena dle ČSN . Všechny instalační přístroje jsou určeny k montáži do stěn a příček. Veškeré instalované elektrické přístroje musí být schváleny pro instalace v ČR a označeny znakem shody. Pohybová čidla budou dodána jako vhodná ke spínání LED svítidel (pouze v případě, že čidla spínají napřímo LED svítidla). Instalace vypínačů jednopólových, sériových, střídavých, křížových vypínačů a tlačítek nástěnných, krytí IPXX (dle protokolu o určení prostředí), 230V/10A AC 50 Hz, barvu a odstín určí investor z nabídky dodavatele před zahájením montáže.Cena obsahuje dodávku a transport materiálu, kompletní montáž vypínače včetně zapojení a ukončení vodičů. Použitá cenová úroveň : Legrand Valena Life. ****** Oddíl C: Instalace níže uvedeného instalačního materiálu, jako jsou krabice odbočné, protahovací a instalační, kabelové žlaby, kabelové kanály, trubky, svorky atd. obsahuje dodávku, vybalení, montáž a veškerý podružný,konstrukční materiál (závěsy,úchyty, úhelníky,apod.). V ceně je zahrnuta kompletační činnost a podružné zednické práce. ******* Oddíl D: Montáž kabelů musí být provedena dle ČSN. Kabely budou uloženy pod omítkou, v konstrukci příček , v SDK stěnách v chráničkách, pevně na příchytkách a volně v roštech v podhledu , pokud není v textu uvedeno jinak. V ceně montáže kabelů je zahrnut i podružný materiál, spojky, pomocné stavební práce a ukončení kabelů v rozváděčích a na svorkách přístrojů, kompletační činnost, včetně součinnosti s ostatními profesemi. Kabeláž CYKY, 1-YY, AYKY, 1-AYY, JYTY,CMFM slouží pro standardní rozvody. Kabeláž H07V ŽZ slouží pro přizemnění a ochranné pospojování. Kabeláží CSKH-J se myslí kabely s klasifikací B2caS1d0, P60-R, tedy kabely s funkční schopností kabelového systému pro požární systémy. Kabeláží CXKH-J se myslí kabely s klasifikací (B2ca s1 d0). ******* Oddíl G: Hromosvod - Veškeré níže uvedené položky obsahují dopravu materiálu a vykládku materiálu na střechu.
| Cena bez DPH | [5 empty] | 0
|  |  | Základ daně |  |  | Sazba daně | Výše daně
| DPH | základní | 0 |  |  | 21% | 0
|  | snížená | 0 |  |  | 12% | 0
|  | zákl. přenesená | 0 |  |  | 21% | 0
|  | sníž. přenesená | 0 |  |  | 12% | 0
|  | nulová | 0 |  |  | 0% | 0
| Cena s DPH |  |  | v | CZK |  | 0
REKAPITULACE ČLENĚNÍ SOUPISU PRACÍ
Stavba:
Zpracování PD - ZŠ F-M, ul. J. Čapka 2555 - tělocvična II.
Objekt:
SO 03 - Spojovací krček
Soupis:
D.1.4.1 - Elektroinstalace silnoproud
Místo: |  |  | J. Čapka 2555, Frýdek Místek |  |  | Datum: | 6. 3. 2025
Zadavatel: |  |  | Statutární město Frýdek - Místek |  |  | Projektant: | Energy Benefit Centre a.s., Ostrava
Účastník: |  |  | Vyplň údaj |  |  | Zpracovatel: | ---
Kód dílu - Popis | [6 empty] | Cena celkem [CZK]
Náklady stavby celkem | [6 empty] | 0 | [11 empty] | -1
| A - Svítidla | [5 empty] | 0
| B - Přístroje | [5 empty] | 0
| C - Instalační materiál | [5 empty] | 0
| D - Kabeláž | [5 empty] | 0
| F - Ostatní | [5 empty] | 0
SOUPIS PRACÍ
Stavba:
Zpracování PD - ZŠ F-M, ul. J. Čapka 2555 - tělocvična II.
Objekt:
SO 03 - Spojovací krček
Soupis:
D.1.4.1 - Elektroinstalace silnoproud
Místo: |  |  | J. Čapka 2555, Frýdek Místek |  |  | Datum: | 6. 3. 2025
Zadavatel: |  |  | Statutární město Frýdek - Místek |  |  | Projektant: | Energy Benefit Centre a.s., Ostrava
Účastník: |  |  | Vyplň údaj |  |  | Zpracovatel: | ---
PČ | Typ | Kód | Popis | MJ | Množství | J.cena [CZK] | Cena celkem [CZK] | Cenová soustava |  | DPH | J. Nh [h] | Nh celkem [h] | J. hmotnost [t] | Hmotnost celkem [t] | J. suť [t] | Suť Celkem [t]
Náklady soupisu celkem | [6 empty] | 0 |  |  |  |  | 0 |  | 0 |  | 0 |  | D | -1 | [7 empty] | 0
| D | A | Svítidla |  |  |  | 0 |  |  |  |  | 0 |  | 0 |  | 0 | 1 | D | 0 | ROZPOCET | [6 empty] | 0
1 | K | D | Svítidlo vestavné downlight s bílým rámečkem a čirý krytem. Reflektor facetový lesklý. Předřadník elektronický on/off. LED 10W/4000K/1181lm/CRI>80, krytí IP44. Třída izolace II. Životnost 50.000h, L80B20. Rozměr d=193mm,v=56mm. | ks | 3 |  | 0 |  |  | základní |  | 0 | 0 | 0 | 0 | 0 | 16 | K | 1 | ROZPOCET | 0 | 0 | 0 | 0 | 0 | 1 | 0 | 16 | 2
2 | K | NB1 | Svítidlo nouzové zapuštěné s optikou koridor. Autonomnost 1h, krytí IP20. | ks | 1 |  | 0 |  |  | základní |  | 0 | 0 | 0 | 0 | 0 | 16 | K | 1 | ROZPOCET | 0 | 0 | 0 | 0 | 0 | 1 | 0 | 16 | 4
3 | K | N | Mimostav. doprava | ks | 1 |  | 0 |  |  | základní |  | 0 | 0 | 0 | 0 | 0 | 16 | K | 1 | ROZPOCET | 0 | 0 | 0 | 0 | 0 | 1 | 0 | 16 | 6
4 | K | N.1 | PPV | ks | 1 |  | 0 |  |  | základní |  | 0 | 0 | 0 | 0 | 0 | 16 | K | 1 | ROZPOCET | 0 | 0 | 0 | 0 | 0 | 1 | 0 | 16 | 8
| D | B | Přístroje |  |  |  | 0 |  |  |  |  | 0 |  | 0 |  | 0 | 1 | D | 0 | ROZPOCET | [6 empty] | 0
5 | K | B.001 | Vypínač č.6, včetně příslušenství, přístrojové krabice, montáž,zapojení a ukončení vodičů. | ks | 2 |  | 0 |  |  | základní |  | 0 | 0 | 0 | 0 | 0 | 16 | K | 1 | ROZPOCET | 0 | 0 | 0 | 0 | 0 | 1 | 0 | 16 | 10
6 | K | B.002 | Zásuvka 230V/16A,3p, IP 20, včetně příslušenství, přístrojové krabice, montáž,zapojení a ukončení vodičů. | ks | 1 |  | 0 |  |  | základní |  | 0 | 0 | 0 | 0 | 0 | 16 | K | 1 | ROZPOCET | 0 | 0 | 0 | 0 | 0 | 1 | 0 | 16 | 12
7 | K | B.003 | Mimostav. doprava | ks | 1 |  | 0 |  |  | základní |  | 0 | 0 | 0 | 0 | 0 | 16 | K | 1 | ROZPOCET | 0 | 0 | 0 | 0 | 0 | 1 | 0 | 16 | 14
8 | K | B.004 | PPV | ks | 1 |  | 0 |  |  | základní |  | 0 | 0 | 0 | 0 | 0 | 16 | K | 1 | ROZPOCET | 0 | 0 | 0 | 0 | 0 | 1 | 0 | 16 | 16
| D | C | Instalační materiál |  |  |  | 0 |  |  |  |  | 0 |  | 0 |  | 0 | 1 | D | 0 | ROZPOCET | [6 empty] | 0
9 | K | C.001 | Instalační krabice odbočná s víčkem (d=71mm,h=43,5mm), včetně samosvorných svorek, zapuštěná, montáž,zapojení a ukončení vodičů. | ks | 1 |  | 0 |  |  | základní |  | 0 | 0 | 0 | 0 | 0 | 16 | K | 1 | ROZPOCET | 0 | 0 | 0 | 0 | 0 | 1 | 0 | 16 | 18
10 | K | C.002 | Rozbočovací krabice přisazená 93x93x50mm (š x v x h), včetně samosvorných svorek, IP54, montáž,zapojení a ukončení vodičů. | ks | 1 |  | 0 |  |  | základní |  | 0 | 0 | 0 | 0 | 0 | 16 | K | 1 | ROZPOCET | 0 | 0 | 0 | 0 | 0 | 1 | 0 | 16 | 20
11 | K | C.003 | Podružný materiál, montáž. | ks | 1 |  | 0 |  |  | základní |  | 0 | 0 | 0 | 0 | 0 | 16 | K | 1 | ROZPOCET | 0 | 0 | 0 | 0 | 0 | 1 | 0 | 16 | 22
12 | K | C.004 | Mimostav. doprava | ks | 1 |  | 0 |  |  | základní |  | 0 | 0 | 0 | 0 | 0 | 16 | K | 1 | ROZPOCET | 0 | 0 | 0 | 0 | 0 | 1 | 0 | 16 | 24
13 | K | C.005 | PPV | ks | 1 |  | 0 |  |  | základní |  | 0 | 0 | 0 | 0 | 0 | 16 | K | 1 | ROZPOCET | 0 | 0 | 0 | 0 | 0 | 1 | 0 | 16 | 26
| D | D | Kabeláž |  |  |  | 0 |  |  |  |  | 0 |  | 0 |  | 0 | 1 | D | 0 | ROZPOCET | [6 empty] | 0
14 | K | D.001 | Kabel CXKH-R 3x1,5 | m | 25 |  | 0 |  |  | základní |  | 0 | 0 | 0 | 0 | 0 | 16 | K | 1 | ROZPOCET | 0 | 0 | 0 | 0 | 0 | 1 | 0 | 16 | 28
15 | K | D.002 | Kabel CXKH-R 5x1,5 | m | 15 |  | 0 |  |  | základní |  | 0 | 0 | 0 | 0 | 0 | 16 | K | 1 | ROZPOCET | 0 | 0 | 0 | 0 | 0 | 1 | 0 | 16 | 30
16 | K | D.003 | Kabel CXKH-R 3x2,5 | m | 20 |  | 0 |  |  | základní |  | 0 | 0 | 0 | 0 | 0 | 16 | K | 1 | ROZPOCET | 0 | 0 | 0 | 0 | 0 | 1 | 0 | 16 | 32
17 | K | D.004 | Vodič 1-CXKH-R 1x6 | m | 30 |  | 0 |  |  | základní |  | 0 | 0 | 0 | 0 | 0 | 16 | K | 1 | ROZPOCET | 0 | 0 | 0 | 0 | 0 | 1 | 0 | 16 | 34
18 | K | D.005 | Mimostav. doprava | ks | 1 |  | 0 |  |  | základní |  | 0 | 0 | 0 | 0 | 0 | 16 | K | 1 | ROZPOCET | 0 | 0 | 0 | 0 | 0 | 1 | 0 | 16 | 36
19 | K | D.006 | PPV | ks | 1 |  | 0 |  |  | základní |  | 0 | 0 | 0 | 0 | 0 | 16 | K | 1 | ROZPOCET | 0 | 0 | 0 | 0 | 0 | 1 | 0 | 16 | 38
| D | F | Ostatní |  |  |  | 0 |  |  |  |  | 0 |  | 0 |  | 0 | 1 | D | 0 | ROZPOCET | [6 empty] | 0
20 | K | F.001 | Kompletační a koordinační činnost - cena obsahuje kompletaci zařízení a jeho odzkoušení s vazbou na ostatní profese, včetně vzájemné koordinace během výstavby, dopravu materiálu, koordinaci na stavbě, účast na KD, apod. | ks | 1 |  | 0 |  |  | základní |  | 0 | 0 | 0 | 0 | 0 | 16 | K | 1 | ROZPOCET | 0 | 0 | 0 | 0 | 0 | 1 | 0 | 16 | 40
21 | K | F.002 | Připojení zařízení, oživení, funkční zkoušky, zaškolení obsluhy | hod | 2 |  | 0 |  |  | základní |  | 0 | 0 | 0 | 0 | 0 | 16 | K | 1 | ROZPOCET | 0 | 0 | 0 | 0 | 0 | 1 | 0 | 16 | 42
22 | K | F.003 | Výchozí revize - cena obsahuje kompletní revizi, včetně zpracování zprávy a doložení veškerých potřebných dokumentů ke koladaci stavby. | ks | 1 |  | 0 |  |  | základní |  | 0 | 0 | 0 | 0 | 0 | 16 | K | 1 | ROZPOCET | 0 | 0 | 0 | 0 | 0 | 1 | 0 | 16 | 44
23 | K | F.004 | Sekání drážek, kapes a průvlaků | hod | 4 |  | 0 |  |  | základní |  | 0 | 0 | 0 | 0 | 0 | 16 | K | 1 | ROZPOCET | 0 | 0 | 0 | 0 | 0 | 1 | 0 | 16 | 46
24 | K | F.005 | Projektová dokumentace skutečného provedení | ks | 1 |  | 0 |  |  | základní |  | 0 | 0 | 0 | 0 | 0 | 16 | K | 1 | ROZPOCET | 0 | 0 | 0 | 0 | 0 | 1 | 0 | 16 | 48

## D.1.1, D.1.2 - Blok E - A...
{b0b56b44-fc05-4e2a-90b4-78e9b31847e9}
2
| KRYCÍ LIST SOUPISU PRACÍ | [7 empty] | v --- níže se nacházejí doplnkové a pomocné údaje k sestavám --- v | [8 empty] | False
Stavba:
Zpracování PD - ZŠ F-M, ul. J. Čapka 2555 - tělocvična II.
Objekt:
SO 04 - Stavební úpravy hyg. zázemí bloku E
Soupis:
D.1.1, D.1.2 - Blok E - ASŘ, SKŘ
| KSO: |  | 802 43 |  |  | CC-CZ:
| Místo: |  | J. Čapka 2555, Frýdek Místek |  |  | Datum: | 6. 3. 2025
| Zadavatel: |  |  |  |  | IČ:
|  | Statutární město Frýdek - Místek |  |  |  | DIČ:
| Účastník: |  |  |  |  | IČ: | Vyplň údaj
|  | Vyplň údaj |  |  |  | DIČ: | Vyplň údaj
| Projektant: |  |  |  |  | IČ:
|  | Energy Benefit Centre a.s., Ostrava |  |  |  | DIČ:
| Zpracovatel: |  |  |  |  | IČ: | 76445755
|  | Ing. Alena Chmelová, Opava |  |  |  | DIČ:
Poznámka:
| Cena bez DPH | [5 empty] | 0
|  |  | Základ daně |  |  | Sazba daně | Výše daně
| DPH | základní | 0 |  |  | 21% | 0
|  | snížená | 0 |  |  | 12% | 0
|  | zákl. přenesená | 0 |  |  | 21% | 0
|  | sníž. přenesená | 0 |  |  | 12% | 0
|  | nulová | 0 |  |  | 0% | 0
| Cena s DPH |  |  | v | CZK |  | 0
REKAPITULACE ČLENĚNÍ SOUPISU PRACÍ
Stavba:
Zpracování PD - ZŠ F-M, ul. J. Čapka 2555 - tělocvična II.
Objekt:
SO 04 - Stavební úpravy hyg. zázemí bloku E
Soupis:
D.1.1, D.1.2 - Blok E - ASŘ, SKŘ
Místo: |  |  | J. Čapka 2555, Frýdek Místek |  |  | Datum: | 6. 3. 2025
Zadavatel: |  |  | Statutární město Frýdek - Místek |  |  | Projektant: | Energy Benefit Centre a.s., Ostrava
Účastník: |  |  | Vyplň údaj |  |  | Zpracovatel: | Ing. Alena Chmelová, Opava
Kód dílu - Popis | [6 empty] | Cena celkem [CZK]
Náklady stavby celkem | [6 empty] | 0 | [11 empty] | -1
| HSV - Práce a dodávky HSV | [5 empty] | 0
| 1 - Zemní práce | [5 empty] | 0
| 2 - Zakládání | [5 empty] | 0
| 3 - Svislé a kompletní konstrukce | [5 empty] | 0
| 6 - Úpravy povrchů, podlahy a osazování výplní | [5 empty] | 0
| 9 - Ostatní konstrukce a práce, bourání | [5 empty] | 0
| 997 - Přesun sutě | [5 empty] | 0
| 998 - Přesun hmot | [5 empty] | 0
| PSV - Práce a dodávky PSV | [5 empty] | 0
| 711 - Izolace proti vodě, vlhkosti a plynům | [5 empty] | 0
| 763 - Konstrukce suché výstavby | [5 empty] | 0
| 764 - Konstrukce klempířské | [5 empty] | 0
| 766 - Konstrukce truhlářské | [5 empty] | 0
| 767 - Konstrukce zámečnické | [5 empty] | 0
| 771 - Podlahy z dlaždic | [5 empty] | 0
| 776 - Podlahy povlakové | [5 empty] | 0
| 781 - Dokončovací práce - obklady | [5 empty] | 0
| 783 - Dokončovací práce - nátěry | [5 empty] | 0
| 784 - Dokončovací práce - malby a tapety | [5 empty] | 0
| HZS - Hodinové zúčtovací sazby | [5 empty] | 0
SOUPIS PRACÍ
Stavba:
Zpracování PD - ZŠ F-M, ul. J. Čapka 2555 - tělocvična II.
Objekt:
SO 04 - Stavební úpravy hyg. zázemí bloku E
Soupis:
D.1.1, D.1.2 - Blok E - ASŘ, SKŘ
Místo: |  |  | J. Čapka 2555, Frýdek Místek |  |  | Datum: | 6. 3. 2025
Zadavatel: |  |  | Statutární město Frýdek - Místek |  |  | Projektant: | Energy Benefit Centre a.s., Ostrava
Účastník: |  |  | Vyplň údaj |  |  | Zpracovatel: | Ing. Alena Chmelová, Opava
PČ | Typ | Kód | Popis | MJ | Množství | J.cena [CZK] | Cena celkem [CZK] | Cenová soustava |  | DPH | J. Nh [h] | Nh celkem [h] | J. hmotnost [t] | Hmotnost celkem [t] | J. suť [t] | Suť Celkem [t]
Náklady soupisu celkem | [6 empty] | 0 |  |  |  |  | 0 |  | 33.5617 |  | 35.5234 |  | D | -1 | [10 empty] | 0
| D | HSV | Práce a dodávky HSV |  |  |  | 0 |  |  |  |  | 0 |  | 26.8446 |  | 34.4012 | 1 | D | 0 |  |  |  | ROZPOCET | [6 empty] | 0
| D | 1 | Zemní práce |  |  |  | 0 |  |  |  |  | 0 |  | 0 |  | 2.3275 | 1 | D | 1 |  |  |  | ROZPOCET | [6 empty] | 0
1 | K | 113106121 | Rozebrání dlažeb komunikací pro pěší s přemístěním hmot na skládku na vzdálenost do 3 m nebo s naložením na dopravní prostředek s ložem z kameniva nebo živice a s jakoukoliv výplní spár ručně z betonových nebo kameninových dlaždic, desek nebo tvarovek | m2 | 3.5 |  | 0 | CS ÚRS 2024 02 |  | základní |  | 0 | 0 | 0 | 0.255 | 0.8925 | 4 | K | 2 |  |  |  | ROZPOCET | 0 | 0 | 0 | 0 | 0 | 1 | 0 | 4 | 962708794
| Online PSC |  | https://podminky.urs.cz/item/CS_URS_2024_02/113106121 | [14 empty] | Online PSC | 2
| VV |  | dle TZ a PD, v.č. D.1.1 ASŘ 001 | [14 empty] | VV | 2 | 1 | True | 0 | ROZPOCET
| VV |  | "BP/04 okapový chodník" 7,000*0,500 |  | 3.5 | [12 empty] | VV | 2 | 2 | True | 1 | ROZPOCET
2 | K | 113202111 | Vytrhání obrub s vybouráním lože, s přemístěním hmot na skládku na vzdálenost do 3 m nebo s naložením na dopravní prostředek z krajníků nebo obrubníků stojatých | m | 7 |  | 0 | CS ÚRS 2024 02 |  | základní |  | 0 | 0 | 0 | 0.205 | 1.435 | 4 | K | 2 |  |  |  | ROZPOCET | 0 | 0 | 0 | 0 | 0 | 1 | 0 | 4 | -1885448683
| Online PSC |  | https://podminky.urs.cz/item/CS_URS_2024_02/113202111 | [14 empty] | Online PSC | 2
| VV |  | dle TZ a PD, v.č. D.1.1 ASŘ 001 | [14 empty] | VV | 2 | 1 | True | 0 | ROZPOCET
| VV |  | "BP/04 okapový chodník" 7,000 |  | 7 | [12 empty] | VV | 2 | 2 | True | 1 | ROZPOCET
3 | K | 131313701 | Hloubení nezapažených jam ručně s urovnáním dna do předepsaného profilu a spádu v hornině třídy těžitelnosti II skupiny 4 soudržných | m3 | 8 |  | 0 | CS ÚRS 2024 02 |  | základní |  | 0 | 0 | 0 | 0 | 0 | 4 | K | 2 |  |  |  | ROZPOCET | 0 | 0 | 0 | 0 | 0 | 1 | 0 | 4 | -672233900
| Online PSC |  | https://podminky.urs.cz/item/CS_URS_2024_02/131313701 | [14 empty] | Online PSC | 2
| VV |  | dle TZ a PD, v.č. D.1.1 ASŘ 102 | [14 empty] | VV | 2 | 1 | True | 0 | ROZPOCET
| VV |  | "kopaná sonda" 8,000 |  | 8 | [12 empty] | VV | 2 | 2 | True | 1 | ROZPOCET
4 | K | 162251102 | Vodorovné přemístění výkopku nebo sypaniny po suchu na obvyklém dopravním prostředku, bez naložení výkopku, avšak se složením bez rozhrnutí z horniny třídy těžitelnosti I skupiny 1 až 3 na vzdálenost přes 20 do 50 m | m3 | 16 |  | 0 | CS ÚRS 2024 02 |  | základní |  | 0 | 0 | 0 | 0 | 0 | 4 | K | 2 |  |  |  | ROZPOCET | 0 | 0 | 0 | 0 | 0 | 1 | 0 | 4 | -541589137
| Online PSC |  | https://podminky.urs.cz/item/CS_URS_2024_02/162251102 | [14 empty] | Online PSC | 2
| VV |  | dle TZ a PD, v.č. D.1.1 ASŘ 102 | [14 empty] | VV | 2 | 1 | True | 0 | ROZPOCET
| VV |  | "kopaná sonda" 8,000*2 |  | 16 | [12 empty] | VV | 2 | 2 | True | 1 | ROZPOCET
5 | K | 167151102 | Nakládání, skládání a překládání neulehlého výkopku nebo sypaniny strojně nakládání, množství do 100 m3, z horniny třídy těžitelnosti II, skupiny 4 a 5 | m3 | 8 |  | 0 | CS ÚRS 2024 02 |  | základní |  | 0 | 0 | 0 | 0 | 0 | 4 | K | 2 |  |  |  | ROZPOCET | 0 | 0 | 0 | 0 | 0 | 1 | 0 | 4 | -729538994
| Online PSC |  | https://podminky.urs.cz/item/CS_URS_2024_02/167151102 | [14 empty] | Online PSC | 2
6 | K | 174151101 | Zásyp sypaninou z jakékoliv horniny strojně s uložením výkopku ve vrstvách se zhutněním jam, šachet, rýh nebo kolem objektů v těchto vykopávkách | m3 | 8 |  | 0 | CS ÚRS 2024 02 |  | základní |  | 0 | 0 | 0 | 0 | 0 | 4 | K | 2 |  |  |  | ROZPOCET | 0 | 0 | 0 | 0 | 0 | 1 | 0 | 4 | -1742154462
| Online PSC |  | https://podminky.urs.cz/item/CS_URS_2024_02/174151101 | [14 empty] | Online PSC | 2
| D | 2 | Zakládání |  |  |  | 0 |  |  |  |  | 0 |  | 0.04536 |  | 0 | 1 | D | 1 |  |  |  | ROZPOCET | [6 empty] | 0
7 | K | 270001111 | Vytvoření prostupů v základových konstrukcích z monolitického betonu nebo železobetonu osazením trub, prefabrikovaných dílců, dutinových tvarovek, apod., do bednění vnější průřezové plochy přes 0,02 do 0,05 m2, tloušťky zdi do 0,5 m | kus | 1 |  | 0 | CS ÚRS 2024 02 |  | základní |  | 0 | 0 | 0 | 0 | 0 | 4 | K | 2 |  |  |  | ROZPOCET | 0 | 0 | 0 | 0 | 0 | 1 | 0 | 4 | -1042994550
| Online PSC |  | https://podminky.urs.cz/item/CS_URS_2024_02/270001111 | [14 empty] | Online PSC | 2
| VV |  | dle TZ a PD, v.č. D.1.1 ASŘ 102 | [14 empty] | VV | 2 | 1 | True | 0 | ROZPOCET
| VV |  | "prostup ZTI DN 250" 1 |  | 1 | [12 empty] | VV | 2 | 2 | True | 1 | ROZPOCET
8 | M | 55283930 | trubka ocelová bezešvá hladká jakost 11 353 273x6,3mm | m | 1 |  | 0 | CS ÚRS 2024 02 |  | základní |  | 0 | 0.04536 | 0.04536 | 0 | 0 | 8 | M | 2 |  |  |  | ROZPOCET | 0 | 0 | 0 | 0 | 0 | 1 | 0 | 4 | -378753281
| D | 3 | Svislé a kompletní konstrukce |  |  |  | 0 |  |  |  |  | 0 |  | 11.92 |  | 0 | 1 | D | 1 |  |  |  | ROZPOCET | [6 empty] | 0
9 | K | 310232065 | Zazdívka otvorů ve zdivu nadzákladovém děrovanými broušenými cihlami plochy přes 1 m2 do 4 m2 na tenkovrstvou maltu, tl. zdiva 380 mm | m2 | 2.75 |  | 0 | CS ÚRS 2024 02 |  | základní |  | 0 | 0.27104 | 0.74536 | 0 | 0 | 4 | K | 2 |  |  |  | ROZPOCET | 0 | 0 | 0 | 0 | 0 | 1 | 0 | 4 | 2142496172
| Online PSC |  | https://podminky.urs.cz/item/CS_URS_2024_02/310232065 | [14 empty] | Online PSC | 2
| VV |  | dle TZ a PD, v.č. D.1.1 ASŘ 103 | [14 empty] | VV | 2 | 1 | True | 0 | ROZPOCET
| VV |  | v místě nového vstupu z krčku | [14 empty] | VV | 2 | 1 | True | 0 | ROZPOCET
| VV |  | 2,700*2,750-1,700*2,750 |  | 2.75 | [12 empty] | VV | 2 | 2 | True | 1 | ROZPOCET
10 | K | 311235181 | Zdivo jednovrstvé z cihel děrovaných broušených na celoplošnou tenkovrstvou maltu, pevnost cihel do P10, tl. zdiva 380 mm | m2 | 9.72 |  | 0 | CS ÚRS 2024 02 |  | základní |  | 0 | 0.30131 | 2.9287 | 0 | 0 | 4 | K | 2 |  |  |  | ROZPOCET | 0 | 0 | 0 | 0 | 0 | 1 | 0 | 4 | 1309544501
| Online PSC |  | https://podminky.urs.cz/item/CS_URS_2024_02/311235181 | [14 empty] | Online PSC | 2
| VV |  | dle TZ a PD, v.č. D.1.1 ASŘ 103 | [14 empty] | VV | 2 | 1 | True | 0 | ROZPOCET
| VV |  | "zazdívka oken" 2,700*1,800*2 |  | 9.72 | [12 empty] | VV | 2 | 2 | True | 1 | ROZPOCET
11 | K | 317168022 | Překlady keramické ploché osazené do maltového lože, výšky překladu 71 mm šířky 145 mm, délky 1250 mm | kus | 5 |  | 0 | CS ÚRS 2024 02 |  | základní |  | 0 | 0.02693 | 0.13465 | 0 | 0 | 4 | K | 2 |  |  |  | ROZPOCET | 0 | 0 | 0 | 0 | 0 | 1 | 0 | 4 | 851053208
| Online PSC |  | https://podminky.urs.cz/item/CS_URS_2024_02/317168022 | [14 empty] | Online PSC | 2
| VV |  | dle TZ a PD, v.č. D.1.1 ASŘ 404 Výpis překladů | [14 empty] | VV | 2 | 1 | True | 0 | ROZPOCET
| VV |  | "PR/23" 5 |  | 5 | [12 empty] | VV | 2 | 2 | True | 1 | ROZPOCET
12 | K | 317168056 | Překlady keramické vysoké osazené do maltového lože, šířky překladu 70 mm výšky 238 mm, délky 2250 mm | kus | 4 |  | 0 | CS ÚRS 2024 02 |  | základní |  | 0 | 0.08185 | 0.3274 | 0 | 0 | 4 | K | 2 |  |  |  | ROZPOCET | 0 | 0 | 0 | 0 | 0 | 1 | 0 | 4 | -290249012
| Online PSC |  | https://podminky.urs.cz/item/CS_URS_2024_02/317168056 | [14 empty] | Online PSC | 2
| VV |  | dle TZ a PD, v.č. D.1.1 ASŘ 404 Výpis překladů | [14 empty] | VV | 2 | 1 | True | 0 | ROZPOCET
| VV |  | nový vstup z krčku | [14 empty] | VV | 2 | 1 | True | 0 | ROZPOCET
| VV |  | "PR/12" 4 |  | 4 | [12 empty] | VV | 2 | 2 | True | 1 | ROZPOCET
13 | K | 317998115 | Izolace tepelná mezi překlady z pěnového polystyrenu výšky 24 cm, tloušťky 100 mm | m | 2.25 |  | 0 | CS ÚRS 2024 02 |  | základní |  | 0 | 0.00038 | 0.000855 | 0 | 0 | 4 | K | 2 |  |  |  | ROZPOCET | 0 | 0 | 0 | 0 | 0 | 1 | 0 | 4 | -244554965
| Online PSC |  | https://podminky.urs.cz/item/CS_URS_2024_02/317998115 | [14 empty] | Online PSC | 2
| VV |  | dle TZ a PD, v.č. D.1.1 ASŘ 404 Výpis překladů | [14 empty] | VV | 2 | 1 | True | 0 | ROZPOCET
| VV |  | nový vstup z krčku | [14 empty] | VV | 2 | 1 | True | 0 | ROZPOCET
| VV |  | "PR/12" 2,250 |  | 2.25 | [12 empty] | VV | 2 | 2 | True | 1 | ROZPOCET
14 | K | 340231125 | Zazdívka otvorů v příčkách nebo stěnách děrovanými broušenými cihlami plochy přes 1 do 4 m2, na tenkovrstvou maltu, tl. příčky 140 mm | m2 | 1.845 |  | 0 | CS ÚRS 2024 02 |  | základní |  | 0 | 0.11715 | 0.21614 | 0 | 0 | 4 | K | 2 |  |  |  | ROZPOCET | 0 | 0 | 0 | 0 | 0 | 1 | 0 | 4 | -463433335
| Online PSC |  | https://podminky.urs.cz/item/CS_URS_2024_02/340231125 | [14 empty] | Online PSC | 2
| VV |  | dle TZ a PD, v.č. D.1.1 ASŘ 103 | [14 empty] | VV | 2 | 1 | True | 0 | ROZPOCET
| VV |  | "m.č. 135/umývárna" 0,900*2,050 |  | 1.845 | [12 empty] | VV | 2 | 2 | True | 1 | ROZPOCET
15 | K | 342244221 | Příčky jednoduché z cihel děrovaných broušených, na tenkovrstvou maltu, pevnost cihel do P15, tl. příčky 140 mm | m2 | 66.365 |  | 0 | CS ÚRS 2024 02 |  | základní |  | 0 | 0.11396 | 7.563 | 0 | 0 | 4 | K | 2 |  |  |  | ROZPOCET | 0 | 0 | 0 | 0 | 0 | 1 | 0 | 4 | -775588900
| Online PSC |  | https://podminky.urs.cz/item/CS_URS_2024_02/342244221 | [14 empty] | Online PSC | 2
| VV |  | dle TZ a PD, v.č. D.1.1 ASŘ 103 | [14 empty] | VV | 2 | 1 | True | 0 | ROZPOCET
| VV |  | (5,100*2+3,290*2+3,510*2+2,050+1,050)*2,805 |  | 75.455 | [12 empty] | VV | 2 | 2 | True | 0 | ROZPOCET
| VV |  | -0,900*2,020*5 |  | -9.09 | [12 empty] | VV | 2 | 2 | True | 0 | ROZPOCET
| VV |  | Součet |  | 66.365 | [12 empty] | VV | 2 | 4 | True | 1 | ROZPOCET
16 | K | 342291121 | Ukotvení příček plochými kotvami, do konstrukce cihelné | m | 28.05 |  | 0 | CS ÚRS 2024 02 |  | základní |  | 0 | 0.00014 | 0.003927 | 0 | 0 | 4 | K | 2 |  |  |  | ROZPOCET | 0 | 0 | 0 | 0 | 0 | 1 | 0 | 4 | -1212627105
| Online PSC |  | https://podminky.urs.cz/item/CS_URS_2024_02/342291121 | [14 empty] | Online PSC | 2
| VV |  | dle TZ a PD, v.č. D.1.1 ASŘ 103 | [14 empty] | VV | 2 | 1 | True | 0 | ROZPOCET
| VV |  | 2,805*10 |  | 28.05 | [12 empty] | VV | 2 | 2 | True | 1 | ROZPOCET
| D | 6 | Úpravy povrchů, podlahy a osazování výplní |  |  |  | 0 |  |  |  |  | 0 |  | 14.8625 |  | 0 | 1 | D | 1 |  |  |  | ROZPOCET | [6 empty] | 0
17 | K | 611131121 | Podkladní a spojovací vrstva vnitřních omítaných ploch penetrace disperzní nanášená ručně stropů | m2 | 54.2 |  | 0 | CS ÚRS 2024 02 |  | základní |  | 0 | 0.00026 | 0.014092 | 0 | 0 | 4 | K | 2 |  |  |  | ROZPOCET | 0 | 0 | 0 | 0 | 0 | 1 | 0 | 4 | -611071364
| Online PSC |  | https://podminky.urs.cz/item/CS_URS_2024_02/611131121 | [14 empty] | Online PSC | 2
| VV |  | dle TZ a PD, v.č. D.1.1 ASŘ 103 | [14 empty] | VV | 2 | 1 | True | 0 | ROZPOCET
| VV |  | m.č. 132-137 | [14 empty] | VV | 2 | 1 | True | 0 | ROZPOCET
| VV |  | 23,80+2,60+3,80+9,50+5,10+9,40 |  | 54.2 | [12 empty] | VV | 2 | 2 | True | 1 | ROZPOCET
18 | K | 611142001 | Pletivo vnitřních ploch v ploše nebo pruzích, na plném podkladu sklovláknité vtlačené do tmelu včetně tmelu stropů | m2 | 54.2 |  | 0 | CS ÚRS 2024 02 |  | základní |  | 0 | 0.00438 | 0.2374 | 0 | 0 | 4 | K | 2 |  |  |  | ROZPOCET | 0 | 0 | 0 | 0 | 0 | 1 | 0 | 4 | -1582474618
| Online PSC |  | https://podminky.urs.cz/item/CS_URS_2024_02/611142001 | [14 empty] | Online PSC | 2
19 | K | 611321131 | Vápenocementový štuk vnitřních ploch tloušťky do 3 mm vodorovných konstrukcí stropů rovných | m2 | 54.2 |  | 0 | CS ÚRS 2024 02 |  | základní |  | 0 | 0.003 | 0.1626 | 0 | 0 | 4 | K | 2 |  |  |  | ROZPOCET | 0 | 0 | 0 | 0 | 0 | 1 | 0 | 4 | -1858714742
| Online PSC |  | https://podminky.urs.cz/item/CS_URS_2024_02/611321131 | [14 empty] | Online PSC | 2
20 | K | 611325401 | Oprava vápenocementové omítky vnitřních ploch hrubé, tl. do 20 mm stropů, v rozsahu opravované plochy do 10% | m2 | 54.2 |  | 0 | CS ÚRS 2024 02 |  | základní |  | 0 | 0.0052 | 0.28184 | 0 | 0 | 4 | K | 2 |  |  |  | ROZPOCET | 0 | 0 | 0 | 0 | 0 | 1 | 0 | 4 | 1950931142
| Online PSC |  | https://podminky.urs.cz/item/CS_URS_2024_02/611325401 | [14 empty] | Online PSC | 2
21 | K | 611325451 | Oprava vápenocementové omítky vnitřních ploch Příplatek k cenám za každých dalších 10 mm tloušťky jádrové omítky přes 20 mm stropů,v rozsahu opravované plochy do 10% | m2 | 54.2 |  | 0 | CS ÚRS 2024 02 |  | základní |  | 0 | 0.0021 | 0.11382 | 0 | 0 | 4 | K | 2 |  |  |  | ROZPOCET | 0 | 0 | 0 | 0 | 0 | 1 | 0 | 4 | -1539558626
| Online PSC |  | https://podminky.urs.cz/item/CS_URS_2024_02/611325451 | [14 empty] | Online PSC | 2
22 | K | 612131121 | Podkladní a spojovací vrstva vnitřních omítaných ploch penetrace disperzní nanášená ručně stěn | m2 | 224.291 |  | 0 | CS ÚRS 2024 02 |  | základní |  | 0 | 0.00026 | 0.058316 | 0 | 0 | 4 | K | 2 |  |  |  | ROZPOCET | 0 | 0 | 0 | 0 | 0 | 1 | 0 | 4 | -1436725773
| Online PSC |  | https://podminky.urs.cz/item/CS_URS_2024_02/612131121 | [14 empty] | Online PSC | 2
| VV |  | dle TZ a PD | [14 empty] | VV | 2 | 1 | True | 0 | ROZPOCET
| VV |  | "viz pol. Pletivo do tmele stěn" 224,291 |  | 224.291 | [12 empty] | VV | 2 | 2 | True | 1 | ROZPOCET
23 | K | 612142001 | Pletivo vnitřních ploch v ploše nebo pruzích, na plném podkladu sklovláknité vtlačené do tmelu včetně tmelu stěn | m2 | 224.291 |  | 0 | CS ÚRS 2024 02 |  | základní |  | 0 | 0.00438 | 0.98239 | 0 | 0 | 4 | K | 2 |  |  |  | ROZPOCET | 0 | 0 | 0 | 0 | 0 | 1 | 0 | 4 | -299898241
| Online PSC |  | https://podminky.urs.cz/item/CS_URS_2024_02/612142001 | [14 empty] | Online PSC | 2
| VV |  | dle TZ a PD | [14 empty] | VV | 2 | 1 | True | 0 | ROZPOCET
| VV |  | "nové omítky - viz pol. Příčky tl. 140 mm" 66,365*2 |  | 132.73 | [12 empty] | VV | 2 | 2 | True | 0 | ROZPOCET
| VV |  | "nové omítky - viz pol. Zdivo tl. 380 mm" 2,750+9,720 |  | 12.47 | [12 empty] | VV | 2 | 2 | True | 0 | ROZPOCET
| VV |  | "oprava omítek do 10% - viz pol. Otlučení omítek stěn do 10%" 79,091 |  | 79.091 | [12 empty] | VV | 2 | 2 | True | 0 | ROZPOCET
| VV |  | Součet |  | 224.291 | [12 empty] | VV | 2 | 4 | True | 1 | ROZPOCET
24 | K | 612321111 | Omítka vápenocementová vnitřních ploch nanášená ručně jednovrstvá, tloušťky do 10 mm hrubá zatřená svislých konstrukcí stěn | m2 | 145.2 |  | 0 | CS ÚRS 2024 02 |  | základní |  | 0 | 0.01575 | 2.2869 | 0 | 0 | 4 | K | 2 |  |  |  | ROZPOCET | 0 | 0 | 0 | 0 | 0 | 1 | 0 | 4 | -938131656
| Online PSC |  | https://podminky.urs.cz/item/CS_URS_2024_02/612321111 | [14 empty] | Online PSC | 2
| VV |  | dle TZ a PD | [14 empty] | VV | 2 | 1 | True | 0 | ROZPOCET
| VV |  | "viz pol. Příčky tl. 140 mm" 66,365*2 |  | 132.73 | [12 empty] | VV | 2 | 2 | True | 0 | ROZPOCET
| VV |  | "viz pol. Zdivo tl. 380 mm" 2,750+9,720 |  | 12.47 | [12 empty] | VV | 2 | 2 | True | 0 | ROZPOCET
| VV |  | Součet |  | 145.2 | [12 empty] | VV | 2 | 4 | True | 1 | ROZPOCET
25 | K | 612321131 | Vápenocementový štuk vnitřních ploch tloušťky do 3 mm svislých konstrukcí stěn | m2 | 115.233 |  | 0 | CS ÚRS 2024 02 |  | základní |  | 0 | 0.003 | 0.3457 | 0 | 0 | 4 | K | 2 |  |  |  | ROZPOCET | 0 | 0 | 0 | 0 | 0 | 1 | 0 | 4 | 78551351
| Online PSC |  | https://podminky.urs.cz/item/CS_URS_2024_02/612321131 | [14 empty] | Online PSC | 2
| VV |  | dle TZ a PD | [14 empty] | VV | 2 | 1 | True | 0 | ROZPOCET
| VV |  | "nové omítky - viz pol. Příčky tl. 140 mm" 66,365*2 |  | 132.73 | [12 empty] | VV | 2 | 2 | True | 0 | ROZPOCET
| VV |  | "nové omítky - viz pol. Zdivo tl. 380 mm" 2,750+9,720 |  | 12.47 | [12 empty] | VV | 2 | 2 | True | 0 | ROZPOCET
| VV |  | "oprava omítek do 10% - viz pol. Otlučení omítek stěn do 10%" 79,091 |  | 79.091 | [12 empty] | VV | 2 | 2 | True | 0 | ROZPOCET
| VV |  | Mezisoučet |  | 224.291 | [12 empty] | VV | 2 | 3 | True | 0 | ROZPOCET
| VV |  | "odpočet SDK předstěn" -38,602 |  | -38.602 | [12 empty] | VV | 2 | 2 | True | 0 | ROZPOCET
| VV |  | "odpočet keram obkladů na zdivu" -14,178-56,278 |  | -70.456 | [12 empty] | VV | 2 | 2 | True | 0 | ROZPOCET
| VV |  | Mezisoučet |  | -109.058 | [12 empty] | VV | 2 | 3 | True | 0 | ROZPOCET
| VV |  | Součet |  | 115.233 | [12 empty] | VV | 2 | 4 | True | 1 | ROZPOCET
26 | K | 612321191 | Omítka vápenocementová vnitřních ploch nanášená ručně Příplatek k cenám za každých dalších i započatých 5 mm tloušťky omítky přes 10 mm stěn | m2 | 145.2 |  | 0 | CS ÚRS 2024 02 |  | základní |  | 0 | 0.0079 | 1.1471 | 0 | 0 | 4 | K | 2 |  |  |  | ROZPOCET | 0 | 0 | 0 | 0 | 0 | 1 | 0 | 4 | -1451543789
| Online PSC |  | https://podminky.urs.cz/item/CS_URS_2024_02/612321191 | [14 empty] | Online PSC | 2
27 | K | 612325101 | Vápenocementová omítka rýh hrubá, ve stěnách, šířky rýhy do 150 mm | m2 | 4 |  | 0 | CS ÚRS 2024 02 |  | základní |  | 0 | 0.0412 | 0.1648 | 0 | 0 | 4 | K | 2 |  |  |  | ROZPOCET | 0 | 0 | 0 | 0 | 0 | 1 | 0 | 4 | -235586375
| Online PSC |  | https://podminky.urs.cz/item/CS_URS_2024_02/612325101 | [14 empty] | Online PSC | 2
| VV |  | Dle TZ a PD | [14 empty] | VV | 2 | 1 | True | 0 | ROZPOCET
| VV |  | "pro profese ZTI, UT, VYT, apod.." 0,070*25,000+0,150*15,000 |  | 4 | [12 empty] | VV | 2 | 2 | True | 1 | ROZPOCET
28 | K | 612325225 | Vápenocementová omítka jednotlivých malých ploch štuková dvouvrstvá na stěnách, plochy jednotlivě přes 1,0 do 4 m2 | kus | 1 |  | 0 | CS ÚRS 2024 02 |  | základní |  | 0 | 0.1658 | 0.1658 | 0 | 0 | 4 | K | 2 |  |  |  | ROZPOCET | 0 | 0 | 0 | 0 | 0 | 1 | 0 | 4 | 91598225
| Online PSC |  | https://podminky.urs.cz/item/CS_URS_2024_02/612325225 | [14 empty] | Online PSC | 2
| VV |  | dle TZ a PD, v.č. D.1.1 ASŘ 103 | [14 empty] | VV | 2 | 1 | True | 0 | ROZPOCET
| VV |  | "umývárna dívky, zazdívka dveří" 1 |  | 1 | [12 empty] | VV | 2 | 2 | True | 1 | ROZPOCET
29 | K | 612325401 | Oprava vápenocementové omítky vnitřních ploch hrubé, tl. do 20 mm stěn, v rozsahu opravované plochy do 10% | m2 | 79.091 |  | 0 | CS ÚRS 2024 02 |  | základní |  | 0 | 0.00521 | 0.41206 | 0 | 0 | 4 | K | 2 |  |  |  | ROZPOCET | 0 | 0 | 0 | 0 | 0 | 1 | 0 | 4 | 704696505
| Online PSC |  | https://podminky.urs.cz/item/CS_URS_2024_02/612325401 | [14 empty] | Online PSC | 2
| VV |  | dle TZ a PD | [14 empty] | VV | 2 | 1 | True | 0 | ROZPOCET
| VV |  | "viz pol. Otlučení omítek stěn do 10%" 79,091 |  | 79.091 | [12 empty] | VV | 2 | 2 | True | 1 | ROZPOCET
30 | K | 612325451 | Oprava vápenocementové omítky vnitřních ploch Příplatek k cenám za každých dalších 10 mm tloušťky jádrové omítky přes 20 mm stěn, v rozsahu opravované plochy do 10% | m2 | 79.091 |  | 0 | CS ÚRS 2024 02 |  | základní |  | 0 | 0.0021 | 0.16609 | 0 | 0 | 4 | K | 2 |  |  |  | ROZPOCET | 0 | 0 | 0 | 0 | 0 | 1 | 0 | 4 | -1431792969
| Online PSC |  | https://podminky.urs.cz/item/CS_URS_2024_02/612325451 | [14 empty] | Online PSC | 2
31 | K | 622131121 | Podkladní a spojovací vrstva vnějších omítaných ploch penetrace nanášená ručně stěn | m2 | 12 |  | 0 | CS ÚRS 2024 02 |  | základní |  | 0 | 0.00026 | 0.00312 | 0 | 0 | 16 | K | 2 |  |  |  | ROZPOCET | 0 | 0 | 0 | 0 | 0 | 1 | 0 | 16 | -1010752892
| Online PSC |  | https://podminky.urs.cz/item/CS_URS_2024_02/622131121 | [14 empty] | Online PSC | 2
| VV |  | dle TZ a PD | [14 empty] | VV | 2 | 1 | True | 0 | ROZPOCET
| VV |  | "zazdívka oken" 12,000 |  | 12 | [12 empty] | VV | 2 | 2 | True | 1 | ROZPOCET
32 | K | 622142001 | Pletivo vnějších ploch v ploše nebo pruzích, na plném podkladu sklovláknité vtlačené do tmelu stěn | m2 | 12 |  | 0 | CS ÚRS 2024 02 |  | základní |  | 0 | 0.00438 | 0.05256 | 0 | 0 | 4 | K | 2 |  |  |  | ROZPOCET | 0 | 0 | 0 | 0 | 0 | 1 | 0 | 4 | 94388261
| Online PSC |  | https://podminky.urs.cz/item/CS_URS_2024_02/622142001 | [14 empty] | Online PSC | 2
| VV |  | dle TZ a PD | [14 empty] | VV | 2 | 1 | True | 0 | ROZPOCET
| VV |  | "zazdívka oken" 12,000 |  | 12 | [12 empty] | VV | 2 | 2 | True | 1 | ROZPOCET
33 | K | 622143003 | Montáž omítkových profilů plastových, pozinkovaných nebo dřevěných upevněných vtlačením do podkladní vrstvy nebo přibitím rohových s tkaninou | m | 40.95 |  | 0 | CS ÚRS 2024 02 |  | základní |  | 0 | 0 | 0 | 0 | 0 | 4 | K | 2 |  |  |  | ROZPOCET | 0 | 0 | 0 | 0 | 0 | 1 | 0 | 4 | -340533936
| Online PSC |  | https://podminky.urs.cz/item/CS_URS_2024_02/622143003 | [14 empty] | Online PSC | 2
| VV |  | dle TZ a PD | [14 empty] | VV | 2 | 1 | True | 0 | ROZPOCET
| VV |  | 2,730*15 |  | 40.95 | [12 empty] | VV | 2 | 2 | True | 1 | ROZPOCET
34 | M | 55343022 | profil rohový Pz s kulatou úzkou hlavou pro vnitřní omítky tl 12mm | m | 42.998 |  | 0 | CS ÚRS 2024 02 |  | základní |  | 0 | 0.0001 | 0.0042998 | 0 | 0 | 8 | M | 2 |  |  |  | ROZPOCET | 0 | 0 | 0 | 0 | 0 | 1 | 0 | 4 | -455493033
| VV |  | 40,95*1,05 'Přepočtené koeficientem množství |  | 42.998 | [12 empty] | VV | 2 | 2 | False | 1 | ROZPOCET
35 | K | 622143004 | Montáž omítkových profilů plastových, pozinkovaných nebo dřevěných upevněných vtlačením do podkladní vrstvy nebo přibitím začišťovacích samolepících pro vytvoření dilatujícího spoje s okenním rámem | m | 10.8 |  | 0 | CS ÚRS 2024 02 |  | základní |  | 0 | 0 | 0 | 0 | 0 | 4 | K | 2 |  |  |  | ROZPOCET | 0 | 0 | 0 | 0 | 0 | 1 | 0 | 4 | 1915090816
| Online PSC |  | https://podminky.urs.cz/item/CS_URS_2024_02/622143004 | [14 empty] | Online PSC | 2
| VV |  | dle TZ a PD | [14 empty] | VV | 2 | 1 | True | 0 | ROZPOCET
| VV |  | 1,700+2,750*2 |  | 7.2 | [12 empty] | VV | 2 | 2 | True | 0 | ROZPOCET
| VV |  | 1,200+1,200*2 |  | 3.6 | [12 empty] | VV | 2 | 2 | True | 0 | ROZPOCET
| VV |  | Součet |  | 10.8 | [12 empty] | VV | 2 | 4 | True | 1 | ROZPOCET
36 | M | 59051516 | profil začišťovací PVC pro ostění vnitřních omítek | m | 11.34 |  | 0 | CS ÚRS 2024 02 |  | základní |  | 0 | 0.0003 | 0.003402 | 0 | 0 | 8 | M | 2 |  |  |  | ROZPOCET | 0 | 0 | 0 | 0 | 0 | 1 | 0 | 4 | -1462082209
| VV |  | 10,8*1,05 'Přepočtené koeficientem množství |  | 11.34 | [12 empty] | VV | 2 | 2 | False | 1 | ROZPOCET
37 | K | 622151021 | Penetrační nátěr vnějších pastovitých tenkovrstvých omítek mozaikových akrylátový stěn | m2 | 10 |  | 0 | CS ÚRS 2024 02 |  | základní |  | 0 | 0.00018 | 0.0018 | 0 | 0 | 4 | K | 2 |  |  |  | ROZPOCET | 0 | 0 | 0 | 0 | 0 | 1 | 0 | 4 | -582396090
| Online PSC |  | https://podminky.urs.cz/item/CS_URS_2024_02/622151021 | [14 empty] | Online PSC | 2
| VV |  | dle TZ a PD | [14 empty] | VV | 2 | 1 | True | 0 | ROZPOCET
| VV |  | "v místě napojení SO 03 krčku, oprava a doplnění stáv. ETICS" 5,000 |  | 5 | [12 empty] | VV | 2 | 2 | True | 0 | ROZPOCET
| VV |  | "v místě napojení na nové zpevněné plochy" 5,000 |  | 5 | [12 empty] | VV | 2 | 2 | True | 0 | ROZPOCET
| VV |  | Součet |  | 10 | [12 empty] | VV | 2 | 4 | True | 1 | ROZPOCET
38 | K | 622151031 | Penetrační nátěr vnějších pastovitých tenkovrstvých omítek silikonový stěn | m2 | 18 |  | 0 | CS ÚRS 2024 02 |  | základní |  | 0 | 0.00014 | 0.00252 | 0 | 0 | 4 | K | 2 |  |  |  | ROZPOCET | 0 | 0 | 0 | 0 | 0 | 1 | 0 | 4 | -1141732908
| Online PSC |  | https://podminky.urs.cz/item/CS_URS_2024_02/622151031 | [14 empty] | Online PSC | 2
| VV |  | dle TZ a PD | [14 empty] | VV | 2 | 1 | True | 0 | ROZPOCET
| VV |  | "zazdívka oken" 12,000 |  | 12 | [12 empty] | VV | 2 | 2 | True | 0 | ROZPOCET
| VV |  | "v místě napojení SO 03 krčku, oprava a doplnění stáv. ETICS" 6,000 |  | 6 | [12 empty] | VV | 2 | 2 | True | 0 | ROZPOCET
| VV |  | Součet |  | 18 | [12 empty] | VV | 2 | 4 | True | 1 | ROZPOCET
39 | K | 622211021 | Montáž kontaktního zateplení lepením a mechanickým kotvením z polystyrenových desek (dodávka ve specifikaci) na vnější stěny, na podklad betonový nebo z lehčeného betonu, z tvárnic keramických nebo vápenopískových, tloušťky desek přes 80 do 120 mm | m2 | 6 |  | 0 | CS ÚRS 2024 02 |  | základní |  | 0 | 0.00852 | 0.05112 | 0 | 0 | 4 | K | 2 |  |  |  | ROZPOCET | 0 | 0 | 0 | 0 | 0 | 1 | 0 | 4 | -1544213200
| Online PSC |  | https://podminky.urs.cz/item/CS_URS_2024_02/622211021 | [14 empty] | Online PSC | 2
| VV |  | dle TZ a PD | [14 empty] | VV | 2 | 1 | True | 0 | ROZPOCET
| VV |  | "v místě napojení SO 03 krčku, oprava a doplnění stáv. ETICS" 6,000 |  | 6 | [12 empty] | VV | 2 | 2 | True | 1 | ROZPOCET
40 | M | 28375939 | deska EPS 70 fasádní λ=0,039 tl 120mm | m2 | 6.3 |  | 0 | CS ÚRS 2024 02 |  | základní |  | 0 | 0.00168 | 0.010584 | 0 | 0 | 8 | M | 2 |  |  |  | ROZPOCET | 0 | 0 | 0 | 0 | 0 | 1 | 0 | 4 | -829424503
| VV |  | 6*1,05 'Přepočtené koeficientem množství |  | 6.3 | [12 empty] | VV | 2 | 2 | False | 1 | ROZPOCET
41 | K | 622251101 | Montáž kontaktního zateplení lepením a mechanickým kotvením Příplatek k cenám za zápustnou montáž kotev s použitím tepelněizolačních zátek na vnější stěny z polystyrenu | m2 | 6 |  | 0 | CS ÚRS 2024 02 |  | základní |  | 0 | 8e-05 | 0.00048 | 0 | 0 | 4 | K | 2 |  |  |  | ROZPOCET | 0 | 0 | 0 | 0 | 0 | 1 | 0 | 4 | 1614352679
| Online PSC |  | https://podminky.urs.cz/item/CS_URS_2024_02/622251101 | [14 empty] | Online PSC | 2
42 | K | 622252001 | Montáž profilů kontaktního zateplení zakládacích soklových připevněných hmoždinkami | m | 2 |  | 0 | CS ÚRS 2024 02 |  | základní |  | 0 | 5e-05 | 0.0001 | 0 | 0 | 4 | K | 2 |  |  |  | ROZPOCET | 0 | 0 | 0 | 0 | 0 | 1 | 0 | 4 | -1829763243
| Online PSC |  | https://podminky.urs.cz/item/CS_URS_2024_02/622252001 | [14 empty] | Online PSC | 2
| VV |  | dle TZ a PD | [14 empty] | VV | 2 | 1 | True | 0 | ROZPOCET
| VV |  | "v místě napojení SO 03 krčku, oprava a doplnění stáv. ETICS" 2,000 |  | 2 | [12 empty] | VV | 2 | 2 | True | 1 | ROZPOCET
43 | M | 28342211 | profil zakládací PVC s výztužnou tkaninou pro izolant tl 100-140mm včetně okapnice | m | 2.1 |  | 0 | CS ÚRS 2024 02 |  | základní |  | 0 | 0.00042 | 0.000882 | 0 | 0 | 8 | M | 2 |  |  |  | ROZPOCET | 0 | 0 | 0 | 0 | 0 | 1 | 0 | 4 | -1824498456
| VV |  | 2*1,05 'Přepočtené koeficientem množství |  | 2.1 | [12 empty] | VV | 2 | 2 | False | 1 | ROZPOCET
44 | K | 622252002 | Montáž profilů kontaktního zateplení ostatních stěnových, dilatačních apod. lepených do tmelu | m | 26 |  | 0 | CS ÚRS 2024 02 |  | základní |  | 0 | 0 | 0 | 0 | 0 | 4 | K | 2 |  |  |  | ROZPOCET | 0 | 0 | 0 | 0 | 0 | 1 | 0 | 4 | -2061993258
| Online PSC |  | https://podminky.urs.cz/item/CS_URS_2024_02/622252002 | [14 empty] | Online PSC | 2
| VV |  | dle TZ a PD | [14 empty] | VV | 2 | 1 | True | 0 | ROZPOCET
| VV |  | "zazdívka oken" (2,700+1,800)*2*2 |  | 18 | [12 empty] | VV | 2 | 2 | True | 0 | ROZPOCET
| VV |  | "v místě napojení SO 03 krčku, oprava a doplnění stáv. ETICS" 4,000*2 |  | 8 | [12 empty] | VV | 2 | 2 | True | 0 | ROZPOCET
| VV |  | Součet |  | 26 | [12 empty] | VV | 2 | 4 | True | 1 | ROZPOCET
45 | M | 63127416 | profil rohový PVC s výztužnou tkaninou š 100/100mm | m | 27.3 |  | 0 | CS ÚRS 2024 02 |  | základní |  | 0 | 0.00012 | 0.003276 | 0 | 0 | 8 | M | 2 |  |  |  | ROZPOCET | 0 | 0 | 0 | 0 | 0 | 1 | 0 | 4 | -1239590692
| VV |  | 26*1,05 'Přepočtené koeficientem množství |  | 27.3 | [12 empty] | VV | 2 | 2 | False | 1 | ROZPOCET
46 | K | 622321111 | Omítka vápenocementová vnějších ploch nanášená ručně jednovrstvá, tloušťky do 15 mm hrubá zatřená stěn | m2 | 12 |  | 0 | CS ÚRS 2024 02 |  | základní |  | 0 | 0.02363 | 0.28356 | 0 | 0 | 4 | K | 2 |  |  |  | ROZPOCET | 0 | 0 | 0 | 0 | 0 | 1 | 0 | 4 | 187013826
| Online PSC |  | https://podminky.urs.cz/item/CS_URS_2024_02/622321111 | [14 empty] | Online PSC | 2
| VV |  | dle TZ a PD | [14 empty] | VV | 2 | 1 | True | 0 | ROZPOCET
| VV |  | "zazdívka oken" 12,000 |  | 12 | [12 empty] | VV | 2 | 2 | True | 1 | ROZPOCET
47 | K | 622511112 | Omítka tenkovrstvá akrylátová vnějších ploch probarvená bez penetrace mozaiková střednězrnná stěn | m2 | 10 |  | 0 | CS ÚRS 2024 02 |  | základní |  | 0 | 0.0057 | 0.057 | 0 | 0 | 4 | K | 2 |  |  |  | ROZPOCET | 0 | 0 | 0 | 0 | 0 | 1 | 0 | 4 | 2009181154
| Online PSC |  | https://podminky.urs.cz/item/CS_URS_2024_02/622511112 | [14 empty] | Online PSC | 2
| VV |  | dle TZ a PD | [14 empty] | VV | 2 | 1 | True | 0 | ROZPOCET
| VV |  | "v místě napojení SO 03 krčku, oprava a doplnění stáv. ETICS" 5,000 |  | 5 | [12 empty] | VV | 2 | 2 | True | 0 | ROZPOCET
| VV |  | "v místě napojení na nové zpevněné plochy" 5,000 |  | 5 | [12 empty] | VV | 2 | 2 | True | 0 | ROZPOCET
| VV |  | Součet |  | 10 | [12 empty] | VV | 2 | 4 | True | 1 | ROZPOCET
48 | K | 622521022 | Omítka tenkovrstvá silikátová vnějších ploch probarvená bez penetrace zatíraná (škrábaná ), zrnitost 2,0 mm stěn | m2 | 18 |  | 0 | CS ÚRS 2024 02 |  | základní |  | 0 | 0.00338 | 0.06084 | 0 | 0 | 4 | K | 2 |  |  |  | ROZPOCET | 0 | 0 | 0 | 0 | 0 | 1 | 0 | 4 | -1331273535
| Online PSC |  | https://podminky.urs.cz/item/CS_URS_2024_02/622521022 | [14 empty] | Online PSC | 2
| VV |  | dle TZ a PD | [14 empty] | VV | 2 | 1 | True | 0 | ROZPOCET
| VV |  | "zazdívka oken" 12,000 |  | 12 | [12 empty] | VV | 2 | 2 | True | 0 | ROZPOCET
| VV |  | "v místě napojení SO 03 krčku, oprava a doplnění stáv. ETICS" 6,000 |  | 6 | [12 empty] | VV | 2 | 2 | True | 0 | ROZPOCET
| VV |  | Součet |  | 18 | [12 empty] | VV | 2 | 4 | True | 1 | ROZPOCET
49 | K | 622525105 | Omítka tenkovrstvá jednotlivých malých ploch silikátová, akrylátová, silikonová nebo silikonsilikátová stěn, plochy jednotlivě přes 1,0 do 4,0 m2 | kus | 7 |  | 0 | CS ÚRS 2024 02 |  | základní |  | 0 | 0.01466 | 0.10262 | 0 | 0 | 4 | K | 2 |  |  |  | ROZPOCET | 0 | 0 | 0 | 0 | 0 | 1 | 0 | 4 | 833187079
| Online PSC |  | https://podminky.urs.cz/item/CS_URS_2024_02/622525105 | [14 empty] | Online PSC | 2
| VV |  | dle TZ a PD | [14 empty] | VV | 2 | 1 | True | 0 | ROZPOCET
| VV |  | "napojení stávající budovy na SO 03 Spojovací krček, oprava stávající fasády po bouraných kcích" 7 |  | 7 | [12 empty] | VV | 2 | 2 | True | 1 | ROZPOCET
50 | K | 631362021 | Výztuž mazanin ze svařovaných sítí z drátů typu KARI | t | 0.088 |  | 0 | CS ÚRS 2024 02 |  | základní |  | 0 | 1.0628 | 0.093524 | 0 | 0 | 4 | K | 2 |  |  |  | ROZPOCET | 0 | 0 | 0 | 0 | 0 | 1 | 0 | 4 | -146954649
| Online PSC |  | https://podminky.urs.cz/item/CS_URS_2024_02/631362021 | [14 empty] | Online PSC | 2
| VV |  | dle TZ a PD, v.č. D.1.1 ASŘ | [14 empty] | VV | 2 | 1 | True | 0 | ROZPOCET
| VV |  | skladba PD11, kari 4/150/150, váha 1,351 kg/m2 | [14 empty] | VV | 2 | 1 | True | 0 | ROZPOCET
| VV |  | 54,200*1,351*1,2/1000 |  | 0.088 | [12 empty] | VV | 2 | 2 | True | 1 | ROZPOCET
51 | K | 632451234 | Potěr cementový samonivelační litý tř. C 25, tl. přes 45 do 50 mm | m2 | 54.2 |  | 0 | CS ÚRS 2024 02 |  | základní |  | 0 | 0.11 | 5.962 | 0 | 0 | 4 | K | 2 |  |  |  | ROZPOCET | 0 | 0 | 0 | 0 | 0 | 1 | 0 | 4 | -204928434
| Online PSC |  | https://podminky.urs.cz/item/CS_URS_2024_02/632451234 | [14 empty] | Online PSC | 2
| VV |  | dle TZ a PD, v.č. D.1.1 ASŘ | [14 empty] | VV | 2 | 1 | True | 0 | ROZPOCET
| VV |  | skladba PD11, potěr CT-C25-F5 | [14 empty] | VV | 2 | 1 | True | 0 | ROZPOCET
| VV |  | "m.č. 132-137" 23,80+2,60+3,80+9,50+5,10+9,40 |  | 54.2 | [12 empty] | VV | 2 | 2 | True | 1 | ROZPOCET
52 | K | 632451292 | Potěr cementový samonivelační litý Příplatek k cenám za každých dalších i započatých 5 mm tloušťky přes 50 mm tř. C 25 | m2 | 54.2 |  | 0 | CS ÚRS 2024 02 |  | základní |  | 0 | 0.011 | 0.5962 | 0 | 0 | 4 | K | 2 |  |  |  | ROZPOCET | 0 | 0 | 0 | 0 | 0 | 1 | 0 | 4 | -124446361
| Online PSC |  | https://podminky.urs.cz/item/CS_URS_2024_02/632451292 | [14 empty] | Online PSC | 2
| VV |  | dle TZ a PD, v.č. D.1.1 ASŘ | [14 empty] | VV | 2 | 1 | True | 0 | ROZPOCET
| VV |  | skladba PD11, potěr CT-C25-F5 | [14 empty] | VV | 2 | 1 | True | 0 | ROZPOCET
| VV |  | "tl. 55 mm" 54,200 |  | 54.2 | [12 empty] | VV | 2 | 2 | True | 1 | ROZPOCET
53 | K | 633811111 | Povrchová úprava betonových podlah broušení nerovností do 2 mm (stržení šlemu) | m2 | 54.2 |  | 0 | CS ÚRS 2024 02 |  | základní |  | 0 | 0 | 0 | 0 | 0 | 4 | K | 2 |  |  |  | ROZPOCET | 0 | 0 | 0 | 0 | 0 | 1 | 0 | 4 | -1182732922
| Online PSC |  | https://podminky.urs.cz/item/CS_URS_2024_02/633811111 | [14 empty] | Online PSC | 2
54 | K | 634112123 | Obvodová dilatace mezi stěnou a mazaninou nebo potěrem podlahovým páskem z pěnového PE s fólií tl. do 10 mm, výšky 80 mm | m | 87.2 |  | 0 | CS ÚRS 2024 02 |  | základní |  | 0 | 2e-05 | 0.001744 | 0 | 0 | 4 | K | 2 |  |  |  | ROZPOCET | 0 | 0 | 0 | 0 | 0 | 1 | 0 | 4 | -1536825450
| Online PSC |  | https://podminky.urs.cz/item/CS_URS_2024_02/634112123 | [14 empty] | Online PSC | 2
| VV |  | dle TZ a PD, v.č. D.1.1 ASŘ | [14 empty] | VV | 2 | 1 | True | 0 | ROZPOCET
| VV |  | skladba PD11, m.č. ... | [14 empty] | VV | 2 | 1 | True | 0 | ROZPOCET
| VV |  | "132" (7,200+8,800+0,300+0,950)*2 |  | 34.5 | [12 empty] | VV | 2 | 2 | True | 0 | ROZPOCET
| VV |  | "133" (2,050+1,350)*2 |  | 6.8 | [12 empty] | VV | 2 | 2 | True | 0 | ROZPOCET
| VV |  | "134" (2,010+2,050)*2 |  | 8.12 | [12 empty] | VV | 2 | 2 | True | 0 | ROZPOCET
| VV |  | "135" (3,510+2,950+1,050)*2 |  | 15.02 | [12 empty] | VV | 2 | 2 | True | 0 | ROZPOCET
| VV |  | "136" (1,700+3,290)*2 |  | 9.98 | [12 empty] | VV | 2 | 2 | True | 0 | ROZPOCET
| VV |  | "137" (3,100+3,290)*2 |  | 12.78 | [12 empty] | VV | 2 | 2 | True | 0 | ROZPOCET
| VV |  | Součet |  | 87.2 | [12 empty] | VV | 2 | 4 | True | 1 | ROZPOCET
55 | K | 635111241 | Násyp ze štěrkopísku, písku nebo kameniva pod podlahy se zhutněním z kameniva hrubého 8-16 | m3 | 0.188 |  | 0 | CS ÚRS 2024 02 |  | základní |  | 0 | 2.16 | 0.40608 | 0 | 0 | 4 | K | 2 |  |  |  | ROZPOCET | 0 | 0 | 0 | 0 | 0 | 1 | 0 | 4 | 2014409276
| Online PSC |  | https://podminky.urs.cz/item/CS_URS_2024_02/635111241 | [14 empty] | Online PSC | 2
| VV |  | dle TZ a PD, v.č. D.1.1 ASŘ 103 | [14 empty] | VV | 2 | 1 | True | 0 | ROZPOCET
| VV |  | "doplnění stávajícího okap. chodníku k objektu SO 03 Spojovací krček" 1,500*0,500*0,250 |  | 0.188 | [12 empty] | VV | 2 | 2 | True | 1 | ROZPOCET
56 | K | 637211134 | Okapový chodník z dlaždic betonových do kameniva s vyplněním spár drobným kamenivem, tl. dlaždic 50 mm | m2 | 0.75 |  | 0 | CS ÚRS 2024 02 |  | základní |  | 0 | 0.22136 | 0.16602 | 0 | 0 | 4 | K | 2 |  |  |  | ROZPOCET | 0 | 0 | 0 | 0 | 0 | 1 | 0 | 4 | -697597126
| Online PSC |  | https://podminky.urs.cz/item/CS_URS_2024_02/637211134 | [14 empty] | Online PSC | 2
| VV |  | dle TZ a PD, v.č. D.1.1 ASŘ 103 | [14 empty] | VV | 2 | 1 | True | 0 | ROZPOCET
| VV |  | "doplnění stávajícího okap. chodníku k objektu SO 03 Spojovací krček" 1,500*0,500 |  | 0.75 | [12 empty] | VV | 2 | 2 | True | 1 | ROZPOCET
57 | K | 637311122 | Okapový chodník z obrubníků betonových chodníkových, se zalitím spár cementovou maltou do lože z betonu prostého, z obrubníků stojatých | m | 1.5 |  | 0 | CS ÚRS 2024 02 |  | základní |  | 0 | 0.19663 | 0.29495 | 0 | 0 | 4 | K | 2 |  |  |  | ROZPOCET | 0 | 0 | 0 | 0 | 0 | 1 | 0 | 4 | 539159846
| Online PSC |  | https://podminky.urs.cz/item/CS_URS_2024_02/637311122 | [14 empty] | Online PSC | 2
| VV |  | dle TZ a PD, v.č. D.1.1 ASŘ 103 | [14 empty] | VV | 2 | 1 | True | 0 | ROZPOCET
| VV |  | "doplnění stávajícího okap. chodníku k objektu SO 03 Spojovací krček" 1,500 |  | 1.5 | [12 empty] | VV | 2 | 2 | True | 1 | ROZPOCET
58 | K | 642942111 | Osazování zárubní nebo rámů kovových dveřních lisovaných nebo z úhelníků bez dveřních křídel na cementovou maltu, plochy otvoru do 2,5 m2 | kus | 5 |  | 0 | CS ÚRS 2024 02 |  | základní |  | 0 | 0.01777 | 0.08885 | 0 | 0 | 4 | K | 2 |  |  |  | ROZPOCET | 0 | 0 | 0 | 0 | 0 | 1 | 0 | 4 | 699117827
| Online PSC |  | https://podminky.urs.cz/item/CS_URS_2024_02/642942111 | [14 empty] | Online PSC | 2
| VV |  | dle TZ a PD, v.č. D.1.1 ASŘ 402 Výpis dveří | [14 empty] | VV | 2 | 1 | True | 0 | ROZPOCET
| VV |  | "D/47-51 š. 800" 5 |  | 5 | [12 empty] | VV | 2 | 2 | True | 1 | ROZPOCET
59 | M | 55331487 | zárubeň jednokřídlá ocelová pro zdění tl stěny 110-150mm rozměru 800/1970, 2100mm | kus | 5 |  | 0 | CS ÚRS 2024 02 |  | základní |  | 0 | 0.01521 | 0.07605 | 0 | 0 | 8 | M | 2 |  |  |  | ROZPOCET | 0 | 0 | 0 | 0 | 0 | 1 | 0 | 4 | -807255509
| D | 9 | Ostatní konstrukce a práce, bourání |  |  |  | 0 |  |  |  |  | 0 |  | 0.016754 |  | 32.0737 | 1 | D | 1 |  |  |  | ROZPOCET | [6 empty] | 0
60 | K | 949101111 | Lešení pomocné pracovní pro objekty pozemních staveb pro zatížení do 150 kg/m2, o výšce lešeňové podlahy do 1,9 m | m2 | 54.2 |  | 0 | CS ÚRS 2024 02 |  | základní |  | 0 | 0.00013 | 0.007046 | 0 | 0 | 4 | K | 2 |  |  |  | ROZPOCET | 0 | 0 | 0 | 0 | 0 | 1 | 0 | 4 | 1416136807
| Online PSC |  | https://podminky.urs.cz/item/CS_URS_2024_02/949101111 | [14 empty] | Online PSC | 2
| VV |  | dle TZ a PD | [14 empty] | VV | 2 | 1 | True | 0 | ROZPOCET
| VV |  | "m.č. 132-137" 23,80+2,60+3,80+9,50+5,10+9,40 |  | 54.2 | [12 empty] | VV | 2 | 2 | True | 1 | ROZPOCET
61 | K | 949101112 | Lešení pomocné pracovní pro objekty pozemních staveb pro zatížení do 150 kg/m2, o výšce lešeňové podlahy přes 1,9 do 3,5 m | m2 | 8 |  | 0 | CS ÚRS 2024 02 |  | základní |  | 0 | 0.00021 | 0.00168 | 0 | 0 | 4 | K | 2 |  |  |  | ROZPOCET | 0 | 0 | 0 | 0 | 0 | 1 | 0 | 4 | -148462256
| Online PSC |  | https://podminky.urs.cz/item/CS_URS_2024_02/949101112 | [14 empty] | Online PSC | 2
| VV |  | dle TZ a PD | [14 empty] | VV | 2 | 1 | True | 0 | ROZPOCET
| VV |  | "exteriér, úpravy a práce na fasádě" 4,000*2 |  | 8 | [12 empty] | VV | 2 | 2 | True | 1 | ROZPOCET
62 | K | 952901111 | Vyčištění budov nebo objektů před předáním do užívání budov bytové nebo občanské výstavby, světlé výšky podlaží do 4 m | m2 | 54.2 |  | 0 | CS ÚRS 2024 02 |  | základní |  | 0 | 4e-05 | 0.002168 | 0 | 0 | 4 | K | 2 |  |  |  | ROZPOCET | 0 | 0 | 0 | 0 | 0 | 1 | 0 | 4 | -888706562
| Online PSC |  | https://podminky.urs.cz/item/CS_URS_2024_02/952901111 | [14 empty] | Online PSC | 2
| VV |  | dle TZ a PD | [14 empty] | VV | 2 | 1 | True | 0 | ROZPOCET
| VV |  | "m.č. 132-137" 23,80+2,60+3,80+9,50+5,10+9,40 |  | 54.2 | [12 empty] | VV | 2 | 2 | True | 1 | ROZPOCET
63 | K | 962031132 | Bourání příček nebo přizdívek z cihel pálených plných nebo dutých, tl. do 100 mm | m2 | 60.418 |  | 0 | CS ÚRS 2024 02 |  | základní |  | 0 | 0 | 0 | 0.181 | 10.9357 | 4 | K | 2 |  |  |  | ROZPOCET | 0 | 0 | 0 | 0 | 0 | 1 | 0 | 4 | -2053125694
| Online PSC |  | https://podminky.urs.cz/item/CS_URS_2024_02/962031132 | [14 empty] | Online PSC | 2
| VV |  | dle TZ a PD, v.č. D.1.1 ASŘ 001 | [14 empty] | VV | 2 | 1 | True | 0 | ROZPOCET
| VV |  | "BP/06" (2,700*3+0,900+5,200*2+6,100)*2,805 |  | 71.528 | [12 empty] | VV | 2 | 2 | True | 0 | ROZPOCET
| VV |  | -(0,900*2,020*3+0,700*2,020*4) |  | -11.11 | [12 empty] | VV | 2 | 2 | True | 0 | ROZPOCET
| VV |  | Součet |  | 60.418 | [12 empty] | VV | 2 | 4 | True | 1 | ROZPOCET
64 | K | 964011351 | Vybourání železobetonových prefabrikovaných překladů uložených ve zdivu, délky do 4 m, hmotnosti do 250 kg/m | m3 | 0.32 |  | 0 | CS ÚRS 2024 02 |  | základní |  | 0 | 0 | 0 | 2.4 | 0.768 | 4 | K | 2 |  |  |  | ROZPOCET | 0 | 0 | 0 | 0 | 0 | 1 | 0 | 4 | -300803449
| Online PSC |  | https://podminky.urs.cz/item/CS_URS_2024_02/964011351 | [14 empty] | Online PSC | 2
| VV |  | dle TZ a PD, v.č. D.1.1 ASŘ 001 | [14 empty] | VV | 2 | 1 | True | 0 | ROZPOCET
| VV |  | "BP/03 nový vstup - nadpraží" 3,200*0,400*0,250 |  | 0.32 | [12 empty] | VV | 2 | 2 | True | 1 | ROZPOCET
65 | K | 965042141 | Bourání mazanin betonových nebo z litého asfaltu tl. do 100 mm, plochy přes 4 m2 | m3 | 4.485 |  | 0 | CS ÚRS 2024 02 |  | základní |  | 0 | 0 | 0 | 2.2 | 9.867 | 4 | K | 2 |  |  |  | ROZPOCET | 0 | 0 | 0 | 0 | 0 | 1 | 0 | 4 | -649207575
| Online PSC |  | https://podminky.urs.cz/item/CS_URS_2024_02/965042141 | [14 empty] | Online PSC | 2
| VV |  | dle TZ a PD, v.č. D.1.1 ASŘ 001 | [14 empty] | VV | 2 | 1 | True | 0 | ROZPOCET
| VV |  | "BP/08" (4,80*2+15,60+15,10+19,50)*0,075 |  | 4.485 | [12 empty] | VV | 2 | 2 | True | 1 | ROZPOCET
66 | K | 965049111 | Bourání mazanin Příplatek k cenám za bourání mazanin betonových se svařovanou sítí, tl. do 100 mm | m3 | 4.485 |  | 0 | CS ÚRS 2024 02 |  | základní |  | 0 | 0 | 0 | 0.044 | 0.19734 | 4 | K | 2 |  |  |  | ROZPOCET | 0 | 0 | 0 | 0 | 0 | 1 | 0 | 4 | 1758504921
| Online PSC |  | https://podminky.urs.cz/item/CS_URS_2024_02/965049111 | [14 empty] | Online PSC | 2
67 | K | 965081323 | Bourání podlah z dlaždic bez podkladního lože nebo mazaniny, s jakoukoliv výplní spár betonových, teracových nebo čedičových tl. do 25 mm, plochy přes 1 m2 | m2 | 29.1 |  | 0 | CS ÚRS 2024 02 |  | základní |  | 0 | 0 | 0 | 0.074 | 2.1534 | 4 | K | 2 |  |  |  | ROZPOCET | 0 | 0 | 0 | 0 | 0 | 1 | 0 | 4 | -967199209
| Online PSC |  | https://podminky.urs.cz/item/CS_URS_2024_02/965081323 | [14 empty] | Online PSC | 2
| VV |  | dle TZ a PD, v.č. D.1.1 ASŘ 001 | [14 empty] | VV | 2 | 1 | True | 0 | ROZPOCET
| VV |  | "BP/08 teraco-chodba, WC" 4,80*2+19,50 |  | 29.1 | [12 empty] | VV | 2 | 2 | True | 1 | ROZPOCET
68 | K | 965081611 | Odsekání soklíků včetně otlučení podkladní omítky až na zdivo rovných | m | 19.2 |  | 0 | CS ÚRS 2024 02 |  | základní |  | 0 | 0 | 0 | 0.009 | 0.1728 | 4 | K | 2 |  |  |  | ROZPOCET | 0 | 0 | 0 | 0 | 0 | 1 | 0 | 4 | -864367961
| Online PSC |  | https://podminky.urs.cz/item/CS_URS_2024_02/965081611 | [14 empty] | Online PSC | 2
| VV |  | dle TZ a PD, v.č. D.1.1 ASŘ 001 | [14 empty] | VV | 2 | 1 | True | 0 | ROZPOCET
| VV |  | "BP/08 teraco-chodba" 14,000+10,000-0,700*2-0,900*2-1,600 |  | 19.2 | [12 empty] | VV | 2 | 2 | True | 1 | ROZPOCET
69 | K | 966081123 | Bourání kontaktního zateplení včetně povrchové úpravy omítkou nebo nátěrem malých ploch, jakékoli tloušťky, včetně vyřezání z polystyrénových desek, plochy jednotlivě přes 1,0 do 2,0 m2 | kus | 2 |  | 0 | CS ÚRS 2024 02 |  | základní |  | 0 | 0 | 0 | 0.03 | 0.06 | 4 | K | 2 |  |  |  | ROZPOCET | 0 | 0 | 0 | 0 | 0 | 1 | 0 | 4 | -1620154132
| Online PSC |  | https://podminky.urs.cz/item/CS_URS_2024_02/966081123 | [14 empty] | Online PSC | 2
| VV |  | dle TZ a PD, v.č. D.1.1 ASŘ 001 | [14 empty] | VV | 2 | 1 | True | 0 | ROZPOCET
| VV |  | "BP/03 3,2x0,5 m ETICS nadpraží" 1 |  | 1 | [12 empty] | VV | 2 | 2 | True | 0 | ROZPOCET
| VV |  | "sloupek mezi okny" 1 |  | 1 | [12 empty] | VV | 2 | 2 | True | 0 | ROZPOCET
| VV |  | Součet |  | 2 | [12 empty] | VV | 2 | 4 | True | 1 | ROZPOCET
70 | K | 966081125 | Bourání kontaktního zateplení včetně povrchové úpravy omítkou nebo nátěrem malých ploch, jakékoli tloušťky, včetně vyřezání z polystyrénových desek, plochy jednotlivě přes 2,0 do 4,0 m2 | kus | 1 |  | 0 | CS ÚRS 2024 02 |  | základní |  | 0 | 0 | 0 | 0.06 | 0.06 | 4 | K | 2 |  |  |  | ROZPOCET | 0 | 0 | 0 | 0 | 0 | 1 | 0 | 4 | -1685340149
| Online PSC |  | https://podminky.urs.cz/item/CS_URS_2024_02/966081125 | [14 empty] | Online PSC | 2
| VV |  | dle TZ a PD, v.č. D.1.1 ASŘ 001 | [14 empty] | VV | 2 | 1 | True | 0 | ROZPOCET
| VV |  | "BP/02 2,7x0,9 m ETICS na parapetním zdivu" 1 |  | 1 | [12 empty] | VV | 2 | 2 | True | 1 | ROZPOCET
71 | K | 967031132 | Přisekání (špicování) plošné nebo rovných ostění zdiva z cihel pálených rovných ostění, bez odstupu, po hrubém vybourání otvorů, na maltu vápennou nebo vápenocementovou | m2 | 0.72 |  | 0 | CS ÚRS 2024 02 |  | základní |  | 0 | 0 | 0 | 0.055 | 0.0396 | 4 | K | 2 |  |  |  | ROZPOCET | 0 | 0 | 0 | 0 | 0 | 1 | 0 | 4 | 1480759255
| Online PSC |  | https://podminky.urs.cz/item/CS_URS_2024_02/967031132 | [14 empty] | Online PSC | 2
| VV |  | dle TZ a PD, v.č. D.1.1 ASŘ 001 | [14 empty] | VV | 2 | 1 | True | 0 | ROZPOCET
| VV |  | "BP/02 nový vstup - parapetní zdivo" 0,900*0,400*2 |  | 0.72 | [12 empty] | VV | 2 | 2 | True | 1 | ROZPOCET
72 | K | 968072455 | Vybourání kovových rámů oken s křídly, dveřních zárubní, vrat, stěn, ostění nebo obkladů dveřních zárubní, plochy do 2 m2 | m2 | 11.11 |  | 0 | CS ÚRS 2024 02 |  | základní |  | 0 | 0 | 0 | 0.076 | 0.84436 | 4 | K | 2 |  |  |  | ROZPOCET | 0 | 0 | 0 | 0 | 0 | 1 | 0 | 4 | -798170140
| Online PSC |  | https://podminky.urs.cz/item/CS_URS_2024_02/968072455 | [14 empty] | Online PSC | 2
| VV |  | dle TZ a PD, v.č. D.1.1 ASŘ 001 | [14 empty] | VV | 2 | 1 | True | 0 | ROZPOCET
| VV |  | "BP/06" 0,900*2,020*3+0,700*2,020*4 |  | 11.11 | [12 empty] | VV | 2 | 2 | True | 1 | ROZPOCET
73 | K | 968082017 | Vybourání plastových rámů oken s křídly, dveřních zárubní, vrat rámu oken s křídly, plochy přes 2 do 4 m2 | m2 | 6.48 |  | 0 | CS ÚRS 2024 02 |  | základní |  | 0 | 0 | 0 | 0.051 | 0.33048 | 4 | K | 2 |  |  |  | ROZPOCET | 0 | 0 | 0 | 0 | 0 | 1 | 0 | 4 | 430685333
| Online PSC |  | https://podminky.urs.cz/item/CS_URS_2024_02/968082017 | [14 empty] | Online PSC | 2
| VV |  | dle TZ a PD, v.č. D.1.1 ASŘ 001 | [14 empty] | VV | 2 | 1 | True | 0 | ROZPOCET
| VV |  | "BP/01" 2,700*1,200*2 |  | 6.48 | [12 empty] | VV | 2 | 2 | True | 1 | ROZPOCET
74 | K | 968082018 | Vybourání plastových rámů oken s křídly, dveřních zárubní, vrat rámu oken s křídly, plochy přes 4 m2 | m2 | 9.72 |  | 0 | CS ÚRS 2024 02 |  | základní |  | 0 | 0 | 0 | 0.043 | 0.41796 | 4 | K | 2 |  |  |  | ROZPOCET | 0 | 0 | 0 | 0 | 0 | 1 | 0 | 4 | -1242718154
| Online PSC |  | https://podminky.urs.cz/item/CS_URS_2024_02/968082018 | [14 empty] | Online PSC | 2
| VV |  | dle TZ a PD, v.č. D.1.1 ASŘ 001 | [14 empty] | VV | 2 | 1 | True | 0 | ROZPOCET
| VV |  | "BP/01" 2,700*1,800*2 |  | 9.72 | [12 empty] | VV | 2 | 2 | True | 1 | ROZPOCET
75 | K | 971033231 | Vybourání otvorů ve zdivu základovém nebo nadzákladovém z cihel, tvárnic, příčkovek z cihel pálených na maltu vápennou nebo vápenocementovou plochy do 0,0225 m2, tl. do 150 mm | kus | 6 |  | 0 | CS ÚRS 2024 02 |  | základní |  | 0 | 0 | 0 | 0.004 | 0.024 | 4 | K | 2 |  |  |  | ROZPOCET | 0 | 0 | 0 | 0 | 0 | 1 | 0 | 4 | -626127040
| Online PSC |  | https://podminky.urs.cz/item/CS_URS_2024_02/971033231 | [14 empty] | Online PSC | 2
| VV |  | dle TZ a PD, v.č. D.1.1 ASŘ | [14 empty] | VV | 2 | 1 | True | 0 | ROZPOCET
| VV |  | prostupy, m.č... | [14 empty] | VV | 2 | 1 | True | 0 | ROZPOCET
| VV |  | "136/137, 136/132 ZTI" 2 |  | 2 | [12 empty] | VV | 2 | 2 | True | 0 | ROZPOCET
| VV |  | "132, 133, 134/135 ZTI" 4 |  | 4 | [12 empty] | VV | 2 | 2 | True | 0 | ROZPOCET
| VV |  | Součet |  | 6 | [12 empty] | VV | 2 | 4 | True | 1 | ROZPOCET
76 | K | 971033541 | Vybourání otvorů ve zdivu základovém nebo nadzákladovém z cihel, tvárnic, příčkovek z cihel pálených na maltu vápennou nebo vápenocementovou plochy do 1 m2, tl. do 300 mm | m3 | 0.162 |  | 0 | CS ÚRS 2024 02 |  | základní |  | 0 | 0 | 0 | 1.8 | 0.2916 | 4 | K | 2 |  |  |  | ROZPOCET | 0 | 0 | 0 | 0 | 0 | 1 | 0 | 4 | 1364864249
| Online PSC |  | https://podminky.urs.cz/item/CS_URS_2024_02/971033541 | [14 empty] | Online PSC | 2
| VV |  | dle TZ a PD, v.č. D.1.1 ASŘ 001 | [14 empty] | VV | 2 | 1 | True | 0 | ROZPOCET
| VV |  | "sloupek mezi okny" 0,300*1,800*0,300 |  | 0.162 | [12 empty] | VV | 2 | 2 | True | 1 | ROZPOCET
77 | K | 971033651 | Vybourání otvorů ve zdivu základovém nebo nadzákladovém z cihel, tvárnic, příčkovek z cihel pálených na maltu vápennou nebo vápenocementovou plochy do 4 m2, tl. do 600 mm | m3 | 0.972 |  | 0 | CS ÚRS 2024 02 |  | základní |  | 0 | 0 | 0 | 1.8 | 1.7496 | 4 | K | 2 |  |  |  | ROZPOCET | 0 | 0 | 0 | 0 | 0 | 1 | 0 | 4 | -432067931
| Online PSC |  | https://podminky.urs.cz/item/CS_URS_2024_02/971033651 | [14 empty] | Online PSC | 2
| VV |  | dle TZ a PD, v.č. D.1.1 ASŘ 001 | [14 empty] | VV | 2 | 1 | True | 0 | ROZPOCET
| VV |  | "BP/02 parapetní zdivo" 2,700*0,900*0,400 |  | 0.972 | [12 empty] | VV | 2 | 2 | True | 1 | ROZPOCET
78 | K | 974032142 | Vysekání rýh ve stěnách nebo příčkách z dutých cihel, tvárnic, desek z dutých cihel nebo tvárnic do hl. 70 mm a šířky do 70 mm | m | 25 |  | 0 | CS ÚRS 2024 02 |  | základní |  | 0 | 0 | 0 | 0.007 | 0.175 | 512 | K | 2 |  |  |  | ROZPOCET | 0 | 0 | 0 | 0 | 0 | 1 | 0 | 512 | -250037723
| Online PSC |  | https://podminky.urs.cz/item/CS_URS_2024_02/974032142 | [14 empty] | Online PSC | 2
| VV |  | Dle TZ a PD | [14 empty] | VV | 2 | 1 | True | 0 | ROZPOCET
| VV |  | "pro profese ZTI, UT, VYT, apod.." 25,000 |  | 25 | [12 empty] | VV | 2 | 2 | True | 1 | ROZPOCET
79 | K | 974032164 | Vysekání rýh ve stěnách nebo příčkách z dutých cihel, tvárnic, desek z dutých cihel nebo tvárnic do hl. 150 mm a šířky do 150 mm | m | 15 |  | 0 | CS ÚRS 2024 02 |  | základní |  | 0 | 0 | 0 | 0.034 | 0.51 | 4 | K | 2 |  |  |  | ROZPOCET | 0 | 0 | 0 | 0 | 0 | 1 | 0 | 4 | -1589455854
| Online PSC |  | https://podminky.urs.cz/item/CS_URS_2024_02/974032164 | [14 empty] | Online PSC | 2
| VV |  | Dle TZ a PD | [14 empty] | VV | 2 | 1 | True | 0 | ROZPOCET
| VV |  | "pro profese ZTI, UT, VYT, apod.." 15,000 |  | 15 | [12 empty] | VV | 2 | 2 | True | 1 | ROZPOCET
80 | K | 977151121 | Jádrové vrty diamantovými korunkami do stavebních materiálů (železobetonu, betonu, cihel, obkladů, dlažeb, kamene) průměru přes 110 do 120 mm | m | 0.3 |  | 0 | CS ÚRS 2024 02 |  | základní |  | 0 | 0.00132 | 0.000396 | 0.025 | 0.0075 | 4 | K | 2 |  |  |  | ROZPOCET | 0 | 0 | 0 | 0 | 0 | 1 | 0 | 4 | -1668182725
| Online PSC |  | https://podminky.urs.cz/item/CS_URS_2024_02/977151121 | [14 empty] | Online PSC | 2
| VV |  | dle TZ a PD, v.č. D.1.1 ASŘ | [14 empty] | VV | 2 | 1 | True | 0 | ROZPOCET
| VV |  | prostupy, m.č... | [14 empty] | VV | 2 | 1 | True | 0 | ROZPOCET
| VV |  | "134/135 VZT" 0,150 |  | 0.15 | [12 empty] | VV | 2 | 2 | True | 0 | ROZPOCET
| VV |  | "137/136 VZT" 0,150 |  | 0.15 | [12 empty] | VV | 2 | 2 | True | 0 | ROZPOCET
| VV |  | Součet |  | 0.3 | [12 empty] | VV | 2 | 4 | True | 1 | ROZPOCET
81 | K | 977151123 | Jádrové vrty diamantovými korunkami do stavebních materiálů (železobetonu, betonu, cihel, obkladů, dlažeb, kamene) průměru přes 130 do 150 mm | m | 0.15 |  | 0 | CS ÚRS 2024 02 |  | základní |  | 0 | 0.00147 | 0.0002205 | 0.039 | 0.00585 | 4 | K | 2 |  |  |  | ROZPOCET | 0 | 0 | 0 | 0 | 0 | 1 | 0 | 4 | -1488794468
| Online PSC |  | https://podminky.urs.cz/item/CS_URS_2024_02/977151123 | [14 empty] | Online PSC | 2
| VV |  | dle TZ a PD, v.č. D.1.1 ASŘ | [14 empty] | VV | 2 | 1 | True | 0 | ROZPOCET
| VV |  | prostupy, m.č... | [14 empty] | VV | 2 | 1 | True | 0 | ROZPOCET
| VV |  | "133/135 VZT" 0,150 |  | 0.15 | [12 empty] | VV | 2 | 2 | True | 1 | ROZPOCET
82 | K | 977151224 | Jádrové vrty diamantovými korunkami do stavebních materiálů (železobetonu, betonu, cihel, obkladů, dlažeb, kamene) dovrchní (směrem vzhůru), průměru přes 150 do 180 mm | m | 1.9 |  | 0 | CS ÚRS 2024 02 |  | základní |  | 0 | 0.00276 | 0.005244 | 0.056 | 0.1064 | 4 | K | 2 |  |  |  | ROZPOCET | 0 | 0 | 0 | 0 | 0 | 1 | 0 | 4 | -1160281860
| Online PSC |  | https://podminky.urs.cz/item/CS_URS_2024_02/977151224 | [14 empty] | Online PSC | 2
| VV |  | dle TZ a PD, v.č. D.1.1 ASŘ | [14 empty] | VV | 2 | 1 | True | 0 | ROZPOCET
| VV |  | prostupy, m.č... | [14 empty] | VV | 2 | 1 | True | 0 | ROZPOCET
| VV |  | "135, 137 VZT" 0,950*2 |  | 1.9 | [12 empty] | VV | 2 | 2 | True | 1 | ROZPOCET
83 | K | 977312112 | Řezání stávajících betonových mazanin s vyztužením hloubky přes 50 do 100 mm | m | 3.4 |  | 0 | CS ÚRS 2024 02 |  | základní |  | 0 | 0 | 0 | 0 | 0 | 4 | K | 2 |  |  |  | ROZPOCET | 0 | 0 | 0 | 0 | 0 | 1 | 0 | 4 | -1751510861
| Online PSC |  | https://podminky.urs.cz/item/CS_URS_2024_02/977312112 | [14 empty] | Online PSC | 2
| VV |  | dle TZ a PD, v.č. D.1.1 ASŘ 001 | [14 empty] | VV | 2 | 1 | True | 0 | ROZPOCET
| VV |  | "BP/08 mazanina -chodba" 1,900+1,500 |  | 3.4 | [12 empty] | VV | 2 | 2 | True | 1 | ROZPOCET
84 | K | 978011121 | Otlučení vápenných nebo vápenocementových omítek vnitřních ploch stropů, v rozsahu přes 5 do 10 % | m2 | 59.8 |  | 0 | CS ÚRS 2024 02 |  | základní |  | 0 | 0 | 0 | 0.004 | 0.2392 | 4 | K | 2 |  |  |  | ROZPOCET | 0 | 0 | 0 | 0 | 0 | 1 | 0 | 4 | 1388946634
| Online PSC |  | https://podminky.urs.cz/item/CS_URS_2024_02/978011121 | [14 empty] | Online PSC | 2
| VV |  | dle TZ a PD, v.č. D.1.1 ASŘ 001 | [14 empty] | VV | 2 | 1 | True | 0 | ROZPOCET
| VV |  | "BP/07" 4,80*2+15,60+15,10+19,50 |  | 59.8 | [12 empty] | VV | 2 | 2 | True | 1 | ROZPOCET
85 | K | 978013121 | Otlučení vápenných nebo vápenocementových omítek vnitřních ploch stěn s vyškrabáním spar, s očištěním zdiva, v rozsahu přes 5 do 10 % | m2 | 79.091 |  | 0 | CS ÚRS 2024 02 |  | základní |  | 0 | 0 | 0 | 0.004 | 0.31636 | 4 | K | 2 |  |  |  | ROZPOCET | 0 | 0 | 0 | 0 | 0 | 1 | 0 | 4 | 2063716291
| Online PSC |  | https://podminky.urs.cz/item/CS_URS_2024_02/978013121 | [14 empty] | Online PSC | 2
| VV |  | dle TZ a PD, v.č. D.1.1 ASŘ 001 | [14 empty] | VV | 2 | 1 | True | 0 | ROZPOCET
| VV |  | (6,800+8,800)*2*2,730 |  | 85.176 | [12 empty] | VV | 2 | 2 | True | 0 | ROZPOCET
| VV |  | 0,950*2,730*2 |  | 5.187 | [12 empty] | VV | 2 | 2 | True | 0 | ROZPOCET
| VV |  | "průvlaky" 6,800*0,430*5 |  | 14.62 | [12 empty] | VV | 2 | 2 | True | 0 | ROZPOCET
| VV |  | "ostění" (1,500+2,300*2)*0,300+(1,200+1,140*2)*0,200 |  | 2.526 | [12 empty] | VV | 2 | 2 | True | 0 | ROZPOCET
| VV |  | "dveře" -1,600*2,300-1,500*2,300*2-0,900*2,020 |  | -12.398 | [12 empty] | VV | 2 | 2 | True | 0 | ROZPOCET
| VV |  | "okna" -2,700*1,800*3-1,200*1,200 |  | -16.02 | [12 empty] | VV | 2 | 2 | True | 0 | ROZPOCET
| VV |  | Součet |  | 79.091 | [12 empty] | VV | 2 | 4 | True | 1 | ROZPOCET
86 | K | 978059541 | Odsekání obkladů stěn včetně otlučení podkladní omítky až na zdivo z obkládaček vnitřních, z jakýchkoliv materiálů, plochy přes 1 m2 | m2 | 41.2 |  | 0 | CS ÚRS 2024 02 |  | základní |  | 0 | 0 | 0 | 0.068 | 2.8016 | 4 | K | 2 |  |  |  | ROZPOCET | 0 | 0 | 0 | 0 | 0 | 1 | 0 | 4 | 1264521380
| Online PSC |  | https://podminky.urs.cz/item/CS_URS_2024_02/978059541 | [14 empty] | Online PSC | 2
| VV |  | dle TZ a PD, v.č. D.1.1 ASŘ 001 | [14 empty] | VV | 2 | 1 | True | 0 | ROZPOCET
| VV |  | WC dívky, chlapci | [14 empty] | VV | 2 | 1 | True | 0 | ROZPOCET
| VV |  | (2,700+0,900+1,300*2)*2*2,000*2 |  | 49.6 | [12 empty] | VV | 2 | 2 | True | 0 | ROZPOCET
| VV |  | -0,700*2,000*6 |  | -8.4 | [12 empty] | VV | 2 | 2 | True | 0 | ROZPOCET
| VV |  | Součet |  | 41.2 | [12 empty] | VV | 2 | 4 | True | 1 | ROZPOCET
| D | 997 | Přesun sutě |  |  |  | 0 |  |  |  |  | 0 |  | 0 |  | 0 | 1 | D | 1 |  |  |  | ROZPOCET | [6 empty] | 0
87 | K | 997013151 | Vnitrostaveništní doprava suti a vybouraných hmot vodorovně do 50 m s naložením s omezením mechanizace pro budovy a haly výšky do 6 m | t | 35.348 |  | 0 | CS ÚRS 2024 02 |  | základní |  | 0 | 0 | 0 | 0 | 0 | 4 | K | 2 |  |  |  | ROZPOCET | 0 | 0 | 0 | 0 | 0 | 1 | 0 | 4 | -1684861980
| Online PSC |  | https://podminky.urs.cz/item/CS_URS_2024_02/997013151 | [14 empty] | Online PSC | 2
88 | K | 997013501 | Odvoz suti a vybouraných hmot na skládku nebo meziskládku se složením, na vzdálenost do 1 km | t | 35.348 |  | 0 | CS ÚRS 2024 02 |  | základní |  | 0 | 0 | 0 | 0 | 0 | 4 | K | 2 |  |  |  | ROZPOCET | 0 | 0 | 0 | 0 | 0 | 1 | 0 | 4 | 1245279024
| Online PSC |  | https://podminky.urs.cz/item/CS_URS_2024_02/997013501 | [14 empty] | Online PSC | 2
89 | K | 997013509 | Odvoz suti a vybouraných hmot na skládku nebo meziskládku se složením, na vzdálenost Příplatek k ceně za každý další započatý 1 km přes 1 km | t | 742.308 |  | 0 | CS ÚRS 2024 02 |  | základní |  | 0 | 0 | 0 | 0 | 0 | 4 | K | 2 |  |  |  | ROZPOCET | 0 | 0 | 0 | 0 | 0 | 1 | 0 | 4 | 166661904
| Online PSC |  | https://podminky.urs.cz/item/CS_URS_2024_02/997013509 | [14 empty] | Online PSC | 2
| VV |  | 35,348*21 'Přepočtené koeficientem množství |  | 742.308 | [12 empty] | VV | 2 | 2 | False | 1 | ROZPOCET
90 | K | 997013602 | Poplatek za uložení stavebního odpadu na skládce (skládkovné) z armovaného betonu zatříděného do Katalogu odpadů pod kódem 17 01 01 | t | 10.832 |  | 0 | CS ÚRS 2024 02 |  | základní |  | 0 | 0 | 0 | 0 | 0 | 4 | K | 2 |  |  |  | ROZPOCET | 0 | 0 | 0 | 0 | 0 | 1 | 0 | 4 | -844925808
| Online PSC |  | https://podminky.urs.cz/item/CS_URS_2024_02/997013602 | [14 empty] | Online PSC | 2
91 | K | 997013603 | Poplatek za uložení stavebního odpadu na skládce (skládkovné) cihelného zatříděného do Katalogu odpadů pod kódem 17 01 02 | t | 13.686 |  | 0 | CS ÚRS 2024 02 |  | základní |  | 0 | 0 | 0 | 0 | 0 | 4 | K | 2 |  |  |  | ROZPOCET | 0 | 0 | 0 | 0 | 0 | 1 | 0 | 4 | 1095432854
| Online PSC |  | https://podminky.urs.cz/item/CS_URS_2024_02/997013603 | [14 empty] | Online PSC | 2
92 | K | 997013631 | Poplatek za uložení stavebního odpadu na skládce (skládkovné) směsného stavebního a demoličního zatříděného do Katalogu odpadů pod kódem 17 09 04 | t | 10.83 |  | 0 | CS ÚRS 2024 02 |  | základní |  | 0 | 0 | 0 | 0 | 0 | 4 | K | 2 |  |  |  | ROZPOCET | 0 | 0 | 0 | 0 | 0 | 1 | 0 | 4 | 1114569852
| Online PSC |  | https://podminky.urs.cz/item/CS_URS_2024_02/997013631 | [14 empty] | Online PSC | 2
| VV |  | 35,348-10,832-13,686 |  | 10.83 | [12 empty] | VV | 2 | 2 | True | 1 | ROZPOCET
| D | 998 | Přesun hmot |  |  |  | 0 |  |  |  |  | 0 |  | 0 |  | 0 | 1 | D | 1 |  |  |  | ROZPOCET | [6 empty] | 0
93 | K | 998011001 | Přesun hmot pro budovy občanské výstavby, bydlení, výrobu a služby s nosnou svislou konstrukcí zděnou z cihel, tvárnic nebo kamene vodorovná dopravní vzdálenost do 100 m základní pro budovy výšky do 6 m | t | 26.841 |  | 0 | CS ÚRS 2024 02 |  | základní |  | 0 | 0 | 0 | 0 | 0 | 4 | K | 2 |  |  |  | ROZPOCET | 0 | 0 | 0 | 0 | 0 | 1 | 0 | 4 | 1785202166
| Online PSC |  | https://podminky.urs.cz/item/CS_URS_2024_02/998011001 | [14 empty] | Online PSC | 2
| D | PSV | Práce a dodávky PSV |  |  |  | 0 |  |  |  |  | 0 |  | 6.7171 |  | 1.1222 | 2 | D | 0 |  |  |  | ROZPOCET | [6 empty] | 0
| D | 711 | Izolace proti vodě, vlhkosti a plynům |  |  |  | 0 |  |  |  |  | 0 |  | 0.44071 |  | 0.68437 | 2 | D | 1 |  |  |  | ROZPOCET | [6 empty] | 0
94 | K | 711111001 | Provedení izolace proti zemní vlhkosti natěradly a tmely za studena na ploše vodorovné V nátěrem penetračním | m2 | 63 |  | 0 | CS ÚRS 2024 02 |  | základní |  | 0 | 0 | 0 | 0 | 0 | 16 | K | 2 |  |  |  | ROZPOCET | 0 | 0 | 0 | 0 | 0 | 1 | 0 | 16 | 1619719124
| Online PSC |  | https://podminky.urs.cz/item/CS_URS_2024_02/711111001 | [14 empty] | Online PSC | 2
| VV |  | dle TZ a PD, v.č. D.1.1 ASŘ 103 | [14 empty] | VV | 2 | 1 | True | 0 | ROZPOCET
| VV |  | skladba PD11 | [14 empty] | VV | 2 | 1 | True | 0 | ROZPOCET
| VV |  | 63,000 |  | 63 | [12 empty] | VV | 2 | 2 | True | 1 | ROZPOCET
95 | M | 11163150 | lak penetrační asfaltový | t | 0.019 |  | 0 | CS ÚRS 2024 02 |  | základní |  | 0 | 1 | 0.019 | 0 | 0 | 32 | M | 2 |  |  |  | ROZPOCET | 0 | 0 | 0 | 0 | 0 | 1 | 0 | 16 | 59777520
| VV |  | 63*0,0003 'Přepočtené koeficientem množství |  | 0.019 | [12 empty] | VV | 2 | 2 | False | 1 | ROZPOCET
96 | K | 711141559 | Provedení izolace proti zemní vlhkosti pásy přitavením NAIP na ploše vodorovné V | m2 | 63 |  | 0 | CS ÚRS 2024 02 |  | základní |  | 0 | 0.0004 | 0.0252 | 0 | 0 | 16 | K | 2 |  |  |  | ROZPOCET | 0 | 0 | 0 | 0 | 0 | 1 | 0 | 16 | -1340303081
| Online PSC |  | https://podminky.urs.cz/item/CS_URS_2024_02/711141559 | [14 empty] | Online PSC | 2
| VV |  | dle TZ a PD, v.č. D.1.1 ASŘ 103 | [14 empty] | VV | 2 | 1 | True | 0 | ROZPOCET
| VV |  | skladba PD11 | [14 empty] | VV | 2 | 1 | True | 0 | ROZPOCET
| VV |  | 63,000 |  | 63 | [12 empty] | VV | 2 | 2 | True | 1 | ROZPOCET
97 | M | 62853004 | pás asfaltový natavitelný modifikovaný SBS s vložkou ze skleněné tkaniny a spalitelnou PE fólií nebo jemnozrnným minerálním posypem na horním povrchu tl 4,0mm | m2 | 73.427 |  | 0 | CS ÚRS 2024 02 |  | základní |  | 0 | 0.0054 | 0.39651 | 0 | 0 | 32 | M | 2 |  |  |  | ROZPOCET | 0 | 0 | 0 | 0 | 0 | 1 | 0 | 16 | -1216894010
| VV |  | 63*1,1655 'Přepočtené koeficientem množství |  | 73.427 | [12 empty] | VV | 2 | 2 | False | 1 | ROZPOCET
98 | K | 711141821 | Odstranění izolace proti vodě, vlhkosti a plynům z přitavených pásů NAIP z plochy vodorovné V dvouvrstvé | m2 | 62.215 |  | 0 | CS ÚRS 2024 02 |  | základní |  | 0 | 0 | 0 | 0.011 | 0.68437 | 16 | K | 2 |  |  |  | ROZPOCET | 0 | 0 | 0 | 0 | 0 | 1 | 0 | 16 | -1623401094
| Online PSC |  | https://podminky.urs.cz/item/CS_URS_2024_02/711141821 | [14 empty] | Online PSC | 2
| VV |  | dle TZ a PD, v.č. D.1.1 ASŘ 001 | [14 empty] | VV | 2 | 1 | True | 0 | ROZPOCET
| VV |  | "BP/08" 6,800*8,800+1,900*1,250 |  | 62.215 | [12 empty] | VV | 2 | 2 | True | 1 | ROZPOCET
99 | K | 998711101 | Přesun hmot pro izolace proti vodě, vlhkosti a plynům stanovený z hmotnosti přesunovaného materiálu vodorovná dopravní vzdálenost do 50 m základní v objektech výšky do 6 m | t | 0.441 |  | 0 | CS ÚRS 2024 02 |  | základní |  | 0 | 0 | 0 | 0 | 0 | 16 | K | 2 |  |  |  | ROZPOCET | 0 | 0 | 0 | 0 | 0 | 1 | 0 | 16 | -413630795
| Online PSC |  | https://podminky.urs.cz/item/CS_URS_2024_02/998711101 | [14 empty] | Online PSC | 2
| D | 763 | Konstrukce suché výstavby |  |  |  | 0 |  |  |  |  | 0 |  | 1.3719 |  | 0 | 2 | D | 1 |  |  |  | ROZPOCET | [6 empty] | 0
100 | K | 763111723 | Příčka ze sádrokartonových desek ostatní konstrukce a práce na příčkách ze sádrokartonových desek ochrana rohů úhelníky hliníkové | m | 5.46 |  | 0 | CS ÚRS 2024 02 |  | základní |  | 0 | 0.00014 | 0.0007644 | 0 | 0 | 16 | K | 2 |  |  |  | ROZPOCET | 0 | 0 | 0 | 0 | 0 | 1 | 0 | 16 | 1253930463
| Online PSC |  | https://podminky.urs.cz/item/CS_URS_2024_02/763111723 | [14 empty] | Online PSC | 2
| VV |  | dle TZ a PD, v.č. D.1.1 ASŘ 103 | [14 empty] | VV | 2 | 1 | True | 0 | ROZPOCET
| VV |  | "SDK předstěny" 2*2,730 |  | 5.46 | [12 empty] | VV | 2 | 2 | True | 1 | ROZPOCET
101 | K | 763121422 | Stěna předsazená ze sádrokartonových desek s nosnou konstrukcí z ocelových profilů CW, UW jednoduše opláštěná deskou impregnovanou H2 tl. 12,5 mm bez izolace, EI 15, stěna tl. 62,5 mm, profil 50 | m2 | 38.602 |  | 0 | CS ÚRS 2024 02 |  | základní |  | 0 | 0.01214 | 0.46863 | 0 | 0 | 16 | K | 2 |  |  |  | ROZPOCET | 0 | 0 | 0 | 0 | 0 | 1 | 0 | 16 | 677297294
| Online PSC |  | https://podminky.urs.cz/item/CS_URS_2024_02/763121422 | [14 empty] | Online PSC | 2
| VV |  | dle TZ a PD, v.č. D.1.1 ASŘ 103 | [14 empty] | VV | 2 | 1 | True | 0 | ROZPOCET
| VV |  | (3,290+1,700*2+2,050+0,900+1,050+2,950+0,500)*2,730 |  | 38.602 | [12 empty] | VV | 2 | 2 | True | 1 | ROZPOCET
102 | K | 763121712 | Stěna předsazená ze sádrokartonových desek ostatní konstrukce a práce na předsazených stěnách ze sádrokartonových desek zalomení stěny | m | 5.46 |  | 0 | CS ÚRS 2024 02 |  | základní |  | 0 | 0.00091 | 0.0049686 | 0 | 0 | 16 | K | 2 |  |  |  | ROZPOCET | 0 | 0 | 0 | 0 | 0 | 1 | 0 | 16 | 2136943748
| Online PSC |  | https://podminky.urs.cz/item/CS_URS_2024_02/763121712 | [14 empty] | Online PSC | 2
| VV |  | dle TZ a PD, v.č. D.1.1 ASŘ 103 | [14 empty] | VV | 2 | 1 | True | 0 | ROZPOCET
| VV |  | 2,730*2 |  | 5.46 | [12 empty] | VV | 2 | 2 | True | 1 | ROZPOCET
103 | K | 763131721 | Podhled ze sádrokartonových desek ostatní práce a konstrukce na podhledech ze sádrokartonových desek skokové změny výšky podhledu do 0,5 m | m | 2.85 |  | 0 | CS ÚRS 2024 02 |  | základní |  | 0 | 0.00438 | 0.012483 | 0 | 0 | 16 | K | 2 |  |  |  | ROZPOCET | 0 | 0 | 0 | 0 | 0 | 1 | 0 | 16 | -557745546
| Online PSC |  | https://podminky.urs.cz/item/CS_URS_2024_02/763131721 | [14 empty] | Online PSC | 2
| VV |  | dle TZ a PD, v.č. D.1.1 ASŘ 103 | [14 empty] | VV | 2 | 1 | True | 0 | ROZPOCET
| VV |  | "podhled C1, m.č. 137" 2,850 |  | 2.85 | [12 empty] | VV | 2 | 2 | True | 1 | ROZPOCET
104 | K | 763412112 | Sanitární příčky vhodné do suchého prostředí dělící z dřevotřískových desek laminovaných tl. 18 mm | m2 | 10.22 |  | 0 | CS ÚRS 2024 02 |  | základní |  | 0 | 0.0364 | 0.37201 | 0 | 0 | 16 | K | 2 |  |  |  | ROZPOCET | 0 | 0 | 0 | 0 | 0 | 1 | 0 | 16 | 1555977691
| Online PSC |  | https://podminky.urs.cz/item/CS_URS_2024_02/763412112 | [14 empty] | Online PSC | 2
| VV |  | dle TZ a PD, v.č. D.1.1 ASŘ 407 Výpis ostatních výrobků | [14 empty] | VV | 2 | 1 | True | 0 | ROZPOCET
| VV |  | kompletní provedení dle výpisu | [14 empty] | VV | 2 | 1 | True | 0 | ROZPOCET
| VV |  | "OS/21, m.č. 137" (1,130*2+0,185*2+0,410*2)*2,000 |  | 6.9 | [12 empty] | VV | 2 | 2 | True | 0 | ROZPOCET
| VV |  | "OS/21, m.č. 135" (0,100*2+0,500+0,960)*2,000 |  | 3.32 | [12 empty] | VV | 2 | 2 | True | 0 | ROZPOCET
| VV |  | Součet |  | 10.22 | [12 empty] | VV | 2 | 4 | True | 1 | ROZPOCET
105 | K | 763412122 | Sanitární příčky vhodné do suchého prostředí dveře vnitřní do sanitárních příček šířky do 800 mm, výšky do 2 000 mm z dřevotřískových desek laminovaných včetně nerezového kování tl. 18 mm | kus | 5 |  | 0 | CS ÚRS 2024 02 |  | základní |  | 0 | 0.03215 | 0.16075 | 0 | 0 | 16 | K | 2 |  |  |  | ROZPOCET | 0 | 0 | 0 | 0 | 0 | 1 | 0 | 16 | 1503199958
| Online PSC |  | https://podminky.urs.cz/item/CS_URS_2024_02/763412122 | [14 empty] | Online PSC | 2
| VV |  | dle TZ a PD, v.č. D.1.1 ASŘ 407 Výpis ostatních výrobků | [14 empty] | VV | 2 | 1 | True | 0 | ROZPOCET
| VV |  | kompletní provedení dle výpisu | [14 empty] | VV | 2 | 1 | True | 0 | ROZPOCET
| VV |  | "OS/21, m.č. 137" 3 |  | 3 | [12 empty] | VV | 2 | 2 | True | 0 | ROZPOCET
| VV |  | "OS/21, m.č. 135" 2 |  | 2 | [12 empty] | VV | 2 | 2 | True | 0 | ROZPOCET
| VV |  | Součet |  | 5 | [12 empty] | VV | 2 | 4 | True | 1 | ROZPOCET
106 | K | 763431001 | Montáž podhledu minerálního včetně zavěšeného roštu viditelného s panely vyjímatelnými, velikosti panelů do 0,36 m2 | m2 | 30.4 |  | 0 | CS ÚRS 2024 02 |  | základní |  | 0 | 0.00705 | 0.21432 | 0 | 0 | 16 | K | 2 |  |  |  | ROZPOCET | 0 | 0 | 0 | 0 | 0 | 1 | 0 | 16 | 116319946
| Online PSC |  | https://podminky.urs.cz/item/CS_URS_2024_02/763431001 | [14 empty] | Online PSC | 2
| VV |  | dle TZ a PD, v.č. D.1.1 ASŘ 103 | [14 empty] | VV | 2 | 1 | True | 0 | ROZPOCET
| VV |  | "podhled C1, m.č. 133-137" 2,60+3,80+9,50+5,10+9,40 |  | 30.4 | [12 empty] | VV | 2 | 2 | True | 1 | ROZPOCET
107 | M | 59036513 | deska podhledová minerální rovná bílá jemná hladká 15x600x600mm | m2 | 31.92 |  | 0 | CS ÚRS 2024 02 |  | základní |  | 0 | 0.004 | 0.12768 | 0 | 0 | 32 | M | 2 |  |  |  | ROZPOCET | 0 | 0 | 0 | 0 | 0 | 1 | 0 | 16 | -732021545
| VV |  | 30,4*1,05 'Přepočtené koeficientem množství |  | 31.92 | [12 empty] | VV | 2 | 2 | False | 1 | ROZPOCET
108 | K | 763431201 | Montáž podhledu minerálního napojení na stěnu lištou obvodovou | m | 51.3 |  | 0 | CS ÚRS 2024 02 |  | základní |  | 0 | 0.0002 | 0.01026 | 0 | 0 | 16 | K | 2 |  |  |  | ROZPOCET | 0 | 0 | 0 | 0 | 0 | 1 | 0 | 16 | -587299432
| Online PSC |  | https://podminky.urs.cz/item/CS_URS_2024_02/763431201 | [14 empty] | Online PSC | 2
| VV |  | dle TZ a PD, v.č. D.1.1 ASŘ 103 | [14 empty] | VV | 2 | 1 | True | 0 | ROZPOCET
| VV |  | podhled C1, m.č. 133-137 | [14 empty] | VV | 2 | 1 | True | 0 | ROZPOCET
| VV |  | (3,290+2,850+1,700+2,990)*2 |  | 21.66 | [12 empty] | VV | 2 | 2 | True | 0 | ROZPOCET
| VV |  | (3,360+2,950+1,050+2,050*2+2,010+1,350)*2 |  | 29.64 | [12 empty] | VV | 2 | 2 | True | 0 | ROZPOCET
| VV |  | Součet |  | 51.3 | [12 empty] | VV | 2 | 4 | True | 1 | ROZPOCET
109 | K | 998763301 | Přesun hmot pro konstrukce montované z desek sádrokartonových, sádrovláknitých, cementovláknitých nebo cementových stanovený z hmotnosti přesunovaného materiálu vodorovná dopravní vzdálenost do 50 m základní v objektech výšky do 6 m | t | 1.372 |  | 0 | CS ÚRS 2024 02 |  | základní |  | 0 | 0 | 0 | 0 | 0 | 16 | K | 2 |  |  |  | ROZPOCET | 0 | 0 | 0 | 0 | 0 | 1 | 0 | 16 | 582512178
| Online PSC |  | https://podminky.urs.cz/item/CS_URS_2024_02/998763301 | [14 empty] | Online PSC | 2
| D | 764 | Konstrukce klempířské |  |  |  | 0 |  |  |  |  | 0 |  | 0 |  | 0.019652 | 2 | D | 1 |  |  |  | ROZPOCET | [6 empty] | 0
110 | K | 764002851 | Demontáž klempířských konstrukcí oplechování parapetů do suti | m | 8.1 |  | 0 | CS ÚRS 2024 02 |  | základní |  | 0 | 0 | 0 | 0.00167 | 0.013527 | 16 | K | 2 |  |  |  | ROZPOCET | 0 | 0 | 0 | 0 | 0 | 1 | 0 | 16 | -500765131
| Online PSC |  | https://podminky.urs.cz/item/CS_URS_2024_02/764002851 | [14 empty] | Online PSC | 2
| VV |  | dle TZ a PD, v.č. D.1.1 ASŘ 001 | [14 empty] | VV | 2 | 1 | True | 0 | ROZPOCET
| VV |  | "BP/01" 2,700*3 |  | 8.1 | [12 empty] | VV | 2 | 2 | True | 1 | ROZPOCET
111 | K | 764002871 | Demontáž klempířských konstrukcí lemování zdí do suti | m | 3.5 |  | 0 | CS ÚRS 2024 02 |  | základní |  | 0 | 0 | 0 | 0.00175 | 0.006125 | 16 | K | 2 |  |  |  | ROZPOCET | 0 | 0 | 0 | 0 | 0 | 1 | 0 | 16 | 1393287575
| Online PSC |  | https://podminky.urs.cz/item/CS_URS_2024_02/764002871 | [14 empty] | Online PSC | 2
| VV |  | dle TZ a PD, v.č. D.1.1 ASŘ 001 | [14 empty] | VV | 2 | 1 | True | 0 | ROZPOCET
| VV |  | "BP/03 oplechování střechy" 3,500 |  | 3.5 | [12 empty] | VV | 2 | 2 | True | 1 | ROZPOCET
| D | 766 | Konstrukce truhlářské |  |  |  | 0 |  |  |  |  | 0 |  | 0.0975 |  | 0.0156 | 2 | D | 1 |  |  |  | ROZPOCET | [6 empty] | 0
112 | K | 766660001 | Montáž dveřních křídel dřevěných nebo plastových otevíravých do ocelové zárubně povrchově upravených jednokřídlových, šířky do 800 mm | kus | 5 |  | 0 | CS ÚRS 2024 02 |  | základní |  | 0 | 0 | 0 | 0 | 0 | 16 | K | 2 |  |  |  | ROZPOCET | 0 | 0 | 0 | 0 | 0 | 1 | 0 | 16 | -402035185
| Online PSC |  | https://podminky.urs.cz/item/CS_URS_2024_02/766660001 | [14 empty] | Online PSC | 2
| VV |  | dle TZ a PD, v.č. D.1.1 ASŘ 402 Výpis dveří | [14 empty] | VV | 2 | 1 | True | 0 | ROZPOCET
| VV |  | "D/47-51 š. 800" 5 |  | 5 | [12 empty] | VV | 2 | 2 | True | 1 | ROZPOCET
113 | M | 61162086 | dveře jednokřídlé dřevotřískové povrch laminátový plné 800x1970-2100mm | kus | 5 |  | 0 | CS ÚRS 2024 02 |  | základní |  | 0 | 0.0195 | 0.0975 | 0 | 0 | 32 | M | 2 |  |  |  | ROZPOCET | 0 | 0 | 0 | 0 | 0 | 1 | 0 | 16 | 142006246
114 | K | 766-001R | D+M vrchního kování dveří klika/klika broušená nerez + zámek + cylindr. vložka | kpl | 5 |  | 0 |  |  | základní |  | 0 | 0 | 0 | 0 | 0 | 16 | K | 2 |  |  |  | ROZPOCET | 0 | 0 | 0 | 0 | 0 | 1 | 0 | 16 | 1514371116
| VV |  | dle TZ a PD, v.č. D.1.1 ASŘ 402 Výpis dveří | [14 empty] | VV | 2 | 1 | True | 0 | ROZPOCET
| VV |  | "D/47-51 š. 800" 5 |  | 5 | [12 empty] | VV | 2 | 2 | True | 1 | ROZPOCET
115 | K | 766691811 | Demontáž parapetních desek šířky do 300 mm | m | 7.8 |  | 0 | CS ÚRS 2024 02 |  | základní |  | 0 | 0 | 0 | 0.002 | 0.0156 | 16 | K | 2 |  |  |  | ROZPOCET | 0 | 0 | 0 | 0 | 0 | 1 | 0 | 16 | 1143895405
| Online PSC |  | https://podminky.urs.cz/item/CS_URS_2024_02/766691811 | [14 empty] | Online PSC | 2
| VV |  | dle TZ a PD, v.č. D.1.1 ASŘ 001 | [14 empty] | VV | 2 | 1 | True | 0 | ROZPOCET
| VV |  | "BP/01" 2,700*2+1,200*2 |  | 7.8 | [12 empty] | VV | 2 | 2 | True | 1 | ROZPOCET
116 | K | 998766201 | Přesun hmot pro konstrukce truhlářské stanovený procentní sazbou (%) z ceny vodorovná dopravní vzdálenost do 50 m základní v objektech výšky do 6 m | % |  |  | 0 | CS ÚRS 2024 02 |  | základní |  | 0 | 0 | 0 | 0 | 0 | 16 | K | 2 |  |  |  | ROZPOCET | 0 | 0 | 0 | 0 | 0 | 1 | 0 | 16 | -1408565614
| Online PSC |  | https://podminky.urs.cz/item/CS_URS_2024_02/998766201 | [14 empty] | Online PSC | 2
| D | 767 | Konstrukce zámečnické |  |  |  | 0 |  |  |  |  | 0 |  | 0 |  | 0.2916 | 2 | D | 1 |  |  |  | ROZPOCET | [6 empty] | 0
117 | K | 767661811 | Demontáž mříží pevných nebo otevíravých | m2 | 14.58 |  | 0 | CS ÚRS 2024 02 |  | základní |  | 0 | 0 | 0 | 0.02 | 0.2916 | 16 | K | 2 |  |  |  | ROZPOCET | 0 | 0 | 0 | 0 | 0 | 1 | 0 | 16 | 1511254509
| Online PSC |  | https://podminky.urs.cz/item/CS_URS_2024_02/767661811 | [14 empty] | Online PSC | 2
| VV |  | dle TZ a PD, v.č. D.1.1 ASŘ 001 | [14 empty] | VV | 2 | 1 | True | 0 | ROZPOCET
| VV |  | "BP/01" 2,700*1,800*3 |  | 14.58 | [12 empty] | VV | 2 | 2 | True | 1 | ROZPOCET
| D | 771 | Podlahy z dlaždic |  |  |  | 0 |  |  |  |  | 0 |  | 2.1363 |  | 0 | 2 | D | 1 |  |  |  | ROZPOCET | [6 empty] | 0
118 | K | 771111011 | Příprava podkladu před provedením dlažby vysátí podlah | m2 | 54.2 |  | 0 | CS ÚRS 2024 02 |  | základní |  | 0 | 0 | 0 | 0 | 0 | 16 | K | 2 |  |  |  | ROZPOCET | 0 | 0 | 0 | 0 | 0 | 1 | 0 | 16 | -488422556
| Online PSC |  | https://podminky.urs.cz/item/CS_URS_2024_02/771111011 | [14 empty] | Online PSC | 2
119 | K | 771121011 | Příprava podkladu před provedením dlažby nátěr penetrační na podlahu | m2 | 87.042 |  | 0 | CS ÚRS 2024 02 |  | základní |  | 0 | 0.0003 | 0.026113 | 0 | 0 | 16 | K | 2 |  |  |  | ROZPOCET | 0 | 0 | 0 | 0 | 0 | 1 | 0 | 16 | -1187206526
| Online PSC |  | https://podminky.urs.cz/item/CS_URS_2024_02/771121011 | [14 empty] | Online PSC | 2
| VV |  | dle TZ a PD | [14 empty] | VV | 2 | 1 | True | 0 | ROZPOCET
| VV |  | "sokl" 25,700*0,095 |  | 2.442 | [12 empty] | VV | 2 | 2 | True | 0 | ROZPOCET
| VV |  | "dlažba" 54,200 |  | 54.2 | [12 empty] | VV | 2 | 2 | True | 0 | ROZPOCET
| VV |  | Mezisoučet |  | 56.642 | [12 empty] | VV | 2 | 3 | True | 0 | ROZPOCET
| VV |  | "pod HI stěrku" 30,400 |  | 30.4 | [12 empty] | VV | 2 | 2 | True | 0 | ROZPOCET
| VV |  | Součet |  | 87.042 | [12 empty] | VV | 2 | 4 | True | 1 | ROZPOCET
120 | K | 771161021 | Příprava podkladu před provedením dlažby montáž profilu ukončujícího profilu pro plynulý přechod (dlažba-koberec apod.) | m | 3.41 |  | 0 | CS ÚRS 2024 02 |  | základní |  | 0 | 0.0002 | 0.000682 | 0 | 0 | 16 | K | 2 |  |  |  | ROZPOCET | 0 | 0 | 0 | 0 | 0 | 1 | 0 | 16 | -1229243943
| Online PSC |  | https://podminky.urs.cz/item/CS_URS_2024_02/771161021 | [14 empty] | Online PSC | 2
| VV |  | dle TZ a PD, v.č. D.1.1 ASŘ , INTERIÉR 402_Design manuál - Povrchy, Půdorysy | [14 empty] | VV | 2 | 1 | True | 0 | ROZPOCET
| VV |  | 1,910+1,500 |  | 3.41 | [12 empty] | VV | 2 | 2 | True | 1 | ROZPOCET
121 | M | 771-001R | Podlahový přechodový profil, š. 30 mm, nerez - kartáčovaná, šroubovací - včetně kotvení | m | 3.751 |  | 0 |  |  | základní |  | 0 | 0 | 0 | 0 | 0 | 32 | M | 2 |  |  |  | ROZPOCET | 0 | 0 | 0 | 0 | 0 | 1 | 0 | 16 | -1390317799
| VV |  | 3,41*1,1 'Přepočtené koeficientem množství |  | 3.751 | [12 empty] | VV | 2 | 2 | False | 1 | ROZPOCET
122 | K | 771474113 | Montáž soklů z dlaždic keramických lepených cementovým flexibilním lepidlem rovných, výšky přes 90 do 120 mm | m | 25.7 |  | 0 | CS ÚRS 2024 02 |  | základní |  | 0 | 0.00058 | 0.014906 | 0 | 0 | 16 | K | 2 |  |  |  | ROZPOCET | 0 | 0 | 0 | 0 | 0 | 1 | 0 | 16 | -1636887509
| Online PSC |  | https://podminky.urs.cz/item/CS_URS_2024_02/771474113 | [14 empty] | Online PSC | 2
| VV |  | dle TZ a PD, v.č. D.1.1 ASŘ , INTERIÉR 402_Design manuál - Povrchy | [14 empty] | VV | 2 | 1 | True | 0 | ROZPOCET
| VV |  | skladba PD11, m.č. 132 | [14 empty] | VV | 2 | 1 | True | 0 | ROZPOCET
| VV |  | "sokl ST" (7,200+8,800+0,300+0,950+0,500)*2-1,700-0,900*4-1,400-1,600-1,500 |  | 25.7 | [12 empty] | VV | 2 | 2 | True | 1 | ROZPOCET
123 | M | 59761175 | sokl keramický mrazuvzdorný povrch hladký/matný tl do 10mm výšky přes 90 do 120mm | m | 28.27 |  | 0 | CS ÚRS 2024 02 |  | základní |  | 0 | 0.00264 | 0.074633 | 0 | 0 | 32 | M | 2 |  |  |  | ROZPOCET | 0 | 0 | 0 | 0 | 0 | 1 | 0 | 16 | -1957769789
| VV |  | 25,7*1,1 'Přepočtené koeficientem množství |  | 28.27 | [12 empty] | VV | 2 | 2 | False | 1 | ROZPOCET
124 | K | 771574413 | Montáž podlah z dlaždic keramických lepených cementovým flexibilním lepidlem hladkých, tloušťky do 10 mm přes 2 do 4 ks/m2 | m2 | 54.2 |  | 0 | CS ÚRS 2024 02 |  | základní |  | 0 | 0.00903 | 0.48943 | 0 | 0 | 16 | K | 2 |  |  |  | ROZPOCET | 0 | 0 | 0 | 0 | 0 | 1 | 0 | 16 | -1219233938
| Online PSC |  | https://podminky.urs.cz/item/CS_URS_2024_02/771574413 | [14 empty] | Online PSC | 2
| VV |  | dle TZ a PD, v.č. D.1.1 ASŘ , INTERIÉR 402_Design manuál - Povrchy | [14 empty] | VV | 2 | 1 | True | 0 | ROZPOCET
| VV |  | skladba PD11, m.č. 132-137 | [14 empty] | VV | 2 | 1 | True | 0 | ROZPOCET
| VV |  | "dlažba D" 54,20 |  | 54.2 | [12 empty] | VV | 2 | 2 | True | 1 | ROZPOCET
125 | M | 59761110 | dlažba keramická slinutá mrazuvzdorná R10/B povrch hladký/matný tl do 10mm přes 2 do 4ks/m2 | m2 | 62.33 |  | 0 | CS ÚRS 2024 02 |  | základní |  | 0 | 0.022 | 1.3713 | 0 | 0 | 32 | M | 2 |  |  |  | ROZPOCET | 0 | 0 | 0 | 0 | 0 | 1 | 0 | 16 | 1621327158
| VV |  | 54,2*1,15 'Přepočtené koeficientem množství |  | 62.33 | [12 empty] | VV | 2 | 2 | False | 1 | ROZPOCET
126 | K | 771591112 | Izolace podlahy pod dlažbu nátěrem nebo stěrkou ve dvou vrstvách | m2 | 30.4 |  | 0 | CS ÚRS 2024 02 |  | základní |  | 0 | 0.0015 | 0.0456 | 0 | 0 | 16 | K | 2 |  |  |  | ROZPOCET | 0 | 0 | 0 | 0 | 0 | 1 | 0 | 16 | -1006034926
| Online PSC |  | https://podminky.urs.cz/item/CS_URS_2024_02/771591112 | [14 empty] | Online PSC | 2
| VV |  | dle TZ a PD, v.č. D.1.1 ASŘ | [14 empty] | VV | 2 | 1 | True | 0 | ROZPOCET
| VV |  | skladba PD11, m.č. 133-137 | [14 empty] | VV | 2 | 1 | True | 0 | ROZPOCET
| VV |  | 2,60+3,80+9,50+5,10+9,40 |  | 30.4 | [12 empty] | VV | 2 | 2 | True | 1 | ROZPOCET
127 | K | 771591115 | Podlahy - dokončovací práce spárování silikonem | m | 87.2 |  | 0 | CS ÚRS 2024 02 |  | základní |  | 0 | 9e-05 | 0.007848 | 0 | 0 | 16 | K | 2 |  |  |  | ROZPOCET | 0 | 0 | 0 | 0 | 0 | 1 | 0 | 16 | -971320007
| Online PSC |  | https://podminky.urs.cz/item/CS_URS_2024_02/771591115 | [14 empty] | Online PSC | 2
| VV |  | dle TZ a PD | [14 empty] | VV | 2 | 1 | True | 0 | ROZPOCET
| VV |  | "obvod" 87,200 |  | 87.2 | [12 empty] | VV | 2 | 2 | True | 1 | ROZPOCET
128 | K | 771591117 | Podlahy - dokončovací práce spárování akrylem | m | 112.9 |  | 0 | CS ÚRS 2024 02 |  | základní |  | 0 | 0.00025 | 0.028225 | 0 | 0 | 16 | K | 2 |  |  |  | ROZPOCET | 0 | 0 | 0 | 0 | 0 | 1 | 0 | 16 | -816724943
| Online PSC |  | https://podminky.urs.cz/item/CS_URS_2024_02/771591117 | [14 empty] | Online PSC | 2
| VV |  | dle TZ a PD | [14 empty] | VV | 2 | 1 | True | 0 | ROZPOCET
| VV |  | "viz sokl" 25,700 |  | 25.7 | [12 empty] | VV | 2 | 2 | True | 0 | ROZPOCET
| VV |  | "viz separ. provazec - obvod" 87,200 |  | 87.2 | [12 empty] | VV | 2 | 2 | True | 0 | ROZPOCET
| VV |  | Součet |  | 112.9 | [12 empty] | VV | 2 | 4 | True | 1 | ROZPOCET
129 | K | 771591122 | Podlahy - dokončovací práce separační provazec do pružných spar, průměru 6 mm | m | 87.2 |  | 0 | CS ÚRS 2024 02 |  | základní |  | 0 | 3e-05 | 0.002616 | 0 | 0 | 16 | K | 2 |  |  |  | ROZPOCET | 0 | 0 | 0 | 0 | 0 | 1 | 0 | 16 | -976549739
| Online PSC |  | https://podminky.urs.cz/item/CS_URS_2024_02/771591122 | [14 empty] | Online PSC | 2
| VV |  | dle TZ a PD | [14 empty] | VV | 2 | 1 | True | 0 | ROZPOCET
| VV |  | "obvod" 87,200 |  | 87.2 | [12 empty] | VV | 2 | 2 | True | 1 | ROZPOCET
130 | K | 771591241 | Izolace podlahy pod dlažbu těsnícími izolačními pásy vnitřní kout | kus | 25 |  | 0 | CS ÚRS 2024 02 |  | základní |  | 0 | 0.00021 | 0.00525 | 0 | 0 | 16 | K | 2 |  |  |  | ROZPOCET | 0 | 0 | 0 | 0 | 0 | 1 | 0 | 16 | 724040554
| Online PSC |  | https://podminky.urs.cz/item/CS_URS_2024_02/771591241 | [14 empty] | Online PSC | 2
| VV |  | dle TZ a PD, v.č. D.1.1 ASŘ | [14 empty] | VV | 2 | 1 | True | 0 | ROZPOCET
| VV |  | skladba PD11, m.č. 133-137 | [14 empty] | VV | 2 | 1 | True | 0 | ROZPOCET
| VV |  | "133" 5 |  | 5 | [12 empty] | VV | 2 | 2 | True | 0 | ROZPOCET
| VV |  | "134" 4 |  | 4 | [12 empty] | VV | 2 | 2 | True | 0 | ROZPOCET
| VV |  | "135" 8 |  | 8 | [12 empty] | VV | 2 | 2 | True | 0 | ROZPOCET
| VV |  | "136" 4 |  | 4 | [12 empty] | VV | 2 | 2 | True | 0 | ROZPOCET
| VV |  | "137" 4 |  | 4 | [12 empty] | VV | 2 | 2 | True | 0 | ROZPOCET
| VV |  | Součet |  | 25 | [12 empty] | VV | 2 | 4 | True | 1 | ROZPOCET
131 | K | 771591242 | Izolace podlahy pod dlažbu těsnícími izolačními pásy vnější roh | kus | 5 |  | 0 | CS ÚRS 2024 02 |  | základní |  | 0 | 0.0002 | 0.001 | 0 | 0 | 16 | K | 2 |  |  |  | ROZPOCET | 0 | 0 | 0 | 0 | 0 | 1 | 0 | 16 | 1249387893
| Online PSC |  | https://podminky.urs.cz/item/CS_URS_2024_02/771591242 | [14 empty] | Online PSC | 2
| VV |  | dle TZ a PD, v.č. D.1.1 ASŘ | [14 empty] | VV | 2 | 1 | True | 0 | ROZPOCET
| VV |  | skladba PD11, m.č. 133, 135 | [14 empty] | VV | 2 | 1 | True | 0 | ROZPOCET
| VV |  | 1+4 |  | 5 | [12 empty] | VV | 2 | 2 | True | 1 | ROZPOCET
132 | K | 771591264 | Izolace podlahy pod dlažbu těsnícími izolačními pásy mezi podlahou a stěnu | m | 46.4 |  | 0 | CS ÚRS 2024 02 |  | základní |  | 0 | 0.00142 | 0.065888 | 0 | 0 | 16 | K | 2 |  |  |  | ROZPOCET | 0 | 0 | 0 | 0 | 0 | 1 | 0 | 16 | -44138558
| Online PSC |  | https://podminky.urs.cz/item/CS_URS_2024_02/771591264 | [14 empty] | Online PSC | 2
| VV |  | dle TZ a PD, v.č. D.1.1 ASŘ | [14 empty] | VV | 2 | 1 | True | 0 | ROZPOCET
| VV |  | skladba PD11, m.č. 133-137 | [14 empty] | VV | 2 | 1 | True | 0 | ROZPOCET
| VV |  | "133" (2,050+1,350)*2-0,900 |  | 5.9 | [12 empty] | VV | 2 | 2 | True | 0 | ROZPOCET
| VV |  | "134" (2,010+2,050)*2-0,900*2 |  | 6.32 | [12 empty] | VV | 2 | 2 | True | 0 | ROZPOCET
| VV |  | "135" (3,510+2,950+1,050)*2-0,900 |  | 14.12 | [12 empty] | VV | 2 | 2 | True | 0 | ROZPOCET
| VV |  | "136" (1,700+3,290)*2-0,900*2 |  | 8.18 | [12 empty] | VV | 2 | 2 | True | 0 | ROZPOCET
| VV |  | "137" (3,100+3,290)*2-0,900 |  | 11.88 | [12 empty] | VV | 2 | 2 | True | 0 | ROZPOCET
| VV |  | Součet |  | 46.4 | [12 empty] | VV | 2 | 4 | True | 1 | ROZPOCET
133 | K | 771592011 | Čištění vnitřních ploch po položení dlažby podlah nebo schodišť chemickými prostředky | m2 | 56.642 |  | 0 | CS ÚRS 2024 02 |  | základní |  | 0 | 5e-05 | 0.0028321 | 0 | 0 | 16 | K | 2 |  |  |  | ROZPOCET | 0 | 0 | 0 | 0 | 0 | 1 | 0 | 16 | -1709466888
| Online PSC |  | https://podminky.urs.cz/item/CS_URS_2024_02/771592011 | [14 empty] | Online PSC | 2
134 | K | 998771201 | Přesun hmot pro podlahy z dlaždic stanovený procentní sazbou (%) z ceny vodorovná dopravní vzdálenost do 50 m základní v objektech výšky do 6 m | % |  |  | 0 | CS ÚRS 2024 02 |  | základní |  | 0 | 0 | 0 | 0 | 0 | 16 | K | 2 |  |  |  | ROZPOCET | 0 | 0 | 0 | 0 | 0 | 1 | 0 | 16 | 39141626
| Online PSC |  | https://podminky.urs.cz/item/CS_URS_2024_02/998771201 | [14 empty] | Online PSC | 2
| D | 776 | Podlahy povlakové |  |  |  | 0 |  |  |  |  | 0 |  | 0 |  | 0.08572 | 2 | D | 1 |  |  |  | ROZPOCET | [6 empty] | 0
135 | K | 776201811 | Demontáž povlakových podlahovin lepených ručně bez podložky | m2 | 30.7 |  | 0 | CS ÚRS 2024 02 |  | základní |  | 0 | 0 | 0 | 0.0025 | 0.07675 | 16 | K | 2 |  |  |  | ROZPOCET | 0 | 0 | 0 | 0 | 0 | 1 | 0 | 16 | 2016700159
| Online PSC |  | https://podminky.urs.cz/item/CS_URS_2024_02/776201811 | [14 empty] | Online PSC | 2
| VV |  | dle TZ a PD, v.č. D.1.1 ASŘ 001 | [14 empty] | VV | 2 | 1 | True | 0 | ROZPOCET
| VV |  | "BP/08 PVC-kabinet, sklad" 15,10+15,60 |  | 30.7 | [12 empty] | VV | 2 | 2 | True | 1 | ROZPOCET
136 | K | 776410811 | Demontáž soklíků nebo lišt pryžových nebo plastových | m | 29.9 |  | 0 | CS ÚRS 2024 02 |  | základní |  | 0 | 0 | 0 | 0.0003 | 0.00897 | 16 | K | 2 |  |  |  | ROZPOCET | 0 | 0 | 0 | 0 | 0 | 1 | 0 | 16 | 1091678986
| Online PSC |  | https://podminky.urs.cz/item/CS_URS_2024_02/776410811 | [14 empty] | Online PSC | 2
| VV |  | dle TZ a PD, v.č. D.1.1 ASŘ 001 | [14 empty] | VV | 2 | 1 | True | 0 | ROZPOCET
| VV |  | "BP/08 PVC-kabinet, sklad" (5,200*2+2,900+3,000)*2-0,900*3 |  | 29.9 | [12 empty] | VV | 2 | 2 | True | 1 | ROZPOCET
| D | 781 | Dokončovací práce - obklady |  |  |  | 0 |  |  |  |  | 0 |  | 2.4905 |  | 0 | 2 | D | 1 |  |  |  | ROZPOCET | [6 empty] | 0
137 | K | 781121011 | Příprava podkladu před provedením obkladu nátěr penetrační na stěnu | m2 | 105.29 |  | 0 | CS ÚRS 2024 02 |  | základní |  | 0 | 0.0003 | 0.031587 | 0 | 0 | 16 | K | 2 |  |  |  | ROZPOCET | 0 | 0 | 0 | 0 | 0 | 1 | 0 | 16 | 1112095911
| Online PSC |  | https://podminky.urs.cz/item/CS_URS_2024_02/781121011 | [14 empty] | Online PSC | 2
138 | K | 781472219 | Montáž keramických obkladů stěn lepených cementovým flexibilním lepidlem hladkých přes 22 do 25 ks/m2 | m2 | 105.29 |  | 0 | CS ÚRS 2024 02 |  | základní |  | 0 | 0.00538 | 0.56646 | 0 | 0 | 16 | K | 2 |  |  |  | ROZPOCET | 0 | 0 | 0 | 0 | 0 | 1 | 0 | 16 | -1564802565
| Online PSC |  | https://podminky.urs.cz/item/CS_URS_2024_02/781472219 | [14 empty] | Online PSC | 2
| VV |  | dle TZ a PD, v.č. D.1.1 ASŘ 103 | [14 empty] | VV | 2 | 1 | True | 0 | ROZPOCET
| VV |  | keram. obklad na SDK, m.č... | [14 empty] | VV | 2 | 1 | True | 0 | ROZPOCET
| VV |  | "133" (0,900+0,150)*2,400 |  | 2.52 | [12 empty] | VV | 2 | 2 | True | 0 | ROZPOCET
| VV |  | "134" 2,050*2,400 |  | 4.92 | [12 empty] | VV | 2 | 2 | True | 0 | ROZPOCET
| VV |  | "135" (2,950+0,300+0,150+1,050)*2,400 |  | 10.68 | [12 empty] | VV | 2 | 2 | True | 0 | ROZPOCET
| VV |  | "136" (1,700*2)*2,400 |  | 8.16 | [12 empty] | VV | 2 | 2 | True | 0 | ROZPOCET
| VV |  | "137" 3,290*2,600 |  | 8.554 | [12 empty] | VV | 2 | 2 | True | 0 | ROZPOCET
| VV |  | Mezisoučet |  | 34.834 | [12 empty] | VV | 2 | 3 | True | 0 | ROZPOCET
| VV |  | keram. obklad na stávajícím zdivu, m.č... | [14 empty] | VV | 2 | 1 | True | 0 | ROZPOCET
| VV |  | "133, 134, 136" 0 |  | 0 | [12 empty] | VV | 2 | 2 | True | 0 | ROZPOCET
| VV |  | "135" (2,950+0,100)*2,400+(3,100-2,700-0,300)*2,400 |  | 7.56 | [12 empty] | VV | 2 | 2 | True | 0 | ROZPOCET
| VV |  | "137" 2,850*2,600-1,200*1,200+(1,200+1,200*2)*0,180 |  | 6.618 | [12 empty] | VV | 2 | 2 | True | 0 | ROZPOCET
| VV |  | Mezisoučet |  | 14.178 | [12 empty] | VV | 2 | 3 | True | 0 | ROZPOCET
| VV |  | keram. obklad na novém zdivu, m.č... | [14 empty] | VV | 2 | 1 | True | 0 | ROZPOCET
| VV |  | "133" (2,050+1,350)*2*2,400 |  | 16.32 | [12 empty] | VV | 2 | 2 | True | 0 | ROZPOCET
| VV |  | -0,900*2,020 |  | -1.818 | [12 empty] | VV | 2 | 2 | True | 0 | ROZPOCET
| VV |  | "SDK" -2,520 |  | -2.52 | [12 empty] | VV | 2 | 2 | True | 0 | ROZPOCET
| VV |  | "134" (1,860+2,050)*2*2,400 |  | 18.768 | [12 empty] | VV | 2 | 2 | True | 0 | ROZPOCET
| VV |  | -0,900*2,020*2 |  | -3.636 | [12 empty] | VV | 2 | 2 | True | 0 | ROZPOCET
| VV |  | "SDK" -4,920 |  | -4.92 | [12 empty] | VV | 2 | 2 | True | 0 | ROZPOCET
| VV |  | "135" (3,400+1,050+0,150)*2,400 |  | 11.04 | [12 empty] | VV | 2 | 2 | True | 0 | ROZPOCET
| VV |  | -0,900*2,020 |  | -1.818 | [12 empty] | VV | 2 | 2 | True | 0 | ROZPOCET
| VV |  | "136" (2,990*2)*2,400 |  | 14.352 | [12 empty] | VV | 2 | 2 | True | 0 | ROZPOCET
| VV |  | -0,900*2,020*2 |  | -3.636 | [12 empty] | VV | 2 | 2 | True | 0 | ROZPOCET
| VV |  | "137" (3,290+2,850)*2,600 |  | 15.964 | [12 empty] | VV | 2 | 2 | True | 0 | ROZPOCET
| VV |  | -0,900*2,020 |  | -1.818 | [12 empty] | VV | 2 | 2 | True | 0 | ROZPOCET
| VV |  | Mezisoučet |  | 56.278 | [12 empty] | VV | 2 | 3 | True | 0 | ROZPOCET
| VV |  | Součet |  | 105.29 | [12 empty] | VV | 2 | 4 | True | 1 | ROZPOCET
139 | M | 59761714 | obklad keramický nemrazuvzdorný povrch hladký/matný tl do 10mm přes 22 do 25ks/m2 | m2 | 115.819 |  | 0 | CS ÚRS 2024 02 |  | základní |  | 0 | 0.016 | 1.8531 | 0 | 0 | 32 | M | 2 |  |  |  | ROZPOCET | 0 | 0 | 0 | 0 | 0 | 1 | 0 | 16 | 1122245149
| VV |  | 105,29*1,1 'Přepočtené koeficientem množství |  | 115.819 | [12 empty] | VV | 2 | 2 | False | 1 | ROZPOCET
140 | K | 781492251 | Obklad - dokončující práce montáž profilu lepeného flexibilním cementovým lepidlem ukončovacího | m | 55.38 |  | 0 | CS ÚRS 2024 02 |  | základní |  | 0 | 0.00018 | 0.0099684 | 0 | 0 | 16 | K | 2 |  |  |  | ROZPOCET | 0 | 0 | 0 | 0 | 0 | 1 | 0 | 16 | 1318926758
| Online PSC |  | https://podminky.urs.cz/item/CS_URS_2024_02/781492251 | [14 empty] | Online PSC | 2
| VV |  | dle TZ a PD, v.č. D.1.1 ASŘ 103 | [14 empty] | VV | 2 | 1 | True | 0 | ROZPOCET
| VV |  | "133" 2,400+(0,900+2,020*2) |  | 7.34 | [12 empty] | VV | 2 | 2 | True | 0 | ROZPOCET
| VV |  | "134" (0,900+2,020*2)*2 |  | 9.88 | [12 empty] | VV | 2 | 2 | True | 0 | ROZPOCET
| VV |  | "135" 2,400*4+(0,900+2,020*2) |  | 14.54 | [12 empty] | VV | 2 | 2 | True | 0 | ROZPOCET
| VV |  | "136" (0,900+2,020*2)*2 |  | 9.88 | [12 empty] | VV | 2 | 2 | True | 0 | ROZPOCET
| VV |  | "137" (0,900+2,020*2)+(1,200+1,200)*2+4,000 |  | 13.74 | [12 empty] | VV | 2 | 2 | True | 0 | ROZPOCET
| VV |  | Součet |  | 55.38 | [12 empty] | VV | 2 | 4 | True | 1 | ROZPOCET
141 | M | 19416012 | lišta ukončovací nerezová 10mm | m | 58.149 |  | 0 | CS ÚRS 2024 02 |  | základní |  | 0 | 0.00032 | 0.018608 | 0 | 0 | 32 | M | 2 |  |  |  | ROZPOCET | 0 | 0 | 0 | 0 | 0 | 1 | 0 | 16 | -1542721984
| VV |  | 55,38*1,05 'Přepočtené koeficientem množství |  | 58.149 | [12 empty] | VV | 2 | 2 | False | 1 | ROZPOCET
142 | K | 781495115 | Obklad - dokončující práce ostatní práce spárování silikonem | m | 61.3 |  | 0 | CS ÚRS 2024 02 |  | základní |  | 0 | 9e-05 | 0.005517 | 0 | 0 | 16 | K | 2 |  |  |  | ROZPOCET | 0 | 0 | 0 | 0 | 0 | 1 | 0 | 16 | -1162190045
| Online PSC |  | https://podminky.urs.cz/item/CS_URS_2024_02/781495115 | [14 empty] | Online PSC | 2
| VV |  | dle TZ a PD, v.č. D.1.1 ASŘ 103 | [14 empty] | VV | 2 | 1 | True | 0 | ROZPOCET
| VV |  | "133" 2,400*5 |  | 12 | [12 empty] | VV | 2 | 2 | True | 0 | ROZPOCET
| VV |  | "134" 2,400*4 |  | 9.6 | [12 empty] | VV | 2 | 2 | True | 0 | ROZPOCET
| VV |  | "135" 2,400*8 |  | 19.2 | [12 empty] | VV | 2 | 2 | True | 0 | ROZPOCET
| VV |  | "136" 2,400*4 |  | 9.6 | [12 empty] | VV | 2 | 2 | True | 0 | ROZPOCET
| VV |  | "137" 2,600*4+0,500 |  | 10.9 | [12 empty] | VV | 2 | 2 | True | 0 | ROZPOCET
| VV |  | Součet |  | 61.3 | [12 empty] | VV | 2 | 4 | True | 1 | ROZPOCET
143 | K | 781495141 | Obklad - dokončující práce průnik obkladem kruhový, bez izolace do DN 30 | kus | 20 |  | 0 | CS ÚRS 2024 02 |  | základní |  | 0 | 0 | 0 | 0 | 0 | 16 | K | 2 |  |  |  | ROZPOCET | 0 | 0 | 0 | 0 | 0 | 1 | 0 | 16 | 739019356
| Online PSC |  | https://podminky.urs.cz/item/CS_URS_2024_02/781495141 | [14 empty] | Online PSC | 2
144 | K | 781495142 | Obklad - dokončující práce průnik obkladem kruhový, bez izolace přes DN 30 do DN 90 | kus | 15 |  | 0 | CS ÚRS 2024 02 |  | základní |  | 0 | 0 | 0 | 0 | 0 | 16 | K | 2 |  |  |  | ROZPOCET | 0 | 0 | 0 | 0 | 0 | 1 | 0 | 16 | 25367389
| Online PSC |  | https://podminky.urs.cz/item/CS_URS_2024_02/781495142 | [14 empty] | Online PSC | 2
145 | K | 781495211 | Čištění vnitřních ploch po provedení obkladu stěn chemickými prostředky | m2 | 105.29 |  | 0 | CS ÚRS 2024 02 |  | základní |  | 0 | 5e-05 | 0.0052645 | 0 | 0 | 16 | K | 2 |  |  |  | ROZPOCET | 0 | 0 | 0 | 0 | 0 | 1 | 0 | 16 | 1598763157
| Online PSC |  | https://podminky.urs.cz/item/CS_URS_2024_02/781495211 | [14 empty] | Online PSC | 2
146 | K | 998781101 | Přesun hmot pro obklady keramické stanovený z hmotnosti přesunovaného materiálu vodorovná dopravní vzdálenost do 50 m základní v objektech výšky do 6 m | t | 2.491 |  | 0 | CS ÚRS 2024 02 |  | základní |  | 0 | 0 | 0 | 0 | 0 | 16 | K | 2 |  |  |  | ROZPOCET | 0 | 0 | 0 | 0 | 0 | 1 | 0 | 16 | 82536819
| Online PSC |  | https://podminky.urs.cz/item/CS_URS_2024_02/998781101 | [14 empty] | Online PSC | 2
| D | 783 | Dokončovací práce - nátěry |  |  |  | 0 |  |  |  |  | 0 |  | 0.003402 |  | 0 | 2 | D | 1 |  |  |  | ROZPOCET | [6 empty] | 0
147 | K | 783301313 | Příprava podkladu zámečnických konstrukcí před provedením nátěru odmaštění odmašťovačem ředidlovým | m2 | 7.56 |  | 0 | CS ÚRS 2024 02 |  | základní |  | 0 | 7e-05 | 0.0005292 | 0 | 0 | 16 | K | 2 |  |  |  | ROZPOCET | 0 | 0 | 0 | 0 | 0 | 1 | 0 | 16 | 1402300506
| Online PSC |  | https://podminky.urs.cz/item/CS_URS_2024_02/783301313 | [14 empty] | Online PSC | 2
| VV |  | dle TZ a PD, v.č. D.1.1 ASŘ 402 Výpis dveří | [14 empty] | VV | 2 | 1 | True | 0 | ROZPOCET
| VV |  | PÚ zárubní | [14 empty] | VV | 2 | 1 | True | 0 | ROZPOCET
| VV |  | "D/47-51 š. 800" 5*(0,900+2,070*2)*0,300 |  | 7.56 | [12 empty] | VV | 2 | 2 | True | 1 | ROZPOCET
148 | K | 783314101 | Základní nátěr zámečnických konstrukcí jednonásobný syntetický | m2 | 7.56 |  | 0 | CS ÚRS 2024 02 |  | základní |  | 0 | 0.00014 | 0.0010584 | 0 | 0 | 16 | K | 2 |  |  |  | ROZPOCET | 0 | 0 | 0 | 0 | 0 | 1 | 0 | 16 | 1744902493
| Online PSC |  | https://podminky.urs.cz/item/CS_URS_2024_02/783314101 | [14 empty] | Online PSC | 2
149 | K | 783317101 | Krycí nátěr (email) zámečnických konstrukcí jednonásobný syntetický standardní | m2 | 15.12 |  | 0 | CS ÚRS 2024 02 |  | základní |  | 0 | 0.00012 | 0.0018144 | 0 | 0 | 16 | K | 2 |  |  |  | ROZPOCET | 0 | 0 | 0 | 0 | 0 | 1 | 0 | 16 | 1745428249
| Online PSC |  | https://podminky.urs.cz/item/CS_URS_2024_02/783317101 | [14 empty] | Online PSC | 2
| VV |  | dle TZ a PD, v.č. D.1.1 ASŘ 402 Výpis dveří | [14 empty] | VV | 2 | 1 | True | 0 | ROZPOCET
| VV |  | PÚ zárubní | [14 empty] | VV | 2 | 1 | True | 0 | ROZPOCET
| VV |  | "D/47-51 š. 800 - 2x" 7,560*2 |  | 15.12 | [12 empty] | VV | 2 | 2 | True | 1 | ROZPOCET
| D | 784 | Dokončovací práce - malby a tapety |  |  |  | 0 |  |  |  |  | 0 |  | 0.17683 |  | 0.025236 | 2 | D | 1 |  |  |  | ROZPOCET | [6 empty] | 0
150 | K | 784121001 | Oškrabání malby v místnostech výšky do 3,80 m | m2 | 81.406 |  | 0 | CS ÚRS 2024 02 |  | základní |  | 0 | 0.001 | 0.081406 | 0.00031 | 0.025236 | 16 | K | 2 |  |  |  | ROZPOCET | 0 | 0 | 0 | 0 | 0 | 1 | 0 | 16 | 1462205120
| Online PSC |  | https://podminky.urs.cz/item/CS_URS_2024_02/784121001 | [14 empty] | Online PSC | 2
| VV |  | dle TZ a PD, v.č. D.1.1 ASŘ 001 | [14 empty] | VV | 2 | 1 | True | 0 | ROZPOCET
| VV |  | "BP/07 viz pol. Otlučení omítek stropů do 30%" 59,800*0,7 |  | 41.86 | [12 empty] | VV | 2 | 2 | True | 0 | ROZPOCET
| VV |  | "BP/07 viz pol. Otlučení omítek stěn do 50%" 79,091*0,5 |  | 39.546 | [12 empty] | VV | 2 | 2 | True | 0 | ROZPOCET
| VV |  | Součet |  | 81.406 | [12 empty] | VV | 2 | 4 | True | 1 | ROZPOCET
151 | K | 784181101 | Penetrace podkladu jednonásobná základní akrylátová bezbarvá v místnostech výšky do 3,80 m | m2 | 190.838 |  | 0 | CS ÚRS 2024 02 |  | základní |  | 0 | 0.00021 | 0.040076 | 0 | 0 | 16 | K | 2 |  |  |  | ROZPOCET | 0 | 0 | 0 | 0 | 0 | 1 | 0 | 16 | 1747939835
| Online PSC |  | https://podminky.urs.cz/item/CS_URS_2024_02/784181101 | [14 empty] | Online PSC | 2
| VV |  | dle TZ a PD | [14 empty] | VV | 2 | 1 | True | 0 | ROZPOCET
| VV |  | "m.č. 132" 23,80+1,900*0,950 |  | 25.605 | [12 empty] | VV | 2 | 2 | True | 0 | ROZPOCET
| VV |  | "viz VCM štuk stěn" 115,233 |  | 115.233 | [12 empty] | VV | 2 | 2 | True | 0 | ROZPOCET
| VV |  | "navazující prostory stávající budovy dotčené stavbou" 50,000 |  | 50 | [12 empty] | VV | 2 | 2 | True | 0 | ROZPOCET
| VV |  | Součet |  | 190.838 | [12 empty] | VV | 2 | 4 | True | 1 | ROZPOCET
152 | K | 784221101 | Malby z malířských směsí otěruvzdorných za sucha dvojnásobné, bílé za sucha otěruvzdorné dobře v místnostech výšky do 3,80 m | m2 | 190.838 |  | 0 | CS ÚRS 2024 02 |  | základní |  | 0 | 0.00029 | 0.055343 | 0 | 0 | 16 | K | 2 |  |  |  | ROZPOCET | 0 | 0 | 0 | 0 | 0 | 1 | 0 | 16 | 1763105056
| Online PSC |  | https://podminky.urs.cz/item/CS_URS_2024_02/784221101 | [14 empty] | Online PSC | 2
| D | HZS | Hodinové zúčtovací sazby |  |  |  | 0 |  |  |  |  | 0 |  | 0 |  | 0 | 4 | D | 0 |  |  |  | ROZPOCET | [6 empty] | 0
153 | K | HZS1301 | Hodinové zúčtovací sazby profesí HSV provádění konstrukcí zedník | hod | 50 |  | 0 | CS ÚRS 2024 02 |  | základní |  | 0 | 0 | 0 | 0 | 0 | 512 | K | 1 |  |  |  | ROZPOCET | 0 | 0 | 0 | 0 | 0 | 1 | 0 | 512 | 1985979682
| Online PSC |  | https://podminky.urs.cz/item/CS_URS_2024_02/HZS1301 | [14 empty] | Online PSC | 1
| VV |  | dle TZ a PD | [14 empty] | VV | 1 | 1 | True | 0 | ROZPOCET
| VV |  | "blíže nespecifikované stavební práce v PD a pomocné stavební práce pro profese ZTI, UT, EL, VZT apod." 30 |  | 30 | [12 empty] | VV | 1 | 2 | True | 0 | ROZPOCET
| VV |  | "průběžný úklid navazujících prostor stávajícího objektu dotčených stavbou" 20 |  | 20 | [12 empty] | VV | 1 | 2 | True | 0 | ROZPOCET
| VV |  | Součet |  | 50 | [12 empty] | VV | 1 | 4 | True | 1 | ROZPOCET

## D.1.4.1 - Elektroinstalac..._02
{4b44f915-b2e4-45f6-bef9-872d59b36257}
2
| KRYCÍ LIST SOUPISU PRACÍ | [7 empty] | v --- níže se nacházejí doplnkové a pomocné údaje k sestavám --- v | [8 empty] | False
Stavba:
Zpracování PD - ZŠ F-M, ul. J. Čapka 2555 - tělocvična II.
Objekt:
SO 04 - Stavební úpravy hyg. zázemí bloku E
Soupis:
D.1.4.1 - Elektroinstalace silnoproud
| KSO: |  |  |  |  | CC-CZ:
| Místo: |  | J. Čapka 2555, Frýdek Místek |  |  | Datum: | 6. 3. 2025
| Zadavatel: |  |  |  |  | IČ:
|  | Statutární město Frýdek - Místek |  |  |  | DIČ:
| Účastník: |  |  |  |  | IČ: | Vyplň údaj
|  | Vyplň údaj |  |  |  | DIČ: | Vyplň údaj
| Projektant: |  |  |  |  | IČ:
|  | Energy Benefit Centre a.s., Ostrava |  |  |  | DIČ:
| Zpracovatel: |  |  |  |  | IČ: | ---
|  | --- |  |  |  | DIČ:
Poznámka:
ODDÍL A: V ceně dodávky svítidla je zahrnuto svítidlo včetně kompletní výzbroje, světelných zdrojů, startérů, předřadníků a pod. V ceně svítidel je zahrnuta dodávka, vybalení, montáž a veškerý podružný,konstrukční materiál (závěsy,lanka,úchyty,apod.) Součástí dodávky bude i polatek za likvidaci zdrojů + poplatek za likvidaci elektroodpadu. Položky obsahují pomocné zednické práce a kompletační činnost. ******* ODDÍL B: Montáž elektrických spínacích přístrojů musí být provedena dle ČSN . Všechny instalační přístroje jsou určeny k montáži do stěn a příček. Veškeré instalované elektrické přístroje musí být schváleny pro instalace v ČR a označeny znakem shody. Pohybová čidla budou dodána jako vhodná ke spínání LED svítidel (pouze v případě, že čidla spínají napřímo LED svítidla). Instalace vypínačů jednopólových, sériových, střídavých, křížových vypínačů a tlačítek nástěnných, krytí IPXX (dle protokolu o určení prostředí), 230V/10A AC 50 Hz, barvu a odstín určí investor z nabídky dodavatele před zahájením montáže.Cena obsahuje dodávku a transport materiálu, kompletní montáž vypínače včetně zapojení a ukončení vodičů. Použitá cenová úroveň : Legrand Valena Life. ******** ODDÍL C: Instalace níže uvedeného instalačního materiálu, jako jsou krabice odbočné, protahovací a instalační, kabelové žlaby, kabelové kanály, trubky, svorky atd. obsahuje dodávku, vybalení, montáž a veškerý podružný,konstrukční materiál (závěsy,úchyty, úhelníky,apod.). V ceně je zahrnuta kompletační činnost a podružné zednické práce. ***** ODDÍL D: Montáž kabelů musí být provedena dle ČSN. Kabely budou uloženy pod omítkou, v konstrukci příček , v SDK stěnách v chráničkách, pevně na příchytkách a volně v roštech v podhledu , pokud není v textu uvedeno jinak. V ceně montáže kabelů je zahrnut i podružný materiál, spojky, pomocné stavební práce a ukončení kabelů v rozváděčích a na svorkách přístrojů, kompletační činnost, včetně součinnosti s ostatními profesemi. Kabeláž CYKY, 1-YY, AYKY, 1-AYY, JYTY,CMFM slouží pro standardní rozvody. Kabeláž H07V ŽZ slouží pro přizemnění a ochranné pospojování. Kabeláží CSKH-J se myslí kabely s klasifikací B2caS1d0, P60-R, tedy kabely s funkční schopností kabelového systému pro požární systémy. Kabeláží CXKH-J se myslí kabely s klasifikací (B2ca s1 d0). ******* ODDÍL E: Montáž elektrických rozvaděčů dle ČSN. Kompletní dodávkou rozváděče se myslí výzbroj dle příslušného popisu, včetně sběren, pomocných obvodů, vnitřního zapojení, štítků a nápisů, dovoz na stavbu a usazení. Rozváděč vyroben v krytí uvedeném příslušném popise. Stavební příprava – otvor pro rozváděč, průrazy stropem a zazdění rozváděče je součástí ceny. Odstín a barvu povrchu rozváděče určí investor z nabídky dodavatele. ***** ODDÍL F: Hromosvod - Veškeré níže uvedené položky obsahují dopravu materiálu a vykládku materiálu na střechu.
| Cena bez DPH | [5 empty] | 0
|  |  | Základ daně |  |  | Sazba daně | Výše daně
| DPH | základní | 0 |  |  | 21% | 0
|  | snížená | 0 |  |  | 12% | 0
|  | zákl. přenesená | 0 |  |  | 21% | 0
|  | sníž. přenesená | 0 |  |  | 12% | 0
|  | nulová | 0 |  |  | 0% | 0
| Cena s DPH |  |  | v | CZK |  | 0
REKAPITULACE ČLENĚNÍ SOUPISU PRACÍ
Stavba:
Zpracování PD - ZŠ F-M, ul. J. Čapka 2555 - tělocvična II.
Objekt:
SO 04 - Stavební úpravy hyg. zázemí bloku E
Soupis:
D.1.4.1 - Elektroinstalace silnoproud
Místo: |  |  | J. Čapka 2555, Frýdek Místek |  |  | Datum: | 6. 3. 2025
Zadavatel: |  |  | Statutární město Frýdek - Místek |  |  | Projektant: | Energy Benefit Centre a.s., Ostrava
Účastník: |  |  | Vyplň údaj |  |  | Zpracovatel: | ---
Kód dílu - Popis | [6 empty] | Cena celkem [CZK]
Náklady stavby celkem | [6 empty] | 0 | [11 empty] | -1
| A - Svítidla | [5 empty] | 0
| B - Přístroje | [5 empty] | 0
| C - Instalační materiál | [5 empty] | 0
| D - Kabeláž | [5 empty] | 0
| E2 - Rozvaděče | [5 empty] | 0
| F - Ostatní | [5 empty] | 0
SOUPIS PRACÍ
Stavba:
Zpracování PD - ZŠ F-M, ul. J. Čapka 2555 - tělocvična II.
Objekt:
SO 04 - Stavební úpravy hyg. zázemí bloku E
Soupis:
D.1.4.1 - Elektroinstalace silnoproud
Místo: |  |  | J. Čapka 2555, Frýdek Místek |  |  | Datum: | 6. 3. 2025
Zadavatel: |  |  | Statutární město Frýdek - Místek |  |  | Projektant: | Energy Benefit Centre a.s., Ostrava
Účastník: |  |  | Vyplň údaj |  |  | Zpracovatel: | ---
PČ | Typ | Kód | Popis | MJ | Množství | J.cena [CZK] | Cena celkem [CZK] | Cenová soustava |  | DPH | J. Nh [h] | Nh celkem [h] | J. hmotnost [t] | Hmotnost celkem [t] | J. suť [t] | Suť Celkem [t]
Náklady soupisu celkem | [6 empty] | 0 |  |  |  |  | 0 |  | 0 |  | 0 |  | D | -1 | [7 empty] | 0
| D | A | Svítidla |  |  |  | 0 |  |  |  |  | 0 |  | 0 |  | 0 | 1 | D | 0 | ROZPOCET | [6 empty] | 0
1 | K | D | Svítidlo vestavné downlight s bílým rámečkem a čirý krytem. Reflektor facetový lesklý. Předřadník elektronický on/off. LED 10W/4000K/1181lm/CRI>80, krytí IP44. Třída izolace II. Životnost 50.000h, L80B20. Rozměr d=193mm,v=56mm. | ks | 13 |  | 0 |  |  | základní |  | 0 | 0 | 0 | 0 | 0 | 16 | K | 1 | ROZPOCET | 0 | 0 | 0 | 0 | 0 | 1 | 0 | 16 | 2
2 | K | NP2 | Svítidlo nouzové přisazené s piktogramem. Autinomnost 1h, krytí IP65. | ks | 4 |  | 0 |  |  | základní |  | 0 | 0 | 0 | 0 | 0 | 16 | K | 1 | ROZPOCET | 0 | 0 | 0 | 0 | 0 | 1 | 0 | 16 | 4
3 | K | E2 | Tvarované difuzorové svítidlo pro použití i při zvýšených požadavcích. Těleso a koncovky z ocelového plechu, práškově lakované. Koncové krytky se skrytými šrouby, s trvale tvarově stálým těsněním ze silikonové pěny. Zakřivený difuzor z nežloutnoucího plastu (PMMA), opál. Speciálně přizpůsobený 2složkový optický systém pro homogenní a měkké osvětlení celého povrchu vyzařujícího světlo. Vhodné pro montáž na strop, stěnu (povrch). Integrovaný předřadník.Vhodné pro průchozí zapojení. MultiLumen: 4 stupně nastavitelný světelný tok. Svítidlo s omezenou povrchovou teplotou dle ČSN EN 60598-2-24 pro použití v prostředí, ve kterém lze očekávat usazování nevodivého prachu na svítidle. Kvalifikované pro použití v potravinářském a nápojovém průmyslu. Šetrné k životnímu prostředí a šetřící zdroje díky vyměnitelným komponentům. Krytí IP54, LED 50W. 127lm/W. Životnost 50.000h L80B10. | ks | 1 |  | 0 |  |  | základní |  | 0 | 0 | 0 | 0 | 0 | 16 | K | 1 | ROZPOCET | 0 | 0 | 0 | 0 | 0 | 1 | 0 | 16 | 6
4 | K | A.004 | Mimostav. doprava | ks | 1 |  | 0 |  |  | základní |  | 0 | 0 | 0 | 0 | 0 | 16 | K | 1 | ROZPOCET | 0 | 0 | 0 | 0 | 0 | 1 | 0 | 16 | 8
5 | K | A.005 | PPV | ks | 1 |  | 0 |  |  | základní |  | 0 | 0 | 0 | 0 | 0 | 16 | K | 1 | ROZPOCET | 0 | 0 | 0 | 0 | 0 | 1 | 0 | 16 | 10
| D | B | Přístroje |  |  |  | 0 |  |  |  |  | 0 |  | 0 |  | 0 | 1 | D | 0 | ROZPOCET | [6 empty] | 0
6 | K | B.001 | Vypínač č.1, IP44, včetně příslušenství, přístrojové krabice, montáž,zapojení a ukončení vodičů. | ks | 1 |  | 0 |  |  | základní |  | 0 | 0 | 0 | 0 | 0 | 16 | K | 1 | ROZPOCET | 0 | 0 | 0 | 0 | 0 | 1 | 0 | 16 | 12
7 | K | B.002 | Pohybové čidlo 360° vhodné pro spínání LED, IP20, včetně přístrojové krabice, montáž,zapojení a ukončení vodičů. | ks | 10 |  | 0 |  |  | základní |  | 0 | 0 | 0 | 0 | 0 | 16 | K | 1 | ROZPOCET | 0 | 0 | 0 | 0 | 0 | 1 | 0 | 16 | 14
8 | K | B.003 | Zásuvka 230V/16A,3p, IP 44, včetně příslušenství, přístrojové krabice, montáž,zapojení a ukončení vodičů. | ks | 1 |  | 0 |  |  | základní |  | 0 | 0 | 0 | 0 | 0 | 16 | K | 1 | ROZPOCET | 0 | 0 | 0 | 0 | 0 | 1 | 0 | 16 | 16
9 | K | B.004 | Zásuvka 230V/16A dvojnásobná,3p, IP 20, včetně příslušenství, přístrojové krabice, montáž,zapojení a ukončení vodičů. | ks | 2 |  | 0 |  |  | základní |  | 0 | 0 | 0 | 0 | 0 | 16 | K | 1 | ROZPOCET | 0 | 0 | 0 | 0 | 0 | 1 | 0 | 16 | 18
10 | K | B.005 | Souběhové relé pro ventilátory a osvětlení do instalační krabice, montáž,zapojení a ukončení vodičů. | ks | 2 |  | 0 |  |  | základní |  | 0 | 0 | 0 | 0 | 0 | 16 | K | 1 | ROZPOCET | 0 | 0 | 0 | 0 | 0 | 1 | 0 | 16 | 20
11 | K | B.006 | Mimostav. doprava | ks | 1 |  | 0 |  |  | základní |  | 0 | 0 | 0 | 0 | 0 | 16 | K | 1 | ROZPOCET | 0 | 0 | 0 | 0 | 0 | 1 | 0 | 16 | 22
12 | K | B.007 | PPV | ks | 1 |  | 0 |  |  | základní |  | 0 | 0 | 0 | 0 | 0 | 16 | K | 1 | ROZPOCET | 0 | 0 | 0 | 0 | 0 | 1 | 0 | 16 | 24
| D | C | Instalační materiál |  |  |  | 0 |  |  |  |  | 0 |  | 0 |  | 0 | 1 | D | 0 | ROZPOCET | [6 empty] | 0
13 | K | C.001 | Instalační krabice odbočná s víčkem (d=71mm,h=43,5mm), včetně samosvorných svorek, zapuštěná, montáž,zapojení a ukončení vodičů. | ks | 8 |  | 0 |  |  | základní |  | 0 | 0 | 0 | 0 | 0 | 16 | K | 1 | ROZPOCET | 0 | 0 | 0 | 0 | 0 | 1 | 0 | 16 | 26
14 | K | C.002 | Instalační krabice odbočná s víčkem (d=103mm,h=50mm), včetně samosvorných svorek, zapuštěná, montáž,zapojení a ukončení vodičů. | ks | 2 |  | 0 |  |  | základní |  | 0 | 0 | 0 | 0 | 0 | 16 | K | 1 | ROZPOCET | 0 | 0 | 0 | 0 | 0 | 1 | 0 | 16 | 28
15 | K | C.003 | Rozbočovací krabice přisazená 93x93x50mm (š x v x h), včetně samosvorných svorek, IP54, montáž,zapojení a ukončení vodičů. | ks | 2 |  | 0 |  |  | základní |  | 0 | 0 | 0 | 0 | 0 | 16 | K | 1 | ROZPOCET | 0 | 0 | 0 | 0 | 0 | 1 | 0 | 16 | 30
16 | K | C.004 | Podružný materiál, montáž. | ks | 1 |  | 0 |  |  | základní |  | 0 | 0 | 0 | 0 | 0 | 16 | K | 1 | ROZPOCET | 0 | 0 | 0 | 0 | 0 | 1 | 0 | 16 | 32
17 | K | C.005 | Mimostav. doprava | ks | 1 |  | 0 |  |  | základní |  | 0 | 0 | 0 | 0 | 0 | 16 | K | 1 | ROZPOCET | 0 | 0 | 0 | 0 | 0 | 1 | 0 | 16 | 34
18 | K | C.006 | PPV | ks | 1 |  | 0 |  |  | základní |  | 0 | 0 | 0 | 0 | 0 | 16 | K | 1 | ROZPOCET | 0 | 0 | 0 | 0 | 0 | 1 | 0 | 16 | 36
| D | D | Kabeláž |  |  |  | 0 |  |  |  |  | 0 |  | 0 |  | 0 | 1 | D | 0 | ROZPOCET | [6 empty] | 0
19 | K | D.001 | Kabel CXKH-R 3x1,5 | m | 155 |  | 0 |  |  | základní |  | 0 | 0 | 0 | 0 | 0 | 16 | K | 1 | ROZPOCET | 0 | 0 | 0 | 0 | 0 | 1 | 0 | 16 | 38
20 | K | D.002 | Kabel CXKH-R 3x2,5 | m | 40 |  | 0 |  |  | základní |  | 0 | 0 | 0 | 0 | 0 | 16 | K | 1 | ROZPOCET | 0 | 0 | 0 | 0 | 0 | 1 | 0 | 16 | 40
21 | K | D.003 | Vodič 1-CXKH-R 1x6 | m | 40 |  | 0 |  |  | základní |  | 0 | 0 | 0 | 0 | 0 | 16 | K | 1 | ROZPOCET | 0 | 0 | 0 | 0 | 0 | 1 | 0 | 16 | 42
22 | K | D.004 | Mimostav. doprava | ks | 1 |  | 0 |  |  | základní |  | 0 | 0 | 0 | 0 | 0 | 16 | K | 1 | ROZPOCET | 0 | 0 | 0 | 0 | 0 | 1 | 0 | 16 | 44
23 | K | D.005 | PPV | ks | 1 |  | 0 |  |  | základní |  | 0 | 0 | 0 | 0 | 0 | 16 | K | 1 | ROZPOCET | 0 | 0 | 0 | 0 | 0 | 1 | 0 | 16 | 46
| D | E2 | Rozvaděče |  |  |  | 0 |  |  |  |  | 0 |  | 0 |  | 0 | 1 | D | 0 | ROZPOCET | [6 empty] | 0
24 | K | E.001 | Rozvaděč R1 | ks | 1 |  | 0 |  |  | základní |  | 0 | 0 | 0 | 0 | 0 | 16 | K | 1 | ROZPOCET | 0 | 0 | 0 | 0 | 0 | 1 | 0 | 16 | 48
| P |  | Poznámka k položce: Touto položkou je myšlena kompletní výzbroj včetně montáže, uvedené na v.č.24, včetně patřičncýh úprav stávajícího rozvaděče. | [14 empty] | P | 1
25 | K | E.002 | Mimostav. doprava | ks | 1 |  | 0 |  |  | základní |  | 0 | 0 | 0 | 0 | 0 | 16 | K | 1 | ROZPOCET | 0 | 0 | 0 | 0 | 0 | 1 | 0 | 16 | 50
26 | K | E.003 | PPV | ks | 1 |  | 0 |  |  | základní |  | 0 | 0 | 0 | 0 | 0 | 16 | K | 1 | ROZPOCET | 0 | 0 | 0 | 0 | 0 | 1 | 0 | 16 | 52
| D | F | Ostatní |  |  |  | 0 |  |  |  |  | 0 |  | 0 |  | 0 | 1 | D | 0 | ROZPOCET | [6 empty] | 0
27 | K | F.001 | Kompletační a koordinační činnost - cena obsahuje kompletaci zařízení a jeho odzkoušení s vazbou na ostatní profese, včetně vzájemné koordinace během výstavby, dopravu materiálu, koordinaci na stavbě, účast na KD, apod. | ks | 1 |  | 0 |  |  | základní |  | 0 | 0 | 0 | 0 | 0 | 16 | K | 1 | ROZPOCET | 0 | 0 | 0 | 0 | 0 | 1 | 0 | 16 | 54
28 | K | F.002 | Připojení zařízení, oživení, funkční zkoušky, zaškolení obsluhy | hod | 4 |  | 0 |  |  | základní |  | 0 | 0 | 0 | 0 | 0 | 16 | K | 1 | ROZPOCET | 0 | 0 | 0 | 0 | 0 | 1 | 0 | 16 | 56
29 | K | F.003 | Výchozí revize - cena obsahuje kompletní revizi, včetně zpracování zprávy a doložení veškerých potřebných dokumentů ke koladaci stavby. | ks | 1 |  | 0 |  |  | základní |  | 0 | 0 | 0 | 0 | 0 | 16 | K | 1 | ROZPOCET | 0 | 0 | 0 | 0 | 0 | 1 | 0 | 16 | 58
30 | K | F.004 | Sekání drážek, kapes a průvlaků | hod | 4 |  | 0 |  |  | základní |  | 0 | 0 | 0 | 0 | 0 | 16 | K | 1 | ROZPOCET | 0 | 0 | 0 | 0 | 0 | 1 | 0 | 16 | 60
31 | K | F.005 | Projektová dokumentace skutečného provedení | ks | 1 |  | 0 |  |  | základní |  | 0 | 0 | 0 | 0 | 0 | 16 | K | 1 | ROZPOCET | 0 | 0 | 0 | 0 | 0 | 1 | 0 | 16 | 62
32 | K | F.006 | Kompletní demontáž silnoproudé instalace včetně ekologické likvidace - viz. popis v TZ | ks | 1 |  | 0 |  |  | základní |  | 0 | 0 | 0 | 0 | 0 | 16 | K | 1 | ROZPOCET | 0 | 0 | 0 | 0 | 0 | 1 | 0 | 16 | 64
33 | K | F.007 | Pomocné stavební práce | hod | 2 |  | 0 |  |  | základní |  | 0 | 0 | 0 | 0 | 0 | 16 | K | 1 | ROZPOCET | 0 | 0 | 0 | 0 | 0 | 1 | 0 | 16 | 66

## D.1.4.6 - Zdravotechnika_01
{9f0dfed9-b19e-47e9-afe9-476ab7c76144}
2
| KRYCÍ LIST SOUPISU PRACÍ | [7 empty] | v --- níže se nacházejí doplnkové a pomocné údaje k sestavám --- v | [8 empty] | False
Stavba:
Zpracování PD - ZŠ F-M, ul. J. Čapka 2555 - tělocvična II.
Objekt:
SO 04 - Stavební úpravy hyg. zázemí bloku E
Soupis:
D.1.4.6 - Zdravotechnika
| KSO: |  |  |  |  | CC-CZ:
| Místo: |  | J. Čapka 2555, Frýdek Místek |  |  | Datum: | 6. 3. 2025
| Zadavatel: |  |  |  |  | IČ:
|  | Statutární město Frýdek - Místek |  |  |  | DIČ:
| Účastník: |  |  |  |  | IČ: | Vyplň údaj
|  | Vyplň údaj |  |  |  | DIČ: | Vyplň údaj
| Projektant: |  |  |  |  | IČ:
|  | Energy Benefit Centre a.s., Ostrava |  |  |  | DIČ:
| Zpracovatel: |  |  |  |  | IČ:
|  | Ing. Liliana Skulinová |  |  |  | DIČ:
Poznámka:
Veškeré položky ve výkazu jsou uvedeny včetně montážních prací a ostatních výkonů spojených s instalací systému. ***** Rozpočet není zpracován v žadné cenové soustavě, v rozpočtu jsou použity R položky.
| Cena bez DPH | [5 empty] | 0
|  |  | Základ daně |  |  | Sazba daně | Výše daně
| DPH | základní | 0 |  |  | 21% | 0
|  | snížená | 0 |  |  | 12% | 0
|  | zákl. přenesená | 0 |  |  | 21% | 0
|  | sníž. přenesená | 0 |  |  | 12% | 0
|  | nulová | 0 |  |  | 0% | 0
| Cena s DPH |  |  | v | CZK |  | 0
REKAPITULACE ČLENĚNÍ SOUPISU PRACÍ
Stavba:
Zpracování PD - ZŠ F-M, ul. J. Čapka 2555 - tělocvična II.
Objekt:
SO 04 - Stavební úpravy hyg. zázemí bloku E
Soupis:
D.1.4.6 - Zdravotechnika
Místo: |  |  | J. Čapka 2555, Frýdek Místek |  |  | Datum: | 6. 3. 2025
Zadavatel: |  |  | Statutární město Frýdek - Místek |  |  | Projektant: | Energy Benefit Centre a.s., Ostrava
Účastník: |  |  | Vyplň údaj |  |  | Zpracovatel: | Ing. Liliana Skulinová
Kód dílu - Popis | [6 empty] | Cena celkem [CZK]
Náklady stavby celkem | [6 empty] | 0 | [11 empty] | -1
| VK - Vnitřní kanalizace | [5 empty] | 0
| D1 - Potrubí vnitřní kanalizace | [5 empty] | 0
| D2 - Příslušenství vnitřní kanalizace | [5 empty] | 0
| D3 - Zápachové uzávěrky k zařizovacím předmětům a instalační prvky | [5 empty] | 0
| D4 - Vnitřní kanalizace ostatní | [5 empty] | 0
| D5 - Zemní práce | [5 empty] | 0
| VV - Vnitřní vodovod | [5 empty] | 0
| D6 - Potrubí vnitřního vodovodu | [5 empty] | 0
| D7 - Izolace potrubí vnitřního vodovodu | [5 empty] | 0
| D8 - Příslušenství vnitřního vodovodu | [5 empty] | 0
| D9 - Vnitřní vodovod ostatní | [5 empty] | 0
| D10 - Požární vodovod | [5 empty] | 0
| D11 - Demontáže | [5 empty] | 0
SOUPIS PRACÍ
Stavba:
Zpracování PD - ZŠ F-M, ul. J. Čapka 2555 - tělocvična II.
Objekt:
SO 04 - Stavební úpravy hyg. zázemí bloku E
Soupis:
D.1.4.6 - Zdravotechnika
Místo: |  |  | J. Čapka 2555, Frýdek Místek |  |  | Datum: | 6. 3. 2025
Zadavatel: |  |  | Statutární město Frýdek - Místek |  |  | Projektant: | Energy Benefit Centre a.s., Ostrava
Účastník: |  |  | Vyplň údaj |  |  | Zpracovatel: | Ing. Liliana Skulinová
PČ | Typ | Kód | Popis | MJ | Množství | J.cena [CZK] | Cena celkem [CZK] | Cenová soustava |  | DPH | J. Nh [h] | Nh celkem [h] | J. hmotnost [t] | Hmotnost celkem [t] | J. suť [t] | Suť Celkem [t]
Náklady soupisu celkem | [6 empty] | 0 |  |  |  |  | 0 |  | 0 |  | 0 |  | D | -1 | [7 empty] | 0
| D | VK | Vnitřní kanalizace |  |  |  | 0 |  |  |  |  | 0 |  | 0 |  | 0 | 1 | D | 0 | ROZPOCET | [6 empty] | 0
| D | D1 | Potrubí vnitřní kanalizace |  |  |  | 0 |  |  |  |  | 0 |  | 0 |  | 0 | 1 | D | 1 | ROZPOCET | [6 empty] | 0
1 | K | 1 | Potrubí PP - HT DN 50 vč. tvarovek | m | 2.75 |  | 0 |  |  | základní |  | 0 | 0 | 0 | 0 | 0 | 16 | K | 2 | ROZPOCET | 0 | 0 | 0 | 0 | 0 | 1 | 0 | 16 | 2
2 | K | 2 | Potrubí PP - HT DN 110 vč. tvarovek | m | 4.4 |  | 0 |  |  | základní |  | 0 | 0 | 0 | 0 | 0 | 16 | K | 2 | ROZPOCET | 0 | 0 | 0 | 0 | 0 | 1 | 0 | 16 | 4
3 | K | 3 | Potrubí PVC - KG DN 110, SN 4 vč. tvarovek | m | 20.9 |  | 0 |  |  | základní |  | 0 | 0 | 0 | 0 | 0 | 16 | K | 2 | ROZPOCET | 0 | 0 | 0 | 0 | 0 | 1 | 0 | 16 | 6
4 | K | 4 | Potrubí PVC - KG DN 160, SN 4 vč. tvarovek | m | 2.75 |  | 0 |  |  | základní |  | 0 | 0 | 0 | 0 | 0 | 16 | K | 2 | ROZPOCET | 0 | 0 | 0 | 0 | 0 | 1 | 0 | 16 | 8
5 | K | 5 | Potrubí PVC - KG DN 200, SN 8 vč. tvarovek | m | 4.95 |  | 0 |  |  | základní |  | 0 | 0 | 0 | 0 | 0 | 16 | K | 2 | ROZPOCET | 0 | 0 | 0 | 0 | 0 | 1 | 0 | 16 | 10
| D | D2 | Příslušenství vnitřní kanalizace |  |  |  | 0 |  |  |  |  | 0 |  | 0 |  | 0 | 1 | D | 1 | ROZPOCET | [6 empty] | 0
6 | K | 6 | Přivzdušňovací ventil za sifon DN 32 + kryt na ventil | ks | 3 |  | 0 |  |  | základní |  | 0 | 0 | 0 | 0 | 0 | 16 | K | 2 | ROZPOCET | 0 | 0 | 0 | 0 | 0 | 1 | 0 | 16 | 12
7 | K | 7 | Přivzdušňovací ventil DN 110 | ks | 4 |  | 0 |  |  | základní |  | 0 | 0 | 0 | 0 | 0 | 16 | K | 2 | ROZPOCET | 0 | 0 | 0 | 0 | 0 | 1 | 0 | 16 | 14
| D | D3 | Zápachové uzávěrky k zařizovacím předmětům a instalační prvky |  |  |  | 0 |  |  |  |  | 0 |  | 0 |  | 0 | 1 | D | 1 | ROZPOCET | [6 empty] | 0
8 | K | 8 | Umyvadlový sifon, DN 32, chrom | ks | 5 |  | 0 |  |  | základní |  | 0 | 0 | 0 | 0 | 0 | 16 | K | 2 | ROZPOCET | 0 | 0 | 0 | 0 | 0 | 1 | 0 | 16 | 16
9 | K | 9 | Instalační prvek pro WC | ks | 4 |  | 0 |  |  | základní |  | 0 | 0 | 0 | 0 | 0 | 16 | K | 2 | ROZPOCET | 0 | 0 | 0 | 0 | 0 | 1 | 0 | 16 | 18
10 | K | 10 | Instalační prvek pro výlevku | ks | 1 |  | 0 |  |  | základní |  | 0 | 0 | 0 | 0 | 0 | 16 | K | 2 | ROZPOCET | 0 | 0 | 0 | 0 | 0 | 1 | 0 | 16 | 20
11 | K | 11 | Vpusť podlahová se SMART uzávěrem boční odpad 50/75, nerezová mřížka | ks | 1 |  | 0 |  |  | základní |  | 0 | 0 | 0 | 0 | 0 | 16 | K | 2 | ROZPOCET | 0 | 0 | 0 | 0 | 0 | 1 | 0 | 16 | 22
| D | D4 | Vnitřní kanalizace ostatní |  |  |  | 0 |  |  |  |  | 0 |  | 0 |  | 0 | 1 | D | 1 | ROZPOCET | [6 empty] | 0
12 | K | 12 | Zkouška těsnosti kanalizace vodou DN 50-200 | m | 40 |  | 0 |  |  | základní |  | 0 | 0 | 0 | 0 | 0 | 16 | K | 2 | ROZPOCET | 0 | 0 | 0 | 0 | 0 | 1 | 0 | 16 | 24
13 | K | 13 | Přesun hmot pro vnitřní kanalizaci, výšky do 6 m | t | 0.154 |  | 0 |  |  | základní |  | 0 | 0 | 0 | 0 | 0 | 16 | K | 2 | ROZPOCET | 0 | 0 | 0 | 0 | 0 | 1 | 0 | 16 | 26
| D | D5 | Zemní práce |  |  |  | 0 |  |  |  |  | 0 |  | 0 |  | 0 | 1 | D | 1 | ROZPOCET | [6 empty] | 0
14 | K | 14 | Hloubení rýh v hornině 1-4 | m3 | 9 |  | 0 |  |  | základní |  | 0 | 0 | 0 | 0 | 0 | 16 | K | 2 | ROZPOCET | 0 | 0 | 0 | 0 | 0 | 1 | 0 | 16 | 28
15 | K | 15 | Obsyp jam, rýh, šachet se zhutněním | m3 | 2.4 |  | 0 |  |  | základní |  | 0 | 0 | 0 | 0 | 0 | 16 | K | 2 | ROZPOCET | 0 | 0 | 0 | 0 | 0 | 1 | 0 | 16 | 30
16 | K | 16 | Přemístění výkopku | m3 | 9 |  | 0 |  |  | základní |  | 0 | 0 | 0 | 0 | 0 | 16 | K | 2 | ROZPOCET | 0 | 0 | 0 | 0 | 0 | 1 | 0 | 16 | 32
| D | VV | Vnitřní vodovod |  |  |  | 0 |  |  |  |  | 0 |  | 0 |  | 0 | 1 | D | 0 | ROZPOCET | [6 empty] | 0
| D | D6 | Potrubí vnitřního vodovodu |  |  |  | 0 |  |  |  |  | 0 |  | 0 |  | 0 | 1 | D | 1 | ROZPOCET | [6 empty] | 0
17 | K | 14.1 | Vodovodní potrubí PP - RCT 20x2,3 mm, PN16 vč. montáže a tvarovek | m | 54 |  | 0 |  |  | základní |  | 0 | 0 | 0 | 0 | 0 | 16 | K | 2 | ROZPOCET | 0 | 0 | 0 | 0 | 0 | 1 | 0 | 16 | 34
18 | K | 15.1 | Vodovodní potrubí PP - RCT 25x2,8 mm, PN16 vč. montáže a tvarovek | m | 15 |  | 0 |  |  | základní |  | 0 | 0 | 0 | 0 | 0 | 16 | K | 2 | ROZPOCET | 0 | 0 | 0 | 0 | 0 | 1 | 0 | 16 | 36
19 | K | 16.1 | Vodovodní potrubí PP - RCT 32x3,6 mm, PN16 vč. montáže a tvarovek | m | 18.12 |  | 0 |  |  | základní |  | 0 | 0 | 0 | 0 | 0 | 16 | K | 2 | ROZPOCET | 0 | 0 | 0 | 0 | 0 | 1 | 0 | 16 | 38
20 | K | 17 | Vodovodní potrubí PP - RCT 40x4,5 mm, PN16 vč. montáže a tvarovek | m | 0.6 |  | 0 |  |  | základní |  | 0 | 0 | 0 | 0 | 0 | 16 | K | 2 | ROZPOCET | 0 | 0 | 0 | 0 | 0 | 1 | 0 | 16 | 40
| D | D7 | Izolace potrubí vnitřního vodovodu |  |  |  | 0 |  |  |  |  | 0 |  | 0 |  | 0 | 1 | D | 1 | ROZPOCET | [6 empty] | 0
21 | K | 18 | Izolace - návlečná λiz ≤ 0,04 W/m*K, tl. 13 mm, vnitřní průměr 22 mm | m | 29.7 |  | 0 |  |  | základní |  | 0 | 0 | 0 | 0 | 0 | 16 | K | 2 | ROZPOCET | 0 | 0 | 0 | 0 | 0 | 1 | 0 | 16 | 42
22 | K | 19 | Izolace - návlečná λiz ≤ 0,04 W/m*K, tl. 13 mm, vnitřní průměr 25 mm | m | 7.7 |  | 0 |  |  | základní |  | 0 | 0 | 0 | 0 | 0 | 16 | K | 2 | ROZPOCET | 0 | 0 | 0 | 0 | 0 | 1 | 0 | 16 | 44
23 | K | 20 | Izolace - návlečná λiz ≤ 0,04 W/m*K, tl. 13 mm, vnitřní průměr 32 mm | m | 9.9 |  | 0 |  |  | základní |  | 0 | 0 | 0 | 0 | 0 | 16 | K | 2 | ROZPOCET | 0 | 0 | 0 | 0 | 0 | 1 | 0 | 16 | 46
24 | K | 21 | Izolace - návlečná λiz ≤ 0,04 W/m*K, tl. 25 mm, vnitřní průměr 22 mm | m | 29.7 |  | 0 |  |  | základní |  | 0 | 0 | 0 | 0 | 0 | 16 | K | 2 | ROZPOCET | 0 | 0 | 0 | 0 | 0 | 1 | 0 | 16 | 48
25 | K | 22 | Izolace - návlečná λiz ≤ 0,04 W/m*K, tl. 30 mm, vnitřní průměr 28 mm | m | 7.7 |  | 0 |  |  | základní |  | 0 | 0 | 0 | 0 | 0 | 16 | K | 2 | ROZPOCET | 0 | 0 | 0 | 0 | 0 | 1 | 0 | 16 | 50
26 | K | 23 | Izolace - návlečná λiz ≤ 0,04 W/m*K, tl. 40 mm, vnitřní průměr 35 mm | m | 9.9 |  | 0 |  |  | základní |  | 0 | 0 | 0 | 0 | 0 | 16 | K | 2 | ROZPOCET | 0 | 0 | 0 | 0 | 0 | 1 | 0 | 16 | 52
27 | K | 24 | Izolace - návlečná λiz ≤ 0,04 W/m*K, tl. 40 mm, vnitřní průměr 42 mm | m | 0.55 |  | 0 |  |  | základní |  | 0 | 0 | 0 | 0 | 0 | 16 | K | 2 | ROZPOCET | 0 | 0 | 0 | 0 | 0 | 1 | 0 | 16 | 54
| D | D8 | Příslušenství vnitřního vodovodu |  |  |  | 0 |  |  |  |  | 0 |  | 0 |  | 0 | 1 | D | 1 | ROZPOCET | [6 empty] | 0
28 | K | 25 | Flexi hadice nerezová 3/8" M10 400 mm | ks | 17 |  | 0 |  |  | základní |  | 0 | 0 | 0 | 0 | 0 | 16 | K | 2 | ROZPOCET | 0 | 0 | 0 | 0 | 0 | 1 | 0 | 16 | 56
29 | K | 26 | Rohový ventil 1/2" x 3/8" bez matky | ks | 17 |  | 0 |  |  | základní |  | 0 | 0 | 0 | 0 | 0 | 16 | K | 2 | ROZPOCET | 0 | 0 | 0 | 0 | 0 | 1 | 0 | 16 | 58
30 | K | 27 | Kulový kohout s pákou 1/2" (DN 15) | ks | 1 |  | 0 |  |  | základní |  | 0 | 0 | 0 | 0 | 0 | 16 | K | 2 | ROZPOCET | 0 | 0 | 0 | 0 | 0 | 1 | 0 | 16 | 60
31 | K | 28 | Kulový kohout s pákou a vypouštěním 1/2" (DN 15) | ks | 1 |  | 0 |  |  | základní |  | 0 | 0 | 0 | 0 | 0 | 16 | K | 2 | ROZPOCET | 0 | 0 | 0 | 0 | 0 | 1 | 0 | 16 | 62
32 | K | 29 | Šikmý filtr s filtrační vložkou a možností vyčištění | ks | 1 |  | 0 |  |  | základní |  | 0 | 0 | 0 | 0 | 0 | 16 | K | 2 | ROZPOCET | 0 | 0 | 0 | 0 | 0 | 1 | 0 | 16 | 64
33 | K | 30 | Zpětná klapka 1/2" (DN 15) | ks | 1 |  | 0 |  |  | základní |  | 0 | 0 | 0 | 0 | 0 | 16 | K | 2 | ROZPOCET | 0 | 0 | 0 | 0 | 0 | 1 | 0 | 16 | 66
34 | K | 31 | Cirkulační čerpadlo, Q = 0,4 m3/h, DN 15, PN 10, 230 V | ks | 1 |  | 0 |  |  | základní |  | 0 | 0 | 0 | 0 | 0 | 16 | K | 2 | ROZPOCET | 0 | 0 | 0 | 0 | 0 | 1 | 0 | 16 | 68
| D | D9 | Vnitřní vodovod ostatní |  |  |  | 0 |  |  |  |  | 0 |  | 0 |  | 0 | 1 | D | 1 | ROZPOCET | [6 empty] | 0
35 | K | 32 | Tlaková zkouška vodovodního potrubí do DN 50 | m | 87.72 |  | 0 |  |  | základní |  | 0 | 0 | 0 | 0 | 0 | 16 | K | 2 | ROZPOCET | 0 | 0 | 0 | 0 | 0 | 1 | 0 | 16 | 70
36 | K | 33 | Proplach a dezinfekce vodovod.potrubí do DN 50 | m | 87.72 |  | 0 |  |  | základní |  | 0 | 0 | 0 | 0 | 0 | 16 | K | 2 | ROZPOCET | 0 | 0 | 0 | 0 | 0 | 1 | 0 | 16 | 72
| D | D10 | Požární vodovod |  |  |  | 0 |  |  |  |  | 0 |  | 0 |  | 0 | 1 | D | 1 | ROZPOCET | [6 empty] | 0
37 | K | 34 | Potrubí nerezové, lisovaní, 28x1,2 | m | 4.2 |  | 0 |  |  | základní |  | 0 | 0 | 0 | 0 | 0 | 16 | K | 2 | ROZPOCET | 0 | 0 | 0 | 0 | 0 | 1 | 0 | 16 | 74
38 | K | 35 | Požární hydrant D25/30, výplň dvířek plná, v bílém barvě, v provedení pro instalaci do zdi, 710x710x175 mm | ks | 1 |  | 0 |  |  | základní |  | 0 | 0 | 0 | 0 | 0 | 16 | K | 2 | ROZPOCET | 0 | 0 | 0 | 0 | 0 | 1 | 0 | 16 | 76
39 | K | 36 | Tlaková zkouška vodovodního potrubí do DN 25 | m | 4.2 |  | 0 |  |  | základní |  | 0 | 0 | 0 | 0 | 0 | 16 | K | 2 | ROZPOCET | 0 | 0 | 0 | 0 | 0 | 1 | 0 | 16 | 78
| D | D11 | Demontáže |  |  |  | 0 |  |  |  |  | 0 |  | 0 |  | 0 | 1 | D | 1 | ROZPOCET | [6 empty] | 0
40 | K | 37 | Demontáže stávajících zařizovacích předmětů a potrubí | kpl | 1 |  | 0 |  |  | základní |  | 0 | 0 | 0 | 0 | 0 | 16 | K | 2 | ROZPOCET | 0 | 0 | 0 | 0 | 0 | 1 | 0 | 16 | 80

## SO 05 - Komunikační a zpe...
{5e6d5f22-b59d-4273-ac80-b0ac2a839502}
2
| KRYCÍ LIST SOUPISU PRACÍ | [7 empty] | v --- níže se nacházejí doplnkové a pomocné údaje k sestavám --- v | [8 empty] | False
Stavba:
Zpracování PD - ZŠ F-M, ul. J. Čapka 2555 - tělocvična II.
Objekt:
SO 05 - Komunikační a zpevněné plochy
| KSO: |  | 802 43 |  |  | CC-CZ:
| Místo: |  | J. Čapka 2555, Frýdek Místek |  |  | Datum: | 6. 3. 2025
| Zadavatel: |  |  |  |  | IČ:
|  | Statutární město Frýdek - Místek |  |  |  | DIČ:
| Účastník: |  |  |  |  | IČ: | Vyplň údaj
|  | Vyplň údaj |  |  |  | DIČ: | Vyplň údaj
| Projektant: |  |  |  |  | IČ:
|  | Energy Benefit Centre a.s., Ostrava |  |  |  | DIČ:
| Zpracovatel: |  |  |  |  | IČ: | 76445755
|  | Ing. Alena Chmelová, Opava |  |  |  | DIČ:
Poznámka:
| Cena bez DPH | [5 empty] | 0
|  |  | Základ daně |  |  | Sazba daně | Výše daně
| DPH | základní | 0 |  |  | 21% | 0
|  | snížená | 0 |  |  | 12% | 0
|  | zákl. přenesená | 0 |  |  | 21% | 0
|  | sníž. přenesená | 0 |  |  | 12% | 0
|  | nulová | 0 |  |  | 0% | 0
| Cena s DPH |  |  | v | CZK |  | 0
REKAPITULACE ČLENĚNÍ SOUPISU PRACÍ
Stavba:
Zpracování PD - ZŠ F-M, ul. J. Čapka 2555 - tělocvična II.
Objekt:
SO 05 - Komunikační a zpevněné plochy
Místo: |  |  | J. Čapka 2555, Frýdek Místek |  |  | Datum: | 6. 3. 2025
Zadavatel: |  |  | Statutární město Frýdek - Místek |  |  | Projektant: | Energy Benefit Centre a.s., Ostrava
Účastník: |  |  | Vyplň údaj |  |  | Zpracovatel: | Ing. Alena Chmelová, Opava
Kód dílu - Popis | [6 empty] | Cena celkem [CZK]
Náklady stavby celkem | [6 empty] | 0 | [11 empty] | -1
| HSV - Práce a dodávky HSV | [5 empty] | 0
| 1 - Zemní práce | [5 empty] | 0
| 2 - Zakládání | [5 empty] | 0
| 5 - Komunikace pozemní | [5 empty] | 0
| 6 - Úpravy povrchů, podlahy a osazování výplní | [5 empty] | 0
| 9 - Ostatní konstrukce a práce, bourání | [5 empty] | 0
| 997 - Přesun sutě | [5 empty] | 0
| 998 - Přesun hmot | [5 empty] | 0
SOUPIS PRACÍ
Stavba:
Zpracování PD - ZŠ F-M, ul. J. Čapka 2555 - tělocvična II.
Objekt:
SO 05 - Komunikační a zpevněné plochy
Místo: |  |  | J. Čapka 2555, Frýdek Místek |  |  | Datum: | 6. 3. 2025
Zadavatel: |  |  | Statutární město Frýdek - Místek |  |  | Projektant: | Energy Benefit Centre a.s., Ostrava
Účastník: |  |  | Vyplň údaj |  |  | Zpracovatel: | Ing. Alena Chmelová, Opava
PČ | Typ | Kód | Popis | MJ | Množství | J.cena [CZK] | Cena celkem [CZK] | Cenová soustava |  | DPH | J. Nh [h] | Nh celkem [h] | J. hmotnost [t] | Hmotnost celkem [t] | J. suť [t] | Suť Celkem [t]
Náklady soupisu celkem | [6 empty] | 0 |  |  |  |  | 0 |  | 340.2651 |  | 68.992 |  | D | -1 | [10 empty] | 0
| D | HSV | Práce a dodávky HSV |  |  |  | 0 |  |  |  |  | 0 |  | 340.2651 |  | 68.992 | 1 | D | 0 |  |  |  | ROZPOCET | [6 empty] | 0
| D | 1 | Zemní práce |  |  |  | 0 |  |  |  |  | 0 |  | 0 |  | 68.992 | 1 | D | 1 |  |  |  | ROZPOCET | [6 empty] | 0
1 | K | 113107164 | Odstranění podkladů nebo krytů strojně plochy jednotlivě přes 50 m2 do 200 m2 s přemístěním hmot na skládku na vzdálenost do 20 m nebo s naložením na dopravní prostředek z kameniva hrubého drceného, o tl. vrstvy přes 300 do 400 mm | m2 | 77 |  | 0 | CS ÚRS 2024 02 |  | základní |  | 0 | 0 | 0 | 0.58 | 44.66 | 4 | K | 2 |  |  |  | ROZPOCET | 0 | 0 | 0 | 0 | 0 | 1 | 0 | 4 | 1617769168
| Online PSC |  | https://podminky.urs.cz/item/CS_URS_2024_02/113107164 | [14 empty] | Online PSC | 2
| VV |  | dle TZ a PD | [14 empty] | VV | 2 | 1 | True | 0 | ROZPOCET
| VV |  | "obnova vozovky" 77,000 |  | 77 | [12 empty] | VV | 2 | 2 | True | 1 | ROZPOCET
2 | K | 113107183 | Odstranění podkladů nebo krytů strojně plochy jednotlivě přes 50 m2 do 200 m2 s přemístěním hmot na skládku na vzdálenost do 20 m nebo s naložením na dopravní prostředek živičných, o tl. vrstvy přes 100 do 150 mm | m2 | 77 |  | 0 | CS ÚRS 2024 02 |  | základní |  | 0 | 0 | 0 | 0.316 | 24.332 | 4 | K | 2 |  |  |  | ROZPOCET | 0 | 0 | 0 | 0 | 0 | 1 | 0 | 4 | 517879962
| Online PSC |  | https://podminky.urs.cz/item/CS_URS_2024_02/113107183 | [14 empty] | Online PSC | 2
| VV |  | dle TZ a PD | [14 empty] | VV | 2 | 1 | True | 0 | ROZPOCET
| VV |  | "obnova vozovky" 77,000 |  | 77 | [12 empty] | VV | 2 | 2 | True | 1 | ROZPOCET
3 | K | 122251104 | Odkopávky a prokopávky nezapažené strojně v hornině třídy těžitelnosti I skupiny 3 přes 100 do 500 m3 | m3 | 172.052 |  | 0 | CS ÚRS 2024 02 |  | základní |  | 0 | 0 | 0 | 0 | 0 | 4 | K | 2 |  |  |  | ROZPOCET | 0 | 0 | 0 | 0 | 0 | 1 | 0 | 4 | -986808402
| Online PSC |  | https://podminky.urs.cz/item/CS_URS_2024_02/122251104 | [14 empty] | Online PSC | 2
| VV |  | dle TZ a PD | [14 empty] | VV | 2 | 1 | True | 0 | ROZPOCET
| VV |  | profil x délka | [14 empty] | VV | 2 | 1 | True | 0 | ROZPOCET
| VV |  | "úsek 0-11" (2,500+1,800)/2*14,450 |  | 31.068 | [12 empty] | VV | 2 | 2 | True | 0 | ROZPOCET
| VV |  | "úsek 11-22" (2,500+1,800)/2*39,900 |  | 85.785 | [12 empty] | VV | 2 | 2 | True | 0 | ROZPOCET
| VV |  | "úsek 22-33 vč. sjezdu" (1,800+1,500)/2*26,200 |  | 43.23 | [12 empty] | VV | 2 | 2 | True | 0 | ROZPOCET
| VV |  | "úsek 33-44" (1,500+0,250)/2*12,350 |  | 10.806 | [12 empty] | VV | 2 | 2 | True | 0 | ROZPOCET
| VV |  | "úsek 44-55" (0,250+0)/2*9,300 |  | 1.163 | [12 empty] | VV | 2 | 2 | True | 0 | ROZPOCET
| VV |  | Součet |  | 172.052 | [12 empty] | VV | 2 | 4 | True | 1 | ROZPOCET
4 | K | 132251101 | Hloubení nezapažených rýh šířky do 800 mm strojně s urovnáním dna do předepsaného profilu a spádu v hornině třídy těžitelnosti I skupiny 3 do 20 m3 | m3 | 14 |  | 0 | CS ÚRS 2024 02 |  | základní |  | 0 | 0 | 0 | 0 | 0 | 4 | K | 2 |  |  |  | ROZPOCET | 0 | 0 | 0 | 0 | 0 | 1 | 0 | 4 | -77820749
| Online PSC |  | https://podminky.urs.cz/item/CS_URS_2024_02/132251101 | [14 empty] | Online PSC | 2
| VV |  | dle TZ a PD | [14 empty] | VV | 2 | 1 | True | 0 | ROZPOCET
| VV |  | "trativod" 40,000*0,500*0,700 |  | 14 | [12 empty] | VV | 2 | 2 | True | 1 | ROZPOCET
5 | K | 162751117 | Vodorovné přemístění výkopku nebo sypaniny po suchu na obvyklém dopravním prostředku, bez naložení výkopku, avšak se složením bez rozhrnutí z horniny třídy těžitelnosti I skupiny 1 až 3 na vzdálenost přes 9 000 do 10 000 m | m3 | 233.372 |  | 0 | CS ÚRS 2024 02 |  | základní |  | 0 | 0 | 0 | 0 | 0 | 4 | K | 2 |  |  |  | ROZPOCET | 0 | 0 | 0 | 0 | 0 | 1 | 0 | 4 | 1219087019
| Online PSC |  | https://podminky.urs.cz/item/CS_URS_2024_02/162751117 | [14 empty] | Online PSC | 2
| VV |  | dle TZ a PD | [14 empty] | VV | 2 | 1 | True | 0 | ROZPOCET
| VV |  | meziskládka - zemina k zásypům tam a zpět | [14 empty] | VV | 2 | 1 | True | 0 | ROZPOCET
| VV |  | 61,320*2 |  | 122.64 | [12 empty] | VV | 2 | 2 | True | 0 | ROZPOCET
| VV |  | skládka - přebytečná zemina | [14 empty] | VV | 2 | 1 | True | 0 | ROZPOCET
| VV |  | 172,052-61,320 |  | 110.732 | [12 empty] | VV | 2 | 2 | True | 0 | ROZPOCET
| VV |  | Součet |  | 233.372 | [12 empty] | VV | 2 | 4 | True | 1 | ROZPOCET
6 | K | 162751119 | Vodorovné přemístění výkopku nebo sypaniny po suchu na obvyklém dopravním prostředku, bez naložení výkopku, avšak se složením bez rozhrnutí z horniny třídy těžitelnosti I skupiny 1 až 3 na vzdálenost Příplatek k ceně za každých dalších i započatých 1 000 m | m3 | 1328.784 |  | 0 | CS ÚRS 2024 02 |  | základní |  | 0 | 0 | 0 | 0 | 0 | 4 | K | 2 |  |  |  | ROZPOCET | 0 | 0 | 0 | 0 | 0 | 1 | 0 | 4 | 155990778
| Online PSC |  | https://podminky.urs.cz/item/CS_URS_2024_02/162751119 | [14 empty] | Online PSC | 2
| VV |  | dle TZ a PD | [14 empty] | VV | 2 | 1 | True | 0 | ROZPOCET
| VV |  | skládka - přebytečná zemina | [14 empty] | VV | 2 | 1 | True | 0 | ROZPOCET
| VV |  | 172,052-61,320 |  | 110.732 | [12 empty] | VV | 2 | 2 | True | 1 | ROZPOCET
| VV |  | 110,732*12 'Přepočtené koeficientem množství |  | 1328.784 | [12 empty] | VV | 2 | 2 | False | 1 | ROZPOCET
7 | K | 167151101 | Nakládání, skládání a překládání neulehlého výkopku nebo sypaniny strojně nakládání, množství do 100 m3, z horniny třídy těžitelnosti I, skupiny 1 až 3 | m3 | 61.32 |  | 0 | CS ÚRS 2024 02 |  | základní |  | 0 | 0 | 0 | 0 | 0 | 4 | K | 2 |  |  |  | ROZPOCET | 0 | 0 | 0 | 0 | 0 | 1 | 0 | 4 | -1265682828
| Online PSC |  | https://podminky.urs.cz/item/CS_URS_2024_02/167151101 | [14 empty] | Online PSC | 2
| VV |  | dle TZ a PD | [14 empty] | VV | 2 | 1 | True | 0 | ROZPOCET
| VV |  | meziskládka - zemina k zásypům | [14 empty] | VV | 2 | 1 | True | 0 | ROZPOCET
| VV |  | 61,320 |  | 61.32 | [12 empty] | VV | 2 | 2 | True | 1 | ROZPOCET
8 | K | 171152112 | Uložení sypaniny do zhutněných násypů pro silnice, dálnice a letiště s rozprostřením sypaniny ve vrstvách, s hrubým urovnáním a uzavřením povrchu násypu z hornin nesoudržných sypkých mimo aktivní zónu | m3 | 61.32 |  | 0 | CS ÚRS 2024 02 |  | základní |  | 0 | 0 | 0 | 0 | 0 | 4 | K | 2 |  |  |  | ROZPOCET | 0 | 0 | 0 | 0 | 0 | 1 | 0 | 4 | 1212733892
| Online PSC |  | https://podminky.urs.cz/item/CS_URS_2024_02/171152112 | [14 empty] | Online PSC | 2
| VV |  | dle TZ a PD | [14 empty] | VV | 2 | 1 | True | 0 | ROZPOCET
| VV |  | doplnění zeminy pod zpevněné plochy | [14 empty] | VV | 2 | 1 | True | 0 | ROZPOCET
| VV |  | (14,450+39,900+26,200+12,350+9,300)*0,600 |  | 61.32 | [12 empty] | VV | 2 | 2 | True | 1 | ROZPOCET
9 | K | 171201231 | Poplatek za uložení stavebního odpadu na recyklační skládce (skládkovné) zeminy a kamení zatříděného do Katalogu odpadů pod kódem 17 05 04 | t | 199.318 |  | 0 | CS ÚRS 2024 02 |  | základní |  | 0 | 0 | 0 | 0 | 0 | 4 | K | 2 |  |  |  | ROZPOCET | 0 | 0 | 0 | 0 | 0 | 1 | 0 | 4 | 1007790181
| Online PSC |  | https://podminky.urs.cz/item/CS_URS_2024_02/171201231 | [14 empty] | Online PSC | 2
| VV |  | 110,732*1,8 'Přepočtené koeficientem množství |  | 199.318 | [12 empty] | VV | 2 | 2 | False | 1 | ROZPOCET
10 | K | 171251201 | Uložení sypaniny na skládky nebo meziskládky bez hutnění s upravením uložené sypaniny do předepsaného tvaru | m3 | 110.732 |  | 0 | CS ÚRS 2024 02 |  | základní |  | 0 | 0 | 0 | 0 | 0 | 4 | K | 2 |  |  |  | ROZPOCET | 0 | 0 | 0 | 0 | 0 | 1 | 0 | 4 | 1335422728
| Online PSC |  | https://podminky.urs.cz/item/CS_URS_2024_02/171251201 | [14 empty] | Online PSC | 2
| VV |  | dle TZ a PD | [14 empty] | VV | 2 | 1 | True | 0 | ROZPOCET
| VV |  | skládka - přebytečná zemina | [14 empty] | VV | 2 | 1 | True | 0 | ROZPOCET
| VV |  | 172,052-61,320 |  | 110.732 | [12 empty] | VV | 2 | 2 | True | 1 | ROZPOCET
11 | K | 181912112 | Úprava pláně vyrovnáním výškových rozdílů ručně v hornině třídy těžitelnosti I skupiny 3 se zhutněním | m2 | 1247.7 |  | 0 | CS ÚRS 2024 02 |  | základní |  | 0 | 0 | 0 | 0 | 0 | 4 | K | 2 |  |  |  | ROZPOCET | 0 | 0 | 0 | 0 | 0 | 1 | 0 | 4 | 547422192
| Online PSC |  | https://podminky.urs.cz/item/CS_URS_2024_02/181912112 | [14 empty] | Online PSC | 2
| VV |  | dle TZ a PD | [14 empty] | VV | 2 | 1 | True | 0 | ROZPOCET
| VV |  | "chodník-nový" 220,000 |  | 220 | [12 empty] | VV | 2 | 2 | True | 0 | ROZPOCET
| VV |  | "chodník-předláždění stáv. ploch" 135,000 |  | 135 | [12 empty] | VV | 2 | 2 | True | 0 | ROZPOCET
| VV |  | "chodník-reliéfní" 7,000 |  | 7 | [12 empty] | VV | 2 | 2 | True | 0 | ROZPOCET
| VV |  | "chodník-vodící linie" 30,000 |  | 30 | [12 empty] | VV | 2 | 2 | True | 0 | ROZPOCET
| VV |  | "asfaltová plocha" 212,000 |  | 212 | [12 empty] | VV | 2 | 2 | True | 0 | ROZPOCET
| VV |  | "obnova vozovky" 77,000 |  | 77 | [12 empty] | VV | 2 | 2 | True | 0 | ROZPOCET
| VV |  | "parkovací stání-šedá" 318,000 |  | 318 | [12 empty] | VV | 2 | 2 | True | 0 | ROZPOCET
| VV |  | "parkovací stání-červená" 7,000 |  | 7 | [12 empty] | VV | 2 | 2 | True | 0 | ROZPOCET
| VV |  | "obruby, dvojřádek" (180,000+144,000+159,400)*0,500 |  | 241.7 | [12 empty] | VV | 2 | 2 | True | 0 | ROZPOCET
| VV |  | Součet |  | 1247.7 | [12 empty] | VV | 2 | 4 | True | 1 | ROZPOCET
| D | 2 | Zakládání |  |  |  | 0 |  |  |  |  | 0 |  | 3.9816 |  | 0 | 1 | D | 1 |  |  |  | ROZPOCET | [6 empty] | 0
12 | K | 211531111 | Výplň kamenivem do rýh odvodňovacích žeber nebo trativodů bez zhutnění, s úpravou povrchu výplně kamenivem hrubým drceným frakce 16 až 63 mm | m3 | 12 |  | 0 | CS ÚRS 2024 02 |  | základní |  | 0 | 0 | 0 | 0 | 0 | 4 | K | 2 |  |  |  | ROZPOCET | 0 | 0 | 0 | 0 | 0 | 1 | 0 | 4 | -11719969
| Online PSC |  | https://podminky.urs.cz/item/CS_URS_2024_02/211531111 | [14 empty] | Online PSC | 2
| VV |  | dle TZ a PD | [14 empty] | VV | 2 | 1 | True | 0 | ROZPOCET
| VV |  | "trativod" 40,000*0,500*(0,700-0,100) |  | 12 | [12 empty] | VV | 2 | 2 | True | 1 | ROZPOCET
13 | K | 211971110 | Zřízení opláštění výplně z geotextilie odvodňovacích žeber nebo trativodů v rýze nebo zářezu se stěnami šikmými o sklonu do 1:2 | m2 | 160 |  | 0 | CS ÚRS 2024 02 |  | základní |  | 0 | 0.00017 | 0.0272 | 0 | 0 | 4 | K | 2 |  |  |  | ROZPOCET | 0 | 0 | 0 | 0 | 0 | 1 | 0 | 4 | -987856944
| Online PSC |  | https://podminky.urs.cz/item/CS_URS_2024_02/211971110 | [14 empty] | Online PSC | 2
| VV |  | dle TZ a PD | [14 empty] | VV | 2 | 1 | True | 0 | ROZPOCET
| VV |  | "trativod - separace stěn + zabalení potrubí" 40,000*4,000 |  | 160 | [12 empty] | VV | 2 | 2 | True | 1 | ROZPOCET
14 | M | 69311088 | geotextilie netkaná separační, ochranná, filtrační, drenážní PES 500g/m2 | m2 | 189.52 |  | 0 | CS ÚRS 2024 02 |  | základní |  | 0 | 0.0005 | 0.09476 | 0 | 0 | 8 | M | 2 |  |  |  | ROZPOCET | 0 | 0 | 0 | 0 | 0 | 1 | 0 | 4 | 949386009
| VV |  | 160*1,1845 'Přepočtené koeficientem množství |  | 189.52 | [12 empty] | VV | 2 | 2 | False | 1 | ROZPOCET
15 | K | 212572111 | Lože pro trativody ze štěrkopísku tříděného | m3 | 2 |  | 0 | CS ÚRS 2024 02 |  | základní |  | 0 | 1.92 | 3.84 | 0 | 0 | 4 | K | 2 |  |  |  | ROZPOCET | 0 | 0 | 0 | 0 | 0 | 1 | 0 | 4 | 347918227
| Online PSC |  | https://podminky.urs.cz/item/CS_URS_2024_02/212572111 | [14 empty] | Online PSC | 2
| VV |  | dle TZ a PD | [14 empty] | VV | 2 | 1 | True | 0 | ROZPOCET
| VV |  | "trativod" 40,000*0,500*0,100 |  | 2 | [12 empty] | VV | 2 | 2 | True | 1 | ROZPOCET
16 | K | 212755214 | Trativody bez lože z drenážních trubek plastových flexibilních D 100 mm | m | 40 |  | 0 | CS ÚRS 2024 02 |  | základní |  | 0 | 0.00049 | 0.0196 | 0 | 0 | 4 | K | 2 |  |  |  | ROZPOCET | 0 | 0 | 0 | 0 | 0 | 1 | 0 | 4 | 1673966744
| Online PSC |  | https://podminky.urs.cz/item/CS_URS_2024_02/212755214 | [14 empty] | Online PSC | 2
| D | 5 | Komunikace pozemní |  |  |  | 0 |  |  |  |  | 0 |  | 174.6326 |  | 0 | 1 | D | 1 |  |  |  | ROZPOCET | [6 empty] | 0
17 | K | 564750111 | Podklad nebo kryt z kameniva hrubého drceného vel. 16-32 mm s rozprostřením a zhutněním plochy přes 100 m2, po zhutnění tl. 150 mm | m2 | 325 |  | 0 | CS ÚRS 2024 02 |  | základní |  | 0 | 0 | 0 | 0 | 0 | 4 | K | 2 |  |  |  | ROZPOCET | 0 | 0 | 0 | 0 | 0 | 1 | 0 | 4 | -1998288832
| Online PSC |  | https://podminky.urs.cz/item/CS_URS_2024_02/564750111 | [14 empty] | Online PSC | 2
| VV |  | dle TZ a PD | [14 empty] | VV | 2 | 1 | True | 0 | ROZPOCET
| VV |  | "parkovací stání-šedá" 318,000 |  | 318 | [12 empty] | VV | 2 | 2 | True | 0 | ROZPOCET
| VV |  | "parkovací stání-červená" 7,000 |  | 7 | [12 empty] | VV | 2 | 2 | True | 0 | ROZPOCET
| VV |  | Součet |  | 325 | [12 empty] | VV | 2 | 4 | True | 1 | ROZPOCET
18 | K | 564761111 | Podklad nebo kryt z kameniva hrubého drceného vel. 32-63 mm s rozprostřením a zhutněním plochy přes 100 m2, po zhutnění tl. 200 mm | m2 | 325 |  | 0 | CS ÚRS 2024 02 |  | základní |  | 0 | 0 | 0 | 0 | 0 | 4 | K | 2 |  |  |  | ROZPOCET | 0 | 0 | 0 | 0 | 0 | 1 | 0 | 4 | -165532463
| Online PSC |  | https://podminky.urs.cz/item/CS_URS_2024_02/564761111 | [14 empty] | Online PSC | 2
| VV |  | dle TZ a PD | [14 empty] | VV | 2 | 1 | True | 0 | ROZPOCET
| VV |  | "parkovací stání-šedá" 318,000 |  | 318 | [12 empty] | VV | 2 | 2 | True | 0 | ROZPOCET
| VV |  | "parkovací stání-červená" 7,000 |  | 7 | [12 empty] | VV | 2 | 2 | True | 0 | ROZPOCET
| VV |  | Součet |  | 325 | [12 empty] | VV | 2 | 4 | True | 1 | ROZPOCET
19 | K | 564851111 | Podklad ze štěrkodrti ŠD s rozprostřením a zhutněním plochy přes 100 m2, po zhutnění tl. 150 mm | m2 | 392 |  | 0 | CS ÚRS 2024 02 |  | základní |  | 0 | 0 | 0 | 0 | 0 | 4 | K | 2 |  |  |  | ROZPOCET | 0 | 0 | 0 | 0 | 0 | 1 | 0 | 4 | 953905992
| Online PSC |  | https://podminky.urs.cz/item/CS_URS_2024_02/564851111 | [14 empty] | Online PSC | 2
| VV |  | dle TZ a PD | [14 empty] | VV | 2 | 1 | True | 0 | ROZPOCET
| VV |  | "chodník-nový" 220,000 |  | 220 | [12 empty] | VV | 2 | 2 | True | 0 | ROZPOCET
| VV |  | "chodník-předláždění stáv. ploch" 135,000 |  | 135 | [12 empty] | VV | 2 | 2 | True | 0 | ROZPOCET
| VV |  | "chodník-reliéfní" 7,000 |  | 7 | [12 empty] | VV | 2 | 2 | True | 0 | ROZPOCET
| VV |  | "chodník-vodící linie" 30,000 |  | 30 | [12 empty] | VV | 2 | 2 | True | 0 | ROZPOCET
| VV |  | Součet |  | 392 | [12 empty] | VV | 2 | 4 | True | 1 | ROZPOCET
20 | K | 564861111 | Podklad ze štěrkodrti ŠD s rozprostřením a zhutněním plochy přes 100 m2, po zhutnění tl. 200 mm | m2 | 289 |  | 0 | CS ÚRS 2024 02 |  | základní |  | 0 | 0 | 0 | 0 | 0 | 4 | K | 2 |  |  |  | ROZPOCET | 0 | 0 | 0 | 0 | 0 | 1 | 0 | 4 | 2105275991
| Online PSC |  | https://podminky.urs.cz/item/CS_URS_2024_02/564861111 | [14 empty] | Online PSC | 2
| VV |  | dle TZ a PD | [14 empty] | VV | 2 | 1 | True | 0 | ROZPOCET
| VV |  | "asfaltová plocha" 212,000 |  | 212 | [12 empty] | VV | 2 | 2 | True | 0 | ROZPOCET
| VV |  | "obnova vozovky" 77,000 |  | 77 | [12 empty] | VV | 2 | 2 | True | 0 | ROZPOCET
| VV |  | Součet |  | 289 | [12 empty] | VV | 2 | 4 | True | 1 | ROZPOCET
21 | K | 564952111 | Podklad z mechanicky zpevněného kameniva MZK (minerální beton) s rozprostřením a s hutněním, po zhutnění tl. 150 mm | m2 | 289 |  | 0 | CS ÚRS 2024 02 |  | základní |  | 0 | 0 | 0 | 0 | 0 | 4 | K | 2 |  |  |  | ROZPOCET | 0 | 0 | 0 | 0 | 0 | 1 | 0 | 4 | -1839030565
| Online PSC |  | https://podminky.urs.cz/item/CS_URS_2024_02/564952111 | [14 empty] | Online PSC | 2
| VV |  | dle TZ a PD | [14 empty] | VV | 2 | 1 | True | 0 | ROZPOCET
| VV |  | "asfaltová plocha" 212,000 |  | 212 | [12 empty] | VV | 2 | 2 | True | 0 | ROZPOCET
| VV |  | "obnova vozovky" 77,000 |  | 77 | [12 empty] | VV | 2 | 2 | True | 0 | ROZPOCET
| VV |  | Součet |  | 289 | [12 empty] | VV | 2 | 4 | True | 1 | ROZPOCET
22 | K | 573111111 | Postřik infiltrační PI z asfaltu silničního s posypem kamenivem, v množství 0,60 kg/m2 | m2 | 289 |  | 0 | CS ÚRS 2024 02 |  | základní |  | 0 | 0 | 0 | 0 | 0 | 4 | K | 2 |  |  |  | ROZPOCET | 0 | 0 | 0 | 0 | 0 | 1 | 0 | 4 | 1555552574
| Online PSC |  | https://podminky.urs.cz/item/CS_URS_2024_02/573111111 | [14 empty] | Online PSC | 2
| VV |  | dle TZ a PD | [14 empty] | VV | 2 | 1 | True | 0 | ROZPOCET
| VV |  | "asfaltová plocha" 212,000 |  | 212 | [12 empty] | VV | 2 | 2 | True | 0 | ROZPOCET
| VV |  | "obnova vozovky" 77,000 |  | 77 | [12 empty] | VV | 2 | 2 | True | 0 | ROZPOCET
| VV |  | Součet |  | 289 | [12 empty] | VV | 2 | 4 | True | 1 | ROZPOCET
23 | K | 573231109 | Postřik spojovací PS bez posypu kamenivem ze silniční emulze, v množství 0,60 kg/m2 | m2 | 289 |  | 0 | CS ÚRS 2024 02 |  | základní |  | 0 | 0 | 0 | 0 | 0 | 4 | K | 2 |  |  |  | ROZPOCET | 0 | 0 | 0 | 0 | 0 | 1 | 0 | 4 | 1340805888
| Online PSC |  | https://podminky.urs.cz/item/CS_URS_2024_02/573231109 | [14 empty] | Online PSC | 2
24 | K | 577134121 | Asfaltový beton vrstva obrusná ACO 11 (ABS) s rozprostřením a se zhutněním z nemodifikovaného asfaltu v pruhu šířky přes 3 m tř. I (ACO 11+), po zhutnění tl. 40 mm | m2 | 289 |  | 0 | CS ÚRS 2024 02 |  | základní |  | 0 | 0 | 0 | 0 | 0 | 4 | K | 2 |  |  |  | ROZPOCET | 0 | 0 | 0 | 0 | 0 | 1 | 0 | 4 | 1540156161
| Online PSC |  | https://podminky.urs.cz/item/CS_URS_2024_02/577134121 | [14 empty] | Online PSC | 2
| VV |  | dle TZ a PD | [14 empty] | VV | 2 | 1 | True | 0 | ROZPOCET
| VV |  | "asfaltová plocha" 212,000 |  | 212 | [12 empty] | VV | 2 | 2 | True | 0 | ROZPOCET
| VV |  | "obnova vozovky" 77,000 |  | 77 | [12 empty] | VV | 2 | 2 | True | 0 | ROZPOCET
| VV |  | Součet |  | 289 | [12 empty] | VV | 2 | 4 | True | 1 | ROZPOCET
25 | K | 577175122 | Asfaltový beton vrstva ložní ACL 16 (ABH) s rozprostřením a zhutněním z nemodifikovaného asfaltu v pruhu šířky přes 3 m, po zhutnění tl. 80 mm | m2 | 289 |  | 0 | CS ÚRS 2024 02 |  | základní |  | 0 | 0 | 0 | 0 | 0 | 4 | K | 2 |  |  |  | ROZPOCET | 0 | 0 | 0 | 0 | 0 | 1 | 0 | 4 | -418090280
| Online PSC |  | https://podminky.urs.cz/item/CS_URS_2024_02/577175122 | [14 empty] | Online PSC | 2
26 | K | 596211113 | Kladení dlažby z betonových zámkových dlaždic komunikací pro pěší ručně s ložem z kameniva těženého nebo drceného tl. do 40 mm, s vyplněním spár s dvojitým hutněním, vibrováním a se smetením přebytečného materiálu na krajnici tl. 60 mm skupiny A, pro plochy přes 300 m2 | m2 | 392 |  | 0 | CS ÚRS 2024 02 |  | základní |  | 0 | 0.08922 | 34.9742 | 0 | 0 | 4 | K | 2 |  |  |  | ROZPOCET | 0 | 0 | 0 | 0 | 0 | 1 | 0 | 4 | -46140588
| Online PSC |  | https://podminky.urs.cz/item/CS_URS_2024_02/596211113 | [14 empty] | Online PSC | 2
| VV |  | dle TZ a PD | [14 empty] | VV | 2 | 1 | True | 0 | ROZPOCET
| VV |  | "chodník-nový" 220,000 |  | 220 | [12 empty] | VV | 2 | 2 | True | 0 | ROZPOCET
| VV |  | "chodník-předláždění stáv. ploch" 135,000 |  | 135 | [12 empty] | VV | 2 | 2 | True | 0 | ROZPOCET
| VV |  | "chodník-reliéfní" 7,000 |  | 7 | [12 empty] | VV | 2 | 2 | True | 0 | ROZPOCET
| VV |  | "chodník-vodící linie" 30,000 |  | 30 | [12 empty] | VV | 2 | 2 | True | 0 | ROZPOCET
| VV |  | Součet |  | 392 | [12 empty] | VV | 2 | 4 | True | 1 | ROZPOCET
27 | M | 59245015 | dlažba zámková betonová tvaru I 200x165mm tl 60mm přírodní | m2 | 358.55 |  | 0 | CS ÚRS 2024 02 |  | základní |  | 0 | 0.113 | 40.5162 | 0 | 0 | 8 | M | 2 |  |  |  | ROZPOCET | 0 | 0 | 0 | 0 | 0 | 1 | 0 | 4 | -283879732
| VV |  | 220,000+135,000 |  | 355 | [12 empty] | VV | 2 | 2 | True | 1 | ROZPOCET
| VV |  | 355*1,01 'Přepočtené koeficientem množství |  | 358.55 | [12 empty] | VV | 2 | 2 | False | 1 | ROZPOCET
28 | M | 59245006 | dlažba pro nevidomé betonová 200x100mm tl 60mm barevná | m2 | 7.07 |  | 0 | CS ÚRS 2024 02 |  | základní |  | 0 | 0.131 | 0.92617 | 0 | 0 | 8 | M | 2 |  |  |  | ROZPOCET | 0 | 0 | 0 | 0 | 0 | 1 | 0 | 4 | 1596562731
| VV |  | 7*1,01 'Přepočtené koeficientem množství |  | 7.07 | [12 empty] | VV | 2 | 2 | False | 1 | ROZPOCET
29 | M | 59246084 | dlažba pro nevidomé betonová 200x200mm tl 60mm přírodní | m2 | 30.3 |  | 0 | CS ÚRS 2024 02 |  | základní |  | 0 | 0.128 | 3.8784 | 0 | 0 | 8 | M | 2 |  |  |  | ROZPOCET | 0 | 0 | 0 | 0 | 0 | 1 | 0 | 4 | 1146277790
| VV |  | 30*1,01 'Přepočtené koeficientem množství |  | 30.3 | [12 empty] | VV | 2 | 2 | False | 1 | ROZPOCET
30 | K | 596212213 | Kladení dlažby z betonových zámkových dlaždic pozemních komunikací ručně s ložem z kameniva těženého nebo drceného tl. do 50 mm, s vyplněním spár, s dvojitým hutněním vibrováním a se smetením přebytečného materiálu na krajnici tl. 80 mm skupiny A, pro plochy přes 300 m2 | m2 | 325 |  | 0 | CS ÚRS 2024 02 |  | základní |  | 0 | 0.11162 | 36.2765 | 0 | 0 | 4 | K | 2 |  |  |  | ROZPOCET | 0 | 0 | 0 | 0 | 0 | 1 | 0 | 4 | 1279972216
| Online PSC |  | https://podminky.urs.cz/item/CS_URS_2024_02/596212213 | [14 empty] | Online PSC | 2
| VV |  | dle TZ a PD | [14 empty] | VV | 2 | 1 | True | 0 | ROZPOCET
| VV |  | "parkovací stání-šedá" 318,000-11,250 |  | 306.75 | [12 empty] | VV | 2 | 2 | True | 0 | ROZPOCET
| VV |  | "parkovací stání-dopravní značení červená 100/200" 4,500*0,100*(8+17) |  | 11.25 | [12 empty] | VV | 2 | 2 | True | 0 | ROZPOCET
| VV |  | "parkovací stání-červená" 7,000 |  | 7 | [12 empty] | VV | 2 | 2 | True | 0 | ROZPOCET
| VV |  | Součet |  | 325 | [12 empty] | VV | 2 | 4 | True | 1 | ROZPOCET
31 | M | 59245030 | dlažba skladebná betonová 200x200mm tl 80mm přírodní | m2 | 309.818 |  | 0 | CS ÚRS 2024 02 |  | základní |  | 0 | 0.176 | 54.528 | 0 | 0 | 8 | M | 2 |  |  |  | ROZPOCET | 0 | 0 | 0 | 0 | 0 | 1 | 0 | 4 | 325082060
| VV |  | 306,75*1,01 'Přepočtené koeficientem množství |  | 309.818 | [12 empty] | VV | 2 | 2 | False | 1 | ROZPOCET
32 | M | 59245004 | dlažba skladebná betonová 200x200mm tl 80mm barevná | m2 | 7.7 |  | 0 | CS ÚRS 2024 02 |  | základní |  | 0 | 0.176 | 1.3552 | 0 | 0 | 8 | M | 2 |  |  |  | ROZPOCET | 0 | 0 | 0 | 0 | 0 | 1 | 0 | 4 | -1229413496
| VV |  | 7*1,1 'Přepočtené koeficientem množství |  | 7.7 | [12 empty] | VV | 2 | 2 | False | 1 | ROZPOCET
33 | M | 59245005 | dlažba skladebná betonová 200x100mm tl 80mm barevná | m2 | 12.375 |  | 0 | CS ÚRS 2024 02 |  | základní |  | 0 | 0.176 | 2.178 | 0 | 0 | 8 | M | 2 |  |  |  | ROZPOCET | 0 | 0 | 0 | 0 | 0 | 1 | 0 | 4 | -1982479404
| VV |  | 11,25*1,1 'Přepočtené koeficientem množství |  | 12.375 | [12 empty] | VV | 2 | 2 | False | 1 | ROZPOCET
| D | 6 | Úpravy povrchů, podlahy a osazování výplní |  |  |  | 0 |  |  |  |  | 0 |  | 67.1682 |  | 0 | 1 | D | 1 |  |  |  | ROZPOCET | [6 empty] | 0
34 | K | 635111141 | Násyp ze štěrkopísku, písku nebo kameniva pod podlahy s udusáním a urovnáním povrchu z kameniva hrubého 8-16 | m3 | 11.153 |  | 0 | CS ÚRS 2024 02 |  | základní |  | 0 | 1.837 | 20.4881 | 0 | 0 | 4 | K | 2 |  |  |  | ROZPOCET | 0 | 0 | 0 | 0 | 0 | 1 | 0 | 4 | 1599160878
| Online PSC |  | https://podminky.urs.cz/item/CS_URS_2024_02/635111141 | [14 empty] | Online PSC | 2
| VV |  | dle TZ a PD | [14 empty] | VV | 2 | 1 | True | 0 | ROZPOCET
| VV |  | kolem SO 02, SO 03 | [14 empty] | VV | 2 | 1 | True | 0 | ROZPOCET
| VV |  | (11,500+2,500+45,600+29,200+8,200+7,200+44,500)*0,500*0,150 |  | 11.153 | [12 empty] | VV | 2 | 2 | True | 1 | ROZPOCET
35 | K | 637211134 | Okapový chodník z dlaždic betonových do kameniva s vyplněním spár drobným kamenivem, tl. dlaždic 50 mm | m2 | 74.35 |  | 0 | CS ÚRS 2024 02 |  | základní |  | 0 | 0.22136 | 16.4581 | 0 | 0 | 4 | K | 2 |  |  |  | ROZPOCET | 0 | 0 | 0 | 0 | 0 | 1 | 0 | 4 | 284079516
| Online PSC |  | https://podminky.urs.cz/item/CS_URS_2024_02/637211134 | [14 empty] | Online PSC | 2
| VV |  | dle TZ a PD | [14 empty] | VV | 2 | 1 | True | 0 | ROZPOCET
| VV |  | kolem SO 02, SO 03 | [14 empty] | VV | 2 | 1 | True | 0 | ROZPOCET
| VV |  | (11,500+2,500+45,600+29,200+8,200+7,200+44,500)*0,500 |  | 74.35 | [12 empty] | VV | 2 | 2 | True | 1 | ROZPOCET
36 | K | 637311122 | Okapový chodník z obrubníků betonových chodníkových, se zalitím spár cementovou maltou do lože z betonu prostého, z obrubníků stojatých | m | 153.7 |  | 0 | CS ÚRS 2024 02 |  | základní |  | 0 | 0.19663 | 30.222 | 0 | 0 | 4 | K | 2 |  |  |  | ROZPOCET | 0 | 0 | 0 | 0 | 0 | 1 | 0 | 4 | -742231818
| Online PSC |  | https://podminky.urs.cz/item/CS_URS_2024_02/637311122 | [14 empty] | Online PSC | 2
| VV |  | dle TZ a PD | [14 empty] | VV | 2 | 1 | True | 0 | ROZPOCET
| VV |  | kolem SO 02, SO 03 | [14 empty] | VV | 2 | 1 | True | 0 | ROZPOCET
| VV |  | 11,500+2,500+45,600+29,200+8,200+7,200+44,500+0,500*10 |  | 153.7 | [12 empty] | VV | 2 | 2 | True | 1 | ROZPOCET
| D | 9 | Ostatní konstrukce a práce, bourání |  |  |  | 0 |  |  |  |  | 0 |  | 94.4827 |  | 0 | 1 | D | 1 |  |  |  | ROZPOCET | [6 empty] | 0
37 | K | 912113113 | Montáž parkovacího dorazu šířky přes 1200 mm | kus | 18 |  | 0 | CS ÚRS 2024 02 |  | základní |  | 0 | 0.006 | 0.108 | 0 | 0 | 4 | K | 2 |  |  |  | ROZPOCET | 0 | 0 | 0 | 0 | 0 | 1 | 0 | 4 | 8561968
| Online PSC |  | https://podminky.urs.cz/item/CS_URS_2024_02/912113113 | [14 empty] | Online PSC | 2
38 | M | 56288007 | práh dorazový parkovací z gumy 1820mm | kus | 18 |  | 0 | CS ÚRS 2024 02 |  | základní |  | 0 | 0.017 | 0.306 | 0 | 0 | 8 | M | 2 |  |  |  | ROZPOCET | 0 | 0 | 0 | 0 | 0 | 1 | 0 | 4 | -761753
39 | K | 912211111 | Montáž směrového sloupku plastového s odrazkou prostým uložením bez betonového základu silničního | kus | 2 |  | 0 | CS ÚRS 2024 02 |  | základní |  | 0 | 0 | 0 | 0 | 0 | 4 | K | 2 |  |  |  | ROZPOCET | 0 | 0 | 0 | 0 | 0 | 1 | 0 | 4 | 1204095789
| Online PSC |  | https://podminky.urs.cz/item/CS_URS_2024_02/912211111 | [14 empty] | Online PSC | 2
40 | M | 40445158 | sloupek směrový silniční plastový 1,2m | kus | 2 |  | 0 | CS ÚRS 2024 02 |  | základní |  | 0 | 0.0021 | 0.0042 | 0 | 0 | 8 | M | 2 |  |  |  | ROZPOCET | 0 | 0 | 0 | 0 | 0 | 1 | 0 | 4 | -397292131
41 | K | 914111111 | Montáž svislé dopravní značky základní velikosti do 1 m2 objímkami na sloupky nebo konzoly | kus | 10 |  | 0 | CS ÚRS 2024 02 |  | základní |  | 0 | 0.0007 | 0.007 | 0 | 0 | 4 | K | 2 |  |  |  | ROZPOCET | 0 | 0 | 0 | 0 | 0 | 1 | 0 | 4 | 1206872061
| Online PSC |  | https://podminky.urs.cz/item/CS_URS_2024_02/914111111 | [14 empty] | Online PSC | 2
42 | M | 40445625 | informativní značky provozní IP8, IP9, IP11-IP13 500x700mm | kus | 5 |  | 0 | CS ÚRS 2024 02 |  | základní |  | 0 | 0.0035 | 0.0175 | 0 | 0 | 8 | M | 2 |  |  |  | ROZPOCET | 0 | 0 | 0 | 0 | 0 | 1 | 0 | 4 | 1388788638
43 | M | 40445615 | značky upravující přednost P6 700mm | kus | 1 |  | 0 | CS ÚRS 2024 02 |  | základní |  | 0 | 0.005 | 0.005 | 0 | 0 | 8 | M | 2 |  |  |  | ROZPOCET | 0 | 0 | 0 | 0 | 0 | 1 | 0 | 4 | -1304142392
44 | M | 40445649 | dodatkové tabulky E3-E5, E8, E14-E16 500x150mm | kus | 4 |  | 0 | CS ÚRS 2024 02 |  | základní |  | 0 | 0.0009 | 0.0036 | 0 | 0 | 8 | M | 2 |  |  |  | ROZPOCET | 0 | 0 | 0 | 0 | 0 | 1 | 0 | 4 | -198959888
45 | K | 914511112 | Montáž sloupku dopravních značek délky do 3,5 m do hliníkové patky pro sloupek D 60 mm | kus | 6 |  | 0 | CS ÚRS 2024 02 |  | základní |  | 0 | 0.11241 | 0.67446 | 0 | 0 | 4 | K | 2 |  |  |  | ROZPOCET | 0 | 0 | 0 | 0 | 0 | 1 | 0 | 4 | -1182391714
| Online PSC |  | https://podminky.urs.cz/item/CS_URS_2024_02/914511112 | [14 empty] | Online PSC | 2
46 | M | 40445225 | sloupek pro dopravní značku Zn D 60mm v 3,5m | kus | 6 |  | 0 | CS ÚRS 2024 02 |  | základní |  | 0 | 0.0061 | 0.0366 | 0 | 0 | 8 | M | 2 |  |  |  | ROZPOCET | 0 | 0 | 0 | 0 | 0 | 1 | 0 | 4 | 181621856
47 | K | 915231112 | Vodorovné dopravní značení stříkaným plastem přechody pro chodce, šipky, symboly nápisy bílé retroreflexní | m2 | 8 |  | 0 | CS ÚRS 2024 02 |  | základní |  | 0 | 0.0026 | 0.0208 | 0 | 0 | 4 | K | 2 |  |  |  | ROZPOCET | 0 | 0 | 0 | 0 | 0 | 1 | 0 | 4 | 2138217198
| Online PSC |  | https://podminky.urs.cz/item/CS_URS_2024_02/915231112 | [14 empty] | Online PSC | 2
| VV |  | dle TZ a PD | [14 empty] | VV | 2 | 1 | True | 0 | ROZPOCET
| VV |  | "V10f" 2,000*4 |  | 8 | [12 empty] | VV | 2 | 2 | True | 1 | ROZPOCET
48 | K | 916111123 | Osazení silniční obruby z dlažebních kostek v jedné řadě s ložem tl. přes 50 do 100 mm, s vyplněním a zatřením spár cementovou maltou z drobných kostek s boční opěrou z betonu prostého, do lože z betonu prostého téže značky | m | 159.4 |  | 0 | CS ÚRS 2024 02 |  | základní |  | 0 | 0.08978 | 14.3109 | 0 | 0 | 4 | K | 2 |  |  |  | ROZPOCET | 0 | 0 | 0 | 0 | 0 | 1 | 0 | 4 | -1932863466
| Online PSC |  | https://podminky.urs.cz/item/CS_URS_2024_02/916111123 | [14 empty] | Online PSC | 2
| VV |  | dle TZ a PD | [14 empty] | VV | 2 | 1 | True | 0 | ROZPOCET
| VV |  | "žulový dvojřádek" (57,500+22,200)*2 |  | 159.4 | [12 empty] | VV | 2 | 2 | True | 1 | ROZPOCET
49 | M | 58381015 | kostka řezanoštípaná dlažební žula 10x10x10cm | m2 | 17.534 |  | 0 | CS ÚRS 2024 02 |  | základní |  | 0 | 0.228 | 3.9978 | 0 | 0 | 8 | M | 2 |  |  |  | ROZPOCET | 0 | 0 | 0 | 0 | 0 | 1 | 0 | 4 | -1461833553
| VV |  | 159,400*0,100 |  | 15.94 | [12 empty] | VV | 2 | 2 | True | 1 | ROZPOCET
| VV |  | 15,94*1,1 'Přepočtené koeficientem množství |  | 17.534 | [12 empty] | VV | 2 | 2 | False | 1 | ROZPOCET
50 | K | 916131213 | Osazení silničního obrubníku betonového se zřízením lože, s vyplněním a zatřením spár cementovou maltou stojatého s boční opěrou z betonu prostého, do lože z betonu prostého | m | 180 |  | 0 | CS ÚRS 2024 02 |  | základní |  | 0 | 0.1554 | 27.972 | 0 | 0 | 4 | K | 2 |  |  |  | ROZPOCET | 0 | 0 | 0 | 0 | 0 | 1 | 0 | 4 | 1726586028
| Online PSC |  | https://podminky.urs.cz/item/CS_URS_2024_02/916131213 | [14 empty] | Online PSC | 2
| VV |  | dle TZ a PD | [14 empty] | VV | 2 | 1 | True | 0 | ROZPOCET
| VV |  | 180,000-10,000 |  | 170 | [12 empty] | VV | 2 | 2 | True | 0 | ROZPOCET
| VV |  | "nájezdový" 10*1,000 |  | 10 | [12 empty] | VV | 2 | 2 | True | 0 | ROZPOCET
| VV |  | Součet |  | 180 | [12 empty] | VV | 2 | 4 | True | 1 | ROZPOCET
51 | M | 59217031 | obrubník silniční betonový 1000x150x250mm | m | 173.4 |  | 0 | CS ÚRS 2024 02 |  | základní |  | 0 | 0.08 | 13.872 | 0 | 0 | 8 | M | 2 |  |  |  | ROZPOCET | 0 | 0 | 0 | 0 | 0 | 1 | 0 | 4 | 547719124
| VV |  | 170*1,02 'Přepočtené koeficientem množství |  | 173.4 | [12 empty] | VV | 2 | 2 | False | 1 | ROZPOCET
52 | M | 59217032 | obrubník silniční betonový 1000x150x150mm | m | 10.2 |  | 0 | CS ÚRS 2024 02 |  | základní |  | 0 | 0.055 | 0.561 | 0 | 0 | 8 | M | 2 |  |  |  | ROZPOCET | 0 | 0 | 0 | 0 | 0 | 1 | 0 | 4 | -579393341
| VV |  | 10*1,02 'Přepočtené koeficientem množství |  | 10.2 | [12 empty] | VV | 2 | 2 | False | 1 | ROZPOCET
53 | K | 916231213 | Osazení chodníkového obrubníku betonového se zřízením lože, s vyplněním a zatřením spár cementovou maltou stojatého s boční opěrou z betonu prostého, do lože z betonu prostého | m | 144 |  | 0 | CS ÚRS 2024 02 |  | základní |  | 0 | 0.1295 | 18.648 | 0 | 0 | 4 | K | 2 |  |  |  | ROZPOCET | 0 | 0 | 0 | 0 | 0 | 1 | 0 | 4 | -620643767
| Online PSC |  | https://podminky.urs.cz/item/CS_URS_2024_02/916231213 | [14 empty] | Online PSC | 2
| VV |  | dle TZ a PD | [14 empty] | VV | 2 | 1 | True | 0 | ROZPOCET
| VV |  | 12,000+63,000+3,000+26,000+8,000+18,000+11,000+3,000 |  | 144 | [12 empty] | VV | 2 | 2 | True | 1 | ROZPOCET
54 | M | 59217019 | obrubník betonový chodníkový 1000x100x200mm | m | 146.88 |  | 0 | CS ÚRS 2024 02 |  | základní |  | 0 | 0.046 | 6.7565 | 0 | 0 | 8 | M | 2 |  |  |  | ROZPOCET | 0 | 0 | 0 | 0 | 0 | 1 | 0 | 4 | -297555430
| VV |  | 144*1,02 'Přepočtené koeficientem množství |  | 146.88 | [12 empty] | VV | 2 | 2 | False | 1 | ROZPOCET
55 | K | 916991121 | Lože pod obrubníky, krajníky nebo obruby z dlažebních kostek z betonu prostého | m3 | 3 |  | 0 | CS ÚRS 2024 02 |  | základní |  | 0 | 2.2563 | 6.769 | 0 | 0 | 4 | K | 2 |  |  |  | ROZPOCET | 0 | 0 | 0 | 0 | 0 | 1 | 0 | 4 | 1112658779
| Online PSC |  | https://podminky.urs.cz/item/CS_URS_2024_02/916991121 | [14 empty] | Online PSC | 2
56 | K | 919112212 | Řezání dilatačních spár v živičném krytu vytvoření komůrky pro těsnící zálivku šířky 10 mm, hloubky 20 mm | m | 79 |  | 0 | CS ÚRS 2024 02 |  | základní |  | 0 | 0 | 0 | 0 | 0 | 4 | K | 2 |  |  |  | ROZPOCET | 0 | 0 | 0 | 0 | 0 | 1 | 0 | 4 | -1702966800
| Online PSC |  | https://podminky.urs.cz/item/CS_URS_2024_02/919112212 | [14 empty] | Online PSC | 2
| VV |  | dle TZ a PD | [14 empty] | VV | 2 | 1 | True | 0 | ROZPOCET
| VV |  | "obnova vozovky" 79,000 |  | 79 | [12 empty] | VV | 2 | 2 | True | 1 | ROZPOCET
57 | K | 919121111 | Utěsnění dilatačních spár zálivkou za studena v cementobetonovém nebo živičném krytu včetně adhezního nátěru s těsnicím profilem pod zálivkou, pro komůrky šířky 10 mm, hloubky 20 mm | m | 79 |  | 0 | CS ÚRS 2024 02 |  | základní |  | 0 | 6e-05 | 0.00474 | 0 | 0 | 4 | K | 2 |  |  |  | ROZPOCET | 0 | 0 | 0 | 0 | 0 | 1 | 0 | 4 | 970529768
| Online PSC |  | https://podminky.urs.cz/item/CS_URS_2024_02/919121111 | [14 empty] | Online PSC | 2
58 | K | 919726123 | Geotextilie netkaná pro ochranu, separaci nebo filtraci měrná hmotnost přes 300 do 500 g/m2 | m2 | 590.7 |  | 0 | CS ÚRS 2024 02 |  | základní |  | 0 | 0.00069 | 0.40758 | 0 | 0 | 4 | K | 2 |  |  |  | ROZPOCET | 0 | 0 | 0 | 0 | 0 | 1 | 0 | 4 | 25313117
| Online PSC |  | https://podminky.urs.cz/item/CS_URS_2024_02/919726123 | [14 empty] | Online PSC | 2
| VV |  | dle TZ a PD | [14 empty] | VV | 2 | 1 | True | 0 | ROZPOCET
| VV |  | "asfaltová plocha" 212,000 |  | 212 | [12 empty] | VV | 2 | 2 | True | 0 | ROZPOCET
| VV |  | "parkovací stání-šedá" 318,000 |  | 318 | [12 empty] | VV | 2 | 2 | True | 0 | ROZPOCET
| VV |  | "parkovací stání-červená" 7,000 |  | 7 | [12 empty] | VV | 2 | 2 | True | 0 | ROZPOCET
| VV |  | Součet |  | 537 | [12 empty] | VV | 2 | 4 | True | 0 | ROZPOCET
| VV |  | 537,000*1,1 |  | 590.7 | [12 empty] | VV | 2 | 2 | True | 1 | ROZPOCET
59 | K | 919735113 | Řezání stávajícího živičného krytu nebo podkladu hloubky přes 100 do 150 mm | m | 79 |  | 0 | CS ÚRS 2024 02 |  | základní |  | 0 | 0 | 0 | 0 | 0 | 4 | K | 2 |  |  |  | ROZPOCET | 0 | 0 | 0 | 0 | 0 | 1 | 0 | 4 | -1169557246
| Online PSC |  | https://podminky.urs.cz/item/CS_URS_2024_02/919735113 | [14 empty] | Online PSC | 2
| VV |  | dle TZ a PD | [14 empty] | VV | 2 | 1 | True | 0 | ROZPOCET
| VV |  | "obnova vozovky" 79,000 |  | 79 | [12 empty] | VV | 2 | 2 | True | 1 | ROZPOCET
| D | 997 | Přesun sutě |  |  |  | 0 |  |  |  |  | 0 |  | 0 |  | 0 | 1 | D | 1 |  |  |  | ROZPOCET | [6 empty] | 0
60 | K | 997221551 | Vodorovná doprava suti bez naložení, ale se složením a s hrubým urovnáním ze sypkých materiálů, na vzdálenost do 1 km | t | 44.66 |  | 0 | CS ÚRS 2024 02 |  | základní |  | 0 | 0 | 0 | 0 | 0 | 4 | K | 2 |  |  |  | ROZPOCET | 0 | 0 | 0 | 0 | 0 | 1 | 0 | 4 | 1628204734
| Online PSC |  | https://podminky.urs.cz/item/CS_URS_2024_02/997221551 | [14 empty] | Online PSC | 2
61 | K | 997221559 | Vodorovná doprava suti bez naložení, ale se složením a s hrubým urovnáním Příplatek k ceně za každý další započatý 1 km přes 1 km | t | 982.52 |  | 0 | CS ÚRS 2024 02 |  | základní |  | 0 | 0 | 0 | 0 | 0 | 4 | K | 2 |  |  |  | ROZPOCET | 0 | 0 | 0 | 0 | 0 | 1 | 0 | 4 | 1466540955
| Online PSC |  | https://podminky.urs.cz/item/CS_URS_2024_02/997221559 | [14 empty] | Online PSC | 2
| VV |  | 44,66*22 'Přepočtené koeficientem množství |  | 982.52 | [12 empty] | VV | 2 | 2 | False | 1 | ROZPOCET
62 | K | 997221571 | Vodorovná doprava vybouraných hmot bez naložení, ale se složením a s hrubým urovnáním na vzdálenost do 1 km | t | 24.332 |  | 0 | CS ÚRS 2024 02 |  | základní |  | 0 | 0 | 0 | 0 | 0 | 4 | K | 2 |  |  |  | ROZPOCET | 0 | 0 | 0 | 0 | 0 | 1 | 0 | 4 | 704880518
| Online PSC |  | https://podminky.urs.cz/item/CS_URS_2024_02/997221571 | [14 empty] | Online PSC | 2
63 | K | 997221579 | Vodorovná doprava vybouraných hmot bez naložení, ale se složením a s hrubým urovnáním na vzdálenost Příplatek k ceně za každý další započatý 1 km přes 1 km | t | 535.304 |  | 0 | CS ÚRS 2024 02 |  | základní |  | 0 | 0 | 0 | 0 | 0 | 4 | K | 2 |  |  |  | ROZPOCET | 0 | 0 | 0 | 0 | 0 | 1 | 0 | 4 | -300513282
| Online PSC |  | https://podminky.urs.cz/item/CS_URS_2024_02/997221579 | [14 empty] | Online PSC | 2
| VV |  | 24,332*22 'Přepočtené koeficientem množství |  | 535.304 | [12 empty] | VV | 2 | 2 | False | 1 | ROZPOCET
64 | K | 997221611 | Nakládání na dopravní prostředky pro vodorovnou dopravu suti | t | 44.66 |  | 0 | CS ÚRS 2024 02 |  | základní |  | 0 | 0 | 0 | 0 | 0 | 4 | K | 2 |  |  |  | ROZPOCET | 0 | 0 | 0 | 0 | 0 | 1 | 0 | 4 | -481292429
| Online PSC |  | https://podminky.urs.cz/item/CS_URS_2024_02/997221611 | [14 empty] | Online PSC | 2
65 | K | 997221612 | Nakládání na dopravní prostředky pro vodorovnou dopravu vybouraných hmot | t | 24.332 |  | 0 | CS ÚRS 2024 02 |  | základní |  | 0 | 0 | 0 | 0 | 0 | 4 | K | 2 |  |  |  | ROZPOCET | 0 | 0 | 0 | 0 | 0 | 1 | 0 | 4 | -2008132835
| Online PSC |  | https://podminky.urs.cz/item/CS_URS_2024_02/997221612 | [14 empty] | Online PSC | 2
66 | K | 997221645 | Poplatek za uložení stavebního odpadu na skládce (skládkovné) asfaltového bez obsahu dehtu zatříděného do Katalogu odpadů pod kódem 17 03 02 | t | 24.332 |  | 0 | CS ÚRS 2024 02 |  | základní |  | 0 | 0 | 0 | 0 | 0 | 4 | K | 2 |  |  |  | ROZPOCET | 0 | 0 | 0 | 0 | 0 | 1 | 0 | 4 | 1322119230
| Online PSC |  | https://podminky.urs.cz/item/CS_URS_2024_02/997221645 | [14 empty] | Online PSC | 2
67 | K | 997221873 | Poplatek za uložení stavebního odpadu na recyklační skládce (skládkovné) zeminy a kamení zatříděného do Katalogu odpadů pod kódem 17 05 04 | t | 44.66 |  | 0 | CS ÚRS 2024 02 |  | základní |  | 0 | 0 | 0 | 0 | 0 | 4 | K | 2 |  |  |  | ROZPOCET | 0 | 0 | 0 | 0 | 0 | 1 | 0 | 4 | 4599217
| Online PSC |  | https://podminky.urs.cz/item/CS_URS_2024_02/997221873 | [14 empty] | Online PSC | 2
| VV |  | 68,992-24,332 |  | 44.66 | [12 empty] | VV | 2 | 2 | True | 1 | ROZPOCET
| D | 998 | Přesun hmot |  |  |  | 0 |  |  |  |  | 0 |  | 0 |  | 0 | 1 | D | 1 |  |  |  | ROZPOCET | [6 empty] | 0
68 | K | 998223011 | Přesun hmot pro pozemní komunikace s krytem dlážděným dopravní vzdálenost do 200 m jakékoliv délky objektu | t | 340.265 |  | 0 | CS ÚRS 2024 02 |  | základní |  | 0 | 0 | 0 | 0 | 0 | 4 | K | 2 |  |  |  | ROZPOCET | 0 | 0 | 0 | 0 | 0 | 1 | 0 | 4 | 1227579564
| Online PSC |  | https://podminky.urs.cz/item/CS_URS_2024_02/998223011 | [14 empty] | Online PSC | 2

## SO 06 - Veřejné osvětlení
{a8ff2231-bae6-4b0c-8fd4-f13402fbe707}
2
| KRYCÍ LIST SOUPISU PRACÍ | [7 empty] | v --- níže se nacházejí doplnkové a pomocné údaje k sestavám --- v | [8 empty] | False
Stavba:
Zpracování PD - ZŠ F-M, ul. J. Čapka 2555 - tělocvična II.
Objekt:
SO 06 - Veřejné osvětlení
| KSO: |  |  |  |  | CC-CZ:
| Místo: |  | J. Čapka 2555, Frýdek Místek |  |  | Datum: | 6. 3. 2025
| Zadavatel: |  |  |  |  | IČ:
|  | Statutární město Frýdek - Místek |  |  |  | DIČ:
| Účastník: |  |  |  |  | IČ: | Vyplň údaj
|  | Vyplň údaj |  |  |  | DIČ: | Vyplň údaj
| Projektant: |  |  |  |  | IČ:
|  | Energy Benefit Centre a.s., Ostrava |  |  |  | DIČ:
| Zpracovatel: |  |  |  |  | IČ: | ---
|  | --- |  |  |  | DIČ:
Poznámka:
Množství sada odpovídá komplet dodávce pro jeden trojsvazek, kabel. Veškeré položky zahrnují dodávku, montáž a veškerý podružný výkon nutný k provedení díla v celkovém funkčním rozsahu. Jsou-li uvedeny odkazy na cenovou úroveň ASPE či URS jsou čistě indikativní, ocenění je nutno provést na základě expertní znalosti a PD jako celku. Položky mohou obsahovat dodávky odlišné od cenové databáze.
| Cena bez DPH | [5 empty] | 0
|  |  | Základ daně |  |  | Sazba daně | Výše daně
| DPH | základní | 0 |  |  | 21% | 0
|  | snížená | 0 |  |  | 12% | 0
|  | zákl. přenesená | 0 |  |  | 21% | 0
|  | sníž. přenesená | 0 |  |  | 12% | 0
|  | nulová | 0 |  |  | 0% | 0
| Cena s DPH |  |  | v | CZK |  | 0
REKAPITULACE ČLENĚNÍ SOUPISU PRACÍ
Stavba:
Zpracování PD - ZŠ F-M, ul. J. Čapka 2555 - tělocvična II.
Objekt:
SO 06 - Veřejné osvětlení
Místo: |  |  | J. Čapka 2555, Frýdek Místek |  |  | Datum: | 6. 3. 2025
Zadavatel: |  |  | Statutární město Frýdek - Místek |  |  | Projektant: | Energy Benefit Centre a.s., Ostrava
Účastník: |  |  | Vyplň údaj |  |  | Zpracovatel: | ---
Kód dílu - Popis | [6 empty] | Cena celkem [CZK]
Náklady stavby celkem | [6 empty] | 0 | [11 empty] | -1
| A - Zemní práce | [5 empty] | 0
| B - Silnoproud - montáž | [5 empty] | 0
| C - Silnoproud - specifikace | [5 empty] | 0
| D - Nátěry | [5 empty] | 0
| E - Ostatní | [5 empty] | 0
SOUPIS PRACÍ
Stavba:
Zpracování PD - ZŠ F-M, ul. J. Čapka 2555 - tělocvična II.
Objekt:
SO 06 - Veřejné osvětlení
Místo: |  |  | J. Čapka 2555, Frýdek Místek |  |  | Datum: | 6. 3. 2025
Zadavatel: |  |  | Statutární město Frýdek - Místek |  |  | Projektant: | Energy Benefit Centre a.s., Ostrava
Účastník: |  |  | Vyplň údaj |  |  | Zpracovatel: | ---
PČ | Typ | Kód | Popis | MJ | Množství | J.cena [CZK] | Cena celkem [CZK] | Cenová soustava |  | DPH | J. Nh [h] | Nh celkem [h] | J. hmotnost [t] | Hmotnost celkem [t] | J. suť [t] | Suť Celkem [t]
Náklady soupisu celkem | [6 empty] | 0 |  |  |  |  | 0 |  | 0 |  | 0 |  | D | -1 | [7 empty] | 0
| D | A | Zemní práce |  |  |  | 0 |  |  |  |  | 0 |  | 0 |  | 0 | 1 | D | 0 | ROZPOCET | [6 empty] | 0
1 | K | A.001 | Hloubení kabelových nezapažených rýh ručně š 35 cm, hl 80 cm, v hornině tř 3 | m | 45 |  | 0 |  |  | základní |  | 0 | 0 | 0 | 0 | 0 | 4 | K | 1 | ROZPOCET | 0 | 0 | 0 | 0 | 0 | 1 | 0 | 4 | 4
| P |  | Poznámka k položce: "viz situace,včetně posouzení a příplatku za lepivost. 60% zemina 3; | [14 empty] | P | 1
2 | K | A.002 | Hloubení kabelových nezapažených rýh ručně š 35 cm, hl 80 cm, v hornině tř 4 | m | 30 |  | 0 |  |  | základní |  | 0 | 0 | 0 | 0 | 0 | 4 | K | 1 | ROZPOCET | 0 | 0 | 0 | 0 | 0 | 1 | 0 | 4 | 6
| P |  | Poznámka k položce: "viz situace,včetně posouzení a příplatku za lepivost. 40% zemina 4; | [14 empty] | P | 1
3 | K | A.005 | Hloubení kabelových nezapažených rýh ručně š 50 cm, hl 120 cm, v hornině tř 3 | m | 4.2 |  | 0 |  |  | základní |  | 0 | 0 | 0 | 0 | 0 | 4 | K | 1 | ROZPOCET | 0 | 0 | 0 | 0 | 0 | 1 | 0 | 4 | 8
| P |  | Poznámka k položce: "viz situace,včetně posouzení a příplatku za lepivost. 60% zemina 3; | [14 empty] | P | 1
4 | K | A.006 | Hloubení kabelových nezapažených rýh ručně š 50 cm, hl 120 cm, v hornině tř 4 | m | 2.8 |  | 0 |  |  | základní |  | 0 | 0 | 0 | 0 | 0 | 4 | K | 1 | ROZPOCET | 0 | 0 | 0 | 0 | 0 | 1 | 0 | 4 | 10
| P |  | Poznámka k položce: "viz situace,včetně posouzení a příplatku za lepivost. 40% zemina 4; | [14 empty] | P | 1
5 | K | A.007 | Lože kabelů z písku nebo štěrkopísku tl 10 cm nad kabel, kryté plastovou folií, š lože do 50 cm "viz pol. Č. A.002 až A. 005, viz situace | m | 75 |  | 0 |  |  | základní |  | 0 | 0 | 0 | 0 | 0 | 4 | K | 1 | ROZPOCET | 0 | 0 | 0 | 0 | 0 | 1 | 0 | 4 | 12
6 | K | A.008 | Základové konstrukce z monolitického betonu C 12/15 bez bednění obetonování, prostupy | m3 | 1.4 |  | 0 |  |  | základní |  | 0 | 0 | 0 | 0 | 0 | 4 | K | 1 | ROZPOCET | 0 | 0 | 0 | 0 | 0 | 1 | 0 | 4 | 14
7 | K | A.009 | Nakládání výkopku z hornin tř. 1 až 4 do 100 m3 | m3 | 11.9 |  | 0 |  |  | základní |  | 0 | 0 | 0 | 0 | 0 | 4 | K | 1 | ROZPOCET | 0 | 0 | 0 | 0 | 0 | 1 | 0 | 4 | 16
| P |  | Poznámka k položce: Nakládání, skládání a překládání neulehlého výkopku nebo sypaniny nakládání, množství přes 100 m3, z hornin tř. 1 až 4 výkopek nevyužitý pro opětovný zásyp,A.007*0,4*0,3+A008 | [14 empty] | P | 1
8 | K | A.010 | Zásyp rýh ručně šířky 35 cm, hloubky 50 cm, z horniny třídy 3 | m | 45 |  | 0 |  |  | základní |  | 0 | 0 | 0 | 0 | 0 | 4 | K | 1 | ROZPOCET | 0 | 0 | 0 | 0 | 0 | 1 | 0 | 4 | 18
| P |  | Poznámka k položce: Zásyp kabelových rýh ručně včetně zhutnění a uložení výkopku do vrstev a urovnání povrchu šířky 35 cm hloubky 50 cm, v hornině třídy 3 | [14 empty] | P | 1
9 | K | A.011 | Zásyp rýh ručně šířky 35 cm, hloubky 50 cm, z horniny třídy 4 | m | 30 |  | 0 |  |  | základní |  | 0 | 0 | 0 | 0 | 0 | 4 | K | 1 | ROZPOCET | 0 | 0 | 0 | 0 | 0 | 1 | 0 | 4 | 20
| P |  | Poznámka k položce: Zásyp kabelových rýh ručně včetně zhutnění a uložení výkopku do vrstev a urovnání povrchu šířky 35 cm hloubky 50 cm, v hornině třídy 4 | [14 empty] | P | 1
10 | K | A.014 | Zásyp rýh ručně šířky 50 cm, hloubky 80 cm, z horniny třídy 3 | m | 4.2 |  | 0 |  |  | základní |  | 0 | 0 | 0 | 0 | 0 | 4 | K | 1 | ROZPOCET | 0 | 0 | 0 | 0 | 0 | 1 | 0 | 4 | 22
| P |  | Poznámka k položce: Zásyp kabelových rýh ručně včetně zhutnění a uložení výkopku do vrstev a urovnání povrchu šířky 50 cm hloubky 80 cm, v hornině třídy 3 | [14 empty] | P | 1
11 | K | A.015 | Zásyp rýh ručně šířky 50 cm, hloubky 80 cm, z horniny třídy 4 | m | 2.8 |  | 0 |  |  | základní |  | 0 | 0 | 0 | 0 | 0 | 4 | K | 1 | ROZPOCET | 0 | 0 | 0 | 0 | 0 | 1 | 0 | 4 | 24
| P |  | Poznámka k položce: Zásyp kabelových rýh ručně včetně zhutnění a uložení výkopku do vrstev a urovnání povrchu šířky 50 cm hloubky 80 cm, v hornině třídy 4 | [14 empty] | P | 1
12 | K | A.016 | Odvoz suti na skládku a vybouraných hmot nebo meziskládku do 1 km se složením | t | 26.64 |  | 0 |  |  | základní |  | 0 | 0 | 0 | 0 | 0 | 4 | K | 1 | ROZPOCET | 0 | 0 | 0 | 0 | 0 | 1 | 0 | 4 | 26
| P |  | Poznámka k položce: Odvoz suti a vybouraných hmot na skládku nebo meziskládku se složením, na vzdálenost do 1 km (A19 až A23) | [14 empty] | P | 1
13 | K | A.017 | Příplatek k odvozu suti a vybouraných hmot na skládku ZKD 1 km přes 1 km | t | 76 |  | 0 |  |  | základní |  | 0 | 0 | 0 | 0 | 0 | 4 | K | 1 | ROZPOCET | 0 | 0 | 0 | 0 | 0 | 1 | 0 | 4 | 28
| P |  | Poznámka k položce: Odvoz suti, sypaniny, zeminy a vybouraných hmot na skládku nebo meziskládku se složením, na vzdálenost Příplatek k ceně za každý další i započatý 1 km přes 1 km | [14 empty] | P | 1
14 | K | A.018 | Uložení sypaniny na skládky, manipulace | m3 | 11.9 |  | 0 |  |  | základní |  | 0 | 0 | 0 | 0 | 0 | 4 | K | 1 | ROZPOCET | 0 | 0 | 0 | 0 | 0 | 1 | 0 | 4 | 30
| P |  | Poznámka k položce: viz A.009 | [14 empty] | P | 1
15 | K | A.019 | Uložení sypaniny poplatek za uložení sypaniny na skládce ( skládkovné ) | t | 19.04 |  | 0 |  |  | základní |  | 0 | 0 | 0 | 0 | 0 | 4 | K | 1 | ROZPOCET | 0 | 0 | 0 | 0 | 0 | 1 | 0 | 4 | 32
| P |  | Poznámka k položce: viz A.018 | [14 empty] | P | 1
16 | K | A.020 | Poplatek za uložení stavebního betonového odpadu na skládce (skládkovné) | t | 3.6 |  | 0 |  |  | základní |  | 0 | 0 | 0 | 0 | 0 | 4 | K | 1 | ROZPOCET | 0 | 0 | 0 | 0 | 0 | 1 | 0 | 4 | 34
| P |  | Poznámka k položce: betony z dem. + náhodné objekty v trase | [14 empty] | P | 1
17 | K | A.021 | Poplatek za uložení stavebního železobetonového odpadu na skládce (skládkovné) | t | 2 |  | 0 |  |  | základní |  | 0 | 0 | 0 | 0 | 0 | 4 | K | 1 | ROZPOCET | 0 | 0 | 0 | 0 | 0 | 1 | 0 | 4 | 36
| P |  | Poznámka k položce: betony z dem. + náhodné objekty v trase | [14 empty] | P | 1
18 | K | A.022 | Poplatek za uložení stavebního směsného odpadu na skládce (skládkovné) | t | 1 |  | 0 |  |  | základní |  | 0 | 0 | 0 | 0 | 0 | 4 | K | 1 | ROZPOCET | 0 | 0 | 0 | 0 | 0 | 1 | 0 | 4 | 38
| P |  | Poznámka k položce: dem. + odpad vzniklý při výstavbě | [14 empty] | P | 1
19 | K | A.023 | Poplatek za uložení stavebního odpadu z plastických hmot na skládce (skládkovné) odpad vzniklý při výstavbě | t | 1 |  | 0 |  |  | základní |  | 0 | 0 | 0 | 0 | 0 | 4 | K | 1 | ROZPOCET | 0 | 0 | 0 | 0 | 0 | 1 | 0 | 4 | 40
20 | K | A.024 | Bourání základu betonového se záhozem jámy sypaninou | m3 | 2 |  | 0 |  |  | základní |  | 0 | 0 | 0 | 0 | 0 | 4 | K | 1 | ROZPOCET | 0 | 0 | 0 | 0 | 0 | 1 | 0 | 4 | 42
| P |  | Poznámka k položce: Základové konstrukce bourání základu včetně záhozu jámy sypaninou, zhutnění a urovnání betonového Demontáže stávajícího VO + objekty v trase (odhad dle zaměření) | [14 empty] | P | 1
21 | K | A.027 | Hloubení nezapažených jam pro stožáry jednoduché délky do 10,5 m na rovině ručně v hornině tř 3 | ks | 2 |  | 0 |  |  | základní |  | 0 | 0 | 0 | 0 | 0 | 4 | K | 1 | ROZPOCET | 0 | 0 | 0 | 0 | 0 | 1 | 0 | 4 | 44
| P |  | Poznámka k položce: "Hloubení nezapažených jam ručně pro stožáry s přemístěním výkopku do vzdálenosti 3 m od okraje jámy nebo naložením na dopravní prostředek, včetně zásypu, zhutnění a urovnání povrchu bez patky jednoduché na rovině, délky přes 8 do 10,5 m, v hornině třídy 3, viz situace (BM10) | [14 empty] | P | 1
22 | K | A.028 | Příslušenství pouzdrového základu VO, základ pro sloup BM 10 | ks | 2 |  | 0 |  |  | základní |  | 0 | 0 | 0 | 0 | 0 | 4 | K | 1 | ROZPOCET | 0 | 0 | 0 | 0 | 0 | 1 | 0 | 4 | 46
| P |  | Poznámka k položce: viz situace | [14 empty] | P | 1
23 | K | A.029 | Betonové konstrukce základů VO, beton do tř. C 30/37 XA | m3 | 1.2 |  | 0 |  |  | základní |  | 0 | 0 | 0 | 0 | 0 | 4 | K | 1 | ROZPOCET | 0 | 0 | 0 | 0 | 0 | 1 | 0 | 4 | 48
| P |  | Poznámka k položce: beton do základů BM , viz řezy, situace , viz p.č. A.027 | [14 empty] | P | 1
24 | K | A.034 | Konečná úprava terénu ve volném terénu | m2 | 75 |  | 0 |  |  | základní |  | 0 | 0 | 0 | 0 | 0 | 4 | K | 1 | ROZPOCET | 0 | 0 | 0 | 0 | 0 | 1 | 0 | 4 | 50
| P |  | Poznámka k položce: urovnání, osetí, příp. vrácení drnů, zahrnuje i dočasnou úpravu před zbudováním finálních zpevněných ploch. | [14 empty] | P | 1
| D | B | Silnoproud - montáž |  |  |  | 0 |  |  |  |  | 0 |  | 0 |  | 0 | 1 | D | 0 | ROZPOCET | [6 empty] | 0
25 | K | B.001 | Montáž měděných kabelů CYKY, CYKYD, CYKYDY, NYM, NYY, YSLY 750 V 3x1,5 mm2 uložených volně | m | 30 |  | 0 |  |  | základní |  | 0 | 0 | 0 | 0 | 0 | 64 | K | 1 | ROZPOCET | 0 | 0 | 0 | 0 | 0 | 1 | 0 | 64 | 52
| P |  | Poznámka k položce: viz situace, instalace ve sloupech VO | [14 empty] | P | 1
26 | K | B.003 | Montáž hliníkových kabelů AYKY 4x35 | m | 105 |  | 0 |  |  | základní |  | 0 | 0 | 0 | 0 | 0 | 64 | K | 1 | ROZPOCET | 0 | 0 | 0 | 0 | 0 | 1 | 0 | 64 | 54
| P |  | Poznámka k položce: viz situace, viz v.č. 03, do chrániček, vč. Ukončení, v případě interiérové trasy včetně příchytek | [14 empty] | P | 1
27 | K | B.005 | Montáž vodič uzemňovací FeZn pásek průřezu do 120 mm2v průmyslové výstavbě v zemi Pásek ukládán do výkopu; | m | 95 |  | 0 |  |  | základní |  | 0 | 0 | 0 | 0 | 0 | 64 | K | 1 | ROZPOCET | 0 | 0 | 0 | 0 | 0 | 1 | 0 | 64 | 56
28 | K | Pol169 | Montáž vodič uzemňovací FeZn kulatina D10 s PVC izolací | m | 26 |  | 0 |  |  | základní |  | 0 | 0 | 0 | 0 | 0 | 64 | K | 1 | ROZPOCET | 0 | 0 | 0 | 0 | 0 | 1 | 0 | 64 | 58
29 | K | B.006 | Montáž trubek ochranných plastových tuhých D do 110 mm uložených volně | m | 107 |  | 0 |  |  | základní |  | 0 | 0 | 0 | 0 | 0 | 64 | K | 1 | ROZPOCET | 0 | 0 | 0 | 0 | 0 | 1 | 0 | 64 | 60
| P |  | Poznámka k položce: viz situace, (chráničky DVR 75+DVR 110 ) | [14 empty] | P | 1
30 | K | B.007 | Montáž elektrovýzbroje stožárů osvětlení 1-3 okruhy | ks | 2 |  | 0 |  |  | základní |  | 0 | 0 | 0 | 0 | 0 | 64 | K | 1 | ROZPOCET | 0 | 0 | 0 | 0 | 0 | 1 | 0 | 64 | 62
| P |  | Poznámka k položce: elektrovýzbroj, svorkovnice pro max. 3 kabely 4x35 (3F+PEN) a 3f pojistkový odpojovač válcový, viz TZ, viz situace | [14 empty] | P | 1
31 | K | B.008 | Ostatní práce při montáži vodičů,šňůr a kabelů - označení vodiče a kabelu dalším štítkem | ks | 4 |  | 0 |  |  | základní |  | 0 | 0 | 0 | 0 | 0 | 64 | K | 1 | ROZPOCET | 0 | 0 | 0 | 0 | 0 | 1 | 0 | 64 | 64
| P |  | Poznámka k položce: štítek označení kabelů | [14 empty] | P | 1
32 | K | B.009 | Montáž stožárů osvětlení, bez zemních prací ocelových samostatně stojících, délky do 12 m viz situace a TZ, | ks | 2 |  | 0 |  |  | základní |  | 0 | 0 | 0 | 0 | 0 | 64 | K | 1 | ROZPOCET | 0 | 0 | 0 | 0 | 0 | 1 | 0 | 64 | 66
33 | K | B.011 | Montáž svítidel LED se zapojením vodičů průmyslových nebo venkovních na výložník viz situace a TZ, včetně zdroje | ks | 2 |  | 0 |  |  | základní |  | 0 | 0 | 0 | 0 | 0 | 64 | K | 1 | ROZPOCET | 0 | 0 | 0 | 0 | 0 | 1 | 0 | 64 | 68
34 | K | B.012 | Změření zemního odporu zkušební svorky | ks | 2 |  | 0 |  |  | základní |  | 0 | 0 | 0 | 0 | 0 | 64 | K | 1 | ROZPOCET | 0 | 0 | 0 | 0 | 0 | 1 | 0 | 64 | 70
| P |  | Poznámka k položce: Manipulace na stávajícím vedení změření zemního odporu s demontáží proměřením a opětovným smontováním svorky zkušební svorky, provedeno pro všechny sloupy BM, S5 a venkovní rozvaděče | [14 empty] | P | 1
35 | K | B.013 | Montáž svorka hromosvodná typ SS, SR 03 se 2 šrouby | ks | 10 |  | 0 |  |  | základní |  | 0 | 0 | 0 | 0 | 0 | 64 | K | 1 | ROZPOCET | 0 | 0 | 0 | 0 | 0 | 1 | 0 | 64 | 72
| P |  | Poznámka k položce: spojování FeZn v trase, napojování vývodu zemniče pro sloup. Včetně konzervace spoje. | [14 empty] | P | 1
36 | K | B.017 | Montáž výložník osvětlení sloupový do 70 kg | ks | 2 |  | 0 |  |  | základní |  | 0 | 0 | 0 | 0 | 0 | 64 | K | 1 | ROZPOCET | 0 | 0 | 0 | 0 | 0 | 1 | 0 | 64 | 74
| P |  | Poznámka k položce: Výložníky V1/2500/5° | [14 empty] | P | 1
37 | K | B.018 | DEMontáž stožárů osvětlení, bez zemních prací ocelových samostatně stojících, délky do 12 m | ks | 2 |  | 0 |  |  | základní |  | 0 | 0 | 0 | 0 | 0 | 64 | K | 1 | ROZPOCET | 0 | 0 | 0 | 0 | 0 | 1 | 0 | 64 | 76
| P |  | Poznámka k položce: viz situace a TZ, zahrnuje kompletní demontáž daného světelného místa, včetně všech součástí | [14 empty] | P | 1
38 | K | B.019 | Spojka kabelů AL do 4x35 | ks | 3 |  | 0 |  |  | základní |  | 0 | 0 | 0 | 0 | 0 | 64 | K | 1 | ROZPOCET | 0 | 0 | 0 | 0 | 0 | 1 | 0 | 64 | 78
| D | C | Silnoproud - specifikace |  |  |  | 0 |  |  |  |  | 0 |  | 0 |  | 0 | 1 | D | 0 | ROZPOCET | [6 empty] | 0
39 | M | C.001 | kabel silový s Cu jádrem CYKY 3x1,5 | m | 32 |  | 0 |  |  | základní |  | 0 | 0 | 0 | 0 | 0 | 256 | M | 1 | ROZPOCET | 0 | 0 | 0 | 0 | 0 | 1 | 0 | 64 | 80
| P |  | Poznámka k položce: viz B+5% prořez | [14 empty] | P | 1
40 | M | C.003 | kabel silový s Al jádrem AYKY 4x35 | m | 110 |  | 0 |  |  | základní |  | 0 | 0 | 0 | 0 | 0 | 256 | M | 1 | ROZPOCET | 0 | 0 | 0 | 0 | 0 | 1 | 0 | 64 | 82
| P |  | Poznámka k položce: viz B+5% prořez | [14 empty] | P | 1
41 | M | C.006 | Kabelová koncovka do 1kV 4x35 | ks | 4 |  | 0 |  |  | základní |  | 0 | 0 | 0 | 0 | 0 | 256 | M | 1 | ROZPOCET | 0 | 0 | 0 | 0 | 0 | 1 | 0 | 64 | 84
42 | M | C.007 | FeZn s PVC izolací, kulatina průměru 10mm viz B | m | 27 |  | 0 |  |  | základní |  | 0 | 0 | 0 | 0 | 0 | 256 | M | 1 | ROZPOCET | 0 | 0 | 0 | 0 | 0 | 1 | 0 | 64 | 86
43 | M | C.008 | páska zemnící 30 x 4 mm FeZn | kg | 100 |  | 0 |  |  | základní |  | 0 | 0 | 0 | 0 | 0 | 256 | M | 1 | ROZPOCET | 0 | 0 | 0 | 0 | 0 | 1 | 0 | 64 | 88
| P |  | Poznámka k položce: viz B | [14 empty] | P | 1
44 | M | C.009 | Elektrovýzbroj stožáru VO | ks | 2 |  | 0 |  |  | základní |  | 0 | 0 | 0 | 0 | 0 | 256 | M | 1 | ROZPOCET | 0 | 0 | 0 | 0 | 0 | 1 | 0 | 64 | 90
| P |  | Poznámka k položce: elektrovýzbroj, svorkovnice pro max. 4 kabely a pojistkový odpojovač pro max 3f. viz TZ, viz situace, viz B | [14 empty] | P | 1
45 | M | C.010 | stožár osvětlovací BM 10 pozinkovaný- uliční | ks | 2 |  | 0 |  |  | základní |  | 0 | 0 | 0 | 0 | 0 | 256 | M | 1 | ROZPOCET | 0 | 0 | 0 | 0 | 0 | 1 | 0 | 64 | 92
| P |  | Poznámka k položce: viz situace a TZ, | [14 empty] | P | 1
46 | M | C.015 | Silniční svítidlo,LED do 30-50W | ks | 2 |  | 0 |  |  | základní |  | 0 | 0 | 0 | 0 | 0 | 256 | M | 1 | ROZPOCET | 0 | 0 | 0 | 0 | 0 | 1 | 0 | 64 | 94
| P |  | Poznámka k položce: viz situace a TZ, včetně zdroje | [14 empty] | P | 1
47 | M | C.017 | svorka uzemnění SZ a nerez zkušební | ks | 2 |  | 0 |  |  | základní |  | 0 | 0 | 0 | 0 | 0 | 256 | M | 1 | ROZPOCET | 0 | 0 | 0 | 0 | 0 | 1 | 0 | 64 | 96
| P |  | Poznámka k položce: viz B | [14 empty] | P | 1
48 | M | C.018 | svorka uzemnění SS nerez spojovací | ks | 10 |  | 0 |  |  | základní |  | 0 | 0 | 0 | 0 | 0 | 256 | M | 1 | ROZPOCET | 0 | 0 | 0 | 0 | 0 | 1 | 0 | 64 | 98
| P |  | Poznámka k položce: viz situace a TZ, vz B | [14 empty] | P | 1
49 | M | C.019 | trubka elektroinstalační ohebná, DVR 75 | m | 93 |  | 0 |  |  | základní |  | 0 | 0 | 0 | 0 | 0 | 256 | M | 1 | ROZPOCET | 0 | 0 | 0 | 0 | 0 | 1 | 0 | 64 | 100
| P |  | Poznámka k položce: viz situace, geoschéma, viz B+5% prořez | [14 empty] | P | 1
50 | M | C.020 | trubka elektroinstalační , DVK 110 | m | 14 |  | 0 |  |  | základní |  | 0 | 0 | 0 | 0 | 0 | 256 | M | 1 | ROZPOCET | 0 | 0 | 0 | 0 | 0 | 1 | 0 | 64 | 102
| P |  | Poznámka k položce: viz situace, osazení viz řezy D110, viz B+5% prořez | [14 empty] | P | 1
51 | M | C.021 | výložník V1/2500/0-5°; | ks | 2 |  | 0 |  |  | základní |  | 0 | 0 | 0 | 0 | 0 | 256 | M | 1 | ROZPOCET | 0 | 0 | 0 | 0 | 0 | 1 | 0 | 64 | 104
| P |  | Poznámka k položce: viz situace a TZ; | [14 empty] | P | 1
52 | M | C.024 | Utěsnění chrániček podzemních prostupů, ucpávka flexibilní D 33-160 | ks | 4 |  | 0 |  |  | základní |  | 0 | 0 | 0 | 0 | 0 | 256 | M | 1 | ROZPOCET | 0 | 0 | 0 | 0 | 0 | 1 | 0 | 64 | 106
| P |  | Poznámka k položce: viz situace a TZ; těsnění prostupu pod komunikací | [14 empty] | P | 1
53 | M | C.024.1 | Spojka kabelů AL do 4x35 | ks | 3 |  | 0 |  |  | základní |  | 0 | 0 | 0 | 0 | 0 | 256 | M | 1 | ROZPOCET | 0 | 0 | 0 | 0 | 0 | 1 | 0 | 64 | 108
| D | D | Nátěry |  |  |  | 0 |  |  |  |  | 0 |  | 0 |  | 0 | 1 | D | 0 | ROZPOCET | [6 empty] | 0
54 | K | D.001 | Písmomalířské práce číslice a písmena výšky do 10 cm | ks | 7 |  | 0 |  |  | základní |  | 0 | 0 | 0 | 0 | 0 | 64 | K | 1 | ROZPOCET | 0 | 0 | 0 | 0 | 0 | 1 | 0 | 64 | 110
| P |  | Poznámka k položce: dle předpokládaného číslování sloupů a rozvaděčů, může doznat změn dle aktuálního pasportu;)světelné místo | [14 empty] | P | 1
55 | K | D.002 | Nátěr sloupu BM 10, nátěr sloupu do 1,4m a příslušenství příslušnými barvami | ks | 2 |  | 0 |  |  | základní |  | 0 | 0 | 0 | 0 | 0 | 64 | K | 1 | ROZPOCET | 0 | 0 | 0 | 0 | 0 | 1 | 0 | 64 | 112
| P |  | Poznámka k položce: (dle technologie 1x základní plus 1-2x vrchní) | [14 empty] | P | 1
| D | E | Ostatní |  |  |  | 0 |  |  |  |  | 0 |  | 0 |  | 0 | 1 | D | 0 | ROZPOCET | [6 empty] | 0
56 | K | E.001 | Montážní mechanismy | hod | 16 |  | 0 |  |  | základní |  | 0 | 0 | 0 | 0 | 0 | 64 | K | 1 | ROZPOCET | 0 | 0 | 0 | 0 | 0 | 1 | 0 | 64 | 114
| P |  | Poznámka k položce: obecné požadavky na pomocnou mechanizaci | [14 empty] | P | 1
57 | K | E.002 | Celková prohlídka elektrického rozvodu a zařízení do 1mil Kč | ks | 1 |  | 0 |  |  | základní |  | 0 | 0 | 0 | 0 | 0 | 64 | K | 1 | ROZPOCET | 0 | 0 | 0 | 0 | 0 | 1 | 0 | 64 | 116
| P |  | Poznámka k položce: výchozí revize dle podmínek TZ | [14 empty] | P | 1
58 | K | E.003 | Pasportizace stavby | ks | 1 |  | 0 |  |  | základní |  | 0 | 0 | 0 | 0 | 0 | 64 | K | 1 | ROZPOCET | 0 | 0 | 0 | 0 | 0 | 1 | 0 | 64 | 118
| P |  | Poznámka k položce: převedení DSPS do standardu pasportů správce osvětlení | [14 empty] | P | 1
59 | K | E.004 | Hodinová zúčtovací sazba technik odborný | hod | 8 |  | 0 |  |  | základní |  | 0 | 0 | 0 | 0 | 0 | 64 | K | 1 | ROZPOCET | 0 | 0 | 0 | 0 | 0 | 1 | 0 | 64 | 120
| P |  | Poznámka k položce: posouzení výkopku z hlediska vhodnosti pro opětovný zásyp, posouzení únosnosti zeminy z hlediska přípravy zakládání sloupů, koordinace výkopových prací v technicky náročnějších úsecích | [14 empty] | P | 1
60 | K | E.005 | Světelně technické měření | ks | 1 |  | 0 |  |  | základní |  | 0 | 0 | 0 | 0 | 0 | 64 | K | 1 | ROZPOCET | 0 | 0 | 0 | 0 | 0 | 1 | 0 | 64 | 122
61 | K | E.006 | Hodinová zúčtovací sazba technik odborný | hod | 4 |  | 0 |  |  | základní |  | 0 | 0 | 0 | 0 | 0 | 64 | K | 1 | ROZPOCET | 0 | 0 | 0 | 0 | 0 | 1 | 0 | 64 | 124
| P |  | Poznámka k položce: placená součinnost správce | [14 empty] | P | 1
62 | K | E.010 | Dokumentace skutečného provedení | ks | 1 |  | 0 |  |  | základní |  | 0 | 0 | 0 | 0 | 0 | 64 | K | 1 | ROZPOCET | 0 | 0 | 0 | 0 | 0 | 1 | 0 | 64 | 126
63 | K | E.011 | RDS | ks | 1 |  | 0 |  |  | základní |  | 0 | 0 | 0 | 0 | 0 | 64 | K | 1 | ROZPOCET | 0 | 0 | 0 | 0 | 0 | 1 | 0 | 64 | 128
64 | K | E.012 | Vytyčení trasy inženýrských sítí v zastavěném prostoru | bod | 79 |  | 0 |  |  | základní |  | 0 | 0 | 0 | 0 | 0 | 64 | K | 1 | ROZPOCET | 0 | 0 | 0 | 0 | 0 | 1 | 0 | 64 | 130

## SO 07 - Areálové rozvody NN
{223e738d-ceda-463d-af72-638cdeb9592f}
2
| KRYCÍ LIST SOUPISU PRACÍ | [7 empty] | v --- níže se nacházejí doplnkové a pomocné údaje k sestavám --- v | [8 empty] | False
Stavba:
Zpracování PD - ZŠ F-M, ul. J. Čapka 2555 - tělocvična II.
Objekt:
SO 07 - Areálové rozvody NN
| KSO: |  |  |  |  | CC-CZ:
| Místo: |  | J. Čapka 2555, Frýdek Místek |  |  | Datum: | 6. 3. 2025
| Zadavatel: |  |  |  |  | IČ:
|  | Statutární město Frýdek - Místek |  |  |  | DIČ:
| Účastník: |  |  |  |  | IČ: | Vyplň údaj
|  | Vyplň údaj |  |  |  | DIČ: | Vyplň údaj
| Projektant: |  |  |  |  | IČ:
|  | Energy Benefit Centre a.s., Ostrava |  |  |  | DIČ:
| Zpracovatel: |  |  |  |  | IČ: | ---
|  | --- |  |  |  | DIČ:
Poznámka:
Množství sada odpovídá komplet dodávce pro jeden trojsvazek, kabel. Veškeré položky zahrnují dodávku, montáž a veškerý podružný výkon nutný k provedení díla v celkovém funkčním rozsahu. Jsou-li uvedeny odkazy na cenovou úroveň ASPE či URS jsou čistě indikativní, ocenění je nutno provést na základě expertní znalosti a PD jako celku. Položky mohou obsahovat dodávky odlišné od cenové databáze.
| Cena bez DPH | [5 empty] | 0
|  |  | Základ daně |  |  | Sazba daně | Výše daně
| DPH | základní | 0 |  |  | 21% | 0
|  | snížená | 0 |  |  | 12% | 0
|  | zákl. přenesená | 0 |  |  | 21% | 0
|  | sníž. přenesená | 0 |  |  | 12% | 0
|  | nulová | 0 |  |  | 0% | 0
| Cena s DPH |  |  | v | CZK |  | 0
REKAPITULACE ČLENĚNÍ SOUPISU PRACÍ
Stavba:
Zpracování PD - ZŠ F-M, ul. J. Čapka 2555 - tělocvična II.
Objekt:
SO 07 - Areálové rozvody NN
Místo: |  |  | J. Čapka 2555, Frýdek Místek |  |  | Datum: | 6. 3. 2025
Zadavatel: |  |  | Statutární město Frýdek - Místek |  |  | Projektant: | Energy Benefit Centre a.s., Ostrava
Účastník: |  |  | Vyplň údaj |  |  | Zpracovatel: | ---
Kód dílu - Popis | [6 empty] | Cena celkem [CZK]
Náklady stavby celkem | [6 empty] | 0 | [11 empty] | -1
| A - Zemní práce | [5 empty] | 0
| B - Silnoproud - montáž | [5 empty] | 0
| C - Silnoproud - specifikace | [5 empty] | 0
| E - Ostatní | [5 empty] | 0
SOUPIS PRACÍ
Stavba:
Zpracování PD - ZŠ F-M, ul. J. Čapka 2555 - tělocvična II.
Objekt:
SO 07 - Areálové rozvody NN
Místo: |  |  | J. Čapka 2555, Frýdek Místek |  |  | Datum: | 6. 3. 2025
Zadavatel: |  |  | Statutární město Frýdek - Místek |  |  | Projektant: | Energy Benefit Centre a.s., Ostrava
Účastník: |  |  | Vyplň údaj |  |  | Zpracovatel: | ---
PČ | Typ | Kód | Popis | MJ | Množství | J.cena [CZK] | Cena celkem [CZK] | Cenová soustava |  | DPH | J. Nh [h] | Nh celkem [h] | J. hmotnost [t] | Hmotnost celkem [t] | J. suť [t] | Suť Celkem [t]
Náklady soupisu celkem | [6 empty] | 0 |  |  |  |  | 0 |  | 0 |  | 0 |  | D | -1 | [7 empty] | 0
| D | A | Zemní práce |  |  |  | 0 |  |  |  |  | 0 |  | 0 |  | 0 | 1 | D | 0 | ROZPOCET | [6 empty] | 0
1 | K | A.001 | Hloubení kabelových nezapažených rýh ručně š 35 cm, hl 80 cm, v hornině tř 3 | m | 3 |  | 0 |  |  | základní |  | 0 | 0 | 0 | 0 | 0 | 4 | K | 1 | ROZPOCET | 0 | 0 | 0 | 0 | 0 | 1 | 0 | 4 | 4
| P |  | Poznámka k položce: viz situace,včetně posouzení a příplatku za lepivost. 60% zemina 3; | [14 empty] | P | 1
2 | K | A.002 | Hloubení kabelových nezapažených rýh ručně š 35 cm, hl 80 cm, v hornině tř 4 | m | 2 |  | 0 |  |  | základní |  | 0 | 0 | 0 | 0 | 0 | 4 | K | 1 | ROZPOCET | 0 | 0 | 0 | 0 | 0 | 1 | 0 | 4 | 6
| P |  | Poznámka k položce: viz situace,včetně posouzení a příplatku za lepivost. 40% zemina 4; | [14 empty] | P | 1
3 | K | A.005 | Hloubení kabelových nezapažených rýh ručně š 50 cm, hl 120 cm, v hornině tř 3 | m | 4.2 |  | 0 |  |  | základní |  | 0 | 0 | 0 | 0 | 0 | 4 | K | 1 | ROZPOCET | 0 | 0 | 0 | 0 | 0 | 1 | 0 | 4 | 8
| P |  | Poznámka k položce: viz situace,včetně posouzení a příplatku za lepivost. 60% zemina 3; | [14 empty] | P | 1
4 | K | A.006 | Hloubení kabelových nezapažených rýh ručně š 50 cm, hl 120 cm, v hornině tř 4 | m | 2.8 |  | 0 |  |  | základní |  | 0 | 0 | 0 | 0 | 0 | 4 | K | 1 | ROZPOCET | 0 | 0 | 0 | 0 | 0 | 1 | 0 | 4 | 10
| P |  | Poznámka k položce: viz situace,včetně posouzení a příplatku za lepivost. 40% zemina 4; | [14 empty] | P | 1
5 | K | A.007 | Lože kabelů z písku nebo štěrkopísku tl 10 cm nad kabel, kryté plastovou folií, š lože do 50 cm "viz pol. Č. A.002 až A. 005, viz situace | m | 5 |  | 0 |  |  | základní |  | 0 | 0 | 0 | 0 | 0 | 4 | K | 1 | ROZPOCET | 0 | 0 | 0 | 0 | 0 | 1 | 0 | 4 | 12
6 | K | A.008 | Základové konstrukce z monolitického betonu C 12/15 bez bednění obetonování, prostupy | m3 | 1.4 |  | 0 |  |  | základní |  | 0 | 0 | 0 | 0 | 0 | 4 | K | 1 | ROZPOCET | 0 | 0 | 0 | 0 | 0 | 1 | 0 | 4 | 14
7 | K | A.009 | Nakládání výkopku z hornin tř. 1 až 4 do 100 m3 | m3 | 2.1 |  | 0 |  |  | základní |  | 0 | 0 | 0 | 0 | 0 | 4 | K | 1 | ROZPOCET | 0 | 0 | 0 | 0 | 0 | 1 | 0 | 4 | 16
| P |  | Poznámka k položce: Nakládání, skládání a překládání neulehlého výkopku nebo sypaniny nakládání, množství přes 100 m3, z hornin tř. 1 až 4 výkopek nevyužitý pro opětovný zásyp,A.007*0,4*0,3+A008 | [14 empty] | P | 1
8 | K | A.010 | Zásyp rýh ručně šířky 35 cm, hloubky 50 cm, z horniny třídy 3 | m | 3 |  | 0 |  |  | základní |  | 0 | 0 | 0 | 0 | 0 | 4 | K | 1 | ROZPOCET | 0 | 0 | 0 | 0 | 0 | 1 | 0 | 4 | 18
| P |  | Poznámka k položce: Zásyp kabelových rýh ručně včetně zhutnění a uložení výkopku do vrstev a urovnání povrchu šířky 35 cm hloubky 50 cm, v hornině třídy 3 | [14 empty] | P | 1
9 | K | A.011 | Zásyp rýh ručně šířky 35 cm, hloubky 50 cm, z horniny třídy 4 | m | 2 |  | 0 |  |  | základní |  | 0 | 0 | 0 | 0 | 0 | 4 | K | 1 | ROZPOCET | 0 | 0 | 0 | 0 | 0 | 1 | 0 | 4 | 20
| P |  | Poznámka k položce: Zásyp kabelových rýh ručně včetně zhutnění a uložení výkopku do vrstev a urovnání povrchu šířky 35 cm hloubky 50 cm, v hornině třídy 4 | [14 empty] | P | 1
10 | K | A.014 | Zásyp rýh ručně šířky 50 cm, hloubky 80 cm, z horniny třídy 3 | m | 4.2 |  | 0 |  |  | základní |  | 0 | 0 | 0 | 0 | 0 | 4 | K | 1 | ROZPOCET | 0 | 0 | 0 | 0 | 0 | 1 | 0 | 4 | 22
| P |  | Poznámka k položce: Zásyp kabelových rýh ručně včetně zhutnění a uložení výkopku do vrstev a urovnání povrchu šířky 50 cm hloubky 80 cm, v hornině třídy 3 | [14 empty] | P | 1
11 | K | A.015 | Zásyp rýh ručně šířky 50 cm, hloubky 80 cm, z horniny třídy 4 | m | 2.8 |  | 0 |  |  | základní |  | 0 | 0 | 0 | 0 | 0 | 4 | K | 1 | ROZPOCET | 0 | 0 | 0 | 0 | 0 | 1 | 0 | 4 | 24
| P |  | Poznámka k položce: Zásyp kabelových rýh ručně včetně zhutnění a uložení výkopku do vrstev a urovnání povrchu šířky 50 cm hloubky 80 cm, v hornině třídy 4 | [14 empty] | P | 1
12 | K | A.016 | Odvoz suti na skládku a vybouraných hmot nebo meziskládku do 1 km se složením | t | 4.12 |  | 0 |  |  | základní |  | 0 | 0 | 0 | 0 | 0 | 4 | K | 1 | ROZPOCET | 0 | 0 | 0 | 0 | 0 | 1 | 0 | 4 | 26
| P |  | Poznámka k položce: Odvoz suti a vybouraných hmot na skládku nebo meziskládku se složením, na vzdálenost do 1 km (A19 až A23) | [14 empty] | P | 1
13 | K | A.017 | Příplatek k odvozu suti a vybouraných hmot na skládku ZKD 1 km přes 1 km | t | 7.6 |  | 0 |  |  | základní |  | 0 | 0 | 0 | 0 | 0 | 4 | K | 1 | ROZPOCET | 0 | 0 | 0 | 0 | 0 | 1 | 0 | 4 | 28
| P |  | Poznámka k položce: Odvoz suti, sypaniny, zeminy a vybouraných hmot na skládku nebo meziskládku se složením, na vzdálenost Příplatek k ceně za každý další i započatý 1 km přes 1 km | [14 empty] | P | 1
14 | K | A.018 | Uložení sypaniny na skládky, manipulace | m3 | 2.1 |  | 0 |  |  | základní |  | 0 | 0 | 0 | 0 | 0 | 4 | K | 1 | ROZPOCET | 0 | 0 | 0 | 0 | 0 | 1 | 0 | 4 | 30
| P |  | Poznámka k položce: viz A.009 | [14 empty] | P | 1
15 | K | A.019 | Uložení sypaniny poplatek za uložení sypaniny na skládce ( skládkovné ) | t | 3.36 |  | 0 |  |  | základní |  | 0 | 0 | 0 | 0 | 0 | 4 | K | 1 | ROZPOCET | 0 | 0 | 0 | 0 | 0 | 1 | 0 | 4 | 32
| P |  | Poznámka k položce: viz A.018 | [14 empty] | P | 1
16 | K | A.020 | Poplatek za uložení stavebního betonového odpadu na skládce (skládkovné) | t | 0.36 |  | 0 |  |  | základní |  | 0 | 0 | 0 | 0 | 0 | 4 | K | 1 | ROZPOCET | 0 | 0 | 0 | 0 | 0 | 1 | 0 | 4 | 34
| P |  | Poznámka k položce: betony z dem. + náhodné objekty v trase | [14 empty] | P | 1
17 | K | A.021 | Poplatek za uložení stavebního železobetonového odpadu na skládce (skládkovné) | t | 0.2 |  | 0 |  |  | základní |  | 0 | 0 | 0 | 0 | 0 | 4 | K | 1 | ROZPOCET | 0 | 0 | 0 | 0 | 0 | 1 | 0 | 4 | 36
| P |  | Poznámka k položce: betony z dem. + náhodné objekty v trase | [14 empty] | P | 1
18 | K | A.022 | Poplatek za uložení stavebního směsného odpadu na skládce (skládkovné) | t | 0.1 |  | 0 |  |  | základní |  | 0 | 0 | 0 | 0 | 0 | 4 | K | 1 | ROZPOCET | 0 | 0 | 0 | 0 | 0 | 1 | 0 | 4 | 38
| P |  | Poznámka k položce: dem. + odpad vzniklý při výstavbě | [14 empty] | P | 1
19 | K | A.023 | Poplatek za uložení stavebního odpadu z plastických hmot na skládce (skládkovné) | t | 0.1 |  | 0 |  |  | základní |  | 0 | 0 | 0 | 0 | 0 | 4 | K | 1 | ROZPOCET | 0 | 0 | 0 | 0 | 0 | 1 | 0 | 4 | 40
| P |  | Poznámka k položce: odpad vzniklý při výstavbě | [14 empty] | P | 1
20 | K | A.024 | Bourání základu betonového se záhozem jámy sypaninou | m3 | 0.2 |  | 0 |  |  | základní |  | 0 | 0 | 0 | 0 | 0 | 4 | K | 1 | ROZPOCET | 0 | 0 | 0 | 0 | 0 | 1 | 0 | 4 | 42
| P |  | Poznámka k položce: Základové konstrukce bourání základu včetně záhozu jámy sypaninou, zhutnění a urovnání betonového objekty v trase (odhad dle zaměření) | [14 empty] | P | 1
21 | K | A.034 | Konečná úprava terénu ve volném terénu | m2 | 5 |  | 0 |  |  | základní |  | 0 | 0 | 0 | 0 | 0 | 4 | K | 1 | ROZPOCET | 0 | 0 | 0 | 0 | 0 | 1 | 0 | 4 | 44
| P |  | Poznámka k položce: urovnání, osetí, příp. vrácení drnů, zahrnuje i dočasnou úpravu před zbudováním finálních zpevněných ploch. | [14 empty] | P | 1
| D | B | Silnoproud - montáž |  |  |  | 0 |  |  |  |  | 0 |  | 0 |  | 0 | 1 | D | 0 | ROZPOCET | [6 empty] | 0
22 | K | B.001 | Montáž měděných kabelů CYKY, CYKYD, CYKYDY, NYM, NYY, YSLY 750 V 5x2,5 mm2 uložených volně | m | 18 |  | 0 |  |  | základní |  | 0 | 0 | 0 | 0 | 0 | 64 | K | 1 | ROZPOCET | 0 | 0 | 0 | 0 | 0 | 1 | 0 | 64 | 46
| P |  | Poznámka k položce: viz situace, | [14 empty] | P | 1
23 | K | B.005 | Montáž vodič uzemňovací FeZn pásek průřezu do 120 mm2v průmyslové výstavbě v zemi Pásek ukládán do výkopu; | m | 13 |  | 0 |  |  | základní |  | 0 | 0 | 0 | 0 | 0 | 64 | K | 1 | ROZPOCET | 0 | 0 | 0 | 0 | 0 | 1 | 0 | 64 | 48
24 | K | Pol169 | Montáž vodič uzemňovací FeZn kulatina D10 s PVC izolací | m | 2 |  | 0 |  |  | základní |  | 0 | 0 | 0 | 0 | 0 | 64 | K | 1 | ROZPOCET | 0 | 0 | 0 | 0 | 0 | 1 | 0 | 64 | 50
25 | K | B.006 | Montáž trubek ochranných plastových tuhých D do 110 mm uložených volně | m | 26 |  | 0 |  |  | základní |  | 0 | 0 | 0 | 0 | 0 | 64 | K | 1 | ROZPOCET | 0 | 0 | 0 | 0 | 0 | 1 | 0 | 64 | 52
| P |  | Poznámka k položce: viz situace, (chráničky DVR 75+DVR 110 ) | [14 empty] | P | 1
26 | K | B.013 | Montáž svorka hromosvodná typ SS, SR 03 se 2 šrouby | ks | 3 |  | 0 |  |  | základní |  | 0 | 0 | 0 | 0 | 0 | 64 | K | 1 | ROZPOCET | 0 | 0 | 0 | 0 | 0 | 1 | 0 | 64 | 54
| P |  | Poznámka k položce: spojování FeZn v trase, napojování vývodu zemniče pro sloup. Včetně konzervace spoje. | [14 empty] | P | 1
| D | C | Silnoproud - specifikace |  |  |  | 0 |  |  |  |  | 0 |  | 0 |  | 0 | 1 | D | 0 | ROZPOCET | [6 empty] | 0
27 | M | C.001 | kabel silový s Cu jádrem CYKY 5x2,5 | m | 19 |  | 0 |  |  | základní |  | 0 | 0 | 0 | 0 | 0 | 256 | M | 1 | ROZPOCET | 0 | 0 | 0 | 0 | 0 | 1 | 0 | 64 | 56
| P |  | Poznámka k položce: viz B+5% prořez | [14 empty] | P | 1
28 | M | C.007 | FeZn s PVC izolací, kulatina průměru 10mm | m | 2 |  | 0 |  |  | základní |  | 0 | 0 | 0 | 0 | 0 | 256 | M | 1 | ROZPOCET | 0 | 0 | 0 | 0 | 0 | 1 | 0 | 64 | 58
| P |  | Poznámka k položce: viz B | [14 empty] | P | 1
29 | M | C.008 | páska zemnící 30 x 4 mm FeZn | kg | 14 |  | 0 |  |  | základní |  | 0 | 0 | 0 | 0 | 0 | 256 | M | 1 | ROZPOCET | 0 | 0 | 0 | 0 | 0 | 1 | 0 | 64 | 60
| P |  | Poznámka k položce: viz B | [14 empty] | P | 1
30 | M | C.018 | svorka uzemnění SS nerez spojovací | ks | 3 |  | 0 |  |  | základní |  | 0 | 0 | 0 | 0 | 0 | 256 | M | 1 | ROZPOCET | 0 | 0 | 0 | 0 | 0 | 1 | 0 | 64 | 62
| P |  | Poznámka k položce: viz situace a TZ, vz B | [14 empty] | P | 1
31 | M | C.019 | trubka elektroinstalační HDPE 40/32 | m | 12 |  | 0 |  |  | základní |  | 0 | 0 | 0 | 0 | 0 | 256 | M | 1 | ROZPOCET | 0 | 0 | 0 | 0 | 0 | 1 | 0 | 64 | 64
| P |  | Poznámka k položce: viz situace, viz B+5% prořez | [14 empty] | P | 1
32 | M | C.020 | trubka elektroinstalační , DVK 110 | m | 14 |  | 0 |  |  | základní |  | 0 | 0 | 0 | 0 | 0 | 256 | M | 1 | ROZPOCET | 0 | 0 | 0 | 0 | 0 | 1 | 0 | 64 | 66
| P |  | Poznámka k položce: viz situace, osazení viz řezy D110, viz B+5% prořez | [14 empty] | P | 1
33 | M | C.024 | Utěsnění chrániček podzemních prostupů, ucpávka flexibilní D 33-160 | ks | 5 |  | 0 |  |  | základní |  | 0 | 0 | 0 | 0 | 0 | 256 | M | 1 | ROZPOCET | 0 | 0 | 0 | 0 | 0 | 1 | 0 | 64 | 68
| P |  | Poznámka k položce: viz situace a TZ; těsnění prostupu pod komunikací a prostupu do objektu | [14 empty] | P | 1
| D | E | Ostatní |  |  |  | 0 |  |  |  |  | 0 |  | 0 |  | 0 | 1 | D | 0 | ROZPOCET | [6 empty] | 0
34 | K | E.001 | Montážní mechanismy | hod | 4 |  | 0 |  |  | základní |  | 0 | 0 | 0 | 0 | 0 | 64 | K | 1 | ROZPOCET | 0 | 0 | 0 | 0 | 0 | 1 | 0 | 64 | 70
| P |  | Poznámka k položce: obecné požadavky na pomocnou mechanizaci | [14 empty] | P | 1
35 | K | E.002 | Celková prohlídka elektrického rozvodu a zařízení do 1mil Kč | ks | 1 |  | 0 |  |  | základní |  | 0 | 0 | 0 | 0 | 0 | 64 | K | 1 | ROZPOCET | 0 | 0 | 0 | 0 | 0 | 1 | 0 | 64 | 72
| P |  | Poznámka k položce: výchozí revize dle podmínek TZ | [14 empty] | P | 1
36 | K | E.010 | Dokumentace skutečného provedení | ks | 1 |  | 0 |  |  | základní |  | 0 | 0 | 0 | 0 | 0 | 64 | K | 1 | ROZPOCET | 0 | 0 | 0 | 0 | 0 | 1 | 0 | 64 | 74
37 | K | E.011 | RDS | ks | 1 |  | 0 |  |  | základní |  | 0 | 0 | 0 | 0 | 0 | 64 | K | 1 | ROZPOCET | 0 | 0 | 0 | 0 | 0 | 1 | 0 | 64 | 76
38 | K | E.012 | Vytyčení trasy inženýrských sítí v zastavěném prostoru | bod | 4 |  | 0 |  |  | základní |  | 0 | 0 | 0 | 0 | 0 | 64 | K | 1 | ROZPOCET | 0 | 0 | 0 | 0 | 0 | 1 | 0 | 64 | 78

## SO 08 - Oplocení
{31082756-8ab7-4286-92e0-f6e785034f9a}
2
| KRYCÍ LIST SOUPISU PRACÍ | [7 empty] | v --- níže se nacházejí doplnkové a pomocné údaje k sestavám --- v | [8 empty] | False
Stavba:
Zpracování PD - ZŠ F-M, ul. J. Čapka 2555 - tělocvična II.
Objekt:
SO 08 - Oplocení
| KSO: |  | 802 43 |  |  | CC-CZ:
| Místo: |  | J. Čapka 2555, Frýdek Místek |  |  | Datum: | 6. 3. 2025
| Zadavatel: |  |  |  |  | IČ:
|  | Statutární město Frýdek - Místek |  |  |  | DIČ:
| Účastník: |  |  |  |  | IČ: | Vyplň údaj
|  | Vyplň údaj |  |  |  | DIČ: | Vyplň údaj
| Projektant: |  |  |  |  | IČ:
|  | Energy Benefit Centre a.s., Ostrava |  |  |  | DIČ:
| Zpracovatel: |  |  |  |  | IČ: | 76445755
|  | Ing. Alena Chmelová, Opava |  |  |  | DIČ:
Poznámka:
| Cena bez DPH | [5 empty] | 0
|  |  | Základ daně |  |  | Sazba daně | Výše daně
| DPH | základní | 0 |  |  | 21% | 0
|  | snížená | 0 |  |  | 12% | 0
|  | zákl. přenesená | 0 |  |  | 21% | 0
|  | sníž. přenesená | 0 |  |  | 12% | 0
|  | nulová | 0 |  |  | 0% | 0
| Cena s DPH |  |  | v | CZK |  | 0
REKAPITULACE ČLENĚNÍ SOUPISU PRACÍ
Stavba:
Zpracování PD - ZŠ F-M, ul. J. Čapka 2555 - tělocvična II.
Objekt:
SO 08 - Oplocení
Místo: |  |  | J. Čapka 2555, Frýdek Místek |  |  | Datum: | 6. 3. 2025
Zadavatel: |  |  | Statutární město Frýdek - Místek |  |  | Projektant: | Energy Benefit Centre a.s., Ostrava
Účastník: |  |  | Vyplň údaj |  |  | Zpracovatel: | Ing. Alena Chmelová, Opava
Kód dílu - Popis | [6 empty] | Cena celkem [CZK]
Náklady stavby celkem | [6 empty] | 0 | [11 empty] | -1
| HSV - Práce a dodávky HSV | [5 empty] | 0
| 1 - Zemní práce | [5 empty] | 0
| 2 - Zakládání | [5 empty] | 0
| 3 - Svislé a kompletní konstrukce | [5 empty] | 0
| 998 - Přesun hmot | [5 empty] | 0
SOUPIS PRACÍ
Stavba:
Zpracování PD - ZŠ F-M, ul. J. Čapka 2555 - tělocvična II.
Objekt:
SO 08 - Oplocení
Místo: |  |  | J. Čapka 2555, Frýdek Místek |  |  | Datum: | 6. 3. 2025
Zadavatel: |  |  | Statutární město Frýdek - Místek |  |  | Projektant: | Energy Benefit Centre a.s., Ostrava
Účastník: |  |  | Vyplň údaj |  |  | Zpracovatel: | Ing. Alena Chmelová, Opava
PČ | Typ | Kód | Popis | MJ | Množství | J.cena [CZK] | Cena celkem [CZK] | Cenová soustava |  | DPH | J. Nh [h] | Nh celkem [h] | J. hmotnost [t] | Hmotnost celkem [t] | J. suť [t] | Suť Celkem [t]
Náklady soupisu celkem | [6 empty] | 0 |  |  |  |  | 0 |  | 7.5568 |  | 0 |  | D | -1 | [10 empty] | 0
| D | HSV | Práce a dodávky HSV |  |  |  | 0 |  |  |  |  | 0 |  | 7.5568 |  | 0 | 1 | D | 0 |  |  |  | ROZPOCET | [6 empty] | 0
| D | 1 | Zemní práce |  |  |  | 0 |  |  |  |  | 0 |  | 0 |  | 0 | 1 | D | 1 |  |  |  | ROZPOCET | [6 empty] | 0
1 | K | 131111332 | Vrtání jamek ručním motorovým vrtákem průměru přes 100 do 200 mm | m | 12 |  | 0 | CS ÚRS 2024 02 |  | základní |  | 0 | 0 | 0 | 0 | 0 | 4 | K | 2 |  |  |  | ROZPOCET | 0 | 0 | 0 | 0 | 0 | 1 | 0 | 4 | -1291855505
| Online PSC |  | https://podminky.urs.cz/item/CS_URS_2024_02/131111332 | [14 empty] | Online PSC | 2
| VV |  | "sloupek 1" 7*0,800 |  | 5.6 | [12 empty] | VV | 2 | 2 | True | 0 | ROZPOCET
| VV |  | "sloupek 3" 8*0,800 |  | 6.4 | [12 empty] | VV | 2 | 2 | True | 0 | ROZPOCET
| VV |  | Součet |  | 12 | [12 empty] | VV | 2 | 4 | True | 1 | ROZPOCET
2 | K | 131213701 | Hloubení nezapažených jam ručně s urovnáním dna do předepsaného profilu a spádu v hornině třídy těžitelnosti I skupiny 3 soudržných | m3 | 1.312 |  | 0 | CS ÚRS 2024 02 |  | základní |  | 0 | 0 | 0 | 0 | 0 | 4 | K | 2 |  |  |  | ROZPOCET | 0 | 0 | 0 | 0 | 0 | 1 | 0 | 4 | 2104004464
| Online PSC |  | https://podminky.urs.cz/item/CS_URS_2024_02/131213701 | [14 empty] | Online PSC | 2
| VV |  | "základ brány, sloupku" 0,400*0,400*0,800*2+2,200*0,600*0,800 |  | 1.312 | [12 empty] | VV | 2 | 2 | True | 1 | ROZPOCET
3 | K | 162751117 | Vodorovné přemístění výkopku nebo sypaniny po suchu na obvyklém dopravním prostředku, bez naložení výkopku, avšak se složením bez rozhrnutí z horniny třídy těžitelnosti I skupiny 1 až 3 na vzdálenost přes 9 000 do 10 000 m | m3 | 1.689 |  | 0 | CS ÚRS 2024 02 |  | základní |  | 0 | 0 | 0 | 0 | 0 | 4 | K | 2 |  |  |  | ROZPOCET | 0 | 0 | 0 | 0 | 0 | 1 | 0 | 4 | 1066186948
| Online PSC |  | https://podminky.urs.cz/item/CS_URS_2024_02/162751117 | [14 empty] | Online PSC | 2
| VV |  | 1,312+(12,000*0,100*0,100*3,14) |  | 1.689 | [12 empty] | VV | 2 | 2 | True | 1 | ROZPOCET
4 | K | 162751119 | Vodorovné přemístění výkopku nebo sypaniny po suchu na obvyklém dopravním prostředku, bez naložení výkopku, avšak se složením bez rozhrnutí z horniny třídy těžitelnosti I skupiny 1 až 3 na vzdálenost Příplatek k ceně za každých dalších i započatých 1 000 m | m3 | 20.268 |  | 0 | CS ÚRS 2024 02 |  | základní |  | 0 | 0 | 0 | 0 | 0 | 4 | K | 2 |  |  |  | ROZPOCET | 0 | 0 | 0 | 0 | 0 | 1 | 0 | 4 | 394339090
| Online PSC |  | https://podminky.urs.cz/item/CS_URS_2024_02/162751119 | [14 empty] | Online PSC | 2
| VV |  | 1,689*12 'Přepočtené koeficientem množství |  | 20.268 | [12 empty] | VV | 2 | 2 | False | 1 | ROZPOCET
5 | K | 171201231 | Poplatek za uložení stavebního odpadu na recyklační skládce (skládkovné) zeminy a kamení zatříděného do Katalogu odpadů pod kódem 17 05 04 | t | 3.04 |  | 0 | CS ÚRS 2024 02 |  | základní |  | 0 | 0 | 0 | 0 | 0 | 4 | K | 2 |  |  |  | ROZPOCET | 0 | 0 | 0 | 0 | 0 | 1 | 0 | 4 | 731229876
| Online PSC |  | https://podminky.urs.cz/item/CS_URS_2024_02/171201231 | [14 empty] | Online PSC | 2
| VV |  | 1,689*1,8 'Přepočtené koeficientem množství |  | 3.04 | [12 empty] | VV | 2 | 2 | False | 1 | ROZPOCET
6 | K | 171251201 | Uložení sypaniny na skládky nebo meziskládky bez hutnění s upravením uložené sypaniny do předepsaného tvaru | m3 | 1.689 |  | 0 | CS ÚRS 2024 02 |  | základní |  | 0 | 0 | 0 | 0 | 0 | 4 | K | 2 |  |  |  | ROZPOCET | 0 | 0 | 0 | 0 | 0 | 1 | 0 | 4 | 2020933148
| Online PSC |  | https://podminky.urs.cz/item/CS_URS_2024_02/171251201 | [14 empty] | Online PSC | 2
| D | 2 | Zakládání |  |  |  | 0 |  |  |  |  | 0 |  | 3.1708 |  | 0 | 1 | D | 1 |  |  |  | ROZPOCET | [6 empty] | 0
7 | K | 275313611 | Základy z betonu prostého patky a bloky z betonu kamenem neprokládaného tř. C 16/20 | m3 | 1.378 |  | 0 | CS ÚRS 2024 02 |  | základní |  | 0 | 2.301 | 3.1708 | 0 | 0 | 4 | K | 2 |  |  |  | ROZPOCET | 0 | 0 | 0 | 0 | 0 | 1 | 0 | 4 | 1989734598
| Online PSC |  | https://podminky.urs.cz/item/CS_URS_2024_02/275313611 | [14 empty] | Online PSC | 2
| VV |  | "základ brány, sloupku" 0,400*0,400*0,800*2+2,200*0,600*0,800 |  | 1.312 | [12 empty] | VV | 2 | 2 | True | 0 | ROZPOCET
| VV |  | "betonáž do zeminy" 1,312*1,05 |  | 1.378 | [12 empty] | VV | 2 | 2 | True | 1 | ROZPOCET
| D | 3 | Svislé a kompletní konstrukce |  |  |  | 0 |  |  |  |  | 0 |  | 4.386 |  | 0 | 1 | D | 1 |  |  |  | ROZPOCET | [6 empty] | 0
8 | K | 338171113 | Montáž sloupků a vzpěr plotových ocelových trubkových nebo profilovaných výšky do 2 m se zabetonováním do 0,08 m3 do připravených jamek | kus | 17 |  | 0 | CS ÚRS 2024 02 |  | základní |  | 0 | 0.17489 | 2.9731 | 0 | 0 | 4 | K | 2 |  |  |  | ROZPOCET | 0 | 0 | 0 | 0 | 0 | 1 | 0 | 4 | 1915526735
| Online PSC |  | https://podminky.urs.cz/item/CS_URS_2024_02/338171113 | [14 empty] | Online PSC | 2
| VV |  | "sloupek 1 -pr. 60 mm" 7 |  | 7 | [12 empty] | VV | 2 | 2 | True | 0 | ROZPOCET
| VV |  | "sloupek 3 -60/60 mm" 8 |  | 8 | [12 empty] | VV | 2 | 2 | True | 0 | ROZPOCET
| VV |  | "sloupek brány" 2 |  | 2 | [12 empty] | VV | 2 | 2 | True | 0 | ROZPOCET
| VV |  | Součet |  | 17 | [12 empty] | VV | 2 | 4 | True | 1 | ROZPOCET
9 | M | 33-1 | plotový sloupek ocelový pr. 60 mm, vč. PÚ | kus | 7 |  | 0 |  |  | základní |  | 0 | 0.006 | 0.042 | 0 | 0 | 8 | M | 2 |  |  |  | ROZPOCET | 0 | 0 | 0 | 0 | 0 | 1 | 0 | 4 | -2130378259
10 | M | 33-3 | plotový sloupek ocelový 60/60 mm, vč. PÚ | kus | 8 |  | 0 |  |  | základní |  | 0 | 0.006 | 0.048 | 0 | 0 | 8 | M | 2 |  |  |  | ROZPOCET | 0 | 0 | 0 | 0 | 0 | 1 | 0 | 4 | 2078019834
11 | M | 33-x | sloupek brány vč. PÚ | kus | 2 |  | 0 |  |  | základní |  | 0 | 0.01 | 0.02 | 0 | 0 | 8 | M | 2 |  |  |  | ROZPOCET | 0 | 0 | 0 | 0 | 0 | 1 | 0 | 4 | 290348273
12 | K | 348101210 | Osazení vrat nebo vrátek k oplocení na sloupky ocelové, plochy jednotlivě do 2 m2 | kus | 3 |  | 0 | CS ÚRS 2024 02 |  | základní |  | 0 | 0 | 0 | 0 | 0 | 4 | K | 2 |  |  |  | ROZPOCET | 0 | 0 | 0 | 0 | 0 | 1 | 0 | 4 | -57469157
| Online PSC |  | https://podminky.urs.cz/item/CS_URS_2024_02/348101210 | [14 empty] | Online PSC | 2
13 | M | RMAT0002 | branka vč. zámku a vrchního kování, vč. PÚ | kus | 2 |  | 0 |  |  | základní |  | 0 | 0.06 | 0.12 | 0 | 0 | 8 | M | 2 |  |  |  | ROZPOCET | 0 | 0 | 0 | 0 | 0 | 1 | 0 | 4 | 1095305808
14 | M | RMAT0004 | branka (dle stávajícího oplocení) vč. zámku a vrchního kování, vč. PÚ | kus | 1 |  | 0 |  |  | základní |  | 0 | 0.08 | 0.08 | 0 | 0 | 8 | M | 2 |  |  |  | ROZPOCET | 0 | 0 | 0 | 0 | 0 | 1 | 0 | 4 | 799983332
15 | K | 348121211 | Osazení podhrabových desek na ocelové sloupky, délky desek do 2 m | kus | 6 |  | 0 | CS ÚRS 2024 02 |  | základní |  | 0 | 0.0012 | 0.0072 | 0 | 0 | 4 | K | 2 |  |  |  | ROZPOCET | 0 | 0 | 0 | 0 | 0 | 1 | 0 | 4 | 1265315679
| Online PSC |  | https://podminky.urs.cz/item/CS_URS_2024_02/348121211 | [14 empty] | Online PSC | 2
16 | M | 59233119 | deska plotová betonová 2000x50x290mm | kus | 6 |  | 0 | CS ÚRS 2024 02 |  | základní |  | 0 | 0.066 | 0.396 | 0 | 0 | 8 | M | 2 |  |  |  | ROZPOCET | 0 | 0 | 0 | 0 | 0 | 1 | 0 | 4 | -637832680
17 | M | 59232545 | držák podhrabové desky typ H pro sloupek D 60-70mm výšky 300mm průběžný povrchová úprava žárový zinek | kus | 2 |  | 0 | CS ÚRS 2024 02 |  | základní |  | 0 | 0.0028 | 0.0056 | 0 | 0 | 8 | M | 2 |  |  |  | ROZPOCET | 0 | 0 | 0 | 0 | 0 | 1 | 0 | 4 | -1813853991
18 | M | 59232550 | držák podhrabové desky typ U výšky 300mm koncový povrchová úprava žárový zinek | kus | 8 |  | 0 | CS ÚRS 2024 02 |  | základní |  | 0 | 0.0009 | 0.0072 | 0 | 0 | 8 | M | 2 |  |  |  | ROZPOCET | 0 | 0 | 0 | 0 | 0 | 1 | 0 | 4 | 1985680785
19 | K | 348171146 | Montáž oplocení z dílců kovových panelových svařovaných, na ocelové profilované sloupky, výšky přes 1,5 do 2,0 m | m | 13.5 |  | 0 | CS ÚRS 2024 02 |  | základní |  | 0 | 0 | 0 | 0 | 0 | 4 | K | 2 |  |  |  | ROZPOCET | 0 | 0 | 0 | 0 | 0 | 1 | 0 | 4 | 2133319849
| Online PSC |  | https://podminky.urs.cz/item/CS_URS_2024_02/348171146 | [14 empty] | Online PSC | 2
| VV |  | 1,200+2,050+0,600+0,700+2,750*2+2,100+0,850+0,500 |  | 13.5 | [12 empty] | VV | 2 | 2 | True | 1 | ROZPOCET
20 | M | 55342412 | plotový panel svařovaný v 1,5-2,0m š do 2,5m průměru drátu 5mm oka 55x200mm s horizontálním prolisem povrchová úprava PZ komaxit | kus | 9 |  | 0 | CS ÚRS 2024 02 |  | základní |  | 0 | 0.0191 | 0.1719 | 0 | 0 | 8 | M | 2 |  |  |  | ROZPOCET | 0 | 0 | 0 | 0 | 0 | 1 | 0 | 4 | 833439273
| VV |  | 22,5*0,4 'Přepočtené koeficientem množství |  | 9 | [12 empty] | VV | 2 | 2 | False | 1 | ROZPOCET
21 | K | 348171320 | Montáž oplocení z dílců kovových z profilové oceli, trubek nebo tenkostěnných profilů hmotnosti 1 m oplocení přes 15 do 30 kg | m | 5 |  | 0 | CS ÚRS 2024 02 |  | základní |  | 0 | 0 | 0 | 0 | 0 | 4 | K | 2 |  |  |  | ROZPOCET | 0 | 0 | 0 | 0 | 0 | 1 | 0 | 4 | -471645960
| Online PSC |  | https://podminky.urs.cz/item/CS_URS_2024_02/348171320 | [14 empty] | Online PSC | 2
| VV |  | 2,000+3,000 |  | 5 | [12 empty] | VV | 2 | 2 | True | 1 | ROZPOCET
22 | M | RMAT0003 | oplocení v. 1,2 m - dle stávajícího, vč. PÚ | m | 5 |  | 0 |  |  | základní |  | 0 | 0 | 0 | 0 | 0 | 8 | M | 2 |  |  |  | ROZPOCET | 0 | 0 | 0 | 0 | 0 | 1 | 0 | 4 | 531000650
23 | K | 348172115 | Montáž vjezdových bran samonosných posuvných jednokřídlových plochy přes 6 do 9 m2 | kus | 1 |  | 0 | CS ÚRS 2024 02 |  | základní |  | 0 | 0 | 0 | 0 | 0 | 4 | K | 2 |  |  |  | ROZPOCET | 0 | 0 | 0 | 0 | 0 | 1 | 0 | 4 | -863020584
| Online PSC |  | https://podminky.urs.cz/item/CS_URS_2024_02/348172115 | [14 empty] | Online PSC | 2
24 | M | RMAT0001 | DVOUDÍLNÁ ZASOUVACÍ BRÁNA NA EL.POHON, VČ.DÁLKOVÉHO OVLÁDÁNÍ, ŠÍŘKA 5,0m, vč. PÚ, vč. příslušenství | kus | 1 |  | 0 |  |  | základní |  | 0 | 0.5 | 0.5 | 0 | 0 | 8 | M | 2 |  |  |  | ROZPOCET | 0 | 0 | 0 | 0 | 0 | 1 | 0 | 4 | -1397214251
25 | K | 348172911 | Montáž vjezdových bran doplňků pohonu pro bránu | kus | 1 |  | 0 | CS ÚRS 2024 02 |  | základní |  | 0 | 0 | 0 | 0 | 0 | 4 | K | 2 |  |  |  | ROZPOCET | 0 | 0 | 0 | 0 | 0 | 1 | 0 | 4 | 641544013
| Online PSC |  | https://podminky.urs.cz/item/CS_URS_2024_02/348172911 | [14 empty] | Online PSC | 2
26 | M | 36652002 | pohon pro pojezdovou branu přes 4,5m | sada | 1 |  | 0 | CS ÚRS 2024 02 |  | základní |  | 0 | 0.015 | 0.015 | 0 | 0 | 8 | M | 2 |  |  |  | ROZPOCET | 0 | 0 | 0 | 0 | 0 | 1 | 0 | 4 | -299153932
| D | 998 | Přesun hmot |  |  |  | 0 |  |  |  |  | 0 |  | 0 |  | 0 | 1 | D | 1 |  |  |  | ROZPOCET | [6 empty] | 0
27 | K | 998232110 | Přesun hmot pro oplocení se svislou nosnou konstrukcí zděnou z cihel, tvárnic, bloků, popř. kovovou nebo dřevěnou vodorovná dopravní vzdálenost do 50 m, pro oplocení výšky do 3 m | t | 7.557 |  | 0 | CS ÚRS 2024 02 |  | základní |  | 0 | 0 | 0 | 0 | 0 | 4 | K | 2 |  |  |  | ROZPOCET | 0 | 0 | 0 | 0 | 0 | 1 | 0 | 4 | -1349874748
| Online PSC |  | https://podminky.urs.cz/item/CS_URS_2024_02/998232110 | [14 empty] | Online PSC | 2

## SO 09 - Zeleň a sadové úp...
{7405c143-412b-4270-be63-ee2daf073074}
2
| KRYCÍ LIST SOUPISU PRACÍ | [7 empty] | v --- níže se nacházejí doplnkové a pomocné údaje k sestavám --- v | [8 empty] | False
Stavba:
Zpracování PD - ZŠ F-M, ul. J. Čapka 2555 - tělocvična II.
Objekt:
SO 09 - Zeleň a sadové úpravy
| KSO: |  | 802 43 |  |  | CC-CZ:
| Místo: |  | J. Čapka 2555, Frýdek Místek |  |  | Datum: | 6. 3. 2025
| Zadavatel: |  |  |  |  | IČ:
|  | Statutární město Frýdek - Místek |  |  |  | DIČ:
| Účastník: |  |  |  |  | IČ: | Vyplň údaj
|  | Vyplň údaj |  |  |  | DIČ: | Vyplň údaj
| Projektant: |  |  |  |  | IČ:
|  | Energy Benefit Centre a.s., Ostrava |  |  |  | DIČ:
| Zpracovatel: |  |  |  |  | IČ: | 76445755
|  | Ing. Alena Chmelová, Opava |  |  |  | DIČ:
Poznámka:
| Cena bez DPH | [5 empty] | 0
|  |  | Základ daně |  |  | Sazba daně | Výše daně
| DPH | základní | 0 |  |  | 21% | 0
|  | snížená | 0 |  |  | 12% | 0
|  | zákl. přenesená | 0 |  |  | 21% | 0
|  | sníž. přenesená | 0 |  |  | 12% | 0
|  | nulová | 0 |  |  | 0% | 0
| Cena s DPH |  |  | v | CZK |  | 0
REKAPITULACE ČLENĚNÍ SOUPISU PRACÍ
Stavba:
Zpracování PD - ZŠ F-M, ul. J. Čapka 2555 - tělocvična II.
Objekt:
SO 09 - Zeleň a sadové úpravy
Místo: |  |  | J. Čapka 2555, Frýdek Místek |  |  | Datum: | 6. 3. 2025
Zadavatel: |  |  | Statutární město Frýdek - Místek |  |  | Projektant: | Energy Benefit Centre a.s., Ostrava
Účastník: |  |  | Vyplň údaj |  |  | Zpracovatel: | Ing. Alena Chmelová, Opava
Kód dílu - Popis | [6 empty] | Cena celkem [CZK]
Náklady stavby celkem | [6 empty] | 0 | [11 empty] | -1
| HSV - Práce a dodávky HSV | [5 empty] | 0
| 1 - Zemní práce | [5 empty] | 0
SOUPIS PRACÍ
Stavba:
Zpracování PD - ZŠ F-M, ul. J. Čapka 2555 - tělocvična II.
Objekt:
SO 09 - Zeleň a sadové úpravy
Místo: |  |  | J. Čapka 2555, Frýdek Místek |  |  | Datum: | 6. 3. 2025
Zadavatel: |  |  | Statutární město Frýdek - Místek |  |  | Projektant: | Energy Benefit Centre a.s., Ostrava
Účastník: |  |  | Vyplň údaj |  |  | Zpracovatel: | Ing. Alena Chmelová, Opava
PČ | Typ | Kód | Popis | MJ | Množství | J.cena [CZK] | Cena celkem [CZK] | Cenová soustava |  | DPH | J. Nh [h] | Nh celkem [h] | J. hmotnost [t] | Hmotnost celkem [t] | J. suť [t] | Suť Celkem [t]
Náklady soupisu celkem | [6 empty] | 0 |  |  |  |  | 0 |  | 0.05888 |  | 0 |  | D | -1 | [10 empty] | 0
| D | HSV | Práce a dodávky HSV |  |  |  | 0 |  |  |  |  | 0 |  | 0.05888 |  | 0 | 1 | D | 0 |  |  |  | ROZPOCET | [6 empty] | 0
| D | 1 | Zemní práce |  |  |  | 0 |  |  |  |  | 0 |  | 0.05888 |  | 0 | 1 | D | 1 |  |  |  | ROZPOCET | [6 empty] | 0
10 | K | 162751117 | Vodorovné přemístění výkopku nebo sypaniny po suchu na obvyklém dopravním prostředku, bez naložení výkopku, avšak se složením bez rozhrnutí z horniny třídy těžitelnosti I skupiny 1 až 3 na vzdálenost přes 9 000 do 10 000 m | m3 | 126.6 |  | 0 | CS ÚRS 2024 02 |  | základní |  | 0 | 0 | 0 | 0 | 0 | 4 | K | 2 |  |  |  | ROZPOCET | 0 | 0 | 0 | 0 | 0 | 1 | 0 | 4 | 63921523
| Online PSC |  | https://podminky.urs.cz/item/CS_URS_2024_02/162751117 | [14 empty] | Online PSC | 2
| VV |  | "dovoz ornice z meziskládky viz rozpočet SO 01" 844,000*0,150 |  | 126.6 | [12 empty] | VV | 2 | 2 | True | 1 | ROZPOCET
11 | K | 167151111 | Nakládání, skládání a překládání neulehlého výkopku nebo sypaniny strojně nakládání, množství přes 100 m3, z hornin třídy těžitelnosti I, skupiny 1 až 3 | m3 | 126 |  | 0 | CS ÚRS 2024 02 |  | základní |  | 0 | 0 | 0 | 0 | 0 | 4 | K | 2 |  |  |  | ROZPOCET | 0 | 0 | 0 | 0 | 0 | 1 | 0 | 4 | -474386546
| Online PSC |  | https://podminky.urs.cz/item/CS_URS_2024_02/167151111 | [14 empty] | Online PSC | 2
3 | K | 181151321 | Plošná úprava terénu v zemině skupiny 1 až 4 s urovnáním povrchu bez doplnění ornice souvislé plochy přes 500 m2 při nerovnostech terénu přes 100 do 150 mm v rovině nebo na svahu do 1:5 | m2 | 844 |  | 0 | CS ÚRS 2024 02 |  | základní |  | 0 | 0 | 0 | 0 | 0 | 4 | K | 2 |  |  |  | ROZPOCET | 0 | 0 | 0 | 0 | 0 | 1 | 0 | 4 | -1156654332
| Online PSC |  | https://podminky.urs.cz/item/CS_URS_2024_02/181151321 | [14 empty] | Online PSC | 2
1 | K | 181411131 | Založení trávníku na půdě předem připravené plochy do 1000 m2 výsevem včetně utažení parkového v rovině nebo na svahu do 1:5 | m2 | 844 |  | 0 | CS ÚRS 2024 02 |  | základní |  | 0 | 0 | 0 | 0 | 0 | 4 | K | 2 |  |  |  | ROZPOCET | 0 | 0 | 0 | 0 | 0 | 1 | 0 | 4 | 2076288652
| Online PSC |  | https://podminky.urs.cz/item/CS_URS_2024_02/181411131 | [14 empty] | Online PSC | 2
2 | M | 00572410 | osivo směs travní parková | kg | 16.88 |  | 0 | CS ÚRS 2024 02 |  | základní |  | 0 | 0.001 | 0.01688 | 0 | 0 | 8 | M | 2 |  |  |  | ROZPOCET | 0 | 0 | 0 | 0 | 0 | 1 | 0 | 4 | 2064165336
| VV |  | 844*0,02 'Přepočtené koeficientem množství |  | 16.88 | [12 empty] | VV | 2 | 2 | False | 1 | ROZPOCET
12 | K | 183403114 | Obdělání půdy kultivátorováním v rovině nebo na svahu do 1:5 | m2 | 844 |  | 0 | CS ÚRS 2024 02 |  | základní |  | 0 | 0 | 0 | 0 | 0 | 4 | K | 2 |  |  |  | ROZPOCET | 0 | 0 | 0 | 0 | 0 | 1 | 0 | 4 | 1973814483
| Online PSC |  | https://podminky.urs.cz/item/CS_URS_2024_02/183403114 | [14 empty] | Online PSC | 2
4 | K | 183403161 | Obdělání půdy válením v rovině nebo na svahu do 1:5 | m2 | 844 |  | 0 | CS ÚRS 2024 02 |  | základní |  | 0 | 0 | 0 | 0 | 0 | 4 | K | 2 |  |  |  | ROZPOCET | 0 | 0 | 0 | 0 | 0 | 1 | 0 | 4 | 155460066
| Online PSC |  | https://podminky.urs.cz/item/CS_URS_2024_02/183403161 | [14 empty] | Online PSC | 2
8 | K | 185802113 | Hnojení půdy nebo trávníku v rovině nebo na svahu do 1:5 umělým hnojivem na široko | t | 0.042 |  | 0 | CS ÚRS 2024 01 |  | základní |  | 0 | 0 | 0 | 0 | 0 | 4 | K | 2 |  |  |  | ROZPOCET | 0 | 0 | 0 | 0 | 0 | 1 | 0 | 4 | -1824834716
| Online PSC |  | https://podminky.urs.cz/item/CS_URS_2024_01/185802113 | [14 empty] | Online PSC | 2
| VV |  | dle TZ a PD | [14 empty] | VV | 2 | 1 | True | 0 | ROZPOCET
| VV |  | "500kg/ha" 0,5*0,0844 |  | 0.042 | [12 empty] | VV | 2 | 2 | True | 1 | ROZPOCET
9 | M | 25111113 | hnojivo NPK s vápencem | kg | 42 |  | 0 | CS ÚRS 2024 01 |  | základní |  | 0 | 0.001 | 0.042 | 0 | 0 | 8 | M | 2 |  |  |  | ROZPOCET | 0 | 0 | 0 | 0 | 0 | 1 | 0 | 4 | 814333849
| VV |  | 0,042*1000 'Přepočtené koeficientem množství |  | 42 | [12 empty] | VV | 2 | 2 | False | 1 | ROZPOCET
5 | K | 185804312 | Zalití rostlin vodou plochy záhonů jednotlivě přes 20 m2 | m3 | 84.4 |  | 0 | CS ÚRS 2024 02 |  | základní |  | 0 | 0 | 0 | 0 | 0 | 4 | K | 2 |  |  |  | ROZPOCET | 0 | 0 | 0 | 0 | 0 | 1 | 0 | 4 | -57007592
| Online PSC |  | https://podminky.urs.cz/item/CS_URS_2024_02/185804312 | [14 empty] | Online PSC | 2
| VV |  | "2x" 844,000*0,050*2 |  | 84.4 | [12 empty] | VV | 2 | 2 | True | 1 | ROZPOCET
6 | K | 185851121 | Dovoz vody pro zálivku rostlin na vzdálenost do 1000 m | m3 | 25.32 |  | 0 | CS ÚRS 2024 02 |  | základní |  | 0 | 0 | 0 | 0 | 0 | 4 | K | 2 |  |  |  | ROZPOCET | 0 | 0 | 0 | 0 | 0 | 1 | 0 | 4 | -194447214
| Online PSC |  | https://podminky.urs.cz/item/CS_URS_2024_02/185851121 | [14 empty] | Online PSC | 2
| VV |  | "max 15 l/m2 - 2x" 844,000*0,015*2 |  | 25.32 | [12 empty] | VV | 2 | 2 | True | 1 | ROZPOCET
7 | K | 185851129 | Dovoz vody pro zálivku rostlin Příplatek k ceně za každých dalších i započatých 1000 m | m3 | 227.88 |  | 0 | CS ÚRS 2024 02 |  | základní |  | 0 | 0 | 0 | 0 | 0 | 4 | K | 2 |  |  |  | ROZPOCET | 0 | 0 | 0 | 0 | 0 | 1 | 0 | 4 | -1968099570
| Online PSC |  | https://podminky.urs.cz/item/CS_URS_2024_02/185851129 | [14 empty] | Online PSC | 2
| VV |  | 25,32*9 'Přepočtené koeficientem množství |  | 227.88 | [12 empty] | VV | 2 | 2 | False | 1 | ROZPOCET

## IO 01 - Přípojka jednotné...
{d929dd05-20ba-418d-8573-9a97dd5b39eb}
2
| KRYCÍ LIST SOUPISU PRACÍ | [7 empty] | v --- níže se nacházejí doplnkové a pomocné údaje k sestavám --- v | [8 empty] | False
Stavba:
Zpracování PD - ZŠ F-M, ul. J. Čapka 2555 - tělocvična II.
Objekt:
IO 01 - Přípojka jednotné kanalizace
| KSO: |  |  |  |  | CC-CZ:
| Místo: |  | J. Čapka 2555, Frýdek Místek |  |  | Datum: | 6. 3. 2025
| Zadavatel: |  |  |  |  | IČ:
|  | Statutární město Frýdek - Místek |  |  |  | DIČ:
| Účastník: |  |  |  |  | IČ: | Vyplň údaj
|  | Vyplň údaj |  |  |  | DIČ: | Vyplň údaj
| Projektant: |  |  |  |  | IČ:
|  | Energy Benefit Centre a.s., Ostrava |  |  |  | DIČ:
| Zpracovatel: |  |  |  |  | IČ: | 47834480
|  | Kubalová J. |  |  |  | DIČ:
Poznámka:
| Cena bez DPH | [5 empty] | 0
|  |  | Základ daně |  |  | Sazba daně | Výše daně
| DPH | základní | 0 |  |  | 21% | 0
|  | snížená | 0 |  |  | 12% | 0
|  | zákl. přenesená | 0 |  |  | 21% | 0
|  | sníž. přenesená | 0 |  |  | 12% | 0
|  | nulová | 0 |  |  | 0% | 0
| Cena s DPH |  |  | v | CZK |  | 0
REKAPITULACE ČLENĚNÍ SOUPISU PRACÍ
Stavba:
Zpracování PD - ZŠ F-M, ul. J. Čapka 2555 - tělocvična II.
Objekt:
IO 01 - Přípojka jednotné kanalizace
Místo: |  |  | J. Čapka 2555, Frýdek Místek |  |  | Datum: | 6. 3. 2025
Zadavatel: |  |  | Statutární město Frýdek - Místek |  |  | Projektant: | Energy Benefit Centre a.s., Ostrava
Účastník: |  |  | Vyplň údaj |  |  | Zpracovatel: | Kubalová J.
Kód dílu - Popis | [6 empty] | Cena celkem [CZK]
Náklady stavby celkem | [6 empty] | 0 | [11 empty] | -1
| HSV - Práce a dodávky HSV | [5 empty] | 0
| 1 - Zemní práce | [5 empty] | 0
| 2 - Zakládání | [5 empty] | 0
| 4 - Vodorovné konstrukce | [5 empty] | 0
| 8 - Trubní vedení | [5 empty] | 0
| 9 - Ostatní konstrukce a práce, bourání | [5 empty] | 0
| 998 - Přesun hmot | [5 empty] | 0
SOUPIS PRACÍ
Stavba:
Zpracování PD - ZŠ F-M, ul. J. Čapka 2555 - tělocvična II.
Objekt:
IO 01 - Přípojka jednotné kanalizace
Místo: |  |  | J. Čapka 2555, Frýdek Místek |  |  | Datum: | 6. 3. 2025
Zadavatel: |  |  | Statutární město Frýdek - Místek |  |  | Projektant: | Energy Benefit Centre a.s., Ostrava
Účastník: |  |  | Vyplň údaj |  |  | Zpracovatel: | Kubalová J.
PČ | Typ | Kód | Popis | MJ | Množství | J.cena [CZK] | Cena celkem [CZK] | Cenová soustava |  | DPH | J. Nh [h] | Nh celkem [h] | J. hmotnost [t] | Hmotnost celkem [t] | J. suť [t] | Suť Celkem [t]
Náklady soupisu celkem | [6 empty] | 0 |  |  |  |  | 0 |  | 30.2733 |  | 0.00828 |  | D | -1 | [10 empty] | 0
| D | HSV | Práce a dodávky HSV |  |  |  | 0 |  |  |  |  | 0 |  | 30.2733 |  | 0.00828 | 1 | D | 0 |  |  |  | ROZPOCET | [6 empty] | 0
| D | 1 | Zemní práce |  |  |  | 0 |  |  |  |  | 0 |  | 18.8262 |  | 0 | 1 | D | 1 |  |  |  | ROZPOCET | [6 empty] | 0
1 | K | 119001421 | Dočasné zajištění podzemního potrubí nebo vedení ve výkopišti ve stavu i poloze, ve kterých byla na začátku zemních prací a to s podepřením, vzepřením nebo vyvěšením, případně s ochranným bedněním, se zřízením a odstraněním zajišťovací konstrukce, s opotřebením hmot kabelů a kabelových tratí z volně ložených kabelů a to do 3 kabelů | m | 1.1 |  | 0 |  |  | základní |  | 0 | 0.0369 | 0.04059 | 0 | 0 | 4 | K | 2 |  |  |  | ROZPOCET | 0 | 0 | 0 | 0 | 0 | 1 | 0 | 4 | -1548396860
2 | K | 121151103 | Sejmutí ornice strojně při souvislé ploše do 100 m2, tl. vrstvy do 200 mm | m2 | 90 |  | 0 |  |  | základní |  | 0 | 0 | 0 | 0 | 0 | 4 | K | 2 |  |  |  | ROZPOCET | 0 | 0 | 0 | 0 | 0 | 1 | 0 | 4 | -272682111
3 | K | 132211401 | Hloubená vykopávka pod základy ručně s přehozením výkopku na vzdálenost 3 m nebo s naložením na dopravní prostředek v hornině třídy těžitelnosti I skupiny 3 | m3 | 3.829 |  | 0 |  |  | základní |  | 0 | 0 | 0 | 0 | 0 | 4 | K | 2 |  |  |  | ROZPOCET | 0 | 0 | 0 | 0 | 0 | 1 | 0 | 4 | 1160169075
| VV |  | 3,273*1,95*0,60 |  | 3.829 | [12 empty] | VV | 2 | 2 | True | 0 | ROZPOCET
| VV |  | Součet |  | 3.829 | [12 empty] | VV | 2 | 4 | True | 1 | ROZPOCET
4 | K | 132212221 | Hloubení zapažených rýh šířky přes 800 do 2 000 mm ručně s urovnáním dna do předepsaného profilu a spádu v hornině třídy těžitelnosti I skupiny 3 soudržných | m3 | 7.975 |  | 0 |  |  | základní |  | 0 | 0 | 0 | 0 | 0 | 4 | K | 2 |  |  |  | ROZPOCET | 0 | 0 | 0 | 0 | 0 | 1 | 0 | 4 | 1811115093
| VV |  | V blízkosti kabelu VO: | [14 empty] | VV | 2 | 1 | True | 0 | ROZPOCET
| VV |  | 2,50*2,90*1,10 |  | 7.975 | [12 empty] | VV | 2 | 2 | True | 1 | ROZPOCET
5 | K | 132254202 | Hloubení zapažených rýh šířky přes 800 do 2 000 mm strojně s urovnáním dna do předepsaného profilu a spádu v hornině třídy těžitelnosti I skupiny 3 přes 20 do 50 m3 | m3 | 46.255 |  | 0 |  |  | základní |  | 0 | 0 | 0 | 0 | 0 | 4 | K | 2 |  |  |  | ROZPOCET | 0 | 0 | 0 | 0 | 0 | 1 | 0 | 4 | 1674526416
| VV |  | 17,00*2,90*1,10 |  | 54.23 | [12 empty] | VV | 2 | 2 | True | 0 | ROZPOCET
| VV |  | -7,975 "ruční výkop |  | -7.975 | [12 empty] | VV | 2 | 2 | True | 0 | ROZPOCET
| VV |  | Součet |  | 46.255 | [12 empty] | VV | 2 | 4 | True | 1 | ROZPOCET
6 | K | 151101102 | Zřízení pažení a rozepření stěn rýh pro podzemní vedení příložné pro jakoukoliv mezerovitost, hloubky přes 2 do 4 m | m2 | 98.6 |  | 0 |  |  | základní |  | 0 | 0.00085 | 0.08381 | 0 | 0 | 4 | K | 2 |  |  |  | ROZPOCET | 0 | 0 | 0 | 0 | 0 | 1 | 0 | 4 | 1647825494
| VV |  | 17,00*2,90*2 |  | 98.6 | [12 empty] | VV | 2 | 2 | True | 1 | ROZPOCET
7 | K | 151101112 | Odstranění pažení a rozepření stěn rýh pro podzemní vedení s uložením materiálu na vzdálenost do 3 m od kraje výkopu příložné, hloubky přes 2 do 4 m | m2 | 98.6 |  | 0 |  |  | základní |  | 0 | 0 | 0 | 0 | 0 | 4 | K | 2 |  |  |  | ROZPOCET | 0 | 0 | 0 | 0 | 0 | 1 | 0 | 4 | 534632290
8 | K | 162751117 | Vodorovné přemístění výkopku nebo sypaniny po suchu na obvyklém dopravním prostředku, bez naložení výkopku, avšak se složením bez rozhrnutí z horniny třídy těžitelnosti I skupiny 1 až 3 na vzdálenost přes 9 000 do 10 000 m | m3 | 11.165 |  | 0 |  |  | základní |  | 0 | 0 | 0 | 0 | 0 | 4 | K | 2 |  |  |  | ROZPOCET | 0 | 0 | 0 | 0 | 0 | 1 | 0 | 4 | 1247602922
| VV |  | 1,815+9,35 |  | 11.165 | [12 empty] | VV | 2 | 2 | True | 1 | ROZPOCET
9 | K | 171201221 | Poplatek za uložení stavebního odpadu na skládce (skládkovné) zeminy a kamení zatříděného do Katalogu odpadů pod kódem 17 05 04 | t | 22.33 |  | 0 |  |  | základní |  | 0 | 0 | 0 | 0 | 0 | 4 | K | 2 |  |  |  | ROZPOCET | 0 | 0 | 0 | 0 | 0 | 1 | 0 | 4 | -1513322597
| VV |  | 11,165*2,00 |  | 22.33 | [12 empty] | VV | 2 | 2 | True | 1 | ROZPOCET
10 | K | 171251201 | Uložení sypaniny na skládky nebo meziskládky bez hutnění s upravením uložené sypaniny do předepsaného tvaru | m3 | 11.165 |  | 0 |  |  | základní |  | 0 | 0 | 0 | 0 | 0 | 4 | K | 2 |  |  |  | ROZPOCET | 0 | 0 | 0 | 0 | 0 | 1 | 0 | 4 | -751512193
11 | K | 174151101 | Zásyp sypaninou z jakékoliv horniny strojně s uložením výkopku ve vrstvách se zhutněním jam, šachet, rýh nebo kolem objektů v těchto vykopávkách | m3 | 43.065 |  | 0 |  |  | základní |  | 0 | 0 | 0 | 0 | 0 | 4 | K | 2 |  |  |  | ROZPOCET | 0 | 0 | 0 | 0 | 0 | 1 | 0 | 4 | -1232002503
| VV |  | 54,23-11,165 |  | 43.065 | [12 empty] | VV | 2 | 2 | True | 1 | ROZPOCET
12 | K | 175151101 | Obsypání potrubí strojně sypaninou z vhodných hornin třídy těžitelnosti I a II, skupiny 1 až 4 nebo materiálem připraveným podél výkopu ve vzdálenosti do 3 m od jeho kraje, pro jakoukoliv hloubku výkopu a míru zhutnění bez prohození sypaniny | m3 | 9.35 |  | 0 |  |  | základní |  | 0 | 0 | 0 | 0 | 0 | 4 | K | 2 |  |  |  | ROZPOCET | 0 | 0 | 0 | 0 | 0 | 1 | 0 | 4 | -1322020604
| VV |  | 17,00*1,10*0,50 |  | 9.35 | [12 empty] | VV | 2 | 2 | True | 1 | ROZPOCET
13 | M | 58337331 | štěrkopísek frakce 0/22 | t | 18.7 |  | 0 |  |  | základní |  | 0 | 1 | 18.7 | 0 | 0 | 8 | M | 2 |  |  |  | ROZPOCET | 0 | 0 | 0 | 0 | 0 | 1 | 0 | 4 | 1932410072
14 | K | 181351003 | Rozprostření a urovnání ornice v rovině nebo ve svahu sklonu do 1:5 strojně při souvislé ploše do 100 m2, tl. vrstvy do 200 mm | m2 | 90 |  | 0 |  |  | základní |  | 0 | 0 | 0 | 0 | 0 | 4 | K | 2 |  |  |  | ROZPOCET | 0 | 0 | 0 | 0 | 0 | 1 | 0 | 4 | 610723361
15 | K | 181411131 | Založení trávníku na půdě předem připravené plochy do 1000 m2 výsevem včetně utažení parkového v rovině nebo na svahu do 1:5 | m2 | 90 |  | 0 |  |  | základní |  | 0 | 0 | 0 | 0 | 0 | 4 | K | 2 |  |  |  | ROZPOCET | 0 | 0 | 0 | 0 | 0 | 1 | 0 | 4 | -718006909
16 | M | 00572410 | osivo směs travní parková | kg | 1.8 |  | 0 |  |  | základní |  | 0 | 0.001 | 0.0018 | 0 | 0 | 8 | M | 2 |  |  |  | ROZPOCET | 0 | 0 | 0 | 0 | 0 | 1 | 0 | 4 | -1937443458
| VV |  | 90*0,02 "Přepočtené koeficientem množství |  | 1.8 | [12 empty] | VV | 2 | 2 | True | 1 | ROZPOCET
17 | K | 181912111 | Úprava pláně vyrovnáním výškových rozdílů ručně v hornině třídy těžitelnosti I skupiny 3 bez zhutnění | m2 | 90 |  | 0 |  |  | základní |  | 0 | 0 | 0 | 0 | 0 | 4 | K | 2 |  |  |  | ROZPOCET | 0 | 0 | 0 | 0 | 0 | 1 | 0 | 4 | -980657967
| D | 2 | Zakládání |  |  |  | 0 |  |  |  |  | 0 |  | 10.0075 |  | 0 | 1 | D | 1 |  |  |  | ROZPOCET | [6 empty] | 0
18 | K | 219991216 | Položení chráničky z ocelových nebo nerezových trubek vnitřní průměr přes 200 mm | m | 1 |  | 0 |  |  | základní |  | 0 | 0 | 0 | 0 | 0 | 4 | K | 2 |  |  |  | ROZPOCET | 0 | 0 | 0 | 0 | 0 | 1 | 0 | 4 | 1155769111
19 | M | 14011110 | trubka ocelová bezešvá hladká jakost 11 353 273x7,0mm | m | 1.2 |  | 0 |  |  | základní |  | 0 | 0.05094 | 0.061128 | 0 | 0 | 8 | M | 2 |  |  |  | ROZPOCET | 0 | 0 | 0 | 0 | 0 | 1 | 0 | 4 | 1487678255
20 | K | 279311116 | Postupné podbetonování základového zdiva jakékoliv tloušťky, bez výkopu, bez zapažení a bednění z betonu prostého bez zvláštních nároků na prostředí tř. C 25/30 | m3 | 3.861 |  | 0 |  |  | základní |  | 0 | 2.5505 | 9.8473 | 0 | 0 | 4 | K | 2 |  |  |  | ROZPOCET | 0 | 0 | 0 | 0 | 0 | 1 | 0 | 4 | -1222068297
| VV |  | 3,30*0,60*1,95 |  | 3.861 | [12 empty] | VV | 2 | 2 | True | 0 | ROZPOCET
| VV |  | Součet |  | 3.861 | [12 empty] | VV | 2 | 4 | True | 1 | ROZPOCET
21 | K | 279351411 | Bednění základového zdiva při podbetonování pro plochy rovinné zřízení | m2 | 12.87 |  | 0 |  |  | základní |  | 0 | 0.0077 | 0.099099 | 0 | 0 | 4 | K | 2 |  |  |  | ROZPOCET | 0 | 0 | 0 | 0 | 0 | 1 | 0 | 4 | -687646377
| VV |  | 3,30*1,95*2 |  | 12.87 | [12 empty] | VV | 2 | 2 | True | 0 | ROZPOCET
| VV |  | Součet |  | 12.87 | [12 empty] | VV | 2 | 4 | True | 1 | ROZPOCET
22 | K | 279351412 | Bednění základového zdiva při podbetonování pro plochy rovinné odstranění | m2 | 12.87 |  | 0 |  |  | základní |  | 0 | 0 | 0 | 0 | 0 | 4 | K | 2 |  |  |  | ROZPOCET | 0 | 0 | 0 | 0 | 0 | 1 | 0 | 4 | -1524090427
| D | 4 | Vodorovné konstrukce |  |  |  | 0 |  |  |  |  | 0 |  | 0 |  | 0 | 1 | D | 1 |  |  |  | ROZPOCET | [6 empty] | 0
23 | K | 451572111 | Lože pod potrubí, stoky a drobné objekty v otevřeném výkopu z kameniva drobného těženého 0 až 4 mm | m3 | 1.815 |  | 0 |  |  | základní |  | 0 | 0 | 0 | 0 | 0 | 4 | K | 2 |  |  |  | ROZPOCET | 0 | 0 | 0 | 0 | 0 | 1 | 0 | 4 | -1704546975
| VV |  | 16,50*1,10*0,10 |  | 1.815 | [12 empty] | VV | 2 | 2 | True | 1 | ROZPOCET
| D | 8 | Trubní vedení |  |  |  | 0 |  |  |  |  | 0 |  | 1.4393 |  | 0 | 1 | D | 1 |  |  |  | ROZPOCET | [6 empty] | 0
24 | K | 871353121 | Montáž kanalizačního potrubí z tvrdého PVC-U hladkého plnostěnného tuhost SN 8 DN 200 | m | 16.5 |  | 0 |  |  | základní |  | 0 | 1e-05 | 0.000165 | 0 | 0 | 4 | K | 2 |  |  |  | ROZPOCET | 0 | 0 | 0 | 0 | 0 | 1 | 0 | 4 | 1737824016
25 | M | 28611167 | trubka kanalizační PVC-U plnostěnná jednovrstvá DN 200x1000mm SN8 | m | 16.995 |  | 0 |  |  | základní |  | 0 | 0.00426 | 0.072399 | 0 | 0 | 8 | M | 2 |  |  |  | ROZPOCET | 0 | 0 | 0 | 0 | 0 | 1 | 0 | 4 | 1858126369
| VV |  | 16,5*1,03 "Přepočtené koeficientem množství |  | 16.995 | [12 empty] | VV | 2 | 2 | True | 1 | ROZPOCET
26 | K | 871353121 R0 | Napojení přípojky jednotné kanalizace DN 200 na kanal. stoku HB13, DN 600 B pomocí vývrtu a odbočné tvarovky DN200 | soubor | 1 |  | 0 |  |  | základní |  | 0 | 1e-05 | 1e-05 | 0 | 0 | 4 | K | 2 |  |  |  | ROZPOCET | 0 | 0 | 0 | 0 | 0 | 1 | 0 | 4 | 678014674
27 | M | 286111 R0 | odbočná sedlová tvarovka pro napojení na stávající potrubí DN600/ DN200 | kus | 1 |  | 0 |  |  | základní |  | 0 | 0 | 0 | 0 | 0 | 8 | M | 2 |  |  |  | ROZPOCET | 0 | 0 | 0 | 0 | 0 | 1 | 0 | 4 | 162429446
28 | K | 892351111 | Tlakové zkoušky vodou na potrubí DN 150 nebo 200 | m | 16.5 |  | 0 |  |  | základní |  | 0 | 0 | 0 | 0 | 0 | 4 | K | 2 |  |  |  | ROZPOCET | 0 | 0 | 0 | 0 | 0 | 1 | 0 | 4 | 2123770993
29 | K | 892372111 | Tlakové zkoušky vodou zabezpečení konců potrubí při tlakových zkouškách DN do 300 | kus | 2 |  | 0 |  |  | základní |  | 0 | 0.45937 | 0.91874 | 0 | 0 | 4 | K | 2 |  |  |  | ROZPOCET | 0 | 0 | 0 | 0 | 0 | 1 | 0 | 4 | 2096652220
30 | K | 894812315 | Revizní a čistící šachta z polypropylenu PP pro hladké trouby DN 600 šachtové dno (DN šachty / DN trubního vedení) DN 600/200 průtočné | kus | 1 |  | 0 |  |  | základní |  | 0 | 0.10609 | 0.10609 | 0 | 0 | 4 | K | 2 |  |  |  | ROZPOCET | 0 | 0 | 0 | 0 | 0 | 1 | 0 | 4 | -150019368
31 | K | 894812333 | Revizní a čistící šachta z polypropylenu PP pro hladké trouby DN 600 roura šachtová korugovaná, světlé hloubky 3 000 mm | kus | 1 |  | 0 |  |  | základní |  | 0 | 0.0364 | 0.0364 | 0 | 0 | 4 | K | 2 |  |  |  | ROZPOCET | 0 | 0 | 0 | 0 | 0 | 1 | 0 | 4 | -1089362617
32 | K | 894812339 | Revizní a čistící šachta z polypropylenu PP pro hladké trouby DN 600 Příplatek k cenám 2331 - 2334 za uříznutí šachtové roury | kus | 1 |  | 0 |  |  | základní |  | 0 | 0 | 0 | 0 | 0 | 4 | K | 2 |  |  |  | ROZPOCET | 0 | 0 | 0 | 0 | 0 | 1 | 0 | 4 | -1074828035
33 | K | 894812356 | Revizní a čistící šachta z polypropylenu PP pro hladké trouby DN 600 poklop (mříž) litinový pro třídu zatížení B125 s betonovým prstencem | kus | 1 |  | 0 |  |  | základní |  | 0 | 0.304 | 0.304 | 0 | 0 | 4 | K | 2 |  |  |  | ROZPOCET | 0 | 0 | 0 | 0 | 0 | 1 | 0 | 4 | 796347251
34 | K | 899722113 | Krytí potrubí z plastů výstražnou fólií z PVC šířky přes 25 do 34 cm | m | 16.5 |  | 0 |  |  | základní |  | 0 | 9e-05 | 0.001485 | 0 | 0 | 4 | K | 2 |  |  |  | ROZPOCET | 0 | 0 | 0 | 0 | 0 | 1 | 0 | 4 | 2090920288
| D | 9 | Ostatní konstrukce a práce, bourání |  |  |  | 0 |  |  |  |  | 0 |  | 0.0003372 |  | 0.00828 | 1 | D | 1 |  |  |  | ROZPOCET | [6 empty] | 0
35 | K | 977151125 | Jádrové vrty diamantovými korunkami do stavebních materiálů (železobetonu, betonu, cihel, obkladů, dlažeb, kamene) průměru přes 180 do 200 mm | m | 0.12 |  | 0 |  |  | základní |  | 0 | 0.00281 | 0.0003372 | 0.069 | 0.00828 | 4 | K | 2 |  |  |  | ROZPOCET | 0 | 0 | 0 | 0 | 0 | 1 | 0 | 4 | 2009829463
| D | 998 | Přesun hmot |  |  |  | 0 |  |  |  |  | 0 |  | 0 |  | 0 | 1 | D | 1 |  |  |  | ROZPOCET | [6 empty] | 0
36 | K | 998276101 | Přesun hmot pro trubní vedení hloubené z trub z plastických hmot nebo sklolaminátových pro vodovody, kanalizace, teplovody, produktovody v otevřeném výkopu dopravní vzdálenost do 15 m | t | 30.273 |  | 0 |  |  | základní |  | 0 | 0 | 0 | 0 | 0 | 4 | K | 2 |  |  |  | ROZPOCET | 0 | 0 | 0 | 0 | 0 | 1 | 0 | 4 | -983225241

## IO 02 - Areálová splaškov...
{c26bdfc1-8767-4310-9f99-a53204d12940}
2
| KRYCÍ LIST SOUPISU PRACÍ | [7 empty] | v --- níže se nacházejí doplnkové a pomocné údaje k sestavám --- v | [8 empty] | False
Stavba:
Zpracování PD - ZŠ F-M, ul. J. Čapka 2555 - tělocvična II.
Objekt:
IO 02 - Areálová splašková kanalizace
| KSO: |  |  |  |  | CC-CZ:
| Místo: |  | J. Čapka 2555, Frýdek Místek |  |  | Datum: | 6. 3. 2025
| Zadavatel: |  |  |  |  | IČ:
|  | Statutární město Frýdek - Místek |  |  |  | DIČ:
| Účastník: |  |  |  |  | IČ: | Vyplň údaj
|  | Vyplň údaj |  |  |  | DIČ: | Vyplň údaj
| Projektant: |  |  |  |  | IČ:
|  | Energy Benefit Centre a.s., Ostrava |  |  |  | DIČ:
| Zpracovatel: |  |  |  |  | IČ: | 47834480
|  | Kubalová J. |  |  |  | DIČ:
Poznámka:
| Cena bez DPH | [5 empty] | 0
|  |  | Základ daně |  |  | Sazba daně | Výše daně
| DPH | základní | 0 |  |  | 21% | 0
|  | snížená | 0 |  |  | 12% | 0
|  | zákl. přenesená | 0 |  |  | 21% | 0
|  | sníž. přenesená | 0 |  |  | 12% | 0
|  | nulová | 0 |  |  | 0% | 0
| Cena s DPH |  |  | v | CZK |  | 0
REKAPITULACE ČLENĚNÍ SOUPISU PRACÍ
Stavba:
Zpracování PD - ZŠ F-M, ul. J. Čapka 2555 - tělocvična II.
Objekt:
IO 02 - Areálová splašková kanalizace
Místo: |  |  | J. Čapka 2555, Frýdek Místek |  |  | Datum: | 6. 3. 2025
Zadavatel: |  |  | Statutární město Frýdek - Místek |  |  | Projektant: | Energy Benefit Centre a.s., Ostrava
Účastník: |  |  | Vyplň údaj |  |  | Zpracovatel: | Kubalová J.
Kód dílu - Popis | [6 empty] | Cena celkem [CZK]
Náklady stavby celkem | [6 empty] | 0 | [11 empty] | -1
| HSV - Práce a dodávky HSV | [5 empty] | 0
| 1 - Zemní práce | [5 empty] | 0
| 2 - Zakládání | [5 empty] | 0
| 4 - Vodorovné konstrukce | [5 empty] | 0
| 8 - Trubní vedení | [5 empty] | 0
| 998 - Přesun hmot | [5 empty] | 0
SOUPIS PRACÍ
Stavba:
Zpracování PD - ZŠ F-M, ul. J. Čapka 2555 - tělocvična II.
Objekt:
IO 02 - Areálová splašková kanalizace
Místo: |  |  | J. Čapka 2555, Frýdek Místek |  |  | Datum: | 6. 3. 2025
Zadavatel: |  |  | Statutární město Frýdek - Místek |  |  | Projektant: | Energy Benefit Centre a.s., Ostrava
Účastník: |  |  | Vyplň údaj |  |  | Zpracovatel: | Kubalová J.
PČ | Typ | Kód | Popis | MJ | Množství | J.cena [CZK] | Cena celkem [CZK] | Cenová soustava |  | DPH | J. Nh [h] | Nh celkem [h] | J. hmotnost [t] | Hmotnost celkem [t] | J. suť [t] | Suť Celkem [t]
Náklady soupisu celkem | [6 empty] | 0 |  |  |  |  | 0 |  | 30.3629 |  | 0 |  | D | -1 | [10 empty] | 0
| D | HSV | Práce a dodávky HSV |  |  |  | 0 |  |  |  |  | 0 |  | 30.3629 |  | 0 | 1 | D | 0 |  |  |  | ROZPOCET | [6 empty] | 0
| D | 1 | Zemní práce |  |  |  | 0 |  |  |  |  | 0 |  | 23.4656 |  | 0 | 1 | D | 1 |  |  |  | ROZPOCET | [6 empty] | 0
1 | K | 119001405 | Dočasné zajištění podzemního potrubí nebo vedení ve výkopišti ve stavu i poloze, ve kterých byla na začátku zemních prací a to s podepřením, vzepřením nebo vyvěšením, případně s ochranným bedněním, se zřízením a odstraněním zajišťovací konstrukce, s opotřebením hmot potrubí plastového, jmenovité světlosti DN do 200 mm | m | 1.1 |  | 0 |  |  | základní |  | 0 | 0.0369 | 0.04059 | 0 | 0 | 4 | K | 2 |  |  |  | ROZPOCET | 0 | 0 | 0 | 0 | 0 | 1 | 0 | 4 | -1698214716
2 | K | 121151103 | Sejmutí ornice strojně při souvislé ploše do 100 m2, tl. vrstvy do 200 mm | m2 | 50 |  | 0 |  |  | základní |  | 0 | 0 | 0 | 0 | 0 | 4 | K | 2 |  |  |  | ROZPOCET | 0 | 0 | 0 | 0 | 0 | 1 | 0 | 4 | 1216411464
3 | K | 132211401 | Hloubená vykopávka pod základy ručně s přehozením výkopku na vzdálenost 3 m nebo s naložením na dopravní prostředek v hornině třídy těžitelnosti I skupiny 3 | m3 | 1.198 |  | 0 |  |  | základní |  | 0 | 0 | 0 | 0 | 0 | 4 | K | 2 |  |  |  | ROZPOCET | 0 | 0 | 0 | 0 | 0 | 1 | 0 | 4 | -1474935007
| VV |  | 3,273*0,61*0,60 |  | 1.198 | [12 empty] | VV | 2 | 2 | True | 0 | ROZPOCET
| VV |  | Součet |  | 1.198 | [12 empty] | VV | 2 | 4 | True | 1 | ROZPOCET
4 | K | 132212221 | Hloubení zapažených rýh šířky přes 800 do 2 000 mm ručně s urovnáním dna do předepsaného profilu a spádu v hornině třídy těžitelnosti I skupiny 3 soudržných | m3 | 16.17 |  | 0 |  |  | základní |  | 0 | 0 | 0 | 0 | 0 | 4 | K | 2 |  |  |  | ROZPOCET | 0 | 0 | 0 | 0 | 0 | 1 | 0 | 4 | 71972352
| VV |  | pro podbetonování základů: | [14 empty] | VV | 2 | 1 | True | 0 | ROZPOCET
| VV |  | 3,30*1,00*3,00 " SO 02 |  | 9.9 | [12 empty] | VV | 2 | 2 | True | 0 | ROZPOCET
| VV |  | 3,30*1,00*1,90 " SO 04 |  | 6.27 | [12 empty] | VV | 2 | 2 | True | 0 | ROZPOCET
| VV |  | Součet |  | 16.17 | [12 empty] | VV | 2 | 4 | True | 1 | ROZPOCET
5 | K | 132254202 | Hloubení zapažených rýh šířky přes 800 do 2 000 mm strojně s urovnáním dna do předepsaného profilu a spádu v hornině třídy těžitelnosti I skupiny 3 přes 20 do 50 m3 | m3 | 49.837 |  | 0 |  |  | základní |  | 0 | 0 | 0 | 0 | 0 | 4 | K | 2 |  |  |  | ROZPOCET | 0 | 0 | 0 | 0 | 0 | 1 | 0 | 4 | 737584963
| VV |  | 11,00*1,68*1,10 |  | 20.328 | [12 empty] | VV | 2 | 2 | True | 0 | ROZPOCET
| VV |  | 10,20*2,63*1,10 |  | 29.509 | [12 empty] | VV | 2 | 2 | True | 0 | ROZPOCET
| VV |  | Součet |  | 49.837 | [12 empty] | VV | 2 | 4 | True | 1 | ROZPOCET
6 | K | 151101101 | Zřízení pažení a rozepření stěn rýh pro podzemní vedení příložné pro jakoukoliv mezerovitost, hloubky do 2 m | m2 | 49.5 |  | 0 |  |  | základní |  | 0 | 0.00084 | 0.04158 | 0 | 0 | 4 | K | 2 |  |  |  | ROZPOCET | 0 | 0 | 0 | 0 | 0 | 1 | 0 | 4 | 814404157
| VV |  | 11,00*1,68*2 |  | 36.96 | [12 empty] | VV | 2 | 2 | True | 0 | ROZPOCET
| VV |  | 3,30*1,90*2 |  | 12.54 | [12 empty] | VV | 2 | 2 | True | 0 | ROZPOCET
| VV |  | Součet |  | 49.5 | [12 empty] | VV | 2 | 4 | True | 1 | ROZPOCET
7 | K | 151101102 | Zřízení pažení a rozepření stěn rýh pro podzemní vedení příložné pro jakoukoliv mezerovitost, hloubky přes 2 do 4 m | m2 | 73.452 |  | 0 |  |  | základní |  | 0 | 0.00085 | 0.062434 | 0 | 0 | 4 | K | 2 |  |  |  | ROZPOCET | 0 | 0 | 0 | 0 | 0 | 1 | 0 | 4 | 2128893475
| VV |  | 10,20*2,63*2 |  | 53.652 | [12 empty] | VV | 2 | 2 | True | 0 | ROZPOCET
| VV |  | 3,30*3,00*2 |  | 19.8 | [12 empty] | VV | 2 | 2 | True | 0 | ROZPOCET
| VV |  | Součet |  | 73.452 | [12 empty] | VV | 2 | 4 | True | 1 | ROZPOCET
8 | K | 151101111 | Odstranění pažení a rozepření stěn rýh pro podzemní vedení s uložením materiálu na vzdálenost do 3 m od kraje výkopu příložné, hloubky do 2 m | m2 | 49.5 |  | 0 |  |  | základní |  | 0 | 0 | 0 | 0 | 0 | 4 | K | 2 |  |  |  | ROZPOCET | 0 | 0 | 0 | 0 | 0 | 1 | 0 | 4 | 901186600
9 | K | 151101112 | Odstranění pažení a rozepření stěn rýh pro podzemní vedení s uložením materiálu na vzdálenost do 3 m od kraje výkopu příložné, hloubky přes 2 do 4 m | m2 | 73.452 |  | 0 |  |  | základní |  | 0 | 0 | 0 | 0 | 0 | 4 | K | 2 |  |  |  | ROZPOCET | 0 | 0 | 0 | 0 | 0 | 1 | 0 | 4 | 1077096605
10 | K | 162751117 | Vodorovné přemístění výkopku nebo sypaniny po suchu na obvyklém dopravním prostředku, bez naložení výkopku, avšak se složením bez rozhrnutí z horniny třídy těžitelnosti I skupiny 1 až 3 na vzdálenost přes 9 000 do 10 000 m | m3 | 17.805 |  | 0 |  |  | základní |  | 0 | 0 | 0 | 0 | 0 | 4 | K | 2 |  |  |  | ROZPOCET | 0 | 0 | 0 | 0 | 0 | 1 | 0 | 4 | -724396532
| VV |  | 3,857+11,66+2,288 |  | 17.805 | [12 empty] | VV | 2 | 2 | True | 1 | ROZPOCET
11 | K | 171201221 | Poplatek za uložení stavebního odpadu na skládce (skládkovné) zeminy a kamení zatříděného do Katalogu odpadů pod kódem 17 05 04 | t | 35.61 |  | 0 |  |  | základní |  | 0 | 0 | 0 | 0 | 0 | 4 | K | 2 |  |  |  | ROZPOCET | 0 | 0 | 0 | 0 | 0 | 1 | 0 | 4 | 777432153
| VV |  | 17,805*2,00 |  | 35.61 | [12 empty] | VV | 2 | 2 | True | 1 | ROZPOCET
12 | K | 171251201 | Uložení sypaniny na skládky nebo meziskládky bez hutnění s upravením uložené sypaniny do předepsaného tvaru | m3 | 17.805 |  | 0 |  |  | základní |  | 0 | 0 | 0 | 0 | 0 | 4 | K | 2 |  |  |  | ROZPOCET | 0 | 0 | 0 | 0 | 0 | 1 | 0 | 4 | -916598416
13 | K | 174151101 | Zásyp sypaninou z jakékoliv horniny strojně s uložením výkopku ve vrstvách se zhutněním jam, šachet, rýh nebo kolem objektů v těchto vykopávkách | m3 | 52.059 |  | 0 |  |  | základní |  | 0 | 0 | 0 | 0 | 0 | 4 | K | 2 |  |  |  | ROZPOCET | 0 | 0 | 0 | 0 | 0 | 1 | 0 | 4 | -1687876541
| VV |  | (16,17+49,837)-(11,66+2,288) |  | 52.059 | [12 empty] | VV | 2 | 2 | True | 1 | ROZPOCET
14 | K | 175151101 | Obsypání potrubí strojně sypaninou z vhodných hornin třídy těžitelnosti I a II, skupiny 1 až 4 nebo materiálem připraveným podél výkopu ve vzdálenosti do 3 m od jeho kraje, pro jakoukoliv hloubku výkopu a míru zhutnění bez prohození sypaniny | m3 | 11.66 |  | 0 |  |  | základní |  | 0 | 0 | 0 | 0 | 0 | 4 | K | 2 |  |  |  | ROZPOCET | 0 | 0 | 0 | 0 | 0 | 1 | 0 | 4 | 1661707413
| VV |  | (11,00+10,20)*1,10*0,50 |  | 11.66 | [12 empty] | VV | 2 | 2 | True | 1 | ROZPOCET
15 | M | 58337331 | štěrkopísek frakce 0/22 | t | 23.32 |  | 0 |  |  | základní |  | 0 | 1 | 23.32 | 0 | 0 | 8 | M | 2 |  |  |  | ROZPOCET | 0 | 0 | 0 | 0 | 0 | 1 | 0 | 4 | -1397227363
| VV |  | 11,66*2,00 |  | 23.32 | [12 empty] | VV | 2 | 2 | True | 1 | ROZPOCET
16 | K | 181351003 | Rozprostření a urovnání ornice v rovině nebo ve svahu sklonu do 1:5 strojně při souvislé ploše do 100 m2, tl. vrstvy do 200 mm | m2 | 50 |  | 0 |  |  | základní |  | 0 | 0 | 0 | 0 | 0 | 4 | K | 2 |  |  |  | ROZPOCET | 0 | 0 | 0 | 0 | 0 | 1 | 0 | 4 | -1847782194
17 | K | 181411131 | Založení trávníku na půdě předem připravené plochy do 1000 m2 výsevem včetně utažení parkového v rovině nebo na svahu do 1:5 | m2 | 50 |  | 0 |  |  | základní |  | 0 | 0 | 0 | 0 | 0 | 4 | K | 2 |  |  |  | ROZPOCET | 0 | 0 | 0 | 0 | 0 | 1 | 0 | 4 | 1616579570
18 | M | 00572410 | osivo směs travní parková | kg | 1 |  | 0 |  |  | základní |  | 0 | 0.001 | 0.001 | 0 | 0 | 8 | M | 2 |  |  |  | ROZPOCET | 0 | 0 | 0 | 0 | 0 | 1 | 0 | 4 | -1096526246
| VV |  | 50*0,02 "Přepočtené koeficientem množství |  | 1 | [12 empty] | VV | 2 | 2 | True | 1 | ROZPOCET
19 | K | 181912111 | Úprava pláně vyrovnáním výškových rozdílů ručně v hornině třídy těžitelnosti I skupiny 3 bez zhutnění | m2 | 50 |  | 0 |  |  | základní |  | 0 | 0 | 0 | 0 | 0 | 4 | K | 2 |  |  |  | ROZPOCET | 0 | 0 | 0 | 0 | 0 | 1 | 0 | 4 | 774713920
| D | 2 | Zakládání |  |  |  | 0 |  |  |  |  | 0 |  | 3.1761 |  | 0 | 1 | D | 1 |  |  |  | ROZPOCET | [6 empty] | 0
20 | K | 219991216 | Položení chráničky z ocelových nebo nerezových trubek vnitřní průměr přes 200 mm | m | 1 |  | 0 |  |  | základní |  | 0 | 0 | 0 | 0 | 0 | 4 | K | 2 |  |  |  | ROZPOCET | 0 | 0 | 0 | 0 | 0 | 1 | 0 | 4 | -1818768955
21 | M | 14011110 | trubka ocelová bezešvá hladká jakost 11 353 273x7,0mm | m | 1.26 |  | 0 |  |  | základní |  | 0 | 0.05094 | 0.064184 | 0 | 0 | 8 | M | 2 |  |  |  | ROZPOCET | 0 | 0 | 0 | 0 | 0 | 1 | 0 | 4 | 1063291812
22 | K | 279311116 | Postupné podbetonování základového zdiva jakékoliv tloušťky, bez výkopu, bez zapažení a bednění z betonu prostého bez zvláštních nároků na prostředí tř. C 25/30 | m3 | 1.208 |  | 0 |  |  | základní |  | 0 | 2.5505 | 3.0809 | 0 | 0 | 4 | K | 2 |  |  |  | ROZPOCET | 0 | 0 | 0 | 0 | 0 | 1 | 0 | 4 | 252879522
| VV |  | 3,30*0,60*0,61 |  | 1.208 | [12 empty] | VV | 2 | 2 | True | 0 | ROZPOCET
| VV |  | Součet |  | 1.208 | [12 empty] | VV | 2 | 4 | True | 1 | ROZPOCET
23 | K | 279351411 | Bednění základového zdiva při podbetonování pro plochy rovinné zřízení | m2 | 4.026 |  | 0 |  |  | základní |  | 0 | 0.0077 | 0.031 | 0 | 0 | 4 | K | 2 |  |  |  | ROZPOCET | 0 | 0 | 0 | 0 | 0 | 1 | 0 | 4 | 1846562399
| VV |  | 3,30*0,61*2 |  | 4.026 | [12 empty] | VV | 2 | 2 | True | 0 | ROZPOCET
| VV |  | Součet |  | 4.026 | [12 empty] | VV | 2 | 4 | True | 1 | ROZPOCET
24 | K | 279351412 | Bednění základového zdiva při podbetonování pro plochy rovinné odstranění | m2 | 4.026 |  | 0 |  |  | základní |  | 0 | 0 | 0 | 0 | 0 | 4 | K | 2 |  |  |  | ROZPOCET | 0 | 0 | 0 | 0 | 0 | 1 | 0 | 4 | 313134284
| D | 4 | Vodorovné konstrukce |  |  |  | 0 |  |  |  |  | 0 |  | 0 |  | 0 | 1 | D | 1 |  |  |  | ROZPOCET | [6 empty] | 0
25 | K | 451572111 | Lože pod potrubí, stoky a drobné objekty v otevřeném výkopu z kameniva drobného těženého 0 až 4 mm | m3 | 2.288 |  | 0 |  |  | základní |  | 0 | 0 | 0 | 0 | 0 | 4 | K | 2 |  |  |  | ROZPOCET | 0 | 0 | 0 | 0 | 0 | 1 | 0 | 4 | -428316830
| VV |  | (10,60+10,20)*1,10*0,10 |  | 2.288 | [12 empty] | VV | 2 | 2 | True | 1 | ROZPOCET
| D | 8 | Trubní vedení |  |  |  | 0 |  |  |  |  | 0 |  | 3.7212 |  | 0 | 1 | D | 1 |  |  |  | ROZPOCET | [6 empty] | 0
26 | K | 871353121 | Montáž kanalizačního potrubí z tvrdého PVC-U hladkého plnostěnného tuhost SN 8 DN 200 | m | 21 |  | 0 |  |  | základní |  | 0 | 1e-05 | 0.00021 | 0 | 0 | 4 | K | 2 |  |  |  | ROZPOCET | 0 | 0 | 0 | 0 | 0 | 1 | 0 | 4 | 253040706
27 | M | 28611167 | trubka kanalizační PVC-U plnostěnná jednovrstvá DN 200x1000mm SN8 | m | 21.63 |  | 0 |  |  | základní |  | 0 | 0.00426 | 0.092144 | 0 | 0 | 8 | M | 2 |  |  |  | ROZPOCET | 0 | 0 | 0 | 0 | 0 | 1 | 0 | 4 | 577058260
| VV |  | 21*1,03 "Přepočtené koeficientem množství |  | 21.63 | [12 empty] | VV | 2 | 2 | True | 1 | ROZPOCET
28 | K | 892351111 | Tlakové zkoušky vodou na potrubí DN 150 nebo 200 | m | 21 |  | 0 |  |  | základní |  | 0 | 0 | 0 | 0 | 0 | 4 | K | 2 |  |  |  | ROZPOCET | 0 | 0 | 0 | 0 | 0 | 1 | 0 | 4 | 1399783017
29 | K | 892372111 | Tlakové zkoušky vodou zabezpečení konců potrubí při tlakových zkouškách DN do 300 | kus | 6 |  | 0 |  |  | základní |  | 0 | 0.45937 | 2.7562 | 0 | 0 | 4 | K | 2 |  |  |  | ROZPOCET | 0 | 0 | 0 | 0 | 0 | 1 | 0 | 4 | 774618688
30 | K | 894812316 | Revizní a čistící šachta z PP typ DN 600/200 šachtové dno průtočné 90° (SŠ1) | kus | 1 |  | 0 |  |  | základní |  | 0 | 0.10661 | 0.10661 | 0 | 0 | 4 | K | 2 |  |  |  | ROZPOCET | 0 | 0 | 0 | 0 | 0 | 1 | 0 | 4 | -636421487
31 | K | 894812317 | Revizní a čistící šachta z PP typ DN 600/200 šachtové dno s přítokem tvaru T (SŠ2) | kus | 1 |  | 0 |  |  | základní |  | 0 | 0.10762 | 0.10762 | 0 | 0 | 4 | K | 2 |  |  |  | ROZPOCET | 0 | 0 | 0 | 0 | 0 | 1 | 0 | 4 | 908774779
32 | K | 894812332 | Revizní a čistící šachta z polypropylenu PP pro hladké trouby DN 600 roura šachtová korugovaná, světlé hloubky 2 000 mm | kus | 2 |  | 0 |  |  | základní |  | 0 | 0.02424 | 0.04848 | 0 | 0 | 4 | K | 2 |  |  |  | ROZPOCET | 0 | 0 | 0 | 0 | 0 | 1 | 0 | 4 | -891660671
33 | K | 894812339 | Revizní a čistící šachta z polypropylenu PP pro hladké trouby DN 600 Příplatek k cenám 2331 - 2334 za uříznutí šachtové roury | kus | 2 |  | 0 |  |  | základní |  | 0 | 0 | 0 | 0 | 0 | 4 | K | 2 |  |  |  | ROZPOCET | 0 | 0 | 0 | 0 | 0 | 1 | 0 | 4 | -1219821472
34 | K | 894812356 | Revizní a čistící šachta z polypropylenu PP pro hladké trouby DN 600 poklop (mříž) litinový pro třídu zatížení B125 s betonovým prstencem | kus | 2 |  | 0 |  |  | základní |  | 0 | 0.304 | 0.608 | 0 | 0 | 4 | K | 2 |  |  |  | ROZPOCET | 0 | 0 | 0 | 0 | 0 | 1 | 0 | 4 | -313843311
35 | K | 899722113 | Krytí potrubí z plastů výstražnou fólií z PVC šířky přes 25 do 34 cm | m | 21 |  | 0 |  |  | základní |  | 0 | 9e-05 | 0.00189 | 0 | 0 | 4 | K | 2 |  |  |  | ROZPOCET | 0 | 0 | 0 | 0 | 0 | 1 | 0 | 4 | -2138748022
| D | 998 | Přesun hmot |  |  |  | 0 |  |  |  |  | 0 |  | 0 |  | 0 | 1 | D | 1 |  |  |  | ROZPOCET | [6 empty] | 0
36 | K | 998276101 | Přesun hmot pro trubní vedení hloubené z trub z plastických hmot nebo sklolaminátových pro vodovody, kanalizace, teplovody, produktovody v otevřeném výkopu dopravní vzdálenost do 15 m | t | 30.363 |  | 0 |  |  | základní |  | 0 | 0 | 0 | 0 | 0 | 4 | K | 2 |  |  |  | ROZPOCET | 0 | 0 | 0 | 0 | 0 | 1 | 0 | 4 | 1050311932

## IO 03 - Areálová dešťová ...
{abf5dc6e-cfda-4fed-ab7e-3a0ed69ee30f}
2
| KRYCÍ LIST SOUPISU PRACÍ | [7 empty] | v --- níže se nacházejí doplnkové a pomocné údaje k sestavám --- v | [8 empty] | False
Stavba:
Zpracování PD - ZŠ F-M, ul. J. Čapka 2555 - tělocvična II.
Objekt:
IO 03 - Areálová dešťová kanalizace
| KSO: |  |  |  |  | CC-CZ:
| Místo: |  | J. Čapka 2555, Frýdek Místek |  |  | Datum: | 6. 3. 2025
| Zadavatel: |  |  |  |  | IČ:
|  | Statutární město Frýdek - Místek |  |  |  | DIČ:
| Účastník: |  |  |  |  | IČ: | Vyplň údaj
|  | Vyplň údaj |  |  |  | DIČ: | Vyplň údaj
| Projektant: |  |  |  |  | IČ:
|  | Energy Benefit Centre a.s., Ostrava |  |  |  | DIČ:
| Zpracovatel: |  |  |  |  | IČ: | 47834480
|  | Kubalová J. |  |  |  | DIČ:
Poznámka:
| Cena bez DPH | [5 empty] | 0
|  |  | Základ daně |  |  | Sazba daně | Výše daně
| DPH | základní | 0 |  |  | 21% | 0
|  | snížená | 0 |  |  | 12% | 0
|  | zákl. přenesená | 0 |  |  | 21% | 0
|  | sníž. přenesená | 0 |  |  | 12% | 0
|  | nulová | 0 |  |  | 0% | 0
| Cena s DPH |  |  | v | CZK |  | 0
REKAPITULACE ČLENĚNÍ SOUPISU PRACÍ
Stavba:
Zpracování PD - ZŠ F-M, ul. J. Čapka 2555 - tělocvična II.
Objekt:
IO 03 - Areálová dešťová kanalizace
Místo: |  |  | J. Čapka 2555, Frýdek Místek |  |  | Datum: | 6. 3. 2025
Zadavatel: |  |  | Statutární město Frýdek - Místek |  |  | Projektant: | Energy Benefit Centre a.s., Ostrava
Účastník: |  |  | Vyplň údaj |  |  | Zpracovatel: | Kubalová J.
Kód dílu - Popis | [6 empty] | Cena celkem [CZK]
Náklady stavby celkem | [6 empty] | 0 | [11 empty] | -1
| HSV - Práce a dodávky HSV | [5 empty] | 0
| 1 - Zemní práce | [5 empty] | 0
| 2 - Zakládání | [5 empty] | 0
| 3 - Svislé a kompletní konstrukce | [5 empty] | 0
| 4 - Vodorovné konstrukce | [5 empty] | 0
| 8 - Trubní vedení | [5 empty] | 0
| 9 - Ostatní konstrukce a práce, bourání | [5 empty] | 0
| 998 - Přesun hmot | [5 empty] | 0
| PSV - Práce a dodávky PSV | [5 empty] | 0
| 711 - Izolace proti vodě, vlhkosti a plynům | [5 empty] | 0
| 722 - Zdravotechnika - vnitřní vodovod | [5 empty] | 0
SOUPIS PRACÍ
Stavba:
Zpracování PD - ZŠ F-M, ul. J. Čapka 2555 - tělocvična II.
Objekt:
IO 03 - Areálová dešťová kanalizace
Místo: |  |  | J. Čapka 2555, Frýdek Místek |  |  | Datum: | 6. 3. 2025
Zadavatel: |  |  | Statutární město Frýdek - Místek |  |  | Projektant: | Energy Benefit Centre a.s., Ostrava
Účastník: |  |  | Vyplň údaj |  |  | Zpracovatel: | Kubalová J.
PČ | Typ | Kód | Popis | MJ | Množství | J.cena [CZK] | Cena celkem [CZK] | Cenová soustava |  | DPH | J. Nh [h] | Nh celkem [h] | J. hmotnost [t] | Hmotnost celkem [t] | J. suť [t] | Suť Celkem [t]
Náklady soupisu celkem | [6 empty] | 0 |  |  |  |  | 0 |  | 262.8778 |  | 0.32 |  | D | -1 | [10 empty] | 0
| D | HSV | Práce a dodávky HSV |  |  |  | 0 |  |  |  |  | 0 |  | 262.509 |  | 0.32 | 1 | D | 0 |  |  |  | ROZPOCET | [6 empty] | 0
| D | 1 | Zemní práce |  |  |  | 0 |  |  |  |  | 0 |  | 235.1066 |  | 0 | 1 | D | 1 |  |  |  | ROZPOCET | [6 empty] | 0
1 | K | 115101201 | Čerpání vody na dopravní výšku do 10 m s uvažovaným průměrným přítokem do 500 l/min | hod | 336 |  | 0 |  |  | základní |  | 0 | 3e-05 | 0.01008 | 0 | 0 | 4 | K | 2 |  |  |  | ROZPOCET | 0 | 0 | 0 | 0 | 0 | 1 | 0 | 4 | 1424148703
2 | K | 115101301 | Pohotovost záložní čerpací soupravy pro dopravní výšku do 10 m s uvažovaným průměrným přítokem do 500 l/min | den | 14 |  | 0 |  |  | základní |  | 0 | 0 | 0 | 0 | 0 | 4 | K | 2 |  |  |  | ROZPOCET | 0 | 0 | 0 | 0 | 0 | 1 | 0 | 4 | 1235257398
3 | K | 119001421 | Dočasné zajištění podzemního potrubí nebo vedení ve výkopišti ve stavu i poloze, ve kterých byla na začátku zemních prací a to s podepřením, vzepřením nebo vyvěšením, případně s ochranným bedněním, se zřízením a odstraněním zajišťovací konstrukce, s opotřebením hmot kabelů a kabelových tratí z volně ložených kabelů a to do 3 kabelů | m | 1.1 |  | 0 |  |  | základní |  | 0 | 0.0369 | 0.04059 | 0 | 0 | 4 | K | 2 |  |  |  | ROZPOCET | 0 | 0 | 0 | 0 | 0 | 1 | 0 | 4 | -1719169929
4 | K | 121151113 | Sejmutí ornice strojně při souvislé ploše přes 100 do 500 m2, tl. vrstvy do 200 mm | m2 | 850 |  | 0 |  |  | základní |  | 0 | 0 | 0 | 0 | 0 | 4 | K | 2 |  |  |  | ROZPOCET | 0 | 0 | 0 | 0 | 0 | 1 | 0 | 4 | -1575418579
5 | K | 131251104 | Hloubení nezapažených jam a zářezů strojně s urovnáním dna do předepsaného profilu a spádu v hornině třídy těžitelnosti I skupiny 3 přes 100 do 500 m3 | m3 | 324.949 |  | 0 |  |  | základní |  | 0 | 0 | 0 | 0 | 0 | 4 | K | 2 |  |  |  | ROZPOCET | 0 | 0 | 0 | 0 | 0 | 1 | 0 | 4 | -791584932
| VV |  | vsak A: | [14 empty] | VV | 2 | 1 | True | 0 | ROZPOCET
| VV |  | 19,40*4,30*1,70 |  | 141.814 | [12 empty] | VV | 2 | 2 | True | 0 | ROZPOCET
| VV |  | vsak B: | [14 empty] | VV | 2 | 1 | True | 0 | ROZPOCET
| VV |  | 18,80*3,80*1,83 |  | 130.735 | [12 empty] | VV | 2 | 2 | True | 0 | ROZPOCET
| VV |  | vsak C: | [14 empty] | VV | 2 | 1 | True | 0 | ROZPOCET
| VV |  | 44,50*1,00*0,80 |  | 35.6 | [12 empty] | VV | 2 | 2 | True | 0 | ROZPOCET
| VV |  | vsak D: | [14 empty] | VV | 2 | 1 | True | 0 | ROZPOCET
| VV |  | 21,00*1,00*0,80 |  | 16.8 | [12 empty] | VV | 2 | 2 | True | 0 | ROZPOCET
| VV |  | Součet |  | 324.949 | [12 empty] | VV | 2 | 4 | True | 1 | ROZPOCET
6 | K | 131251203 | Hloubení zapažených jam a zářezů strojně s urovnáním dna do předepsaného profilu a spádu v hornině třídy těžitelnosti I skupiny 3 přes 50 do 100 m3 | m3 | 84.795 |  | 0 |  |  | základní |  | 0 | 0 | 0 | 0 | 0 | 4 | K | 2 |  |  |  | ROZPOCET | 0 | 0 | 0 | 0 | 0 | 1 | 0 | 4 | 1569274330
| VV |  | akumul. nádrž: | [14 empty] | VV | 2 | 1 | True | 0 | ROZPOCET
| VV |  | (PI*2,50*2,50*3,30) |  | 64.795 | [12 empty] | VV | 2 | 2 | True | 0 | ROZPOCET
| VV |  | ŽB šachty RGŠ a NM-B | [14 empty] | VV | 2 | 1 | True | 0 | ROZPOCET
| VV |  | 2,00*2,00*2,50*2 |  | 20 | [12 empty] | VV | 2 | 2 | True | 0 | ROZPOCET
| VV |  | Součet |  | 84.795 | [12 empty] | VV | 2 | 4 | True | 1 | ROZPOCET
7 | K | 132212131 | Hloubení nezapažených rýh šířky do 800 mm ručně s urovnáním dna do předepsaného profilu a spádu v hornině třídy těžitelnosti I skupiny 3 soudržných | m3 | 0.54 |  | 0 |  |  | základní |  | 0 | 0 | 0 | 0 | 0 | 4 | K | 2 |  |  |  | ROZPOCET | 0 | 0 | 0 | 0 | 0 | 1 | 0 | 4 | -222140537
| VV |  | 2,00*0,60*0,45 "pro litin.potrubí DN80 |  | 0.54 | [12 empty] | VV | 2 | 2 | True | 1 | ROZPOCET
8 | K | 132254204 | Hloubení zapažených rýh šířky přes 800 do 2 000 mm strojně s urovnáním dna do předepsaného profilu a spádu v hornině třídy těžitelnosti I skupiny 3 přes 100 do 500 m3 | m3 | 142.164 |  | 0 |  |  | základní |  | 0 | 0 | 0 | 0 | 0 | 4 | K | 2 |  |  |  | ROZPOCET | 0 | 0 | 0 | 0 | 0 | 1 | 0 | 4 | 405470994
| VV |  | 12,47*1,10*1,40 "IO-03-04 |  | 19.204 | [12 empty] | VV | 2 | 2 | True | 0 | ROZPOCET
| VV |  | 5,10*1,10*1,02 |  | 5.722 | [12 empty] | VV | 2 | 2 | True | 0 | ROZPOCET
| VV |  | 3,27*1,10*1,05 "IO-03-05 |  | 3.777 | [12 empty] | VV | 2 | 2 | True | 0 | ROZPOCET
| VV |  | 18,70*1,10*1,42 |  | 29.209 | [12 empty] | VV | 2 | 2 | True | 0 | ROZPOCET
| VV |  | 9,90*1,10*1,11 |  | 12.088 | [12 empty] | VV | 2 | 2 | True | 0 | ROZPOCET
| VV |  | 17,50*1,10*1,01 "IO-03-06 |  | 19.443 | [12 empty] | VV | 2 | 2 | True | 0 | ROZPOCET
| VV |  | 2,14*1,10*1,20 |  | 2.825 | [12 empty] | VV | 2 | 2 | True | 0 | ROZPOCET
| VV |  | 18,00*1,10*2,52 "IO-03-07 |  | 49.896 | [12 empty] | VV | 2 | 2 | True | 0 | ROZPOCET
| VV |  | Součet |  | 142.164 | [12 empty] | VV | 2 | 4 | True | 1 | ROZPOCET
9 | K | 133212811 | Hloubení nezapažených šachet ručně v horninách třídy těžitelnosti I skupiny 3, půdorysná plocha výkopu do 4 m2 | m3 | 0.25 |  | 0 |  |  | základní |  | 0 | 0 | 0 | 0 | 0 | 4 | K | 2 |  |  |  | ROZPOCET | 0 | 0 | 0 | 0 | 0 | 1 | 0 | 4 | 396227784
| VV |  | 0,50*0,50*1, |  | 0.25 | [12 empty] | VV | 2 | 2 | True | 1 | ROZPOCET
10 | K | 151101101 | Zřízení pažení a rozepření stěn rýh pro podzemní vedení příložné pro jakoukoliv mezerovitost, hloubky do 2 m | m2 | 258.479 |  | 0 |  |  | základní |  | 0 | 0.00084 | 0.21712 | 0 | 0 | 4 | K | 2 |  |  |  | ROZPOCET | 0 | 0 | 0 | 0 | 0 | 1 | 0 | 4 | 1010765181
| VV |  | 12,47*1,40*2 "IO-03-04 |  | 34.916 | [12 empty] | VV | 2 | 2 | True | 0 | ROZPOCET
| VV |  | 5,10*1,02*2 |  | 10.404 | [12 empty] | VV | 2 | 2 | True | 0 | ROZPOCET
| VV |  | 3,27*1,05*2 "IO-03-05 |  | 6.867 | [12 empty] | VV | 2 | 2 | True | 0 | ROZPOCET
| VV |  | 18,70*1,42*2 |  | 53.108 | [12 empty] | VV | 2 | 2 | True | 0 | ROZPOCET
| VV |  | 9,90*1,11*2 |  | 21.978 | [12 empty] | VV | 2 | 2 | True | 0 | ROZPOCET
| VV |  | 17,50*1,01*2 "IO-03-06 |  | 35.35 | [12 empty] | VV | 2 | 2 | True | 0 | ROZPOCET
| VV |  | 2,14*1,20*2 |  | 5.136 | [12 empty] | VV | 2 | 2 | True | 0 | ROZPOCET
| VV |  | 18,00*2,52*2 "IO-03-07 |  | 90.72 | [12 empty] | VV | 2 | 2 | True | 0 | ROZPOCET
| VV |  | Součet |  | 258.479 | [12 empty] | VV | 2 | 4 | True | 1 | ROZPOCET
11 | K | 151101111 | Odstranění pažení a rozepření stěn rýh pro podzemní vedení s uložením materiálu na vzdálenost do 3 m od kraje výkopu příložné, hloubky do 2 m | m2 | 258.479 |  | 0 |  |  | základní |  | 0 | 0 | 0 | 0 | 0 | 4 | K | 2 |  |  |  | ROZPOCET | 0 | 0 | 0 | 0 | 0 | 1 | 0 | 4 | 190262130
12 | K | 151101201 | Zřízení pažení stěn výkopu bez rozepření nebo vzepření příložné, hloubky do 4 m | m2 | 131.106 |  | 0 |  |  | základní |  | 0 | 0.0007 | 0.091774 | 0 | 0 | 4 | K | 2 |  |  |  | ROZPOCET | 0 | 0 | 0 | 0 | 0 | 1 | 0 | 4 | -983254222
| VV |  | 2,00*4*2,50*2 "ŽB šachty |  | 40 | [12 empty] | VV | 2 | 2 | True | 0 | ROZPOCET
| VV |  | (2*PI*2,50*2,50+2*PI*2,50*3,30) "akumul. nádrž |  | 91.106 | [12 empty] | VV | 2 | 2 | True | 0 | ROZPOCET
| VV |  | Součet |  | 131.106 | [12 empty] | VV | 2 | 4 | True | 1 | ROZPOCET
13 | K | 151101211 | Odstranění pažení stěn výkopu bez rozepření nebo vzepření s uložením pažin na vzdálenost do 3 m od okraje výkopu příložné, hloubky do 4 m | m2 | 131.106 |  | 0 |  |  | základní |  | 0 | 0 | 0 | 0 | 0 | 4 | K | 2 |  |  |  | ROZPOCET | 0 | 0 | 0 | 0 | 0 | 1 | 0 | 4 | -43538062
14 | K | 162251102 | Vodorovné přemístění výkopku nebo sypaniny po suchu na obvyklém dopravním prostředku, bez naložení výkopku, avšak se složením bez rozhrnutí z horniny třídy těžitelnosti I skupiny 1 až 3 na vzdálenost přes 20 do 50 m | m3 | 170 |  | 0 |  |  | základní |  | 0 | 0 | 0 | 0 | 0 | 4 | K | 2 |  |  |  | ROZPOCET | 0 | 0 | 0 | 0 | 0 | 1 | 0 | 4 | 864351613
| VV |  | ornice na dočasnou skládku + zpět | [14 empty] | VV | 2 | 1 | True | 0 | ROZPOCET
| VV |  | 85,00*2 |  | 170 | [12 empty] | VV | 2 | 2 | True | 1 | ROZPOCET
15 | K | 162751117 | Vodorovné přemístění výkopku nebo sypaniny po suchu na obvyklém dopravním prostředku, bez naložení výkopku, avšak se složením bez rozhrnutí z horniny třídy těžitelnosti I skupiny 1 až 3 na vzdálenost přes 9 000 do 10 000 m | m3 | 203.713 |  | 0 |  |  | základní |  | 0 | 0 | 0 | 0 | 0 | 4 | K | 2 |  |  |  | ROZPOCET | 0 | 0 | 0 | 0 | 0 | 1 | 0 | 4 | -1850167681
16 | K | 171201221 | Poplatek za uložení stavebního odpadu na skládce (skládkovné) zeminy a kamení zatříděného do Katalogu odpadů pod kódem 17 05 04 | t | 407.426 |  | 0 |  |  | základní |  | 0 | 0 | 0 | 0 | 0 | 4 | K | 2 |  |  |  | ROZPOCET | 0 | 0 | 0 | 0 | 0 | 1 | 0 | 4 | -55918373
| VV |  | 203,713*2,00 |  | 407.426 | [12 empty] | VV | 2 | 2 | True | 1 | ROZPOCET
17 | K | 171251201 | Uložení sypaniny na skládky nebo meziskládky bez hutnění s upravením uložené sypaniny do předepsaného tvaru | m3 | 492.426 |  | 0 |  |  | základní |  | 0 | 0 | 0 | 0 | 0 | 4 | K | 2 |  |  |  | ROZPOCET | 0 | 0 | 0 | 0 | 0 | 1 | 0 | 4 | -2074338887
| VV |  | 407,426 "přebytečná zemina |  | 407.426 | [12 empty] | VV | 2 | 2 | True | 0 | ROZPOCET
| VV |  | 85,00 "ornice |  | 85 | [12 empty] | VV | 2 | 2 | True | 0 | ROZPOCET
| VV |  | Součet |  | 492.426 | [12 empty] | VV | 2 | 4 | True | 1 | ROZPOCET
18 | K | 174151101 | Zásyp sypaninou z jakékoliv horniny strojně s uložením výkopku ve vrstvách se zhutněním jam, šachet, rýh nebo kolem objektů v těchto vykopávkách | m3 | 348.985 |  | 0 |  |  | základní |  | 0 | 0 | 0 | 0 | 0 | 4 | K | 2 |  |  |  | ROZPOCET | 0 | 0 | 0 | 0 | 0 | 1 | 0 | 4 | -538591907
| VV |  | výkopy | [14 empty] | VV | 2 | 1 | True | 0 | ROZPOCET
| VV |  | 324,949+84,795+0,54+142,164+0,25 |  | 552.698 | [12 empty] | VV | 2 | 2 | True | 0 | ROZPOCET
| VV |  | Mezisoučet |  | 552.698 | [12 empty] | VV | 2 | 3 | True | 0 | ROZPOCET
| VV |  | - podsypy,obsypy,podkl.konstr. | [14 empty] | VV | 2 | 1 | True | 0 | ROZPOCET
| VV |  | -(34,00+83,365+17,79+17,79+3,064+0,9+0,15+2,389) |  | -159.448 | [12 empty] | VV | 2 | 2 | True | 0 | ROZPOCET
| VV |  | -šachty: | [14 empty] | VV | 2 | 1 | True | 0 | ROZPOCET
| VV |  | -(PI*0,225*0,225*1,5)*3 "FŠ5, FŠ6, FŠ1 |  | -0.716 | [12 empty] | VV | 2 | 2 | True | 0 | ROZPOCET
| VV |  | -(PI*0,3*0,3*0,845)*2 "vsak A |  | -0.478 | [12 empty] | VV | 2 | 2 | True | 0 | ROZPOCET
| VV |  | -(PI*0,3*0,3*1,00)*2 "vsak B |  | -0.565 | [12 empty] | VV | 2 | 2 | True | 0 | ROZPOCET
| VV |  | -ŽB šachty: | [14 empty] | VV | 2 | 1 | True | 0 | ROZPOCET
| VV |  | -(PI*0,62*0,62*2,34) "NM-typ B |  | -2.826 | [12 empty] | VV | 2 | 2 | True | 0 | ROZPOCET
| VV |  | -(PI*0,62*0,62*2,03) "RGŠ |  | -2.451 | [12 empty] | VV | 2 | 2 | True | 0 | ROZPOCET
| VV |  | -akumul. nádoba: | [14 empty] | VV | 2 | 1 | True | 0 | ROZPOCET
| VV |  | -(PI*1,715*1,715*2,00) |  | -18.48 | [12 empty] | VV | 2 | 2 | True | 0 | ROZPOCET
| VV |  | - vsakovací boxy: | [14 empty] | VV | 2 | 1 | True | 0 | ROZPOCET
| VV |  | -1,20*16,80*0,63 "vsak A |  | -12.701 | [12 empty] | VV | 2 | 2 | True | 0 | ROZPOCET
| VV |  | -0,60*16,00*0,63 "vsak B |  | -6.048 | [12 empty] | VV | 2 | 2 | True | 0 | ROZPOCET
| VV |  | Mezisoučet |  | -203.713 | [12 empty] | VV | 2 | 3 | True | 0 | ROZPOCET
| VV |  | Součet |  | 348.985 | [12 empty] | VV | 2 | 4 | True | 1 | ROZPOCET
19 | K | 175111201 | Obsypání objektů nad přilehlým původním terénem ručně sypaninou z vhodných hornin třídy těžitelnosti I a II, skupiny 1 až 4 nebo materiálem uloženým ve vzdálenosti do 3 m od vnějšího kraje objektu pro jakoukoliv míru zhutnění bez prohození sypaniny | m3 | 34 |  | 0 |  |  | základní |  | 0 | 0 | 0 | 0 | 0 | 4 | K | 2 |  |  |  | ROZPOCET | 0 | 0 | 0 | 0 | 0 | 1 | 0 | 4 | -987363543
| VV |  | 19,00 "vsak A |  | 19 | [12 empty] | VV | 2 | 2 | True | 0 | ROZPOCET
| VV |  | 15,00 "vsak B |  | 15 | [12 empty] | VV | 2 | 2 | True | 0 | ROZPOCET
| VV |  | Součet |  | 34 | [12 empty] | VV | 2 | 4 | True | 1 | ROZPOCET
20 | M | 58343810 | kamenivo drcené hrubé frakce 4/8 | t | 68 |  | 0 |  |  | základní |  | 0 | 1 | 68 | 0 | 0 | 8 | M | 2 |  |  |  | ROZPOCET | 0 | 0 | 0 | 0 | 0 | 1 | 0 | 4 | 1593061216
| VV |  | 34,00*2 |  | 68 | [12 empty] | VV | 2 | 2 | True | 1 | ROZPOCET
21 | K | 175151101 | Obsypání potrubí strojně sypaninou z vhodných hornin třídy těžitelnosti I a II, skupiny 1 až 4 nebo materiálem připraveným podél výkopu ve vzdálenosti do 3 m od jeho kraje, pro jakoukoliv hloubku výkopu a míru zhutnění bez prohození sypaniny | m3 | 83.365 |  | 0 |  |  | základní |  | 0 | 0 | 0 | 0 | 0 | 4 | K | 2 |  |  |  | ROZPOCET | 0 | 0 | 0 | 0 | 0 | 1 | 0 | 4 | 1788357662
| VV |  | kanal. potrubí | [14 empty] | VV | 2 | 1 | True | 0 | ROZPOCET
| VV |  | 47,00*1,10*0,45 |  | 23.265 | [12 empty] | VV | 2 | 2 | True | 0 | ROZPOCET
| VV |  | 42,00*1,10*0,50 |  | 23.1 | [12 empty] | VV | 2 | 2 | True | 0 | ROZPOCET
| VV |  | Mezisoučet |  | 46.365 | [12 empty] | VV | 2 | 3 | True | 0 | ROZPOCET
| VV |  | drenážní potrubí vsak C a D | [14 empty] | VV | 2 | 1 | True | 0 | ROZPOCET
| VV |  | 25,00+12,00 |  | 37 | [12 empty] | VV | 2 | 2 | True | 0 | ROZPOCET
| VV |  | Součet |  | 83.365 | [12 empty] | VV | 2 | 4 | True | 1 | ROZPOCET
22 | M | 58337310 | štěrkopísek frakce 0/4 | t | 92.73 |  | 0 |  |  | základní |  | 0 | 1 | 92.73 | 0 | 0 | 8 | M | 2 |  |  |  | ROZPOCET | 0 | 0 | 0 | 0 | 0 | 1 | 0 | 4 | -500012828
| VV |  | 46,365 |  | 46.365 | [12 empty] | VV | 2 | 2 | True | 0 | ROZPOCET
| VV |  | 46,365*2 "Přepočtené koeficientem množství |  | 92.73 | [12 empty] | VV | 2 | 2 | True | 1 | ROZPOCET
23 | M | 58333651 | tříděný kačírek frakce 8/16 | t | 74 |  | 0 |  |  | základní |  | 0 | 1 | 74 | 0 | 0 | 8 | M | 2 |  |  |  | ROZPOCET | 0 | 0 | 0 | 0 | 0 | 1 | 0 | 4 | 827716470
| VV |  | 37,00*2 |  | 74 | [12 empty] | VV | 2 | 2 | True | 1 | ROZPOCET
24 | K | 181311103 | Rozprostření a urovnání ornice v rovině nebo ve svahu sklonu do 1:5 ručně při souvislé ploše, tl. vrstvy do 200 mm | m2 | 850 |  | 0 |  |  | základní |  | 0 | 0 | 0 | 0 | 0 | 4 | K | 2 |  |  |  | ROZPOCET | 0 | 0 | 0 | 0 | 0 | 1 | 0 | 4 | 334035834
25 | K | 181411131 | Založení trávníku na půdě předem připravené plochy do 1000 m2 výsevem včetně utažení parkového v rovině nebo na svahu do 1:5 | m2 | 850 |  | 0 |  |  | základní |  | 0 | 0 | 0 | 0 | 0 | 4 | K | 2 |  |  |  | ROZPOCET | 0 | 0 | 0 | 0 | 0 | 1 | 0 | 4 | 1640699811
26 | M | 00572410 | osivo směs travní parková | kg | 17 |  | 0 |  |  | základní |  | 0 | 0.001 | 0.017 | 0 | 0 | 8 | M | 2 |  |  |  | ROZPOCET | 0 | 0 | 0 | 0 | 0 | 1 | 0 | 4 | -439716531
| VV |  | 850*0,02 "Přepočtené koeficientem množství |  | 17 | [12 empty] | VV | 2 | 2 | True | 1 | ROZPOCET
27 | K | 181951111 | Úprava pláně vyrovnáním výškových rozdílů strojně v hornině třídy těžitelnosti I, skupiny 1 až 3 bez zhutnění | m2 | 850 |  | 0 |  |  | základní |  | 0 | 0 | 0 | 0 | 0 | 4 | K | 2 |  |  |  | ROZPOCET | 0 | 0 | 0 | 0 | 0 | 1 | 0 | 4 | -559879972
| D | 2 | Zakládání |  |  |  | 0 |  |  |  |  | 0 |  | 6.7252 |  | 0 | 1 | D | 1 |  |  |  | ROZPOCET | [6 empty] | 0
28 | K | 219991216 | Položení chráničky z ocelových nebo nerezových trubek vnitřní průměr přes 200 mm | m | 2 |  | 0 |  |  | základní |  | 0 | 0 | 0 | 0 | 0 | 4 | K | 2 |  |  |  | ROZPOCET | 0 | 0 | 0 | 0 | 0 | 1 | 0 | 4 | -1523648473
29 | M | 14011110 | trubka ocelová bezešvá hladká jakost 11 353 273x7,0mm | m | 2.1 |  | 0 |  |  | základní |  | 0 | 0.05094 | 0.10697 | 0 | 0 | 8 | M | 2 |  |  |  | ROZPOCET | 0 | 0 | 0 | 0 | 0 | 1 | 0 | 4 | 1083876588
30 | K | 271532212 | Podsyp pod základové konstrukce se zhutněním a urovnáním povrchu z kameniva hrubého, frakce 16 - 32 mm | m3 | 3.064 |  | 0 |  |  | základní |  | 0 | 2.16 | 6.6182 | 0 | 0 | 4 | K | 2 |  |  |  | ROZPOCET | 0 | 0 | 0 | 0 | 0 | 1 | 0 | 4 | 1284734836
| VV |  | 2,389 "podklad pod akumulaci |  | 2.389 | [12 empty] | VV | 2 | 2 | True | 0 | ROZPOCET
| VV |  | 1,50*1,50*0,15*2 "ŽB šachty NM-B a regul. šachta |  | 0.675 | [12 empty] | VV | 2 | 2 | True | 0 | ROZPOCET
| VV |  | Součet |  | 3.064 | [12 empty] | VV | 2 | 4 | True | 1 | ROZPOCET
| D | 3 | Svislé a kompletní konstrukce |  |  |  | 0 |  |  |  |  | 0 |  | 2.5729 |  | 0 | 1 | D | 1 |  |  |  | ROZPOCET | [6 empty] | 0
31 | K | 382413121 | Osazení plastové jímky z polypropylenu PP na obetonování objemu 16000 l | kus | 1 |  | 0 |  |  | základní |  | 0 | 0 | 0 | 0 | 0 | 4 | K | 2 |  |  |  | ROZPOCET | 0 | 0 | 0 | 0 | 0 | 1 | 0 | 4 | -1853622244
32 | M | 562300 R0 | dvouplášťová válcová nádrž o obj. 15,5 m3, pro osazení pod úroveň podzemní vody | kus | 1 |  | 0 |  |  | základní |  | 0 | 1.78 | 1.78 | 0 | 0 | 8 | M | 2 |  |  |  | ROZPOCET | 0 | 0 | 0 | 0 | 0 | 1 | 0 | 4 | -42702999
33 | M | 562300 R1 | demontáž zpevňujících ramenátů a jejich odvoz do výrobního závodu (po zatvrdnutí betonu) | kus | 1 |  | 0 |  |  | základní |  | 0 | 0 | 0 | 0 | 0 | 8 | M | 2 |  |  |  | ROZPOCET | 0 | 0 | 0 | 0 | 0 | 1 | 0 | 4 | -922616731
34 | M | 562300 R2 | nadrozměrná doprava nádrže: výrobní závod - stavba | kus | 1 |  | 0 |  |  | základní |  | 0 | 0 | 0 | 0 | 0 | 8 | M | 2 |  |  |  | ROZPOCET | 0 | 0 | 0 | 0 | 0 | 1 | 0 | 4 | 1514059217
35 | K | 899620151 | Vyplnění dvouplášťové šachty z polypropylenu (dno, stěny, stropní deska) betonem tř. C 25/30 | m3 | 6.527 |  | 0 |  |  | základní |  | 0 | 0 | 0 | 0 | 0 | 4 | K | 2 |  |  |  | ROZPOCET | 0 | 0 | 0 | 0 | 0 | 1 | 0 | 4 | 1601009353
| VV |  | 22,027-15,50 |  | 6.527 | [12 empty] | VV | 2 | 2 | True | 1 | ROZPOCET
36 | K | 894411311 | Osazení betonových nebo železobetonových dílců pro šachty skruží rovných | kus | 1 |  | 0 |  |  | základní |  | 0 | 0.01019 | 0.01019 | 0 | 0 | 4 | K | 2 |  |  |  | ROZPOCET | 0 | 0 | 0 | 0 | 0 | 1 | 0 | 4 | 318204507
37 | M | 59224160 | skruž betonová kanalizační se stupadly 100x25x12cm | kus | 1 |  | 0 |  |  | základní |  | 0 | 0.254 | 0.254 | 0 | 0 | 8 | M | 2 |  |  |  | ROZPOCET | 0 | 0 | 0 | 0 | 0 | 1 | 0 | 4 | 1054313199
38 | K | 894414211 | Osazení betonových nebo železobetonových dílců pro šachty desek zákrytových | kus | 1 |  | 0 |  |  | základní |  | 0 | 0.03927 | 0.03927 | 0 | 0 | 4 | K | 2 |  |  |  | ROZPOCET | 0 | 0 | 0 | 0 | 0 | 1 | 0 | 4 | -87346242
39 | M | 59224560 | deska betonová zákrytová šachty DN 1000 kanalizační 100/62,5x17cm třída zatížení B125, integrované těsnění | kus | 1 |  | 0 |  |  | základní |  | 0 | 0.484 | 0.484 | 0 | 0 | 8 | M | 2 |  |  |  | ROZPOCET | 0 | 0 | 0 | 0 | 0 | 1 | 0 | 4 | 920239848
40 | K | 899102113 | Osazení poklopů šachtových litinových, ocelových nebo železobetonových bez rámů hmotnosti jednotlivě přes 50 kg do 100 kg | kus | 1 |  | 0 |  |  | základní |  | 0 | 0 | 0 | 0 | 0 | 4 | K | 2 |  |  |  | ROZPOCET | 0 | 0 | 0 | 0 | 0 | 1 | 0 | 4 | 1382337709
41 | M | 56241613 | poklop pojízdný, litina B 125 pro akumulační nádrž | kus | 1 |  | 0 |  |  | základní |  | 0 | 0.0054 | 0.0054 | 0 | 0 | 8 | M | 2 |  |  |  | ROZPOCET | 0 | 0 | 0 | 0 | 0 | 1 | 0 | 4 | 1146839305
| D | 4 | Vodorovné konstrukce |  |  |  | 0 |  |  |  |  | 0 |  | 0.40857 |  | 0 | 1 | D | 1 |  |  |  | ROZPOCET | [6 empty] | 0
42 | K | 451572111 | Lože pod potrubí, stoky a drobné objekty v otevřeném výkopu z kameniva drobného těženého 0 až 4 mm | m3 | 17.79 |  | 0 |  |  | základní |  | 0 | 0 | 0 | 0 | 0 | 4 | K | 2 |  |  |  | ROZPOCET | 0 | 0 | 0 | 0 | 0 | 1 | 0 | 4 | 389755642
| VV |  | (1,00+46,00+42,00)*1,10*0,10 "potrubí |  | 9.79 | [12 empty] | VV | 2 | 2 | True | 0 | ROZPOCET
| VV |  | 5,00+3,00 "vsak C a D |  | 8 | [12 empty] | VV | 2 | 2 | True | 0 | ROZPOCET
| VV |  | Součet |  | 17.79 | [12 empty] | VV | 2 | 4 | True | 1 | ROZPOCET
43 | K | 452112112 | Osazení betonových dílců prstenců nebo rámů pod poklopy a mříže, výšky do 100 mm | kus | 2 |  | 0 |  |  | základní |  | 0 | 0.08742 | 0.17484 | 0 | 0 | 4 | K | 2 |  |  |  | ROZPOCET | 0 | 0 | 0 | 0 | 0 | 1 | 0 | 4 | -438324149
44 | M | 59224187 | prstenec šachtový vyrovnávací betonový 625x120x100mm | kus | 2 |  | 0 |  |  | základní |  | 0 | 0.068 | 0.136 | 0 | 0 | 8 | M | 2 |  |  |  | ROZPOCET | 0 | 0 | 0 | 0 | 0 | 1 | 0 | 4 | 526018064
45 | K | 452311161 | Podkladní a zajišťovací konstrukce z betonu prostého v otevřeném výkopu bez zvýšených nároků na prostředí desky pod potrubí, stoky a drobné objekty z betonu tř. C 25/30 | m3 | 0.9 |  | 0 |  |  | základní |  | 0 | 0 | 0 | 0 | 0 | 4 | K | 2 |  |  |  | ROZPOCET | 0 | 0 | 0 | 0 | 0 | 1 | 0 | 4 | 2089827845
| VV |  | 1,50*1,50*0,20*2 " ŽB šachty |  | 0.9 | [12 empty] | VV | 2 | 2 | True | 1 | ROZPOCET
46 | K | 452313141 | Podkladní a zajišťovací konstrukce z betonu prostého v otevřeném výkopu bez zvýšených nároků na prostředí bloky pro potrubí z betonu tř. C 16/20 | m3 | 0.15 |  | 0 |  |  | základní |  | 0 | 0 | 0 | 0 | 0 | 4 | K | 2 |  |  |  | ROZPOCET | 0 | 0 | 0 | 0 | 0 | 1 | 0 | 4 | 133633899
| VV |  | 0,50*0,50*0,60 "bet.patka pod lit. koleno |  | 0.15 | [12 empty] | VV | 2 | 2 | True | 1 | ROZPOCET
47 | K | 452321182 | Podkladní a zajišťovací konstrukce z betonu železového v otevřeném výkopu se zvýšenými nároky na prostředí desky pod potrubí, stoky a drobné objekty z betonu tř. C 35/45 | m3 | 2.389 |  | 0 |  |  | základní |  | 0 | 0 | 0 | 0 | 0 | 4 | K | 2 |  |  |  | ROZPOCET | 0 | 0 | 0 | 0 | 0 | 1 | 0 | 4 | 387039735
| VV |  | (PI*1,95*1,95*0,20) "akumulace |  | 2.389 | [12 empty] | VV | 2 | 2 | True | 1 | ROZPOCET
48 | K | 452351111 | Bednění podkladních a zajišťovacích konstrukcí v otevřeném výkopu desek nebo sedlových loží pod potrubí, stoky a drobné objekty zřízení | m2 | 4.849 |  | 0 |  |  | základní |  | 0 | 0.00788 | 0.03821 | 0 | 0 | 4 | K | 2 |  |  |  | ROZPOCET | 0 | 0 | 0 | 0 | 0 | 1 | 0 | 4 | -2097544932
| VV |  | 2*3,14*1,95*0,20 |  | 2.449 | [12 empty] | VV | 2 | 2 | True | 0 | ROZPOCET
| VV |  | 1,50*4*0,20*2 |  | 2.4 | [12 empty] | VV | 2 | 2 | True | 0 | ROZPOCET
| VV |  | Součet |  | 4.849 | [12 empty] | VV | 2 | 4 | True | 1 | ROZPOCET
49 | K | 452351112 | Bednění podkladních a zajišťovacích konstrukcí v otevřeném výkopu desek nebo sedlových loží pod potrubí, stoky a drobné objekty odstranění | m2 | 4.849 |  | 0 |  |  | základní |  | 0 | 0 | 0 | 0 | 0 | 4 | K | 2 |  |  |  | ROZPOCET | 0 | 0 | 0 | 0 | 0 | 1 | 0 | 4 | -1895717364
50 | K | 452368211 | Výztuž podkladních desek, bloků nebo pražců v otevřeném výkopu ze svařovaných sítí typu Kari | t | 0.056 |  | 0 |  |  | základní |  | 0 | 1.0628 | 0.059515 | 0 | 0 | 4 | K | 2 |  |  |  | ROZPOCET | 0 | 0 | 0 | 0 | 0 | 1 | 0 | 4 | -1274707089
| VV |  | síť Kari : 150x150x6 mm, 2x (akumulace) | [14 empty] | VV | 2 | 1 | True | 0 | ROZPOCET
| VV |  | 11,65*2*0,0022*1,1 |  | 0.056 | [12 empty] | VV | 2 | 2 | True | 1 | ROZPOCET
| D | 8 | Trubní vedení |  |  |  | 0 |  |  |  |  | 0 |  | 17.4912 |  | 0 | 1 | D | 1 |  |  |  | ROZPOCET | [6 empty] | 0
51 | K | 871260310 | Montáž kanalizačního potrubí z polypropylenu PP hladkého plnostěnného SN 10 DN 100 | m | 70 |  | 0 |  |  | základní |  | 0 | 1e-05 | 0.0007 | 0 | 0 | 4 | K | 2 |  |  |  | ROZPOCET | 0 | 0 | 0 | 0 | 0 | 1 | 0 | 4 | 146360894
| VV |  | 47,00+23,00 |  | 70 | [12 empty] | VV | 2 | 2 | True | 1 | ROZPOCET
52 | M | 28610400 | trubka drenážní systému budov celoperforovaná flexibilní tyčová PVC-U DN 100 SN10 2,5m šířka štěrbin 1,2mm | m | 70 |  | 0 |  |  | základní |  | 0 | 0.00039 | 0.0273 | 0 | 0 | 8 | M | 2 |  |  |  | ROZPOCET | 0 | 0 | 0 | 0 | 0 | 1 | 0 | 4 | 1710254594
53 | K | 871273120 | Montáž kanalizačního potrubí z tvrdého PVC-U hladkého plnostěnného tuhost SN 4 DN 125 | m | 1 |  | 0 |  |  | základní |  | 0 | 1e-05 | 1e-05 | 0 | 0 | 4 | K | 2 |  |  |  | ROZPOCET | 0 | 0 | 0 | 0 | 0 | 1 | 0 | 4 | 1789961725
54 | M | 28611126 | trubka kanalizační PVC DN 125x1000mm SN4 | m | 1.03 |  | 0 |  |  | základní |  | 0 | 0.00154 | 0.0015862 | 0 | 0 | 8 | M | 2 |  |  |  | ROZPOCET | 0 | 0 | 0 | 0 | 0 | 1 | 0 | 4 | 1169034430
| VV |  | 1*1,03 "Přepočtené koeficientem množství |  | 1.03 | [12 empty] | VV | 2 | 2 | True | 1 | ROZPOCET
55 | K | 871313121 | Montáž kanalizačního potrubí z tvrdého PVC-U hladkého plnostěnného tuhost SN 8 DN 160 | m | 46 |  | 0 |  |  | základní |  | 0 | 1e-05 | 0.00046 | 0 | 0 | 4 | K | 2 |  |  |  | ROZPOCET | 0 | 0 | 0 | 0 | 0 | 1 | 0 | 4 | 1537040914
56 | M | 28611164 | trubka kanalizační PVC-U plnostěnná jednovrstvá DN 160x1000mm SN8 | m | 47.38 |  | 0 |  |  | základní |  | 0 | 0.00267 | 0.1265 | 0 | 0 | 8 | M | 2 |  |  |  | ROZPOCET | 0 | 0 | 0 | 0 | 0 | 1 | 0 | 4 | -2274563
| VV |  | 46*1,03 "Přepočtené koeficientem množství |  | 47.38 | [12 empty] | VV | 2 | 2 | True | 1 | ROZPOCET
57 | K | 871353121 | Montáž kanalizačního potrubí z tvrdého PVC-U hladkého plnostěnného tuhost SN 8 DN 200 | m | 42 |  | 0 |  |  | základní |  | 0 | 1e-05 | 0.00042 | 0 | 0 | 4 | K | 2 |  |  |  | ROZPOCET | 0 | 0 | 0 | 0 | 0 | 1 | 0 | 4 | -1065015142
58 | M | 28611167 | trubka kanalizační PVC-U plnostěnná jednovrstvá DN 200x1000mm SN8 | m | 43.26 |  | 0 |  |  | základní |  | 0 | 0.00426 | 0.18429 | 0 | 0 | 8 | M | 2 |  |  |  | ROZPOCET | 0 | 0 | 0 | 0 | 0 | 1 | 0 | 4 | -1506611498
| VV |  | 42*1,03 "Přepočtené koeficientem množství |  | 43.26 | [12 empty] | VV | 2 | 2 | True | 1 | ROZPOCET
59 | K | 891351112 R0 | Montáž vírového ventilu DN 200 do ŽB šachty | kus | 1 |  | 0 |  |  | základní |  | 0 | 0.00286 | 0.00286 | 0 | 0 | 4 | K | 2 |  |  |  | ROZPOCET | 0 | 0 | 0 | 0 | 0 | 1 | 0 | 4 | 662833645
60 | M | 891 R0 | vírový ventil DN 200, odtok 5l/s | kus | 1 |  | 0 |  |  | základní |  | 0 | 0 | 0 | 0 | 0 | 8 | M | 2 |  |  |  | ROZPOCET | 0 | 0 | 0 | 0 | 0 | 1 | 0 | 4 | -77716136
61 | K | 892271111 | Tlakové zkoušky vodou na potrubí DN 100 nebo 125 | m | 1 |  | 0 |  |  | základní |  | 0 | 0 | 0 | 0 | 0 | 4 | K | 2 |  |  |  | ROZPOCET | 0 | 0 | 0 | 0 | 0 | 1 | 0 | 4 | -1434256656
62 | K | 892351111 | Tlakové zkoušky vodou na potrubí DN 150 nebo 200 | m | 88 |  | 0 |  |  | základní |  | 0 | 0 | 0 | 0 | 0 | 4 | K | 2 |  |  |  | ROZPOCET | 0 | 0 | 0 | 0 | 0 | 1 | 0 | 4 | 1840453186
63 | K | 892372111 | Tlakové zkoušky vodou zabezpečení konců potrubí při tlakových zkouškách DN do 300 | kus | 16 |  | 0 |  |  | základní |  | 0 | 0.45937 | 7.3499 | 0 | 0 | 4 | K | 2 |  |  |  | ROZPOCET | 0 | 0 | 0 | 0 | 0 | 1 | 0 | 4 | 1816512834
64 | K | 894411311 | Osazení betonových nebo železobetonových dílců pro šachty skruží rovných | kus | 2 |  | 0 |  |  | základní |  | 0 | 0.01019 | 0.02038 | 0 | 0 | 4 | K | 2 |  |  |  | ROZPOCET | 0 | 0 | 0 | 0 | 0 | 1 | 0 | 4 | 600263859
65 | M | 59224160 | skruž betonová kanalizační se stupadly 100x25x12cm | kus | 1 |  | 0 |  |  | základní |  | 0 | 0.254 | 0.254 | 0 | 0 | 8 | M | 2 |  |  |  | ROZPOCET | 0 | 0 | 0 | 0 | 0 | 1 | 0 | 4 | 1651770171
66 | M | 59224161 | skruž betonová kanalizační se stupadly 100x50x12cm | kus | 1 |  | 0 |  |  | základní |  | 0 | 0.506 | 0.506 | 0 | 0 | 8 | M | 2 |  |  |  | ROZPOCET | 0 | 0 | 0 | 0 | 0 | 1 | 0 | 4 | -51728942
67 | K | 894412411 | Osazení betonových nebo železobetonových dílců pro šachty skruží přechodových | kus | 2 |  | 0 |  |  | základní |  | 0 | 0.01248 | 0.02496 | 0 | 0 | 4 | K | 2 |  |  |  | ROZPOCET | 0 | 0 | 0 | 0 | 0 | 1 | 0 | 4 | 56400028
68 | M | 59224168 | skruž betonová přechodová 62,5/100x60x12cm stupadla poplastovaná kapsová | kus | 2 |  | 0 |  |  | základní |  | 0 | 0.548 | 1.096 | 0 | 0 | 8 | M | 2 |  |  |  | ROZPOCET | 0 | 0 | 0 | 0 | 0 | 1 | 0 | 4 | -1146380495
69 | K | 894414111 | Osazení betonových nebo železobetonových dílců pro šachty skruží základových (dno) | kus | 2 |  | 0 |  |  | základní |  | 0 | 0.02854 | 0.05708 | 0 | 0 | 4 | K | 2 |  |  |  | ROZPOCET | 0 | 0 | 0 | 0 | 0 | 1 | 0 | 4 | -1396953477
70 | M | 59224337 | dno betonové šachty DN 1000 kanalizační výšky 60cm, vstup DN200 | kus | 1 |  | 0 |  |  | základní |  | 0 | 1.6 | 1.6 | 0 | 0 | 8 | M | 2 |  |  |  | ROZPOCET | 0 | 0 | 0 | 0 | 0 | 1 | 0 | 4 | 343395367
71 | M | 59224339 | dno betonové šachty DN 1000 kanalizační výšky 100cm, slepé | kus | 1 |  | 0 |  |  | základní |  | 0 | 2.1 | 2.1 | 0 | 0 | 8 | M | 2 |  |  |  | ROZPOCET | 0 | 0 | 0 | 0 | 0 | 1 | 0 | 4 | -1516496497
72 | K | 894812 R0 | Filtrační šachta DN 425 - FŠ1 (D+M) | kus | 1 |  | 0 |  |  | základní |  | 0 | 0.05802 | 0.05802 | 0 | 0 | 4 | K | 2 |  |  |  | ROZPOCET | 0 | 0 | 0 | 0 | 0 | 1 | 0 | 4 | 1071436368
| P |  | Poznámka k položce: Cena obsahuje: - uliční vpust PP DN 425/200 s filtrem - těsnění šachtové roury 425 - šachtová roura korug.bez hrdla425, dl.2 m - 2x IN-SITU spojka DN200 - 1x IN-SITU spojka DN110 - bezpečnostní přepad - litinový poklop 3t s teleskop. rourou 425/375 vč. těsnění | [14 empty] | P | 2
73 | K | 894812 R1 | Filtrační šachta DN 425 - FŠ5 (D+M) | kus | 1 |  | 0 |  |  | základní |  | 0 | 0.05802 | 0.05802 | 0 | 0 | 4 | K | 2 |  |  |  | ROZPOCET | 0 | 0 | 0 | 0 | 0 | 1 | 0 | 4 | 2013371315
| P |  | Poznámka k položce: Cena obsahuje: - plast. dno silniční vpusti 425/200 s filtrem - těsnění šachtové roury 425 - šachtová roura korug.bez hrdla425, dl.2 m - 3x IN-SITU spojka DN160 - 1x IN-SITU spojka DN110 - bezpečnostní přepad - litinový poklop 3t s teleskop. rourou 425/375 vč. těsnění | [14 empty] | P | 2
74 | K | 894812 R2 | Filtrační šachta DN 425 - FŠ6 (D+M) | kus | 1 |  | 0 |  |  | základní |  | 0 | 0.05802 | 0.05802 | 0 | 0 | 4 | K | 2 |  |  |  | ROZPOCET | 0 | 0 | 0 | 0 | 0 | 1 | 0 | 4 | -1238072890
| P |  | Poznámka k položce: Cena obsahuje: - plast. dno silniční vpusti 425/200 s filtrem - těsnění šachtové roury 425 - šachtová roura korug.bez hrdla425, dl.2 m - 2x IN-SITU spojka DN160 - 1x IN-SITU spojka DN110 - bezpečnostní přepad - litinový poklop 3t s teleskop. rourou 425/375 vč. těsnění | [14 empty] | P | 2
75 | K | 894812312 | Revizní a čistící šachta z PP typ DN 600/160 šachtové dno průtočné 90° | kus | 1 |  | 0 |  |  | základní |  | 0 | 0.1056 | 0.1056 | 0 | 0 | 4 | K | 2 |  |  |  | ROZPOCET | 0 | 0 | 0 | 0 | 0 | 1 | 0 | 4 | 2107150877
76 | K | 894812316 | Revizní a čistící šachta z PP typ DN 600/200 šachtové dno průtočné 30° | kus | 2 |  | 0 |  |  | základní |  | 0 | 0.10661 | 0.21322 | 0 | 0 | 4 | K | 2 |  |  |  | ROZPOCET | 0 | 0 | 0 | 0 | 0 | 1 | 0 | 4 | 1974100036
77 | K | 894812317 | Revizní a čistící šachta z PP typ DN 600/200 šachtové dno s přítokem tvaru T | kus | 1 |  | 0 |  |  | základní |  | 0 | 0.10762 | 0.10762 | 0 | 0 | 4 | K | 2 |  |  |  | ROZPOCET | 0 | 0 | 0 | 0 | 0 | 1 | 0 | 4 | 1971989267
78 | K | 894812331 | Revizní a čistící šachta z polypropylenu PP pro hladké trouby DN 600 roura šachtová korugovaná, světlé hloubky 1 000 mm | kus | 4 |  | 0 |  |  | základní |  | 0 | 0.01212 | 0.04848 | 0 | 0 | 4 | K | 2 |  |  |  | ROZPOCET | 0 | 0 | 0 | 0 | 0 | 1 | 0 | 4 | -2035297640
79 | K | 894812339 | Revizní a čistící šachta z polypropylenu PP pro hladké trouby DN 600 Příplatek k cenám 2331 - 2334 za uříznutí šachtové roury | kus | 4 |  | 0 |  |  | základní |  | 0 | 0 | 0 | 0 | 0 | 4 | K | 2 |  |  |  | ROZPOCET | 0 | 0 | 0 | 0 | 0 | 1 | 0 | 4 | -1259131212
80 | K | 894812356 | Revizní a čistící šachta z polypropylenu PP pro hladké trouby DN 600 poklop (mříž) litinový pro třídu zatížení B125 s betonovým prstencem | kus | 4 |  | 0 |  |  | základní |  | 0 | 0.304 | 1.216 | 0 | 0 | 4 | K | 2 |  |  |  | ROZPOCET | 0 | 0 | 0 | 0 | 0 | 1 | 0 | 4 | -936679097
81 | K | 897171111 R0 | Akumulační boxy z polypropylenu PP pro vsakování dešťových vod pro pochozí a pod plochy zatížené osobními automobily, vč. montáže (Vsak B) | m3 | 6.08 |  | 0 |  |  | základní |  | 0 | 0.05089 | 0.30941 | 0 | 0 | 4 | K | 2 |  |  |  | ROZPOCET | 0 | 0 | 0 | 0 | 0 | 1 | 0 | 4 | -2024066684
| P |  | Poznámka k položce: Materiál vsaku B: akumulační box vel. 1,20x0,60x0,63 - 13 ks dno akumul. boxu -13 ks boční deska akumul. boxu 1,2 m - 27 ks vstupní deska - 3 ks KGU přesuvka 315 - 3 ks KG redukce 200/160 - 3 ks KG redukce 250/200 - 3 ks KG redukce 315/250 - 3 ks | [14 empty] | P | 2
82 | K | 897171111 R1 | Akumulační boxy z polypropylenu PP pro vsakování dešťových vod pro pochozí a pod plochy zatížené osobními automobily, vč. montáže (Vsak A) | m3 | 12.7 |  | 0 |  |  | základní |  | 0 | 0.05089 | 0.6463 | 0 | 0 | 4 | K | 2 |  |  |  | ROZPOCET | 0 | 0 | 0 | 0 | 0 | 1 | 0 | 4 | 1996340219
| P |  | Poznámka k položce: Materiál vsaku A: akumulační box vel. 1,20x0,60x0,63 - 28 ks dno akumul. boxu -28 ks boční deska akumul. boxu 1,2 m - 30 ks vstupní deska - 2 ks KGU přesuvka 315 - 2 ks KG redukce 250/200 - 2 ks KG redukce 315/250 - 2 ks šachtový adaptér/nátok 315 - 2ks | [14 empty] | P | 2
83 | K | 897173113 | Kontrolní šachta integrovaná do akumulačních boxů umístěných pod pochozími plochami nebo pod plochami zatíženými osobními automobily, výšky přes 700 do 1 050 mm | kus | 4 |  | 0 |  |  | základní |  | 0 | 0.0725 | 0.29 | 0 | 0 | 4 | K | 2 |  |  |  | ROZPOCET | 0 | 0 | 0 | 0 | 0 | 1 | 0 | 4 | -774548919
84 | K | 899103112 | Osazení poklopů šachtových litinových, ocelových nebo železobetonových včetně rámů pro třídu zatížení B125, C250 | kus | 6 |  | 0 |  |  | základní |  | 0 | 0.09 | 0.54 | 0 | 0 | 4 | K | 2 |  |  |  | ROZPOCET | 0 | 0 | 0 | 0 | 0 | 1 | 0 | 4 | 195252520
85 | M | 28661933 | poklop šachtový litinový DN 600 pro třídu zatížení B125 | kus | 6 |  | 0 |  |  | základní |  | 0 | 0.08 | 0.48 | 0 | 0 | 8 | M | 2 |  |  |  | ROZPOCET | 0 | 0 | 0 | 0 | 0 | 1 | 0 | 4 | 194331060
86 | K | 899722113 | Krytí potrubí z plastů výstražnou fólií z PVC šířky přes 25 do 34 cm | m | 89 |  | 0 |  |  | základní |  | 0 | 9e-05 | 0.00801 | 0 | 0 | 4 | K | 2 |  |  |  | ROZPOCET | 0 | 0 | 0 | 0 | 0 | 1 | 0 | 4 | -1519999759
| D | 9 | Ostatní konstrukce a práce, bourání |  |  |  | 0 |  |  |  |  | 0 |  | 0.2046 |  | 0.32 | 1 | D | 1 |  |  |  | ROZPOCET | [6 empty] | 0
87 | K | 919726122 | Geotextilie netkaná pro ochranu, separaci nebo filtraci měrná hmotnost přes 200 do 300 g/m2 | m2 | 420 |  | 0 |  |  | základní |  | 0 | 0.00047 | 0.1974 | 0 | 0 | 4 | K | 2 |  |  |  | ROZPOCET | 0 | 0 | 0 | 0 | 0 | 1 | 0 | 4 | -517974508
| VV |  | 84,00 "vsak A |  | 84 | [12 empty] | VV | 2 | 2 | True | 0 | ROZPOCET
| VV |  | 48,00 "vsak B |  | 48 | [12 empty] | VV | 2 | 2 | True | 0 | ROZPOCET
| VV |  | 192,00 "vsak C |  | 192 | [12 empty] | VV | 2 | 2 | True | 0 | ROZPOCET
| VV |  | 96,00 "vsak D |  | 96 | [12 empty] | VV | 2 | 2 | True | 0 | ROZPOCET
| VV |  | Součet |  | 420 | [12 empty] | VV | 2 | 4 | True | 1 | ROZPOCET
88 | K | 977151128 | Jádrové vrty diamantovými korunkami do stavebních materiálů (železobetonu, betonu, cihel, obkladů, dlažeb, kamene) průměru přes 250 do 300 mm | m | 2 |  | 0 |  |  | základní |  | 0 | 0.0036 | 0.0072 | 0.16 | 0.32 | 4 | K | 2 |  |  |  | ROZPOCET | 0 | 0 | 0 | 0 | 0 | 1 | 0 | 4 | -803554290
| D | 998 | Přesun hmot |  |  |  | 0 |  |  |  |  | 0 |  | 0 |  | 0 | 1 | D | 1 |  |  |  | ROZPOCET | [6 empty] | 0
89 | K | 998276101 | Přesun hmot pro trubní vedení hloubené z trub z plastických hmot nebo sklolaminátových pro vodovody, kanalizace, teplovody, produktovody v otevřeném výkopu dopravní vzdálenost do 15 m | t | 262.509 |  | 0 |  |  | základní |  | 0 | 0 | 0 | 0 | 0 | 4 | K | 2 |  |  |  | ROZPOCET | 0 | 0 | 0 | 0 | 0 | 1 | 0 | 4 | 1814018501
| D | PSV | Práce a dodávky PSV |  |  |  | 0 |  |  |  |  | 0 |  | 0.36881 |  | 0 | 2 | D | 0 |  |  |  | ROZPOCET | [6 empty] | 0
| D | 711 | Izolace proti vodě, vlhkosti a plynům |  |  |  | 0 |  |  |  |  | 0 |  | 0.12079 |  | 0 | 2 | D | 1 |  |  |  | ROZPOCET | [6 empty] | 0
90 | K | 711132111 | Provedení izolace proti zemní vlhkosti pásy na sucho samolepícího asfaltového pásu na ploše svislé S | m2 | 5.5 |  | 0 |  |  | základní |  | 0 | 0 | 0 | 0 | 0 | 16 | K | 2 |  |  |  | ROZPOCET | 0 | 0 | 0 | 0 | 0 | 1 | 0 | 16 | -638454611
91 | K | 711131111 | Provedení izolace proti zemní vlhkosti pásy na sucho samolepícího asfaltového pásu na ploše vodorovné V | m2 | 9.5 |  | 0 |  |  | základní |  | 0 | 0 | 0 | 0 | 0 | 16 | K | 2 |  |  |  | ROZPOCET | 0 | 0 | 0 | 0 | 0 | 1 | 0 | 16 | 2093029363
92 | M | 62852010 | pás asfaltový samolepicí modifikovaný SBS s vložkou ze skleněné rohože se spalitelnou fólií nebo jemnozrnným minerálním posypem nebo textilií na horním povrchu tl 2,5mm | m2 | 17.483 |  | 0 |  |  | základní |  | 0 | 0.0034 | 0.059442 | 0 | 0 | 32 | M | 2 |  |  |  | ROZPOCET | 0 | 0 | 0 | 0 | 0 | 1 | 0 | 16 | -1369637777
| VV |  | 9,50 |  | 9.5 | [12 empty] | VV | 2 | 2 | True | 0 | ROZPOCET
| VV |  | 5,50 |  | 5.5 | [12 empty] | VV | 2 | 2 | True | 0 | ROZPOCET
| VV |  | Součet |  | 15 | [12 empty] | VV | 2 | 4 | True | 0 | ROZPOCET
| VV |  | 15*1,1655 "Přepočtené koeficientem množství |  | 17.483 | [12 empty] | VV | 2 | 2 | True | 1 | ROZPOCET
93 | K | 711413121 | Izolace proti povrchové a podpovrchové vodě natěradly a tmely za studena na ploše svislé S těsnicí hmotou dvousložkovou bitumenovou | m2 | 9.707 |  | 0 |  |  | základní |  | 0 | 0.00632 | 0.061348 | 0 | 0 | 16 | K | 2 |  |  |  | ROZPOCET | 0 | 0 | 0 | 0 | 0 | 1 | 0 | 16 | -1131843346
| VV |  | napojovací šachta NM-B | [14 empty] | VV | 2 | 1 | True | 0 | ROZPOCET
| VV |  | (2*PI*0,5*0,5+2*PI*0,5*2,34)+0,50*0,50*3,14 |  | 9.707 | [12 empty] | VV | 2 | 2 | True | 1 | ROZPOCET
94 | K | 998711101 | Přesun hmot pro izolace proti vodě, vlhkosti a plynům stanovený z hmotnosti přesunovaného materiálu vodorovná dopravní vzdálenost do 50 m základní v objektech výšky do 6 m | t | 0.121 |  | 0 |  |  | základní |  | 0 | 0 | 0 | 0 | 0 | 16 | K | 2 |  |  |  | ROZPOCET | 0 | 0 | 0 | 0 | 0 | 1 | 0 | 16 | -538646093
| D | 722 | Zdravotechnika - vnitřní vodovod |  |  |  | 0 |  |  |  |  | 0 |  | 0.24802 |  | 0 | 2 | D | 1 |  |  |  | ROZPOCET | [6 empty] | 0
95 | K | 722110114 | Potrubí z litinových trub přírubových tlakových DN 80 vč. kolen, s epoxidovou povrch. úpravou | m | 5 |  | 0 |  |  | základní |  | 0 | 0.04937 | 0.24685 | 0 | 0 | 16 | K | 2 |  |  |  | ROZPOCET | 0 | 0 | 0 | 0 | 0 | 1 | 0 | 16 | -1753058529
96 | K | 722253133 R0 | rychlospojka typu B 75 (DN 80) nerez pro napojení hadic s bajonetem | kus | 1 |  | 0 |  |  | základní |  | 0 | 0.00011 | 0.00011 | 0 | 0 | 16 | K | 2 |  |  |  | ROZPOCET | 0 | 0 | 0 | 0 | 0 | 1 | 0 | 16 | -878903529
97 | K | 722259107 | víčko rychlospojky B 75 (DN 80) nerez | kus | 1 |  | 0 |  |  | základní |  | 0 | 0.0007 | 0.0007 | 0 | 0 | 16 | K | 2 |  |  |  | ROZPOCET | 0 | 0 | 0 | 0 | 0 | 1 | 0 | 16 | 1975505790
98 | K | 891246131 | Montáž vodovodních armatur na potrubí sacích košů ventilových v objektech DN 80 | kus | 1 |  | 0 |  |  | základní |  | 0 | 0.00036 | 0.00036 | 0 | 0 | 4 | K | 2 |  |  |  | ROZPOCET | 0 | 0 | 0 | 0 | 0 | 1 | 0 | 4 | -2042896926
99 | M | 891 R3 | sací koš DN 80, litinový, síto nerez | kus | 1 |  | 0 |  |  | základní |  | 0 | 0 | 0 | 0 | 0 | 8 | M | 2 |  |  |  | ROZPOCET | 0 | 0 | 0 | 0 | 0 | 1 | 0 | 4 | -638332759
100 | K | 998722101 | Přesun hmot pro vnitřní vodovod stanovený z hmotnosti přesunovaného materiálu vodorovná dopravní vzdálenost do 50 m základní v objektech výšky do 6 m | t | 0.248 |  | 0 |  |  | základní |  | 0 | 0 | 0 | 0 | 0 | 16 | K | 2 |  |  |  | ROZPOCET | 0 | 0 | 0 | 0 | 0 | 1 | 0 | 16 | 344001386

## 1 - Odbočka pro SO 02 Těl...
{1d9843af-1f93-4fbf-91f8-2aaa35106570}
2
| KRYCÍ LIST SOUPISU PRACÍ | [7 empty] | v --- níže se nacházejí doplnkové a pomocné údaje k sestavám --- v | [8 empty] | False
Stavba:
Zpracování PD - ZŠ F-M, ul. J. Čapka 2555 - tělocvična II.
Objekt:
IO 04 - Oprava stávající přípojky vody
Soupis:
1 - Odbočka pro SO 02 Tělocvična
| KSO: |  |  |  |  | CC-CZ:
| Místo: |  | J. Čapka 2555, Frýdek Místek |  |  | Datum: | 6. 3. 2025
| Zadavatel: |  |  |  |  | IČ:
|  | Statutární město Frýdek - Místek |  |  |  | DIČ:
| Účastník: |  |  |  |  | IČ: | Vyplň údaj
|  | Vyplň údaj |  |  |  | DIČ: | Vyplň údaj
| Projektant: |  |  |  |  | IČ:
|  | Energy Benefit Centre a.s., Ostrava |  |  |  | DIČ:
| Zpracovatel: |  |  |  |  | IČ:
|  | Ing. Liliana Skulinová |  |  |  | DIČ:
Poznámka:
Veškeré položky ve výkazu jsou uvedeny včetně montážních prací a ostatních výkonů spojených s instalací systému. **** Rozpočet není zpracován v žadné cenové soustavě, v rozpočtu jsou použity R položky.
| Cena bez DPH | [5 empty] | 0
|  |  | Základ daně |  |  | Sazba daně | Výše daně
| DPH | základní | 0 |  |  | 21% | 0
|  | snížená | 0 |  |  | 12% | 0
|  | zákl. přenesená | 0 |  |  | 21% | 0
|  | sníž. přenesená | 0 |  |  | 12% | 0
|  | nulová | 0 |  |  | 0% | 0
| Cena s DPH |  |  | v | CZK |  | 0
REKAPITULACE ČLENĚNÍ SOUPISU PRACÍ
Stavba:
Zpracování PD - ZŠ F-M, ul. J. Čapka 2555 - tělocvična II.
Objekt:
IO 04 - Oprava stávající přípojky vody
Soupis:
1 - Odbočka pro SO 02 Tělocvična
Místo: |  |  | J. Čapka 2555, Frýdek Místek |  |  | Datum: | 6. 3. 2025
Zadavatel: |  |  | Statutární město Frýdek - Místek |  |  | Projektant: | Energy Benefit Centre a.s., Ostrava
Účastník: |  |  | Vyplň údaj |  |  | Zpracovatel: | Ing. Liliana Skulinová
Kód dílu - Popis | [6 empty] | Cena celkem [CZK]
Náklady stavby celkem | [6 empty] | 0 | [11 empty] | -1
| D1 - Trubní vedení | [5 empty] | 0
| D2 - Příslušenství potrubí | [5 empty] | 0
| D3 - Zemní práce | [5 empty] | 0
SOUPIS PRACÍ
Stavba:
Zpracování PD - ZŠ F-M, ul. J. Čapka 2555 - tělocvična II.
Objekt:
IO 04 - Oprava stávající přípojky vody
Soupis:
1 - Odbočka pro SO 02 Tělocvična
Místo: |  |  | J. Čapka 2555, Frýdek Místek |  |  | Datum: | 6. 3. 2025
Zadavatel: |  |  | Statutární město Frýdek - Místek |  |  | Projektant: | Energy Benefit Centre a.s., Ostrava
Účastník: |  |  | Vyplň údaj |  |  | Zpracovatel: | Ing. Liliana Skulinová
PČ | Typ | Kód | Popis | MJ | Množství | J.cena [CZK] | Cena celkem [CZK] | Cenová soustava |  | DPH | J. Nh [h] | Nh celkem [h] | J. hmotnost [t] | Hmotnost celkem [t] | J. suť [t] | Suť Celkem [t]
Náklady soupisu celkem | [6 empty] | 0 |  |  |  |  | 0 |  | 0 |  | 0 |  | D | -1 | [7 empty] | 0
| D | D1 | Trubní vedení |  |  |  | 0 |  |  |  |  | 0 |  | 0 |  | 0 | 1 | D | 0 | ROZPOCET | [6 empty] | 0
1 | K | 1 | Potrubí PE 100 RC SDR 11 PN 16, d 90x8,2 mm, vč. tvarovek | m | 149.93 |  | 0 |  |  | základní |  | 0 | 0 | 0 | 0 | 0 | 16 | K | 1 | ROZPOCET | 0 | 0 | 0 | 0 | 0 | 1 | 0 | 16 | 2
2 | K | 2 | Dvouvrstvá korugovaná chránička PE DN 150 | m | 6.6 |  | 0 |  |  | základní |  | 0 | 0 | 0 | 0 | 0 | 16 | K | 1 | ROZPOCET | 0 | 0 | 0 | 0 | 0 | 1 | 0 | 16 | 4
| D | D2 | Příslušenství potrubí |  |  |  | 0 |  |  |  |  | 0 |  | 0 |  | 0 | 1 | D | 0 | ROZPOCET | [6 empty] | 0
3 | K | 3 | Kulový kohout s pákou a vypouštěním 3" (DN 80) | ks | 2 |  | 0 |  |  | základní |  | 0 | 0 | 0 | 0 | 0 | 16 | K | 1 | ROZPOCET | 0 | 0 | 0 | 0 | 0 | 1 | 0 | 16 | 6
| D | D3 | Zemní práce |  |  |  | 0 |  |  |  |  | 0 |  | 0 |  | 0 | 1 | D | 0 | ROZPOCET | [6 empty] | 0
4 | K | 4 | Hloubení rýh v hornině 1-4 | m3 | 6.204 |  | 0 |  |  | základní |  | 0 | 0 | 0 | 0 | 0 | 16 | K | 1 | ROZPOCET | 0 | 0 | 0 | 0 | 0 | 1 | 0 | 16 | 8
5 | K | 5 | Obsyp jam, rýh, šachet se zhutněním | m3 | 2.068 |  | 0 |  |  | základní |  | 0 | 0 | 0 | 0 | 0 | 16 | K | 1 | ROZPOCET | 0 | 0 | 0 | 0 | 0 | 1 | 0 | 16 | 10
6 | K | 6 | Přemístění výkopku | m3 | 6 |  | 0 |  |  | základní |  | 0 | 0 | 0 | 0 | 0 | 16 | K | 1 | ROZPOCET | 0 | 0 | 0 | 0 | 0 | 1 | 0 | 16 | 12

## 2 - Oprava stávající příp...
{44f86c9d-47ff-4dea-9c94-4ff6f579ccc3}
2
| KRYCÍ LIST SOUPISU PRACÍ | [7 empty] | v --- níže se nacházejí doplnkové a pomocné údaje k sestavám --- v | [8 empty] | False
Stavba:
Zpracování PD - ZŠ F-M, ul. J. Čapka 2555 - tělocvična II.
Objekt:
IO 04 - Oprava stávající přípojky vody
Soupis:
2 - Oprava stávající přípojky vody
| KSO: |  |  |  |  | CC-CZ:
| Místo: |  | J. Čapka 2555, Frýdek Místek |  |  | Datum: | 6. 3. 2025
| Zadavatel: |  |  |  |  | IČ:
|  | Statutární město Frýdek - Místek |  |  |  | DIČ:
| Účastník: |  |  |  |  | IČ: | Vyplň údaj
|  | Vyplň údaj |  |  |  | DIČ: | Vyplň údaj
| Projektant: |  |  |  |  | IČ:
|  | Energy Benefit Centre a.s., Ostrava |  |  |  | DIČ:
| Zpracovatel: |  |  |  |  | IČ: | 47834480
|  | Kubalová J. |  |  |  | DIČ:
Poznámka:
| Cena bez DPH | [5 empty] | 0
|  |  | Základ daně |  |  | Sazba daně | Výše daně
| DPH | základní | 0 |  |  | 21% | 0
|  | snížená | 0 |  |  | 12% | 0
|  | zákl. přenesená | 0 |  |  | 21% | 0
|  | sníž. přenesená | 0 |  |  | 12% | 0
|  | nulová | 0 |  |  | 0% | 0
| Cena s DPH |  |  | v | CZK |  | 0
REKAPITULACE ČLENĚNÍ SOUPISU PRACÍ
Stavba:
Zpracování PD - ZŠ F-M, ul. J. Čapka 2555 - tělocvična II.
Objekt:
IO 04 - Oprava stávající přípojky vody
Soupis:
2 - Oprava stávající přípojky vody
Místo: |  |  | J. Čapka 2555, Frýdek Místek |  |  | Datum: | 6. 3. 2025
Zadavatel: |  |  | Statutární město Frýdek - Místek |  |  | Projektant: | Energy Benefit Centre a.s., Ostrava
Účastník: |  |  | Vyplň údaj |  |  | Zpracovatel: | Kubalová J.
Kód dílu - Popis | [6 empty] | Cena celkem [CZK]
Náklady stavby celkem | [6 empty] | 0 | [11 empty] | -1
| HSV - Práce a dodávky HSV | [5 empty] | 0
| 1 - Zemní práce | [5 empty] | 0
| 4 - Vodorovné konstrukce | [5 empty] | 0
| 8 - Trubní vedení | [5 empty] | 0
| 9 - Ostatní konstrukce a práce, bourání | [5 empty] | 0
| 998 - Přesun hmot | [5 empty] | 0
| PSV - Práce a dodávky PSV | [5 empty] | 0
| 722 - Zdravotechnika - vnitřní vodovod | [5 empty] | 0
| M - Práce a dodávky M | [5 empty] | 0
| 23-M - Montáže potrubí | [5 empty] | 0
SOUPIS PRACÍ
Stavba:
Zpracování PD - ZŠ F-M, ul. J. Čapka 2555 - tělocvična II.
Objekt:
IO 04 - Oprava stávající přípojky vody
Soupis:
2 - Oprava stávající přípojky vody
Místo: |  |  | J. Čapka 2555, Frýdek Místek |  |  | Datum: | 6. 3. 2025
Zadavatel: |  |  | Statutární město Frýdek - Místek |  |  | Projektant: | Energy Benefit Centre a.s., Ostrava
Účastník: |  |  | Vyplň údaj |  |  | Zpracovatel: | Kubalová J.
PČ | Typ | Kód | Popis | MJ | Množství | J.cena [CZK] | Cena celkem [CZK] | Cenová soustava |  | DPH | J. Nh [h] | Nh celkem [h] | J. hmotnost [t] | Hmotnost celkem [t] | J. suť [t] | Suť Celkem [t]
Náklady soupisu celkem | [6 empty] | 0 |  |  |  |  | 0 |  | 28.7218 |  | 0.0902 |  | D | -1 | [10 empty] | 0
| D | HSV | Práce a dodávky HSV |  |  |  | 0 |  |  |  |  | 0 |  | 28.6936 |  | 0.0902 | 1 | D | 0 |  |  |  | ROZPOCET | [6 empty] | 0
| D | 1 | Zemní práce |  |  |  | 0 |  |  |  |  | 0 |  | 26.9874 |  | 0 | 1 | D | 1 |  |  |  | ROZPOCET | [6 empty] | 0
1 | K | 119001401 | Dočasné zajištění podzemního potrubí nebo vedení ve výkopišti ve stavu i poloze, ve kterých byla na začátku zemních prací a to s podepřením, vzepřením nebo vyvěšením, případně s ochranným bedněním, se zřízením a odstraněním zajišťovací konstrukce, s opotřebením hmot potrubí ocelového nebo litinového, jmenovité světlosti DN do 200 mm | m | 1.6 |  | 0 |  |  | základní |  | 0 | 0.00868 | 0.013888 | 0 | 0 | 4 | K | 2 |  |  |  | ROZPOCET | 0 | 0 | 0 | 0 | 0 | 1 | 0 | 4 | -2048794057
2 | K | 119001421 | Dočasné zajištění podzemního potrubí nebo vedení ve výkopišti ve stavu i poloze, ve kterých byla na začátku zemních prací a to s podepřením, vzepřením nebo vyvěšením, případně s ochranným bedněním, se zřízením a odstraněním zajišťovací konstrukce, s opotřebením hmot kabelů a kabelových tratí z volně ložených kabelů a to do 3 kabelů | m | 2.4 |  | 0 |  |  | základní |  | 0 | 0.0369 | 0.08856 | 0 | 0 | 4 | K | 2 |  |  |  | ROZPOCET | 0 | 0 | 0 | 0 | 0 | 1 | 0 | 4 | -409118106
3 | K | 121151113 | Sejmutí ornice strojně při souvislé ploše přes 100 do 500 m2, tl. vrstvy do 200 mm | m2 | 250 |  | 0 |  |  | základní |  | 0 | 0 | 0 | 0 | 0 | 4 | K | 2 |  |  |  | ROZPOCET | 0 | 0 | 0 | 0 | 0 | 1 | 0 | 4 | 1620835386
4 | K | 132212121 | Hloubení zapažených rýh šířky do 800 mm ručně s urovnáním dna do předepsaného profilu a spádu v hornině třídy těžitelnosti I skupiny 3 soudržných | m3 | 6.44 |  | 0 |  |  | základní |  | 0 | 0 | 0 | 0 | 0 | 4 | K | 2 |  |  |  | ROZPOCET | 0 | 0 | 0 | 0 | 0 | 1 | 0 | 4 | -1497894952
| VV |  | kabely ČEZ a CETIN: | [14 empty] | VV | 2 | 1 | True | 0 | ROZPOCET
| VV |  | 2,50*1,80*0,80 |  | 3.6 | [12 empty] | VV | 2 | 2 | True | 0 | ROZPOCET
| VV |  | 0,50*1,50*0,80 |  | 0.6 | [12 empty] | VV | 2 | 2 | True | 0 | ROZPOCET
| VV |  | teplovod DISTEP: | [14 empty] | VV | 2 | 1 | True | 0 | ROZPOCET
| VV |  | 2,00*1,40*0,80 |  | 2.24 | [12 empty] | VV | 2 | 2 | True | 0 | ROZPOCET
| VV |  | Součet |  | 6.44 | [12 empty] | VV | 2 | 4 | True | 1 | ROZPOCET
5 | K | 132254102 | Hloubení zapažených rýh šířky do 800 mm strojně s urovnáním dna do předepsaného profilu a spádu v hornině třídy těžitelnosti I skupiny 3 přes 20 do 50 m3 | m3 | 43.336 |  | 0 |  |  | základní |  | 0 | 0 | 0 | 0 | 0 | 4 | K | 2 |  |  |  | ROZPOCET | 0 | 0 | 0 | 0 | 0 | 1 | 0 | 4 | 1390452315
| VV |  | 36,60*1,70*0,80 |  | 49.776 | [12 empty] | VV | 2 | 2 | True | 0 | ROZPOCET
| VV |  | -6,44 "ruční výkop |  | -6.44 | [12 empty] | VV | 2 | 2 | True | 0 | ROZPOCET
| VV |  | Součet |  | 43.336 | [12 empty] | VV | 2 | 4 | True | 1 | ROZPOCET
6 | K | 139001101 | Příplatek k cenám hloubených vykopávek za ztížení vykopávky v blízkosti podzemního vedení nebo výbušnin pro jakoukoliv třídu horniny | m3 | 6.44 |  | 0 |  |  | základní |  | 0 | 0 | 0 | 0 | 0 | 4 | K | 2 |  |  |  | ROZPOCET | 0 | 0 | 0 | 0 | 0 | 1 | 0 | 4 | 1265742348
7 | K | 139711111 | Vykopávka v uzavřených prostorech ručně v hornině třídy těžitelnosti I skupiny 1 až 3 (v pavilonu E) | m3 | 1.6 |  | 0 |  |  | základní |  | 0 | 0 | 0 | 0 | 0 | 4 | K | 2 |  |  |  | ROZPOCET | 0 | 0 | 0 | 0 | 0 | 1 | 0 | 4 | -997453996
| VV |  | 2,00*1,00*0,80 |  | 1.6 | [12 empty] | VV | 2 | 2 | True | 1 | ROZPOCET
8 | K | 139911121 | Bourání kcí v hloubených vykopávkách ze zdiva z betonu prostého ručně (šachta HUV pav.E) | m3 | 0.2 |  | 0 |  |  | základní |  | 0 | 0 | 0 | 0 | 0 | 4 | K | 2 |  |  |  | ROZPOCET | 0 | 0 | 0 | 0 | 0 | 1 | 0 | 4 | -1586729768
9 | K | 162211311 | Vodorovné přemístění výkopku nebo sypaniny stavebním kolečkem s vyprázdněním kolečka na hromady nebo do dopravního prostředku na vzdálenost do 10 m z horniny třídy těžitelnosti I, skupiny 1 až 3 | m3 | 1.8 |  | 0 |  |  | základní |  | 0 | 0 | 0 | 0 | 0 | 4 | K | 2 |  |  |  | ROZPOCET | 0 | 0 | 0 | 0 | 0 | 1 | 0 | 4 | 264626129
10 | K | 162211319 | Vodorovné přemístění výkopku nebo sypaniny stavebním kolečkem s vyprázdněním kolečka na hromady nebo do dopravního prostředku na vzdálenost do 10 m Příplatek za každých dalších 10 m k ceně -1311 | m3 | 3.6 |  | 0 |  |  | základní |  | 0 | 0 | 0 | 0 | 0 | 4 | K | 2 |  |  |  | ROZPOCET | 0 | 0 | 0 | 0 | 0 | 1 | 0 | 4 | -1397408416
| VV |  | do 30 m | [14 empty] | VV | 2 | 1 | True | 0 | ROZPOCET
| VV |  | 1,80*2 |  | 3.6 | [12 empty] | VV | 2 | 2 | True | 1 | ROZPOCET
11 | K | 162251102 | Vodorovné přemístění výkopku nebo sypaniny po suchu na obvyklém dopravním prostředku, bez naložení výkopku, avšak se složením bez rozhrnutí z horniny třídy těžitelnosti I skupiny 1 až 3 na vzdálenost přes 20 do 50 m | m3 | 75 |  | 0 |  |  | základní |  | 0 | 0 | 0 | 0 | 0 | 4 | K | 2 |  |  |  | ROZPOCET | 0 | 0 | 0 | 0 | 0 | 1 | 0 | 4 | 322480894
| VV |  | ornice - tam a zpět | [14 empty] | VV | 2 | 1 | True | 0 | ROZPOCET
| VV |  | 250*0,15*2 |  | 75 | [12 empty] | VV | 2 | 2 | True | 1 | ROZPOCET
12 | K | 162751117 | Vodorovné přemístění výkopku nebo sypaniny po suchu na obvyklém dopravním prostředku, bez naložení výkopku, avšak se složením bez rozhrnutí z horniny třídy těžitelnosti I skupiny 1 až 3 na vzdálenost přes 9 000 do 10 000 m | m3 | 16.8 |  | 0 |  |  | základní |  | 0 | 0 | 0 | 0 | 0 | 4 | K | 2 |  |  |  | ROZPOCET | 0 | 0 | 0 | 0 | 0 | 1 | 0 | 4 | 997357971
13 | K | 171201221 | Poplatek za uložení stavebního odpadu na skládce (skládkovné) zeminy a kamení zatříděného do Katalogu odpadů pod kódem 17 05 04 | t | 33.6 |  | 0 |  |  | základní |  | 0 | 0 | 0 | 0 | 0 | 4 | K | 2 |  |  |  | ROZPOCET | 0 | 0 | 0 | 0 | 0 | 1 | 0 | 4 | -2107807602
14 | K | 171251201 | Uložení sypaniny na skládky nebo meziskládky bez hutnění s upravením uložené sypaniny do předepsaného tvaru | m3 | 16.8 |  | 0 |  |  | základní |  | 0 | 0 | 0 | 0 | 0 | 4 | K | 2 |  |  |  | ROZPOCET | 0 | 0 | 0 | 0 | 0 | 1 | 0 | 4 | 886103215
15 | K | 174111101 | Zásyp sypaninou z jakékoliv horniny ručně s uložením výkopku ve vrstvách se zhutněním jam, šachet, rýh nebo kolem objektů v těchto vykopávkách | m3 | 1.6 |  | 0 |  |  | základní |  | 0 | 0 | 0 | 0 | 0 | 4 | K | 2 |  |  |  | ROZPOCET | 0 | 0 | 0 | 0 | 0 | 1 | 0 | 4 | -1428139845
16 | K | 174151101 | Zásyp sypaninou z jakékoliv horniny strojně s uložením výkopku ve vrstvách se zhutněním jam, šachet, rýh nebo kolem objektů v těchto vykopávkách | m3 | 32.976 |  | 0 |  |  | základní |  | 0 | 0 | 0 | 0 | 0 | 4 | K | 2 |  |  |  | ROZPOCET | 0 | 0 | 0 | 0 | 0 | 1 | 0 | 4 | -1272406188
| VV |  | (43,336+6,44)-(13,44+3,36) |  | 32.976 | [12 empty] | VV | 2 | 2 | True | 1 | ROZPOCET
17 | K | 175151101 | Obsypání potrubí strojně sypaninou z vhodných hornin třídy těžitelnosti I a II, skupiny 1 až 4 nebo materiálem připraveným podél výkopu ve vzdálenosti do 3 m od jeho kraje, pro jakoukoliv hloubku výkopu a míru zhutnění bez prohození sypaniny | m3 | 13.44 |  | 0 |  |  | základní |  | 0 | 0 | 0 | 0 | 0 | 4 | K | 2 |  |  |  | ROZPOCET | 0 | 0 | 0 | 0 | 0 | 1 | 0 | 4 | -1384007459
| VV |  | 42,00*0,80*0,40 |  | 13.44 | [12 empty] | VV | 2 | 2 | True | 1 | ROZPOCET
18 | M | 58337310 | štěrkopísek frakce 0/4 | t | 26.88 |  | 0 |  |  | základní |  | 0 | 1 | 26.88 | 0 | 0 | 8 | M | 2 |  |  |  | ROZPOCET | 0 | 0 | 0 | 0 | 0 | 1 | 0 | 4 | 628339156
| VV |  | 13,44*2 "Přepočtené koeficientem množství |  | 26.88 | [12 empty] | VV | 2 | 2 | True | 1 | ROZPOCET
19 | K | 181351103 | Rozprostření a urovnání ornice v rovině nebo ve svahu sklonu do 1:5 strojně při souvislé ploše přes 100 do 500 m2, tl. vrstvy do 200 mm | m2 | 250 |  | 0 |  |  | základní |  | 0 | 0 | 0 | 0 | 0 | 4 | K | 2 |  |  |  | ROZPOCET | 0 | 0 | 0 | 0 | 0 | 1 | 0 | 4 | 689654869
20 | K | 181411131 | Založení trávníku na půdě předem připravené plochy do 1000 m2 výsevem včetně utažení parkového v rovině nebo na svahu do 1:5 | m2 | 250 |  | 0 |  |  | základní |  | 0 | 0 | 0 | 0 | 0 | 4 | K | 2 |  |  |  | ROZPOCET | 0 | 0 | 0 | 0 | 0 | 1 | 0 | 4 | 1916827714
21 | M | 00572410 | osivo směs travní parková | kg | 5 |  | 0 |  |  | základní |  | 0 | 0.001 | 0.005 | 0 | 0 | 8 | M | 2 |  |  |  | ROZPOCET | 0 | 0 | 0 | 0 | 0 | 1 | 0 | 4 | 1962427137
| VV |  | 250*0,02 "Přepočtené koeficientem množství |  | 5 | [12 empty] | VV | 2 | 2 | True | 1 | ROZPOCET
22 | K | 181951111 | Úprava pláně vyrovnáním výškových rozdílů strojně v hornině třídy těžitelnosti I, skupiny 1 až 3 bez zhutnění | m2 | 250 |  | 0 |  |  | základní |  | 0 | 0 | 0 | 0 | 0 | 4 | K | 2 |  |  |  | ROZPOCET | 0 | 0 | 0 | 0 | 0 | 1 | 0 | 4 | 1705350829
| D | 4 | Vodorovné konstrukce |  |  |  | 0 |  |  |  |  | 0 |  | 0 |  | 0 | 1 | D | 1 |  |  |  | ROZPOCET | [6 empty] | 0
23 | K | 451572111 | Lože pod potrubí, stoky a drobné objekty v otevřeném výkopu z kameniva drobného těženého 0 až 4 mm | m3 | 3.36 |  | 0 |  |  | základní |  | 0 | 0 | 0 | 0 | 0 | 4 | K | 2 |  |  |  | ROZPOCET | 0 | 0 | 0 | 0 | 0 | 1 | 0 | 4 | -898680170
| VV |  | 42,00*0,80*0,10 |  | 3.36 | [12 empty] | VV | 2 | 2 | True | 1 | ROZPOCET
| D | 8 | Trubní vedení |  |  |  | 0 |  |  |  |  | 0 |  | 1.705 |  | 0 | 1 | D | 1 |  |  |  | ROZPOCET | [6 empty] | 0
24 | K | 857212122 | Montáž litinových tvarovek na potrubí litinovém tlakovém jednoosých na potrubí z trub přírubových v otevřeném výkopu, kanálu nebo v šachtě DN 50 | kus | 4 |  | 0 |  |  | základní |  | 0 | 0.00109 | 0.00436 | 0 | 0 | 4 | K | 2 |  |  |  | ROZPOCET | 0 | 0 | 0 | 0 | 0 | 1 | 0 | 4 | -1488414301
25 | M | 55254009 R0 | koleno přírubové z tvárné litiny,práškový epoxid tl 250µm Q-kus DN 50- 90° | kus | 1 |  | 0 |  |  | základní |  | 0 | 0.01 | 0.01 | 0 | 0 | 8 | M | 2 |  |  |  | ROZPOCET | 0 | 0 | 0 | 0 | 0 | 1 | 0 | 4 | 705816605
26 | M | 55253222 | tvarovka přírubová litinová vodovodní FF-kus PN10/40 DN 50 dl 1000mm | kus | 1 |  | 0 |  |  | základní |  | 0 | 0.0178 | 0.0178 | 0 | 0 | 8 | M | 2 |  |  |  | ROZPOCET | 0 | 0 | 0 | 0 | 0 | 1 | 0 | 4 | 1871491772
27 | K | 857242122 | Montáž litinových tvarovek na potrubí litinovém tlakovém jednoosých na potrubí z trub přírubových v otevřeném výkopu, kanálu nebo v šachtě DN 80 | kus | 8 |  | 0 |  |  | základní |  | 0 | 0.00167 | 0.01336 | 0 | 0 | 4 | K | 2 |  |  |  | ROZPOCET | 0 | 0 | 0 | 0 | 0 | 1 | 0 | 4 | -704772292
28 | M | 55254026 | koleno přírubové z tvárné litiny,práškový epoxid tl 250µm Q-kus DN 80-90° | kus | 3 |  | 0 |  |  | základní |  | 0 | 0.009 | 0.027 | 0 | 0 | 8 | M | 2 |  |  |  | ROZPOCET | 0 | 0 | 0 | 0 | 0 | 1 | 0 | 4 | -681926561
29 | M | 55253247 | tvarovka přírubová litinová vodovodní FF-kus PN10/16 DN 80 dl 1000mm | kus | 1 |  | 0 |  |  | základní |  | 0 | 0.0178 | 0.0178 | 0 | 0 | 8 | M | 2 |  |  |  | ROZPOCET | 0 | 0 | 0 | 0 | 0 | 1 | 0 | 4 | 46280430
| VV |  | 0,99009900990099*1,01 "Přepočtené koeficientem množství |  | 1 | [12 empty] | VV | 2 | 2 | True | 1 | ROZPOCET
30 | M | 55253234 | tvarovka přírubová litinová vodovodní FF-kus PN10/16 DN 80 dl 150mm | kus | 2 |  | 0 |  |  | základní |  | 0 | 0.0087 | 0.0174 | 0 | 0 | 8 | M | 2 |  |  |  | ROZPOCET | 0 | 0 | 0 | 0 | 0 | 1 | 0 | 4 | 770334635
31 | M | 55253247 R0 | tvarovka přírubová litinová vodovodní FFR-kus PN10/16 DN 80/DN50 | kus | 2 |  | 0 |  |  | základní |  | 0 | 0.0178 | 0.0356 | 0 | 0 | 8 | M | 2 |  |  |  | ROZPOCET | 0 | 0 | 0 | 0 | 0 | 1 | 0 | 4 | -1606628058
| VV |  | 1,98019801980198*1,01 "Přepočtené koeficientem množství |  | 2 | [12 empty] | VV | 2 | 2 | True | 1 | ROZPOCET
32 | M | 27311020 | kroužek těsnící gumový EPDM TYTON pro vodovodní potrubí DN 80 | kus | 6 |  | 0 |  |  | základní |  | 0 | 0.0001 | 0.0006 | 0 | 0 | 8 | M | 2 |  |  |  | ROZPOCET | 0 | 0 | 0 | 0 | 0 | 1 | 0 | 4 | -1790633565
33 | K | 871241141 | Montáž vodovodního potrubí z polyetylenu PE100 RC v otevřeném výkopu svařovaných na tupo SDR 11/PN16 d 90 x 8,2 mm | m | 42 |  | 0 |  |  | základní |  | 0 | 0 | 0 | 0 | 0 | 4 | K | 2 |  |  |  | ROZPOCET | 0 | 0 | 0 | 0 | 0 | 1 | 0 | 4 | 293335881
34 | M | 28613530 | potrubí vodovodní třívrstvé PE100 RC SDR11 90x8,2mm | m | 42.63 |  | 0 |  |  | základní |  | 0 | 0.00214 | 0.091228 | 0 | 0 | 8 | M | 2 |  |  |  | ROZPOCET | 0 | 0 | 0 | 0 | 0 | 1 | 0 | 4 | 1114721016
| VV |  | 42*1,015 "Přepočtené koeficientem množství |  | 42.63 | [12 empty] | VV | 2 | 2 | True | 1 | ROZPOCET
35 | K | 877241110 | Montáž elektrokolen 30° a 45° na vodovodním potrubí z PE trub d 90 | kus | 8 |  | 0 |  |  | základní |  | 0 | 0 | 0 | 0 | 0 | 4 | K | 2 |  |  |  | ROZPOCET | 0 | 0 | 0 | 0 | 0 | 1 | 0 | 4 | -1247342288
36 | M | 28614948 | elektrokoleno 45° PE 100 PN16 D 90mm | kus | 6 |  | 0 |  |  | základní |  | 0 | 0.00072 | 0.00432 | 0 | 0 | 8 | M | 2 |  |  |  | ROZPOCET | 0 | 0 | 0 | 0 | 0 | 1 | 0 | 4 | -171814130
37 | M | 28614948.1 | elektrokoleno 30° PE 100 PN16 D 90mm | kus | 2 |  | 0 |  |  | základní |  | 0 | 0.00072 | 0.00144 | 0 | 0 | 8 | M | 2 |  |  |  | ROZPOCET | 0 | 0 | 0 | 0 | 0 | 1 | 0 | 4 | 795928442
38 | K | 891211222 | Montáž vodovodních armatur na potrubí šoupátek nebo klapek uzavíracích v šachtách s ručním kolečkem DN 50 | kus | 2 |  | 0 |  |  | základní |  | 0 | 0.00072 | 0.00144 | 0 | 0 | 4 | K | 2 |  |  |  | ROZPOCET | 0 | 0 | 0 | 0 | 0 | 1 | 0 | 4 | 1685462271
39 | M | 42221114 | šoupátko s přírubami voda DN 50 PN16 | kus | 1 |  | 0 |  |  | základní |  | 0 | 0.01097 | 0.01097 | 0 | 0 | 8 | M | 2 |  |  |  | ROZPOCET | 0 | 0 | 0 | 0 | 0 | 1 | 0 | 4 | -1408539213
40 | M | 42210109 | kolo ruční pro DN 50 D 160mm | kus | 1 |  | 0 |  |  | základní |  | 0 | 0.0007 | 0.0007 | 0 | 0 | 8 | M | 2 |  |  |  | ROZPOCET | 0 | 0 | 0 | 0 | 0 | 1 | 0 | 4 | 765377345
41 | M | 42265770 | filtr s vypouštěcí přírubou DN 50x230mm | kus | 1 |  | 0 |  |  | základní |  | 0 | 0.0098 | 0.0098 | 0 | 0 | 8 | M | 2 |  |  |  | ROZPOCET | 0 | 0 | 0 | 0 | 0 | 1 | 0 | 4 | 245821155
42 | K | 891212312 | Montáž vodovodních armatur na potrubí vodoměrů v šachtě přírubových DN 50 | kus | 1 |  | 0 |  |  | základní |  | 0 | 0.00181 | 0.00181 | 0 | 0 | 4 | K | 2 |  |  |  | ROZPOCET | 0 | 0 | 0 | 0 | 0 | 1 | 0 | 4 | -1221859461
43 | M | 38821715 | vodoměr šroubový přírubový na studenou vodu PN16 DN 50 | kus | 1 |  | 0 |  |  | základní |  | 0 | 0.014 | 0.014 | 0 | 0 | 8 | M | 2 |  |  |  | ROZPOCET | 0 | 0 | 0 | 0 | 0 | 1 | 0 | 4 | 1615542762
44 | K | 891215321 | Montáž vodovodních armatur na potrubí zpětných klapek DN 50 | kus | 1 |  | 0 |  |  | základní |  | 0 | 0.00072 | 0.00072 | 0 | 0 | 4 | K | 2 |  |  |  | ROZPOCET | 0 | 0 | 0 | 0 | 0 | 1 | 0 | 4 | 793603402
45 | M | 42283041 | klapka zpětná samočinná přírubová litinová PN 16 pro vodu DN 50 (EA) | kus | 1 |  | 0 |  |  | základní |  | 0 | 0.011 | 0.011 | 0 | 0 | 8 | M | 2 |  |  |  | ROZPOCET | 0 | 0 | 0 | 0 | 0 | 1 | 0 | 4 | 328924341
46 | K | 891241222 | Montáž vodovodních armatur na potrubí šoupátek nebo klapek uzavíracích v šachtách s ručním kolečkem DN 80 | kus | 3 |  | 0 |  |  | základní |  | 0 | 0.00162 | 0.00486 | 0 | 0 | 4 | K | 2 |  |  |  | ROZPOCET | 0 | 0 | 0 | 0 | 0 | 1 | 0 | 4 | -641743871
47 | M | 42221116 | šoupátko s přírubami voda DN 80 PN16 | kus | 3 |  | 0 |  |  | základní |  | 0 | 0.01847 | 0.05541 | 0 | 0 | 8 | M | 2 |  |  |  | ROZPOCET | 0 | 0 | 0 | 0 | 0 | 1 | 0 | 4 | -1068652513
48 | M | 42210101 | kolo ruční pro DN 65-80 D 175mm | kus | 3 |  | 0 |  |  | základní |  | 0 | 0.0015 | 0.0045 | 0 | 0 | 8 | M | 2 |  |  |  | ROZPOCET | 0 | 0 | 0 | 0 | 0 | 1 | 0 | 4 | 1935417057
49 | K | 892241111 | Tlakové zkoušky vodou na potrubí DN do 80 | m | 42 |  | 0 |  |  | základní |  | 0 | 0 | 0 | 0 | 0 | 4 | K | 2 |  |  |  | ROZPOCET | 0 | 0 | 0 | 0 | 0 | 1 | 0 | 4 | -856757141
50 | K | 892273122 | Proplach a dezinfekce vodovodního potrubí DN od 80 do 125 | m | 42 |  | 0 |  |  | základní |  | 0 | 0 | 0 | 0 | 0 | 4 | K | 2 |  |  |  | ROZPOCET | 0 | 0 | 0 | 0 | 0 | 1 | 0 | 4 | -924456520
51 | K | 892372111 | Tlakové zkoušky vodou zabezpečení konců potrubí při tlakových zkouškách DN do 300 | kus | 2 |  | 0 |  |  | základní |  | 0 | 0.45937 | 0.91874 | 0 | 0 | 4 | K | 2 |  |  |  | ROZPOCET | 0 | 0 | 0 | 0 | 0 | 1 | 0 | 4 | -63048146
52 | K | 893215121 | Šachtice domovní pro vodoměry nebo vodovodní uzávěry se stěnami z betonu se základovou deskou (dnem) z betonu s cementovým potěrem, s vyspravením nerovností, s vynecháním prostupů ve stěnách pro potrubí a jeho obetonováním, s dodáním a osazením poklopu vel. 500x500 mm obestavěného prostoru do 0,75 m3 | m3 | 0.3 |  | 0 |  |  | základní |  | 0 | 1.4229 | 0.42687 | 0 | 0 | 4 | K | 2 |  |  |  | ROZPOCET | 0 | 0 | 0 | 0 | 0 | 1 | 0 | 4 | -1595140600
| VV |  | 0,50*0,50*1,20 |  | 0.3 | [12 empty] | VV | 2 | 2 | True | 1 | ROZPOCET
53 | K | 899722113 | Krytí potrubí z plastů výstražnou fólií z PVC šířky přes 25 do 34 cm | m | 36.6 |  | 0 |  |  | základní |  | 0 | 9e-05 | 0.003294 | 0 | 0 | 4 | K | 2 |  |  |  | ROZPOCET | 0 | 0 | 0 | 0 | 0 | 1 | 0 | 4 | -266399758
| D | 9 | Ostatní konstrukce a práce, bourání |  |  |  | 0 |  |  |  |  | 0 |  | 0.001176 |  | 0.0902 | 1 | D | 1 |  |  |  | ROZPOCET | [6 empty] | 0
54 | K | 965081 R0 | Vybourání podlahy vč. podkl. betonu v tech. místnosti pavilonu"E", vč uvedení podlahy do původního stavu a odvozu a likvidace suti | soubor | 1 |  | 0 |  |  | základní |  | 0 | 0 | 0 | 0.059 | 0.059 | 4 | K | 2 |  |  |  | ROZPOCET | 0 | 0 | 0 | 0 | 0 | 1 | 0 | 4 | 872635919
| VV |  | -odstranění suti z podlahy, vyčištění podkladu, napenetrování a provedení nového cementového potěru | [14 empty] | VV | 2 | 1 | True | 0 | ROZPOCET
| VV |  | 1 |  | 1 | [12 empty] | VV | 2 | 2 | True | 1 | ROZPOCET
55 | K | 977151123 | Jádrové vrty diamantovými korunkami do stavebních materiálů D přes 130 do 150 mm (prostup přes základ) | m | 0.8 |  | 0 |  |  | základní |  | 0 | 0.00147 | 0.001176 | 0.039 | 0.0312 | 4 | K | 2 |  |  |  | ROZPOCET | 0 | 0 | 0 | 0 | 0 | 1 | 0 | 4 | -1277583276
| D | 998 | Přesun hmot |  |  |  | 0 |  |  |  |  | 0 |  | 0 |  | 0 | 1 | D | 1 |  |  |  | ROZPOCET | [6 empty] | 0
56 | K | 998276101 | Přesun hmot pro trubní vedení hloubené z trub z plastických hmot nebo sklolaminátových pro vodovody, kanalizace, teplovody, produktovody v otevřeném výkopu dopravní vzdálenost do 15 m | t | 28.694 |  | 0 |  |  | základní |  | 0 | 0 | 0 | 0 | 0 | 4 | K | 2 |  |  |  | ROZPOCET | 0 | 0 | 0 | 0 | 0 | 1 | 0 | 4 | -1822042650
| D | PSV | Práce a dodávky PSV |  |  |  | 0 |  |  |  |  | 0 |  | 0 |  | 0 | 2 | D | 0 |  |  |  | ROZPOCET | [6 empty] | 0
| D | 722 | Zdravotechnika - vnitřní vodovod |  |  |  | 0 |  |  |  |  | 0 |  | 0 |  | 0 | 2 | D | 1 |  |  |  | ROZPOCET | [6 empty] | 0
57 | K | 722173989 | Spoje rozvodů vody z plastů elektrotvarovkami D přes 75 do 90 mm | kus | 2 |  | 0 |  |  | základní |  | 0 | 0 | 0 | 0 | 0 | 16 | K | 2 |  |  |  | ROZPOCET | 0 | 0 | 0 | 0 | 0 | 1 | 0 | 16 | 1473458066
58 | K | 722190901 | Opravy ostatní uzavření nebo otevření vodovodního potrubí při opravách včetně vypuštění a napuštění | kus | 4 |  | 0 |  |  | základní |  | 0 | 0 | 0 | 0 | 0 | 16 | K | 2 |  |  |  | ROZPOCET | 0 | 0 | 0 | 0 | 0 | 1 | 0 | 16 | -966646202
| D | M | Práce a dodávky M |  |  |  | 0 |  |  |  |  | 0 |  | 0.02818 |  | 0 | 3 | D | 0 |  |  |  | ROZPOCET | [6 empty] | 0
| D | 23-M | Montáže potrubí |  |  |  | 0 |  |  |  |  | 0 |  | 0.02818 |  | 0 | 3 | D | 1 |  |  |  | ROZPOCET | [6 empty] | 0
59 | K | 230202033 | Montáž plastové chráničky průměru přes 110 do 160 mm | m | 4 |  | 0 |  |  | základní |  | 0 | 0 | 0 | 0 | 0 | 64 | K | 2 |  |  |  | ROZPOCET | 0 | 0 | 0 | 0 | 0 | 1 | 0 | 64 | 519135739
60 | M | 28613534 | potrubí vodovodní třívrstvé PE100 RC SDR26 160x14,6mm | m | 4 |  | 0 |  |  | základní |  | 0 | 0.00674 | 0.02696 | 0 | 0 | 128 | M | 2 |  |  |  | ROZPOCET | 0 | 0 | 0 | 0 | 0 | 1 | 0 | 128 | -830227926
61 | K | 230202072 | Nasunutí potrubní sekce do chráničky nasouvané potrubí plastové dn přes 63 do 110 mm | m | 4 |  | 0 |  |  | základní |  | 0 | 0 | 0 | 0 | 0 | 64 | K | 2 |  |  |  | ROZPOCET | 0 | 0 | 0 | 0 | 0 | 1 | 0 | 64 | 36672563
62 | K | 230202121 | Montáž kluzných objímek pro zasunutí potrubí do chráničky výšky 19 mm vnějšího průměru potrubí přes 84 do 94 mm | kus | 5 |  | 0 |  |  | základní |  | 0 | 1e-05 | 5e-05 | 0 | 0 | 64 | K | 2 |  |  |  | ROZPOCET | 0 | 0 | 0 | 0 | 0 | 1 | 0 | 64 | 254081583
63 | M | 28655135 | objímka kluzná typ B segment v 19mm | kus | 5 |  | 0 |  |  | základní |  | 0 | 5e-05 | 0.00025 | 0 | 0 | 128 | M | 2 |  |  |  | ROZPOCET | 0 | 0 | 0 | 0 | 0 | 1 | 0 | 128 | -2133867439
| VV |  | 1,66666666666667*3 "Přepočtené koeficientem množství |  | 5 | [12 empty] | VV | 2 | 2 | True | 1 | ROZPOCET
64 | K | 230202226 | Montáž manžety na chráničku potrubí plastového dn přes 110 do 160 mm | kus | 2 |  | 0 |  |  | základní |  | 0 | 0 | 0 | 0 | 0 | 64 | K | 2 |  |  |  | ROZPOCET | 0 | 0 | 0 | 0 | 0 | 1 | 0 | 64 | 1531839823
65 | M | 28655112 | manžeta chráničky vč. upínací pásky 90x160mm DN 80x150 | kus | 2 |  | 0 |  |  | základní |  | 0 | 0.00046 | 0.00092 | 0 | 0 | 256 | M | 2 |  |  |  | ROZPOCET | 0 | 0 | 0 | 0 | 0 | 1 | 0 | 64 | 1324878822

## 3 - Stavební úpravy vodom...
{8ddf9f9e-47a0-4356-bb9e-deb97695f164}
2
| KRYCÍ LIST SOUPISU PRACÍ | [7 empty] | v --- níže se nacházejí doplnkové a pomocné údaje k sestavám --- v | [8 empty] | False
Stavba:
Zpracování PD - ZŠ F-M, ul. J. Čapka 2555 - tělocvična II.
Objekt:
IO 04 - Oprava stávající přípojky vody
Soupis:
3 - Stavební úpravy vodoměrné šachty
| KSO: |  |  |  |  | CC-CZ:
| Místo: |  | J. Čapka 2555, Frýdek Místek |  |  | Datum: | 6. 3. 2025
| Zadavatel: |  |  |  |  | IČ:
|  | Statutární město Frýdek - Místek |  |  |  | DIČ:
| Účastník: |  |  |  |  | IČ: | Vyplň údaj
|  | Vyplň údaj |  |  |  | DIČ: | Vyplň údaj
| Projektant: |  |  |  |  | IČ:
|  | Energy Benefit Centre a.s., Ostrava |  |  |  | DIČ:
| Zpracovatel: |  |  |  |  | IČ: | 76445755
|  | Ing. Alena Chmelová, Opava |  |  |  | DIČ:
Poznámka:
| Cena bez DPH | [5 empty] | 0
|  |  | Základ daně |  |  | Sazba daně | Výše daně
| DPH | základní | 0 |  |  | 21% | 0
|  | snížená | 0 |  |  | 12% | 0
|  | zákl. přenesená | 0 |  |  | 21% | 0
|  | sníž. přenesená | 0 |  |  | 12% | 0
|  | nulová | 0 |  |  | 0% | 0
| Cena s DPH |  |  | v | CZK |  | 0
REKAPITULACE ČLENĚNÍ SOUPISU PRACÍ
Stavba:
Zpracování PD - ZŠ F-M, ul. J. Čapka 2555 - tělocvična II.
Objekt:
IO 04 - Oprava stávající přípojky vody
Soupis:
3 - Stavební úpravy vodoměrné šachty
Místo: |  |  | J. Čapka 2555, Frýdek Místek |  |  | Datum: | 6. 3. 2025
Zadavatel: |  |  | Statutární město Frýdek - Místek |  |  | Projektant: | Energy Benefit Centre a.s., Ostrava
Účastník: |  |  | Vyplň údaj |  |  | Zpracovatel: | Ing. Alena Chmelová, Opava
Kód dílu - Popis | [6 empty] | Cena celkem [CZK]
Náklady stavby celkem | [6 empty] | 0 | [11 empty] | -1
| HSV - Práce a dodávky HSV | [5 empty] | 0
| 1 - Zemní práce | [5 empty] | 0
| 3 - Svislé a kompletní konstrukce | [5 empty] | 0
| 6 - Úpravy povrchů, podlahy a osazování výplní | [5 empty] | 0
| 8 - Trubní vedení | [5 empty] | 0
| 9 - Ostatní konstrukce a práce, bourání | [5 empty] | 0
| 997 - Přesun sutě | [5 empty] | 0
| 998 - Přesun hmot | [5 empty] | 0
| PSV - Práce a dodávky PSV | [5 empty] | 0
| 767 - Konstrukce zámečnické | [5 empty] | 0
SOUPIS PRACÍ
Stavba:
Zpracování PD - ZŠ F-M, ul. J. Čapka 2555 - tělocvična II.
Objekt:
IO 04 - Oprava stávající přípojky vody
Soupis:
3 - Stavební úpravy vodoměrné šachty
Místo: |  |  | J. Čapka 2555, Frýdek Místek |  |  | Datum: | 6. 3. 2025
Zadavatel: |  |  | Statutární město Frýdek - Místek |  |  | Projektant: | Energy Benefit Centre a.s., Ostrava
Účastník: |  |  | Vyplň údaj |  |  | Zpracovatel: | Ing. Alena Chmelová, Opava
PČ | Typ | Kód | Popis | MJ | Množství | J.cena [CZK] | Cena celkem [CZK] | Cenová soustava |  | DPH | J. Nh [h] | Nh celkem [h] | J. hmotnost [t] | Hmotnost celkem [t] | J. suť [t] | Suť Celkem [t]
Náklady soupisu celkem | [6 empty] | 0 |  |  |  |  | 0 |  | 3.393 |  | 0.519 |  | D | -1 | [10 empty] | 0
| D | HSV | Práce a dodávky HSV |  |  |  | 0 |  |  |  |  | 0 |  | 3.3783 |  | 0.519 | 1 | D | 0 |  |  |  | ROZPOCET | [6 empty] | 0
| D | 1 | Zemní práce |  |  |  | 0 |  |  |  |  | 0 |  | 0 |  | 0 | 1 | D | 1 |  |  |  | ROZPOCET | [6 empty] | 0
1 | K | 162751117 | Vodorovné přemístění výkopku nebo sypaniny po suchu na obvyklém dopravním prostředku, bez naložení výkopku, avšak se složením bez rozhrnutí z horniny třídy těžitelnosti I skupiny 1 až 3 na vzdálenost přes 9 000 do 10 000 m | m3 | 3 |  | 0 | CS ÚRS 2024 02 |  | základní |  | 0 | 0 | 0 | 0 | 0 | 4 | K | 2 |  |  |  | ROZPOCET | 0 | 0 | 0 | 0 | 0 | 1 | 0 | 4 | -585766894
| Online PSC |  | https://podminky.urs.cz/item/CS_URS_2024_02/162751117 | [14 empty] | Online PSC | 2
| VV |  | "dovoz ornice z meziskládky viz rozpočet SO 01" 3,000 |  | 3 | [12 empty] | VV | 2 | 2 | True | 1 | ROZPOCET
2 | K | 167151111 | Nakládání, skládání a překládání neulehlého výkopku nebo sypaniny strojně nakládání, množství přes 100 m3, z hornin třídy těžitelnosti I, skupiny 1 až 3 | m3 | 3 |  | 0 | CS ÚRS 2024 02 |  | základní |  | 0 | 0 | 0 | 0 | 0 | 4 | K | 2 |  |  |  | ROZPOCET | 0 | 0 | 0 | 0 | 0 | 1 | 0 | 4 | 865351878
| Online PSC |  | https://podminky.urs.cz/item/CS_URS_2024_02/167151111 | [14 empty] | Online PSC | 2
3 | K | 175151201 | Obsypání objektů nad přilehlým původním terénem strojně sypaninou z vhodných hornin třídy těžitelnosti I a II, skupiny 1 až 4 nebo materiálem uloženým ve vzdálenosti do 3 m od vnějšího kraje objektu pro jakoukoliv míru zhutnění bez prohození sypaniny | m3 | 3 |  | 0 | CS ÚRS 2024 02 |  | základní |  | 0 | 0 | 0 | 0 | 0 | 4 | K | 2 |  |  |  | ROZPOCET | 0 | 0 | 0 | 0 | 0 | 1 | 0 | 4 | 1740781284
| Online PSC |  | https://podminky.urs.cz/item/CS_URS_2024_02/175151201 | [14 empty] | Online PSC | 2
4 | K | 175151209 | Obsypání objektů nad přilehlým původním terénem strojně Příplatek k ceně za prohození sypaniny | m3 | 3 |  | 0 | CS ÚRS 2024 02 |  | základní |  | 0 | 0 | 0 | 0 | 0 | 4 | K | 2 |  |  |  | ROZPOCET | 0 | 0 | 0 | 0 | 0 | 1 | 0 | 4 | 1089227117
| Online PSC |  | https://podminky.urs.cz/item/CS_URS_2024_02/175151209 | [14 empty] | Online PSC | 2
| D | 3 | Svislé a kompletní konstrukce |  |  |  | 0 |  |  |  |  | 0 |  | 2.3976 |  | 0 | 1 | D | 1 |  |  |  | ROZPOCET | [6 empty] | 0
5 | K | 310321111 | Zabetonování otvorů ve zdivu nadzákladovém včetně bednění, odbednění a výztuže (materiál v ceně) plochy do 1 m2 | m3 | 1 |  | 0 | CS ÚRS 2024 02 |  | základní |  | 0 | 2.3976 | 2.3976 | 0 | 0 | 4 | K | 2 |  |  |  | ROZPOCET | 0 | 0 | 0 | 0 | 0 | 1 | 0 | 4 | 213418989
| Online PSC |  | https://podminky.urs.cz/item/CS_URS_2024_02/310321111 | [14 empty] | Online PSC | 2
| VV |  | Dle PD D2_IO 04_11 | [14 empty] | VV | 2 | 1 | True | 0 | ROZPOCET
| VV |  | DOBETONÁVKY STÁVAJÍCÍCH OTVORŮ (DĚR) V OBVODOVÉ KONSTRUKCI | [14 empty] | VV | 2 | 1 | True | 0 | ROZPOCET
| VV |  | 1,000 |  | 1 | [12 empty] | VV | 2 | 2 | True | 1 | ROZPOCET
| D | 6 | Úpravy povrchů, podlahy a osazování výplní |  |  |  | 0 |  |  |  |  | 0 |  | 0.27101 |  | 0 | 1 | D | 1 |  |  |  | ROZPOCET | [6 empty] | 0
6 | K | 632451456 | Potěr pískocementový běžný tl. přes 40 do 50 mm tř. C 25 | m2 | 2.4 |  | 0 | CS ÚRS 2024 02 |  | základní |  | 0 | 0.1117 | 0.26808 | 0 | 0 | 4 | K | 2 |  |  |  | ROZPOCET | 0 | 0 | 0 | 0 | 0 | 1 | 0 | 4 | -1945739373
| Online PSC |  | https://podminky.urs.cz/item/CS_URS_2024_02/632451456 | [14 empty] | Online PSC | 2
| VV |  | Dle PD D2_IO 04_11 | [14 empty] | VV | 2 | 1 | True | 0 | ROZPOCET
| VV |  | "dno šachty" 2,000*1,200 |  | 2.4 | [12 empty] | VV | 2 | 2 | True | 1 | ROZPOCET
7 | K | 632451491 | Potěr pískocementový běžný Příplatek k cenám za úpravu povrchu přehlazením | m2 | 2.4 |  | 0 | CS ÚRS 2024 02 |  | základní |  | 0 | 0.001 | 0.0024 | 0 | 0 | 4 | K | 2 |  |  |  | ROZPOCET | 0 | 0 | 0 | 0 | 0 | 1 | 0 | 4 | 926811919
| Online PSC |  | https://podminky.urs.cz/item/CS_URS_2024_02/632451491 | [14 empty] | Online PSC | 2
8 | K | 632902221 | Příprava zatvrdlého povrchu betonových mazanin pro cementový potěr spojovacím (adhezním) můstkem | m2 | 2.4 |  | 0 | CS ÚRS 2024 02 |  | základní |  | 0 | 0.00022 | 0.000528 | 0 | 0 | 4 | K | 2 |  |  |  | ROZPOCET | 0 | 0 | 0 | 0 | 0 | 1 | 0 | 4 | -1892030932
| Online PSC |  | https://podminky.urs.cz/item/CS_URS_2024_02/632902221 | [14 empty] | Online PSC | 2
| D | 8 | Trubní vedení |  |  |  | 0 |  |  |  |  | 0 |  | 0.10019 |  | 0.05 | 1 | D | 1 |  |  |  | ROZPOCET | [6 empty] | 0
9 | K | 894411311 | Osazení betonových nebo železobetonových dílců pro šachty skruží rovných | kus | 1 |  | 0 | CS ÚRS 2024 02 |  | základní |  | 0 | 0.01019 | 0.01019 | 0 | 0 | 4 | K | 2 |  |  |  | ROZPOCET | 0 | 0 | 0 | 0 | 0 | 1 | 0 | 4 | 788027325
| Online PSC |  | https://podminky.urs.cz/item/CS_URS_2024_02/894411311 | [14 empty] | Online PSC | 2
10 | M | RMAT0001 | betonový nástavec 600x600 mm, výška 500 mm, vč. těsnění | kus | 1 |  | 0 |  |  | základní |  | 0 | 0 | 0 | 0 | 0 | 8 | M | 2 |  |  |  | ROZPOCET | 0 | 0 | 0 | 0 | 0 | 1 | 0 | 4 | -1893174746
11 | K | 899101211 | Demontáž poklopů litinových a ocelových včetně rámů, hmotnosti jednotlivě do 50 kg | kus | 1 |  | 0 | CS ÚRS 2024 02 |  | základní |  | 0 | 0 | 0 | 0.05 | 0.05 | 4 | K | 2 |  |  |  | ROZPOCET | 0 | 0 | 0 | 0 | 0 | 1 | 0 | 4 | 1745336640
| Online PSC |  | https://podminky.urs.cz/item/CS_URS_2024_02/899101211 | [14 empty] | Online PSC | 2
| VV |  | Dle PD D2_IO 04_11 | [14 empty] | VV | 2 | 1 | True | 0 | ROZPOCET
| VV |  | 1 |  | 1 | [12 empty] | VV | 2 | 2 | True | 1 | ROZPOCET
12 | K | 899103112 | Osazení poklopů šachtových litinových, ocelových nebo železobetonových včetně rámů pro třídu zatížení B125, C250 | kus | 1 |  | 0 | CS ÚRS 2024 02 |  | základní |  | 0 | 0.09 | 0.09 | 0 | 0 | 4 | K | 2 |  |  |  | ROZPOCET | 0 | 0 | 0 | 0 | 0 | 1 | 0 | 4 | -195021407
| Online PSC |  | https://podminky.urs.cz/item/CS_URS_2024_02/899103112 | [14 empty] | Online PSC | 2
13 | M | RMAT0002 | POKLOP NA PANTY Z OCELOVÉHO RÝHOVANÉHO PLECHU, vč.UCHYC.MADLA, UZAMYKATELNÝ (PŘÍPRAVA PRO VISACÍ ZÁMEK) | kus | 1 |  | 0 |  |  | základní |  | 0 | 0 | 0 | 0 | 0 | 8 | M | 2 |  |  |  | ROZPOCET | 0 | 0 | 0 | 0 | 0 | 1 | 0 | 4 | 1668503697
14 | K | 8-001R | D+M PROSTUPOVÝCH TVAROVEK TP Z TVARNÉ LITINY + PRYŽOVÉ TĚSNĚNÍ | kus | 2 |  | 0 |  |  | základní |  | 0 | 0 | 0 | 0 | 0 | 4 | K | 2 |  |  |  | ROZPOCET | 0 | 0 | 0 | 0 | 0 | 1 | 0 | 4 | -995712571
| D | 9 | Ostatní konstrukce a práce, bourání |  |  |  | 0 |  |  |  |  | 0 |  | 0.60954 |  | 0.469 | 1 | D | 1 |  |  |  | ROZPOCET | [6 empty] | 0
15 | K | 938901131 | Čištění nádrží, ploch dřevěných nebo betonových konstrukcí, potrubí vyklizení bahna z nádrže | m3 | 0.24 |  | 0 | CS ÚRS 2024 02 |  | základní |  | 0 | 0 | 0 | 0 | 0 | 4 | K | 2 |  |  |  | ROZPOCET | 0 | 0 | 0 | 0 | 0 | 1 | 0 | 4 | 1730545893
| Online PSC |  | https://podminky.urs.cz/item/CS_URS_2024_02/938901131 | [14 empty] | Online PSC | 2
| VV |  | Dle PD D2_IO 04_11 | [14 empty] | VV | 2 | 1 | True | 0 | ROZPOCET
| VV |  | "vyčištění dna" 2,000*1,200*0,100 |  | 0.24 | [12 empty] | VV | 2 | 2 | True | 1 | ROZPOCET
16 | K | 971052341 | Vybourání a prorážení otvorů v železobetonových příčkách a zdech základových nebo nadzákladových, plochy do 0,09 m2, tl. do 300 mm | kus | 1 |  | 0 | CS ÚRS 2024 02 |  | základní |  | 0 | 0 | 0 | 0.059 | 0.059 | 4 | K | 2 |  |  |  | ROZPOCET | 0 | 0 | 0 | 0 | 0 | 1 | 0 | 4 | -828495167
| Online PSC |  | https://podminky.urs.cz/item/CS_URS_2024_02/971052341 | [14 empty] | Online PSC | 2
| VV |  | Dle PD D2_IO 04_11 | [14 empty] | VV | 2 | 1 | True | 0 | ROZPOCET
| VV |  | "otvor 2" 1 |  | 1 | [12 empty] | VV | 2 | 2 | True | 1 | ROZPOCET
17 | K | 971052441 | Vybourání a prorážení otvorů v železobetonových příčkách a zdech základových nebo nadzákladových, plochy do 0,25 m2, tl. do 300 mm | kus | 2 |  | 0 | CS ÚRS 2024 02 |  | základní |  | 0 | 0 | 0 | 0.187 | 0.374 | 4 | K | 2 |  |  |  | ROZPOCET | 0 | 0 | 0 | 0 | 0 | 1 | 0 | 4 | 895334142
| Online PSC |  | https://podminky.urs.cz/item/CS_URS_2024_02/971052441 | [14 empty] | Online PSC | 2
| VV |  | Dle PD D2_IO 04_11 | [14 empty] | VV | 2 | 1 | True | 0 | ROZPOCET
| VV |  | "otvor 1, 3" 2 |  | 2 | [12 empty] | VV | 2 | 2 | True | 1 | ROZPOCET
18 | K | 976074141 | Vybourání kovových madel, zábradlí, dvířek, zděří, kotevních želez kotevních želez zapuštěných do 300 mm, ve zdivu nebo dlažbě z betonu nebo kamene | kus | 4 |  | 0 | CS ÚRS 2024 02 |  | základní |  | 0 | 0 | 0 | 0.009 | 0.036 | 4 | K | 2 |  |  |  | ROZPOCET | 0 | 0 | 0 | 0 | 0 | 1 | 0 | 4 | -1411639544
| Online PSC |  | https://podminky.urs.cz/item/CS_URS_2024_02/976074141 | [14 empty] | Online PSC | 2
| VV |  | Dle PD D2_IO 04_11 | [14 empty] | VV | 2 | 1 | True | 0 | ROZPOCET
| VV |  | "stupadla" 4 |  | 4 | [12 empty] | VV | 2 | 2 | True | 1 | ROZPOCET
19 | K | 985131311 | Očištění ploch stěn, rubu kleneb a podlah ruční dočištění ocelovými kartáči | m2 | 11.2 |  | 0 | CS ÚRS 2024 02 |  | základní |  | 0 | 0 | 0 | 0 | 0 | 4 | K | 2 |  |  |  | ROZPOCET | 0 | 0 | 0 | 0 | 0 | 1 | 0 | 4 | -922482012
| Online PSC |  | https://podminky.urs.cz/item/CS_URS_2024_02/985131311 | [14 empty] | Online PSC | 2
| VV |  | Dle PD D2_IO 04_11 | [14 empty] | VV | 2 | 1 | True | 0 | ROZPOCET
| VV |  | vyspravení stěn a stropu | [14 empty] | VV | 2 | 1 | True | 0 | ROZPOCET
| VV |  | "stěny" (2,000+1,200)*2*1,750 |  | 11.2 | [12 empty] | VV | 2 | 2 | True | 1 | ROZPOCET
20 | K | 985132311 | Očištění ploch líce kleneb a podhledů ruční dočištění ocelovými kartáči | m2 | 2.04 |  | 0 | CS ÚRS 2024 02 |  | základní |  | 0 | 0 | 0 | 0 | 0 | 4 | K | 2 |  |  |  | ROZPOCET | 0 | 0 | 0 | 0 | 0 | 1 | 0 | 4 | 1658439493
| Online PSC |  | https://podminky.urs.cz/item/CS_URS_2024_02/985132311 | [14 empty] | Online PSC | 2
| VV |  | Dle PD D2_IO 04_11 | [14 empty] | VV | 2 | 1 | True | 0 | ROZPOCET
| VV |  | vyspravení stěn a stropu | [14 empty] | VV | 2 | 1 | True | 0 | ROZPOCET
| VV |  | "strop" 2,000*1,200-0,600*0,600 |  | 2.04 | [12 empty] | VV | 2 | 2 | True | 1 | ROZPOCET
21 | K | 985139111 | Očištění ploch Příplatek k cenám za práci ve stísněném prostoru | m2 | 13.24 |  | 0 | CS ÚRS 2024 02 |  | základní |  | 0 | 0 | 0 | 0 | 0 | 4 | K | 2 |  |  |  | ROZPOCET | 0 | 0 | 0 | 0 | 0 | 1 | 0 | 4 | 538625487
| Online PSC |  | https://podminky.urs.cz/item/CS_URS_2024_02/985139111 | [14 empty] | Online PSC | 2
| VV |  | 11,200+2,040 |  | 13.24 | [12 empty] | VV | 2 | 2 | True | 1 | ROZPOCET
22 | K | 985311112 | Reprofilace betonu sanačními maltami na cementové bázi ručně stěn, tloušťky přes 10 do 20 mm | m2 | 11.2 |  | 0 | CS ÚRS 2024 02 |  | základní |  | 0 | 0.03885 | 0.43512 | 0 | 0 | 4 | K | 2 |  |  |  | ROZPOCET | 0 | 0 | 0 | 0 | 0 | 1 | 0 | 4 | -1439491445
| Online PSC |  | https://podminky.urs.cz/item/CS_URS_2024_02/985311112 | [14 empty] | Online PSC | 2
23 | K | 985311212 | Reprofilace betonu sanačními maltami na cementové bázi ručně líce kleneb a podhledů, tloušťky přes 10 do 20 mm | m2 | 2.04 |  | 0 | CS ÚRS 2024 02 |  | základní |  | 0 | 0.0422 | 0.086088 | 0 | 0 | 4 | K | 2 |  |  |  | ROZPOCET | 0 | 0 | 0 | 0 | 0 | 1 | 0 | 4 | -66214964
| Online PSC |  | https://podminky.urs.cz/item/CS_URS_2024_02/985311212 | [14 empty] | Online PSC | 2
24 | K | 985311911 | Reprofilace betonu sanačními maltami na cementové bázi ručně Příplatek k cenám za práci ve stísněném prostoru | m2 | 13.24 |  | 0 | CS ÚRS 2024 02 |  | základní |  | 0 | 0 | 0 | 0 | 0 | 4 | K | 2 |  |  |  | ROZPOCET | 0 | 0 | 0 | 0 | 0 | 1 | 0 | 4 | 993711761
| Online PSC |  | https://podminky.urs.cz/item/CS_URS_2024_02/985311911 | [14 empty] | Online PSC | 2
25 | K | 985312111 | Stěrka k vyrovnání ploch reprofilovaného betonu stěn, tloušťky do 2 mm | m2 | 11.2 |  | 0 | CS ÚRS 2024 02 |  | základní |  | 0 | 0.00397 | 0.044464 | 0 | 0 | 4 | K | 2 |  |  |  | ROZPOCET | 0 | 0 | 0 | 0 | 0 | 1 | 0 | 4 | -805680604
| Online PSC |  | https://podminky.urs.cz/item/CS_URS_2024_02/985312111 | [14 empty] | Online PSC | 2
26 | K | 985312121 | Stěrka k vyrovnání ploch reprofilovaného betonu líce kleneb a podhledů, tloušťky do 2 mm | m2 | 2.04 |  | 0 | CS ÚRS 2024 02 |  | základní |  | 0 | 0.00427 | 0.0087108 | 0 | 0 | 4 | K | 2 |  |  |  | ROZPOCET | 0 | 0 | 0 | 0 | 0 | 1 | 0 | 4 | -2095657931
| Online PSC |  | https://podminky.urs.cz/item/CS_URS_2024_02/985312121 | [14 empty] | Online PSC | 2
27 | K | 985312191 | Stěrka k vyrovnání ploch reprofilovaného betonu Příplatek k cenám za práci ve stísněném prostoru | m2 | 13.24 |  | 0 | CS ÚRS 2024 02 |  | základní |  | 0 | 0 | 0 | 0 | 0 | 4 | K | 2 |  |  |  | ROZPOCET | 0 | 0 | 0 | 0 | 0 | 1 | 0 | 4 | -774856281
| Online PSC |  | https://podminky.urs.cz/item/CS_URS_2024_02/985312191 | [14 empty] | Online PSC | 2
28 | K | 985323111 | Spojovací můstek reprofilovaného betonu na cementové bázi, tloušťky 1 mm | m2 | 13.24 |  | 0 | CS ÚRS 2024 02 |  | základní |  | 0 | 0.0021 | 0.027804 | 0 | 0 | 4 | K | 2 |  |  |  | ROZPOCET | 0 | 0 | 0 | 0 | 0 | 1 | 0 | 4 | 1422364093
| Online PSC |  | https://podminky.urs.cz/item/CS_URS_2024_02/985323111 | [14 empty] | Online PSC | 2
29 | K | 985323911 | Spojovací můstek reprofilovaného betonu Příplatek k cenám za práci ve stísněném prostoru | m2 | 13.24 |  | 0 | CS ÚRS 2024 02 |  | základní |  | 0 | 0 | 0 | 0 | 0 | 4 | K | 2 |  |  |  | ROZPOCET | 0 | 0 | 0 | 0 | 0 | 1 | 0 | 4 | 140101760
| Online PSC |  | https://podminky.urs.cz/item/CS_URS_2024_02/985323911 | [14 empty] | Online PSC | 2
30 | K | 985324111 | Ochranný nátěr betonu na bázi silanu impregnační dvojnásobný S1 (OS-A) | m2 | 15.64 |  | 0 | CS ÚRS 2024 02 |  | základní |  | 0 | 0.00047 | 0.0073508 | 0 | 0 | 4 | K | 2 |  |  |  | ROZPOCET | 0 | 0 | 0 | 0 | 0 | 1 | 0 | 4 | 821920205
| Online PSC |  | https://podminky.urs.cz/item/CS_URS_2024_02/985324111 | [14 empty] | Online PSC | 2
| VV |  | "stěny, strop" 13,240 |  | 13.24 | [12 empty] | VV | 2 | 2 | True | 0 | ROZPOCET
| VV |  | "podlaha" 2,000*1,200 |  | 2.4 | [12 empty] | VV | 2 | 2 | True | 0 | ROZPOCET
| VV |  | Součet |  | 15.64 | [12 empty] | VV | 2 | 4 | True | 1 | ROZPOCET
31 | K | 985324911 | Ochranný nátěr betonu Příplatek k cenám za práci ve stísněném prostoru | m2 | 15.64 |  | 0 | CS ÚRS 2024 02 |  | základní |  | 0 | 0 | 0 | 0 | 0 | 4 | K | 2 |  |  |  | ROZPOCET | 0 | 0 | 0 | 0 | 0 | 1 | 0 | 4 | -1916320197
| Online PSC |  | https://podminky.urs.cz/item/CS_URS_2024_02/985324911 | [14 empty] | Online PSC | 2
| D | 997 | Přesun sutě |  |  |  | 0 |  |  |  |  | 0 |  | 0 |  | 0 | 1 | D | 1 |  |  |  | ROZPOCET | [6 empty] | 0
32 | K | 997013211 | Vnitrostaveništní doprava suti a vybouraných hmot vodorovně do 50 m s naložením ručně pro budovy a haly výšky do 6 m | t | 0.519 |  | 0 | CS ÚRS 2024 02 |  | základní |  | 0 | 0 | 0 | 0 | 0 | 4 | K | 2 |  |  |  | ROZPOCET | 0 | 0 | 0 | 0 | 0 | 1 | 0 | 4 | 1994770989
| Online PSC |  | https://podminky.urs.cz/item/CS_URS_2024_02/997013211 | [14 empty] | Online PSC | 2
33 | K | 997013501 | Odvoz suti a vybouraných hmot na skládku nebo meziskládku se složením, na vzdálenost do 1 km | t | 0.519 |  | 0 | CS ÚRS 2024 02 |  | základní |  | 0 | 0 | 0 | 0 | 0 | 4 | K | 2 |  |  |  | ROZPOCET | 0 | 0 | 0 | 0 | 0 | 1 | 0 | 4 | -658969347
| Online PSC |  | https://podminky.urs.cz/item/CS_URS_2024_02/997013501 | [14 empty] | Online PSC | 2
34 | K | 997013509 | Odvoz suti a vybouraných hmot na skládku nebo meziskládku se složením, na vzdálenost Příplatek k ceně za každý další započatý 1 km přes 1 km | t | 10.899 |  | 0 | CS ÚRS 2024 02 |  | základní |  | 0 | 0 | 0 | 0 | 0 | 4 | K | 2 |  |  |  | ROZPOCET | 0 | 0 | 0 | 0 | 0 | 1 | 0 | 4 | 256057639
| Online PSC |  | https://podminky.urs.cz/item/CS_URS_2024_02/997013509 | [14 empty] | Online PSC | 2
| VV |  | 0,519*21 'Přepočtené koeficientem množství |  | 10.899 | [12 empty] | VV | 2 | 2 | False | 1 | ROZPOCET
35 | K | 997013631 | Poplatek za uložení stavebního odpadu na skládce (skládkovné) směsného stavebního a demoličního zatříděného do Katalogu odpadů pod kódem 17 09 04 | t | 0.519 |  | 0 | CS ÚRS 2024 02 |  | základní |  | 0 | 0 | 0 | 0 | 0 | 4 | K | 2 |  |  |  | ROZPOCET | 0 | 0 | 0 | 0 | 0 | 1 | 0 | 4 | -949186600
| Online PSC |  | https://podminky.urs.cz/item/CS_URS_2024_02/997013631 | [14 empty] | Online PSC | 2
| D | 998 | Přesun hmot |  |  |  | 0 |  |  |  |  | 0 |  | 0 |  | 0 | 1 | D | 1 |  |  |  | ROZPOCET | [6 empty] | 0
36 | K | 998271311 | Přesun hmot pro kanalizace (stoky) hloubené monolitické z betonu nebo železobetonu ve štole dopravní vzdálenost do 50 m | t | 3.378 |  | 0 | CS ÚRS 2024 02 |  | základní |  | 0 | 0 | 0 | 0 | 0 | 4 | K | 2 |  |  |  | ROZPOCET | 0 | 0 | 0 | 0 | 0 | 1 | 0 | 4 | -1891137637
| Online PSC |  | https://podminky.urs.cz/item/CS_URS_2024_02/998271311 | [14 empty] | Online PSC | 2
| D | PSV | Práce a dodávky PSV |  |  |  | 0 |  |  |  |  | 0 |  | 0.01474 |  | 0 | 2 | D | 0 |  |  |  | ROZPOCET | [6 empty] | 0
| D | 767 | Konstrukce zámečnické |  |  |  | 0 |  |  |  |  | 0 |  | 0.01474 |  | 0 | 2 | D | 1 |  |  |  | ROZPOCET | [6 empty] | 0
37 | K | 767-01R | D+M nerezových madel, 600 mm, nad terén | kpl | 1 |  | 0 |  |  | základní |  | 0 | 0 | 0 | 0 | 0 | 16 | K | 2 |  |  |  | ROZPOCET | 0 | 0 | 0 | 0 | 0 | 1 | 0 | 16 | -1947995611
38 | K | 767831022 | Montáž vnitřních kovových žebříků přímých, ukotvených do betonu | m | 2.2 |  | 0 | CS ÚRS 2024 02 |  | základní |  | 0 | 0 | 0 | 0 | 0 | 16 | K | 2 |  |  |  | ROZPOCET | 0 | 0 | 0 | 0 | 0 | 1 | 0 | 16 | -1015676374
| Online PSC |  | https://podminky.urs.cz/item/CS_URS_2024_02/767831022 | [14 empty] | Online PSC | 2
39 | M | 449830R | žebřík výstupový jednoduchý přímý z nerezové oceli dl 2,2m | kus | 2.2 |  | 0 |  |  | základní |  | 0 | 0.0067 | 0.01474 | 0 | 0 | 32 | M | 2 |  |  |  | ROZPOCET | 0 | 0 | 0 | 0 | 0 | 1 | 0 | 16 | -1306822462
40 | K | 998767311 | Přesun hmot pro zámečnické konstrukce stanovený procentní sazbou (%) z ceny vodorovná dopravní vzdálenost do 50 m ruční (bez užití mechanizace) v objektech výšky do 6 m | % |  |  | 0 | CS ÚRS 2024 02 |  | základní |  | 0 | 0 | 0 | 0 | 0 | 16 | K | 2 |  |  |  | ROZPOCET | 0 | 0 | 0 | 0 | 0 | 1 | 0 | 16 | -2080625033
| Online PSC |  | https://podminky.urs.cz/item/CS_URS_2024_02/998767311 | [14 empty] | Online PSC | 2

## VRN - Vedlejší rozpočtové...
{aba194db-2eb9-41b4-990a-667d81d0ea5c}
2
| KRYCÍ LIST SOUPISU PRACÍ | [7 empty] | v --- níže se nacházejí doplnkové a pomocné údaje k sestavám --- v | [8 empty] | False
Stavba:
Zpracování PD - ZŠ F-M, ul. J. Čapka 2555 - tělocvična II.
Objekt:
VRN - Vedlejší rozpočtové náklady
| KSO: |  | 802 43 |  |  | CC-CZ:
| Místo: |  | J. Čapka 2555, Frýdek Místek |  |  | Datum: | 6. 3. 2025
| Zadavatel: |  |  |  |  | IČ:
|  | Statutární město Frýdek - Místek |  |  |  | DIČ:
| Účastník: |  |  |  |  | IČ: | Vyplň údaj
|  | Vyplň údaj |  |  |  | DIČ: | Vyplň údaj
| Projektant: |  |  |  |  | IČ:
|  | Energy Benefit Centre a.s., Ostrava |  |  |  | DIČ:
| Zpracovatel: |  |  |  |  | IČ: | 76445755
|  | Ing. Alena Chmelová, Opava |  |  |  | DIČ:
Poznámka:
| Cena bez DPH | [5 empty] | 0
|  |  | Základ daně |  |  | Sazba daně | Výše daně
| DPH | základní | 0 |  |  | 21% | 0
|  | snížená | 0 |  |  | 12% | 0
|  | zákl. přenesená | 0 |  |  | 21% | 0
|  | sníž. přenesená | 0 |  |  | 12% | 0
|  | nulová | 0 |  |  | 0% | 0
| Cena s DPH |  |  | v | CZK |  | 0
REKAPITULACE ČLENĚNÍ SOUPISU PRACÍ
Stavba:
Zpracování PD - ZŠ F-M, ul. J. Čapka 2555 - tělocvična II.
Objekt:
VRN - Vedlejší rozpočtové náklady
Místo: |  |  | J. Čapka 2555, Frýdek Místek |  |  | Datum: | 6. 3. 2025
Zadavatel: |  |  | Statutární město Frýdek - Místek |  |  | Projektant: | Energy Benefit Centre a.s., Ostrava
Účastník: |  |  | Vyplň údaj |  |  | Zpracovatel: | Ing. Alena Chmelová, Opava
Kód dílu - Popis | [6 empty] | Cena celkem [CZK]
Náklady stavby celkem | [6 empty] | 0 | [11 empty] | -1
| VRN - VRN | [5 empty] | 0
| VRN1 - Průzkumné, geodetické a projektové práce | [5 empty] | 0
| VRN2 - Příprava staveniště | [5 empty] | 0
| VRN3 - Zařízení staveniště | [5 empty] | 0
| VRN4 - Inženýrská činnost | [5 empty] | 0
| VRN7 - Provozní vlivy | [5 empty] | 0
| VRN9 - Ostatní náklady | [5 empty] | 0
SOUPIS PRACÍ
Stavba:
Zpracování PD - ZŠ F-M, ul. J. Čapka 2555 - tělocvična II.
Objekt:
VRN - Vedlejší rozpočtové náklady
Místo: |  |  | J. Čapka 2555, Frýdek Místek |  |  | Datum: | 6. 3. 2025
Zadavatel: |  |  | Statutární město Frýdek - Místek |  |  | Projektant: | Energy Benefit Centre a.s., Ostrava
Účastník: |  |  | Vyplň údaj |  |  | Zpracovatel: | Ing. Alena Chmelová, Opava
PČ | Typ | Kód | Popis | MJ | Množství | J.cena [CZK] | Cena celkem [CZK] | Cenová soustava |  | DPH | J. Nh [h] | Nh celkem [h] | J. hmotnost [t] | Hmotnost celkem [t] | J. suť [t] | Suť Celkem [t]
Náklady soupisu celkem | [6 empty] | 0 |  |  |  |  | 0 |  | 0 |  | 0 |  | D | -1 | [7 empty] | 0
| D | VRN | VRN |  |  |  | 0 |  |  |  |  | 0 |  | 0 |  | 0 | 5 | D | 0 | ROZPOCET | [6 empty] | 0
| D | VRN1 | Průzkumné, geodetické a projektové práce |  |  |  | 0 |  |  |  |  | 0 |  | 0 |  | 0 | 5 | D | 1 | ROZPOCET | [6 empty] | 0
1 | K | 012103000 | Přípravné zeměměřičské práce | kpl. | 1 |  | 0 |  |  | základní |  | 0 | 0 | 0 | 0 | 0 | 4 | K | 2 | ROZPOCET | 0 | 0 | 0 | 0 | 0 | 1 | 0 | 4 | 1739255737
| P |  | Poznámka k položce: -vytyčení stavby nebo jejich částí oprávněným geodetem vč. vypracování příslušných protokolů - před zahájením stavby (veškeré nové a upravované stavby/konstrukce , inženýrské a liniové stavby v rámci stavby) VEŠKERÉ FORMY A PŘEDÁNÍ SE ŘÍDÍ PODMÍNKAMI ZADÁVACÍ DOKUMENTACE STAVBY | [14 empty] | P | 2
2 | K | 012203000 | Zeměměřičské práce před výstavbou | kpl. | 1 |  | 0 |  |  | základní |  | 0 | 0 | 0 | 0 | 0 | 4 | K | 2 | ROZPOCET | 0 | 0 | 0 | 0 | 0 | 1 | 0 | 4 | 1205204565
3 | K | 012303000 | Zeměměřičské práce při provádění stavby | kpl. | 1 |  | 0 |  |  | základní |  | 0 | 0 | 0 | 0 | 0 | 4 | K | 2 | ROZPOCET | 0 | 0 | 0 | 0 | 0 | 1 | 0 | 4 | -171014696
| P |  | Poznámka k položce: -zaměření skutečného provedení stavby nebo jejich částí vč. vypracování geometrických plánů a ostatních příslušných protokolů (veškeré nové a upravované stavby/konstrukce , inženýrské a liniové stavby v rámci stavby) VEŠKERÉ FORMY A PŘEDÁNÍ SE ŘÍDÍ PODMÍNKAMI ZADÁVACÍ DOKUMENTACE STAVBY | [14 empty] | P | 2
4 | K | 013244000 | Dokumentace pro provádění stavby | kpl. | 1 |  | 0 |  |  | základní |  | 0 | 0 | 0 | 0 | 0 | 4 | K | 2 | ROZPOCET | 0 | 0 | 0 | 0 | 0 | 1 | 0 | 4 | -955895921
| P |  | Poznámka k položce: V jednotkové ceně zahrnuty náklady na vypracování : -prováděcí / dílenské dokumentace pro provedení stavby vč. potřebných detailů, např. PD D.1.2 Stavebně konstrukční řešení, nebo PD zámečnických konstrukcí , adalší dle požadavků zadávací dokumentace | [14 empty] | P | 2
5 | K | 013254000 | Dokumentace skutečného provedení stavby | kpl. | 1 |  | 0 |  |  | základní |  | 0 | 0 | 0 | 0 | 0 | 4 | K | 2 | ROZPOCET | 0 | 0 | 0 | 0 | 0 | 1 | 0 | 4 | 1544320739
| P |  | Poznámka k položce: VEŠKERÉ FORMY A PŘEDÁNÍ SE ŘÍDÍ PODMÍNKAMI ZADÁVACÍ DOKUMENTACE STAVBY | [14 empty] | P | 2
| D | VRN2 | Příprava staveniště |  |  |  | 0 |  |  |  |  | 0 |  | 0 |  | 0 | 5 | D | 1 | ROZPOCET | [6 empty] | 0
6 | K | 020001000 | Příprava staveniště | kpl. | 1 |  | 0 |  |  | základní |  | 0 | 0 | 0 | 0 | 0 | 4 | K | 2 | ROZPOCET | 0 | 0 | 0 | 0 | 0 | 1 | 0 | 4 | -203749310
| P |  | Poznámka k položce: -Zřízení trvalé, dočasné deponie a mezideponie -zřízení příjezdů a přístupů na staveniště -uspořádání a bezpečnost staveniště z hlediska ochrany veřejných zájmů -dodržení podmínek pro provádění staveb z hlediska BOZP (vč. označení stavby) -dodržování podmínek pro ochranu životního prostředí při výstavbě -dodržení podmínek - možnosti nakládání s odpady -splnění zvláštních požadavků na provádění stavby, které vyžadují zvláštní bezpečnostní opatření -dočasné / provizorní dopravní značení, osvětlení - (vyřízení+zřízení+likvidace po skončení stavby) | [14 empty] | P | 2
| D | VRN3 | Zařízení staveniště |  |  |  | 0 |  |  |  |  | 0 |  | 0 |  | 0 | 5 | D | 1 | ROZPOCET | [6 empty] | 0
7 | K | 030001000 | Zařízení staveniště | kpl. | 1 |  | 0 |  |  | základní |  | 0 | 0 | 0 | 0 | 0 | 4 | K | 2 | ROZPOCET | 0 | 0 | 0 | 0 | 0 | 1 | 0 | 4 | 1920223856
| P |  | Poznámka k položce: Náklady na zřízení / nájem ZS: -kancelářské/skladovací/sociální objekty -oplocení stavby, ostraha staveniště -kompletní vnitrostaveništní rozvody všech potřebných energií a médií -poplatky spotřeby energií a médií (zajištění podružných měření spotřeby energií a médií) | [14 empty] | P | 2
8 | K | 035103001 | Pronájem ploch | kpl. | 1 |  | 0 |  |  | základní |  | 0 | 0 | 0 | 0 | 0 | 4 | K | 2 | ROZPOCET | 0 | 0 | 0 | 0 | 0 | 1 | 0 | 4 | -1826541988
| P |  | Poznámka k položce: plochy potřebné pro zařízení staveniště, které nejsou v majetku objednatele | [14 empty] | P | 2
9 | K | 039002000 | Zrušení zařízení staveniště | kpl. | 1 |  | 0 |  |  | základní |  | 0 | 0 | 0 | 0 | 0 | 4 | K | 2 | ROZPOCET | 0 | 0 | 0 | 0 | 0 | 1 | 0 | 4 | -862108005
| P |  | Poznámka k položce: -náklady zhotovitele spojené s kompletní likvidací zařízení staveniště vč. uvedení všech dotčených ploch do bezvadného stavu | [14 empty] | P | 2
| D | VRN4 | Inženýrská činnost |  |  |  | 0 |  |  |  |  | 0 |  | 0 |  | 0 | 5 | D | 1 | ROZPOCET | [6 empty] | 0
10 | K | 043103000 | Zkoušky | kpl. | 1 |  | 0 |  |  | základní |  | 0 | 0 | 0 | 0 | 0 | 4 | K | 2 | ROZPOCET | 0 | 0 | 0 | 0 | 0 | 1 | 0 | 4 | -809818419
| P |  | Poznámka k položce: Provedení všech zkoušek a revizí předepsaných projektovou a zadávací dokumentací, platnými normami, návodů k obsluze - (neuvedených v jednotlivých soupisech prací) | [14 empty] | P | 2
11 | K | 045002000 | Kompletační a koordinační činnost | kpl. | 1 |  | 0 |  |  | základní |  | 0 | 0 | 0 | 0 | 0 | 4 | K | 2 | ROZPOCET | 0 | 0 | 0 | 0 | 0 | 1 | 0 | 4 | 1365651120
| P |  | Poznámka k položce: -příprava předávací dokumentace dle ZD -ostatní kompletační činnost | [14 empty] | P | 2
| D | VRN7 | Provozní vlivy |  |  |  | 0 |  |  |  |  | 0 |  | 0 |  | 0 | 5 | D | 1 | ROZPOCET | [6 empty] | 0
12 | K | 071103000 | Provoz investora | kpl. | 1 |  | 0 |  |  | základní |  | 0 | 0 | 0 | 0 | 0 | 4 | K | 2 | ROZPOCET | 0 | 0 | 0 | 0 | 0 | 1 | 0 | 4 | -508979038
| P |  | Poznámka k položce: Náklady související se ztíženými podmínkami při provádění díla v závislosti na okolním provozu (pro práce prováděné za nepřerušeného nebo omezeného provozu v dotčených objektech nebo samotném areálu) (+ ochrana a zakrytí určených prvků a konstrukcí - ZABEZPEČENÍ PŘED POŠKOZENÍM STAVEBNÍ ČINNOSTÍ) | [14 empty] | P | 2
13 | K | 072002000 | Silniční provoz | kpl | 1 |  | 0 | CS ÚRS 2024 02 |  | základní |  | 0 | 0 | 0 | 0 | 0 | 1024 | K | 2 | ROZPOCET | 0 | 0 | 0 | 0 | 0 | 1 | 0 | 1024 | -998438398
| Online PSC |  | https://podminky.urs.cz/item/CS_URS_2024_02/072002000 | [14 empty] | Online PSC | 2
| P |  | Poznámka k položce: -dopravní značení v souvislosti s probíhající výstavbou a stávajícím dopravním provozem, vč. vyřízení potřebných povolení -čištění komunikací během výstavby | [14 empty] | P | 2
| D | VRN9 | Ostatní náklady |  |  |  | 0 |  |  |  |  | 0 |  | 0 |  | 0 | 5 | D | 1 | ROZPOCET | [6 empty] | 0
14 | K | 090001000 | Ostatní náklady | kpl. | 1 |  | 0 |  |  | základní |  | 0 | 0 | 0 | 0 | 0 | 4 | K | 2 | ROZPOCET | 0 | 0 | 0 | 0 | 0 | 1 | 0 | 4 | -933300671
| P |  | Poznámka k položce: V jednotkové ceně zahrnuty náklady : -náklady zhotovitele spojené s ochranou všech dotčených, jinde nespecifikovaných, dřevin, stromů, porostů a vegetačních ploch při stavebních prací dle ČSN 83 9061 - po celou dobu výstavby -pravidelné čištění přilehlých / souvisejících komunikací a zpevněných ploch - po celou dobu stavby -uvedení všech dotčených ploch, konstrukcí a povrchů do původního, bezvadného stavu -vytyčení všech inženýrských sítí před zahájením prací + řádné zajištění (při realizaci stavby) . - Zpětné protokolární předání všech inženýrských sítí jednotlivým správcům vč. uvedení dotčených ploch do bezvadného stavu. -ostatní, jinde neuvedené, náklady potřebné k provedení a předání díla objednateli _ dle PD a TZ | [14 empty] | P | 2
15 | K | 0900-R1 | Zajištění a pronájem zvedací techniky | kpl | 1 |  | 0 |  |  | základní |  | 0 | 0 | 0 | 0 | 0 | 4 | K | 2 | ROZPOCET | 0 | 0 | 0 | 0 | 0 | 1 | 0 | 4 | -869255217
| P |  | Poznámka k položce: -vč. nákladů na dopravu | [14 empty] | P | 2

## Seznam figur
SEZNAM FIGUR
Kód: | 240076
Stavba: | Zpracování PD - ZŠ F-M, ul. J. Čapka 2555 - tělocvična II.
Datum: | 6. 3. 2025
Kód | Popis | MJ | Výměra
SO 02/ D.1.1, D1.2 | Tělocvična - ASŘ, SKŘ
PD1_podl | PD1 - SKLADBA SYSTÉMOVÉ SPORTOVNÍ PODLAHY | m2 | 1103
| "1.NP, m.č. 130" 1103,000 |  | 1103
Použití figury:
713121111 | Montáž izolace tepelné podlah volně kladenými rohožemi, pásy, dílci, deskami 1 vrstva | m2 | 1357.6
762526110 | Položení polštáře pod podlahy při osové vzdálenosti do 65 cm | m2 | 1103
63152147 | pás tepelně izolační univerzální λ=0,038-0,039 tl 140mm | m2 | 1125.06
PD2_podl | PD2 - SKLADBA PODLAHY 1.NP - ZÁZEMÍ (PODLAHA NA TERÉNU), DLAŽBA | m2 | 9.6
| "1.NP, m.č. 120" 9,60 |  | 9.6
Použití figury:
631311115 | Mazanina tl přes 50 do 80 mm z betonu prostého bez zvýšených nároků na prostředí tř. C 20/25 | m3 | 24.06
631362021 | Výztuž mazanin svařovanými sítěmi Kari | t | 1.446
632451234 | Potěr cementový samonivelační litý C25 tl přes 45 do 50 mm | m2 | 655.6
632451292 | Příplatek k cementovému samonivelačnímu litému potěru C25 ZKD 5 mm tl přes 50 mm | m2 | 3206.7
632481213 | Separační vrstva z PE fólie | m2 | 196.6
633811111 | Broušení nerovností betonových podlah do 2 mm - stržení šlemu | m2 | 655.6
713121121 | Montáž izolace tepelné podlah volně kladenými rohožemi, pásy, dílci, deskami 2 vrstvy | m2 | 401
771574413 | Montáž podlah keramických hladkých lepených cementovým flexibilním lepidlem přes 2 do 4 ks/m2 | m2 | 264.3
771591112 | Izolace pod dlažbu nátěrem nebo stěrkou ve dvou vrstvách | m2 | 106.9
PD3_podl | PD3 - SKLADBA PODLAHY 1.NP - ZÁZEMÍ (PODLAHA NA TERÉNU), DLAŽBA + PT | m2 | 148.7
| 1.NP, m.č. 103-106, 108, 109, 112, 113, 115, 116 |  | 0
| 37,20+59,50+4,80+4,80+6,60+6,60+6,60+6,70+6,90+9,00 |  | 148.7
Použití figury:
631311115 | Mazanina tl přes 50 do 80 mm z betonu prostého bez zvýšených nároků na prostředí tř. C 20/25 | m3 | 24.06
631362021 | Výztuž mazanin svařovanými sítěmi Kari | t | 1.446
632451234 | Potěr cementový samonivelační litý C25 tl přes 45 do 50 mm | m2 | 655.6
632451292 | Příplatek k cementovému samonivelačnímu litému potěru C25 ZKD 5 mm tl přes 50 mm | m2 | 3206.7
633811111 | Broušení nerovností betonových podlah do 2 mm - stržení šlemu | m2 | 655.6
713121121 | Montáž izolace tepelné podlah volně kladenými rohožemi, pásy, dílci, deskami 2 vrstvy | m2 | 401
736110262 | Podlahové vytápění - systémová deska s kombinovanou tepelnou a kročejovou izolací celkové výšky 50 až 53 mm | m2 | 204.4
771574413 | Montáž podlah keramických hladkých lepených cementovým flexibilním lepidlem přes 2 do 4 ks/m2 | m2 | 264.3
771591112 | Izolace pod dlažbu nátěrem nebo stěrkou ve dvou vrstvách | m2 | 106.9
PD4_podl | PD4 - SKLADBA PODLAHY 1.NP - ZÁZEMÍ (PODLAHA NA TERÉNU), LINOELUM | m2 | 122.2
| 1.NP, m.č. 102, 117, 118, 121-126 |  | 0
| 12,60+8,30+7,10+23,90+14,20+21,80+13,90+5,70+14,70 |  | 122.2
Použití figury:
631311115 | Mazanina tl přes 50 do 80 mm z betonu prostého bez zvýšených nároků na prostředí tř. C 20/25 | m3 | 24.06
631362021 | Výztuž mazanin svařovanými sítěmi Kari | t | 1.446
632451234 | Potěr cementový samonivelační litý C25 tl přes 45 do 50 mm | m2 | 655.6
632451292 | Příplatek k cementovému samonivelačnímu litému potěru C25 ZKD 5 mm tl přes 50 mm | m2 | 3206.7
632481213 | Separační vrstva z PE fólie | m2 | 196.6
633811111 | Broušení nerovností betonových podlah do 2 mm - stržení šlemu | m2 | 655.6
713121121 | Montáž izolace tepelné podlah volně kladenými rohožemi, pásy, dílci, deskami 2 vrstvy | m2 | 401
776251111 | Lepení pásů z přírodního linolea (marmolea) standardním lepidlem | m2 | 271.6
PD5_podl | PD5 - SKLADBA PODLAHY 1.NP - ZÁZEMÍ (PODLAHA NA TERÉNU), LINOLEUM + PT | m2 | 55.7
| "1.NP, m.č. 107, 110, 111, 114" 14,60+13,70+13,70+13,70 |  | 55.7
Použití figury:
631311115 | Mazanina tl přes 50 do 80 mm z betonu prostého bez zvýšených nároků na prostředí tř. C 20/25 | m3 | 24.06
631362021 | Výztuž mazanin svařovanými sítěmi Kari | t | 1.446
632451234 | Potěr cementový samonivelační litý C25 tl přes 45 do 50 mm | m2 | 655.6
632451292 | Příplatek k cementovému samonivelačnímu litému potěru C25 ZKD 5 mm tl přes 50 mm | m2 | 3206.7
633811111 | Broušení nerovností betonových podlah do 2 mm - stržení šlemu | m2 | 655.6
713121121 | Montáž izolace tepelné podlah volně kladenými rohožemi, pásy, dílci, deskami 2 vrstvy | m2 | 401
736110262 | Podlahové vytápění - systémová deska s kombinovanou tepelnou a kročejovou izolací celkové výšky 50 až 53 mm | m2 | 204.4
776251111 | Lepení pásů z přírodního linolea (marmolea) standardním lepidlem | m2 | 271.6
PD6_podl | PD6 - SKLADBA PODLAHY 1.NP - ZÁZEMÍ (PODLAHA NA TERÉNU), ČISTÍCÍ KOBEREC | m2 | 34.4
| "1.NP, m.č. 101, 123, 127" 6,60+18,20+9,60 |  | 34.4
Použití figury:
631311115 | Mazanina tl přes 50 do 80 mm z betonu prostého bez zvýšených nároků na prostředí tř. C 20/25 | m3 | 24.06
631362021 | Výztuž mazanin svařovanými sítěmi Kari | t | 1.446
632451101 | Cementový samonivelační potěr ze suchých směsí tl přes 2 do 5 mm | m2 | 64.8
632451234 | Potěr cementový samonivelační litý C25 tl přes 45 do 50 mm | m2 | 655.6
632451292 | Příplatek k cementovému samonivelačnímu litému potěru C25 ZKD 5 mm tl přes 50 mm | m2 | 3206.7
632481213 | Separační vrstva z PE fólie | m2 | 196.6
633811111 | Broušení nerovností betonových podlah do 2 mm - stržení šlemu | m2 | 655.6
713121121 | Montáž izolace tepelné podlah volně kladenými rohožemi, pásy, dílci, deskami 2 vrstvy | m2 | 401
776211111 | Lepení textilních pásů | m2 | 34.4
PD7_podl | PD7 - SKLADBA PODLAHY 1.NP - ZÁZEMÍ (PODLAHA NA TERÉNU), STĚRKA | m2 | 30.4
| "1.NP, m.č. 119" 30,40 |  | 30.4
Použití figury:
631311115 | Mazanina tl přes 50 do 80 mm z betonu prostého bez zvýšených nároků na prostředí tř. C 20/25 | m3 | 24.06
631362021 | Výztuž mazanin svařovanými sítěmi Kari | t | 1.446
632451101 | Cementový samonivelační potěr ze suchých směsí tl přes 2 do 5 mm | m2 | 64.8
632451234 | Potěr cementový samonivelační litý C25 tl přes 45 do 50 mm | m2 | 655.6
632451292 | Příplatek k cementovému samonivelačnímu litému potěru C25 ZKD 5 mm tl přes 50 mm | m2 | 3206.7
632481213 | Separační vrstva z PE fólie | m2 | 196.6
633811111 | Broušení nerovností betonových podlah do 2 mm - stržení šlemu | m2 | 655.6
713121121 | Montáž izolace tepelné podlah volně kladenými rohožemi, pásy, dílci, deskami 2 vrstvy | m2 | 401
783901453 | Vysátí betonových podlah před provedením nátěru | m2 | 32.81
783917161 | Krycí dvojnásobný syntetický nátěr betonové podlahy | m2 | 32.81
PD8_podl | PD8 - SKLADBA PODLAHY 2.NP - ZÁZEMÍ (PODLAHA NA STROPĚ), DLAŽBA + PT | m2 | 160.9
| 2.NP, m.č. 201-206, 208, 209, 212 |  | 0
| 36,00+79,60+3,70+8,10+3,40+8,00+6,30+6,30+9,50 |  | 160.9
Použití figury:
632451234 | Potěr cementový samonivelační litý C25 tl přes 45 do 50 mm | m2 | 655.6
632451292 | Příplatek k cementovému samonivelačnímu litému potěru C25 ZKD 5 mm tl přes 50 mm | m2 | 3206.7
633811111 | Broušení nerovností betonových podlah do 2 mm - stržení šlemu | m2 | 655.6
713121111 | Montáž izolace tepelné podlah volně kladenými rohožemi, pásy, dílci, deskami 1 vrstva | m2 | 1357.6
736110651 | Podlahové vytápění - krycí a separační PE fólie | m2 | 254.6
771574413 | Montáž podlah keramických hladkých lepených cementovým flexibilním lepidlem přes 2 do 4 ks/m2 | m2 | 264.3
771591112 | Izolace pod dlažbu nátěrem nebo stěrkou ve dvou vrstvách | m2 | 106.9
PD9_podl | PD9 - SKLADBA PODLAHY 2.NP - ZÁZEMÍ (PODLAHA NA STROPĚ), LINOLEUM + PT | m2 | 93.7
| "2.NP, m.č. 207, 210, 211, 213, 214" 12,60+11,90+19,10+15,70+34,40 |  | 93.7
Použití figury:
632451234 | Potěr cementový samonivelační litý C25 tl přes 45 do 50 mm | m2 | 655.6
632451292 | Příplatek k cementovému samonivelačnímu litému potěru C25 ZKD 5 mm tl přes 50 mm | m2 | 3206.7
633811111 | Broušení nerovností betonových podlah do 2 mm - stržení šlemu | m2 | 655.6
713121111 | Montáž izolace tepelné podlah volně kladenými rohožemi, pásy, dílci, deskami 1 vrstva | m2 | 1357.6
736110651 | Podlahové vytápění - krycí a separační PE fólie | m2 | 254.6
776251111 | Lepení pásů z přírodního linolea (marmolea) standardním lepidlem | m2 | 271.6

## Pokyny pro vyplnění
Struktura údajů, formát souboru a metodika pro zpracování
Struktura
Soubor je složen ze záložky Rekapitulace stavby a záložek s názvem soupisu prací pro jednotlivé objekty ve formátu XLSX. Každá ze záložek přitom obsahuje
ještě samostatné sestavy vymezené orámovaním a nadpisem sestavy.
Rekapitulace stavby obsahuje sestavu Rekapitulace stavby a Rekapitulace objektů stavby a soupisů prací.
V sestavě Rekapitulace stavby jsou uvedeny informace identifikující předmět veřejné zakázky na stavební práce, KSO, CC-CZ, CZ-CPV, CZ-CPA a rekapitulaci
celkové nabídkové ceny účastníka.
Termínem "učastník" (resp. zhotovitel) se myslí "účastník zadávacího řízení" ve smyslu zákona o zadávání veřejných zakázek.
V sestavě Rekapitulace objektů stavby a soupisů prací je uvedena rekapitulace stavebních objektů, inženýrských objektů, provozních souborů,
vedlejších a ostatních nákladů a ostatních nákladů s rekapitulací nabídkové ceny za jednotlivé soupisy prací. Na základě údaje Typ je možné
identifikovat, zda se jedná o objekt nebo soupis prací pro daný objekt:
|  | STA | Stavební objekt pozemní
|  | ING | Stavební objekt inženýrský
|  | PRO | Provozní soubor
|  | VON | Vedlejší a ostatní náklady
|  | OST | Ostatní
|  | Soupis | Soupis prací pro daný typ objektu
Soupis prací pro jednotlivé objekty obsahuje sestavy Krycí list soupisu prací, Rekapitulace členění soupisu prací, Soupis prací. Za soupis prací může být považován
i objekt stavby v případě, že neobsahuje podřízenou zakázku.
Krycí list soupisu obsahuje rekapitulaci informací o předmětu veřejné zakázky ze sestavy Rekapitulace stavby, informaci o zařazení objektu do KSO,
CC-CZ, CZ-CPV, CZ-CPA a rekapitulaci celkové nabídkové ceny účastníka za aktuální soupis prací.
Rekapitulace členění soupisu prací obsahuje rekapitulaci soupisu prací ve všech úrovních členění soupisu tak, jak byla tato členění použita (např.
stavební díly, funkční díly, případně jiné členění) s rekapitulací nabídkové ceny.
Soupis prací obsahuje položky veškerých stavebních nebo montážních prací, dodávek materiálů a služeb nezbytných pro zhotovení stavebního objektu,
inženýrského objektu, provozního souboru, vedlejších a ostatních nákladů.
Pro položky soupisu prací se zobrazují následující informace:
|  | PČ |  | Pořadové číslo položky v aktuálním soupisu
|  | TYP |  | Typ položky: K - konstrukce, M - materiál, PP - plný popis, PSC - poznámka k souboru cen, P - poznámka k položce, VV - výkaz výměr, FIG - rozpad figur
|  | Kód |  | Kód položky
|  | Popis |  | Zkrácený popis položky
|  | MJ |  | Měrná jednotka položky
|  | Množství |  | Množství v měrné jednotce
|  | J.cena |  | Jednotková cena položky. Zadaní může obsahovat namísto J.ceny sloupce J.materiál a J.montáž, jejichž součet definuje
J.cenu položky.
|  | Cena celkem |  | Celková cena položky daná jako součin množství a j.ceny
|  | Cenová soustava |  | Příslušnost položky do cenové soustavy
Ke každé položce soupisu prací se na samostatných řádcích může zobrazovat:
Plný popis položky
Poznámka k souboru cen a poznámka zadavatele
Výkaz výměr
Pokud je k řádku výkazu výměr evidovaný údaj ve sloupci Kód, jedná se o definovaný odkaz, na který se může odvolávat výkaz výměr z jiné položky.
Metodika pro zpracování
Jednotlivé sestavy jsou v souboru provázány. Editovatelné pole jsou zvýrazněny žlutým podbarvením, ostatní pole neslouží k editaci a nesmí být jakkoliv
modifikovány.
Účastník je pro podání nabídky povinen vyplnit žlutě podbarvená pole:
Pole Účastník v sestavě Rekapitulace stavby - zde účastník vyplní svůj název (název subjektu)
Pole IČ a DIČ v sestavě Rekapitulace stavby - zde účastník vyplní svoje IČ a DIČ
Datum v sestavě Rekapitulace stavby - zde účastník vyplní datum vytvoření nabídky
J.cena = jednotková cena v sestavě Soupis prací o maximálním počtu desetinných míst uvedených v poli
- pokud sestavy soupisů prací obsahují pole J.cena, měla by být všechna tato pole vyplněna nenulovými
Poznámka - nepovinný údaj pro položku soupisu
V případě, že sestavy soupisů prací neobsahují pole J.cena, potom ve všech soupisech prací obsahují pole:
- J.materiál - jednotková cena materiálu
- J.montáž - jednotková cena montáže
Účastník v tomto případě by měl vyplnit všechna pole J.materiál a pole J.montáž nenulovými kladnými číslicemi. V případech, kdy položka
neobsahuje žádný materiál je přípustné, aby pole J.materiál bylo vyplněno nulou. V případech, kdy položka neobsahuje žádnou montáž je přípustné,
aby pole J.montáž bylo vyplněno nulou. Obě pole - J.materiál, J.Montáž u jedné položky by však neměly být vyplněny nulou.
Rekapitulace stavby
Název |  |  | Povinný |  | Popis | Typ | Max. počet
atributu |  |  | (A/N) |  |  |  | znaků
Kód |  |  | A |  | Kód stavby | String | 20
Stavba |  |  | A |  | Název stavby | String | 120
Místo |  |  | N |  | Místo stavby | String | 50
Datum |  |  | A |  | Datum vykonaného exportu | Date
KSO |  |  | N |  | Klasifikace stavebního objektu | String | 15
CC-CZ |  |  | N |  | Klasifikace stavbeních děl | String | 15
CZ-CPV |  |  | N |  | Společný slovník pro veřejné zakázky | String | 20
CZ-CPA |  |  | N |  | Klasifikace produkce podle činností | String | 20
Zadavatel |  |  | N |  | Zadavatel zadaní | String | 50
IČ |  |  | N |  | IČ zadavatele zadaní | String | 20
DIČ |  |  | N |  | DIČ zadavatele zadaní | String | 20
Účastník |  |  | N |  | Účastník veřejné zakázky | String | 50
Projektant |  |  | N |  | Projektant | String | 50
Poznámka |  |  | N |  | Poznámka k zadání | String | 255
Sazba DPH |  |  | A |  | Rekapitulace sazeb DPH u položek soupisů | eGSazbaDph
Základna DPH |  |  | A |  | Základna DPH určena součtem celkové ceny z položek soupisů | Double
Hodnota DPH |  |  | A |  | Hodnota DPH | Double
Cena bez DPH |  |  | A |  | Celková cena bez DPH za celou stavbu. Sčítává se ze všech listů. | Double
Cena s DPH |  |  | A |  | Celková cena s DPH za celou stavbu | Double
Rekapitulace objektů stavby a soupisů prací
Název |  |  | Povinný |  | Popis | Typ | Max. počet
atributu |  |  | (A/N) |  |  |  | znaků
Kód |  |  | A |  | Přebírá se z Rekapitulace stavby | String | 20
Stavba |  |  | A |  | Přebírá se z Rekapitulace stavby | String | 120
Místo |  |  | N |  | Přebírá se z Rekapitulace stavby | String | 50
Datum |  |  | A |  | Přebírá se z Rekapitulace stavby | Date
Zadavatel |  |  | N |  | Přebírá se z Rekapitulace stavby | String | 50
Projektant |  |  | N |  | Přebírá se z Rekapitulace stavby | String | 50
Účastník |  |  | N |  | Přebírá se z Rekapitulace stavby | String | 50
Kód |  |  | A |  | Kód objektu | String | 20
Objektu, Soupis prací |  |  | A |  | Název objektu | String | 120
Cena bez DPH |  |  | A |  | Cena bez DPH za daný objekt | Double
Cena s DPH |  |  | A |  | Cena spolu s DPH za daný objekt | Double
Typ |  |  | A |  | Typ zakázky | eGTypZakazky
Krycí list soupisu
Název |  |  | Povinný |  | Popis | Typ | Max. počet
atributu |  |  | (A/N) |  |  |  | znaků
Stavba |  |  | A |  | Přebírá se z Rekapitulace stavby | String | 120
Objekt |  |  | A |  | Kód a název objektu | String | 20 + 120
Soupis |  |  | A |  | Kód a název soupisu | String | 20 + 120
KSO |  |  | N |  | Klasifikace stavebního objektu | String | 15
CC-CZ |  |  | N |  | Klasifikace stavbeních děl | String | 15
CZ-CPV |  |  | N |  | Společný slovník pro veřejné zakázky | String | 20
CZ-CPA |  |  | N |  | Klasifikace produkce podle činností | String | 20
Místo |  |  | N |  | Přebírá se z Rekapitulace stavby | String | 50
Zadavatel |  |  | N |  | Přebírá se z Rekapitulace stavby | String | 50
Účastník |  |  | N |  | Přebírá se z Rekapitulace stavby | String | 50
Projektant |  |  | N |  | Přebírá se z Rekapitulace stavby | String | 50
Poznámka |  |  | N |  | Poznámka k soupisu prací | String | 255
Sazba DPH |  |  | A |  | Rekapitulace sazeb DPH na položkách aktuálního soupisu | eGSazbaDph
Základna DPH |  |  | A |  | Základna DPH určena součtem celkové ceny z položek aktuálního soupisu | Double
Hodnota DPH |  |  | A |  | Hodnota DPH | Double
Cena bez DPH |  |  | A |  | Cena bez DPH za daný soupis | Double
Cena s DPH |  |  | A |  | Cena s DPH za daný soupis | Double
Rekapitulace členění soupisu prací
Název |  |  | Povinný |  | Popis | Typ | Max. počet
atributu |  |  | (A/N) |  |  |  | znaků
Stavba |  |  | A |  | Přebírá se z Rekapitulace stavby | String | 120
Objekt |  |  | A |  | Kód a název objektu, přebírá se z Krycího listu soupisu | String | 20 + 120
Soupis |  |  | A |  | Kód a název objektu, přebírá se z Krycího listu soupisu | String | 20 + 120
Místo |  |  | N |  | Přebírá se z Rekapitulace stavby | String | 50
Datum |  |  | A |  | Přebírá se z Rekapitulace stavby | Date
Zadavatel |  |  | N |  | Přebírá se z Rekapitulace stavby | String | 50
Projektant |  |  | N |  | Přebírá se z Rekapitulace stavby | String | 50
Účastník |  |  | N |  | Přebírá se z Rekapitulace stavby | String | 50
Kód dílu - Popis |  |  | A |  | Kód a název dílu ze soupisu | String | 20 + 100
Cena celkem |  |  | A |  | Cena celkem za díl ze soupisu | Double
Soupis prací
Název |  |  | Povinný |  | Popis | Typ | Max. počet
atributu |  |  | (A/N) |  |  |  | znaků
Stavba |  |  | A |  | Přebírá se z Rekapitulace stavby | String | 120
Objekt |  |  | A |  | Kód a název objektu | String | 20 + 120
Soupis |  |  | A |  | Přebírá se z Krycího listu soupisu | String | 20 + 120
Místo |  |  | N |  | Přebírá se z Krycího listu soupisu | String | 50
Datum |  |  | A |  | Přebírá se z Krycího listu soupisu | Date
Zadavatel |  |  | N |  | Přebírá se z Krycího listu soupisu | String | 50
Projektant |  |  | N |  | Přebírá se z Krycího listu soupisu | String | 50
Účastník |  |  | N |  | Přebírá se z Krycího listu soupisu | String | 50
PČ |  |  | A |  | Pořadové číslo položky soupisu | Long
Typ |  |  | A |  | Typ položky soupisu | eGTypPolozky | 1
Kód |  |  | A |  | Kód položky ze soupisu | String | 20
Popis |  |  | A |  | Popis položky ze soupisu | String | 255
MJ |  |  | A |  | Měrná jednotka položky | String | 10
Množství |  |  | A |  | Množství položky soupisu | Double
J.Cena |  |  | A |  | Jednotková cena položky | Double
Cena celkem |  |  | A |  | Cena celkem vyčíslena jako J.Cena * Množství | Double
Cenová soustava |  |  | N |  | Zařazení položky do cenové soustavy | String | 50
p |  |  | N |  | Poznámka položky ze soupisu | Memo
psc |  |  | N |  | Poznámka k souboru cen ze soupisu | Memo
pp |  |  | N |  | Plný popis položky ze soupisu | Memo
vv |  |  | N |  | Výkaz výměr (figura, výraz, výměra) ze soupisu | Text,Text,Double | 20, 150
fig |  |  | N |  | Rozpad figur | Text,Text,Double | 20, 150
DPH |  |  | A |  | Sazba DPH pro položku | eGSazbaDPH
Hmotnost |  |  | A |  | Hmotnost položky ze soupisu | Double
Suť |  |  | A |  | Suť položky ze soupisu | Double
Nh |  |  | N |  | Normohodiny položky ze soupisu | Double
Datová věta
Typ věty |  |  | Hodnota |  | Význam
eGSazbaDPH |  |  | základní |  | Základní sazba DPH
|  |  | snížená |  | Snížená sazba DPH
|  |  | nulová |  | Nulová sazba DPH
|  |  | zákl. přenesená |  | Základní sazba DPH přenesená
|  |  | sníž. přenesená |  | Snížená sazba DPH přenesená
eGTypZakazky |  |  | STA |  | Stavební objekt
|  |  | PRO |  | Provozní soubor
|  |  | ING |  | Inženýrský objekt
|  |  | VON |  | Vedlejší a ostatní náklady
|  |  | OST |  | Ostatní náklady
eGTypPolozky |  |  | 1 |  | Položka typu HSV
|  |  | 2 |  | Položka typu PSV
|  |  | 3 |  | Položka typu M
|  |  | 4 |  | Položka typu OST