## SO-02 Tělocvična
Výkaz výměr - Specifikace podtlakové dešťové kanalizace
Investiční akce: | Zpracování PD – ZŠ F-M, ul. J. Čapka 2555 – tělocvična - II
Investor: | Statutární město Frýdek-Místek, Radniční 1148, 738 01 Frýdek-Místek
Zpracovatel | Energy Benefit Centre, Křenova 438/3, 162 00 Praha 6 | Vypracovala: |  | Ing. Liliana Skulinová
Cena celkem bez DPH | 0 | Zodpovědný projektant |  | Ing. Jan Košner, Ph.D.
DPH 21% | 0 | Datum: |  | 07.2024
Cena celkem s DPH | 0 | Stupeň: |  | DPS
Položka | Název | Množství | MJ | Cena/jedn. | Cena celkem
Zdravotechnika SO 02 Tělocvična
Vnitřní kanalizace
Vnitřní podtlaková kanalizace
29 | Systém podtlkaové kanalizace, potrubí HDPE, vahřívané střešní vtoky | 1 | kpl | - | -
Podrobná specifikace: | Trubka HDPE d40/3,0 | 5 | m | - | -
| Trubka HDPE d50/3,0 | 5 | m | - | -
| Trubka HDPE d56/3,0 | 5 | m | - | -
| Trubka HDPE d63/3,0 | 5 | m | - | -
| Trubka HDPE d75/3,0 | 20 | m | - | -
| Trubka HDPE d90/3,5 | 20 | m | - | -
| Trubka HDPE d110/4,3 | 75 | m | - | -
| Koleno d40 / 45° | 3 | ks | - | -
| koleno d40 / 88,5° | 1 |  | - | -
| koleno d50 / 45° | 3 |  | - | -
| koleno d56 / 45° | 2 |  | - | -
| koleno d63 / 45° | 4 |  | - | -
| koleno d75/ 88,5° | 9 |  | - | -
| koleno d110/45° | 9 |  | - | -
| redukce d50 / 40 - excentrická | 1 |  | - | -
| redukce d75 / 40 - excentrická | 4 |  | - | -
| redukce d75 / 50 - excentrická | 2 |  | - | -
| redukce d75 / 56 - excentrická | 2 |  | - | -
| redukce d75 / 63 - excentrická | 4 |  | - | -
| redukce d90 / 75 - excentrická | 1 |  | - | -
| redukce d110/63 - excentrická | 2 |  | - | -
| redukce d110/75 - excentrická | 1 |  | - | -
| redukce d110/90 - excentrická | 1 |  | - | -
| redukce d160/110 - excentrická | 1 |  | - | -
| čistící kus d63 / d63/90° | 1 |  | - | -
| odbočka d90 /50 /45° | 1 |  | - | -
| odbočka d90 /56 /45° | 1 |  | - | -
| odbočka d110/40 /45° | 3 |  | - | -
| odbočka d110/50 /45° | 2 |  | - | -
| odbočka d110/56 /45 | 1 |  | - | -
| odbočka d 110/110/45° | 1 |  | - | -
| dilatační hrdlo d63 | 1 |  | - | -
| elektricky svařované hrdlo d40 | 13 |  | - | -
| elektricky svařované hrdlo d50 | 9 |  | - | -
| elektricky svařované hrdlo d56 | 6 |  | - | -
| elektricky svařované hrdlo d63 | 13 |  | - | -
| elektricky svařované hrdlo d75 | 34 |  | - | -
| elektricky svařované hrdlo d90 | 7 |  | - | -
| elektricky svařované hrdlo d110 | 38 |  | - | -
| elektricky svařované hrdlo d160 | 2 |  | - | -
| dilatační hrdlo d110 | 1 |  | - | -
| nosná lišta pozink (30x30mm), délka 5,0 m, (3114325) | 110 |  | - | -
| spojka lišty pozink (30x30, 41x41mm) | 26 |  | - | -
| závěs lišty pozink (30x30mm) | 63 |  | - | -
| stěnová objímka pevného bodu d56 (závit 1/2") | 6 |  | - | -
| objímka pevného bodu d110 (1/2) | 4 |  | - | -
| příchytná destička pro objímku pevného bodu | 10 |  | - | -
| střešní vtok XL, d75mm, živice, vyhřivaný | 10 |  | - | -
| ztužující deska s těsněním, pro připojení parozábrany | 10 |  | - | -
| objímka na lištu pozinkovaná (50mm) | 3 |  | - | -
| objímka na lištu pozinkovaná (75mm) | 24 |  | - | -
| objímka na lištu pozinkovaná (90mm) | 23 |  | - | -
| objímka na lištu pozinkovaná (110mm) | 87 |  | - | -
Veškeré položky ve výkazu jsou uvedeny včetně montážních prací a ostatních výkonů spojených s instalací systému.
Rozpočet není zpracován v žadné cenové soustavě, v rozpočtu jsou použity R položky.