## Specifikace a cenová nabídka
Příloha č. 1: Specifikace a cenová nabídka
Pozice | Technologie/zařízení | Specifikace | Technické parametry nabízené dodavatelem | Výrobce/Model | Ks | Cena za jednotku bez DPH | Cena celkem bez DPH
1 | PLYNOVÁ NAKLÁPĚCÍ PANEV S KONSTANTNÍ ÚROVNÍ, 300l | objem min. 300 l | ANO / NE |  | 1 |  | 0
|  | délka: 1870-1880; šířka: 1645-1655; výška: 1130-1140 | ANO / NE
|  | dno nádoby z leštěné nerezové oceli AISI 316 | ANO / NE
|  | výlevka v konstantní výšce nad podlahou | ANO / NE
|  | jednotělový přední vypouštěcí kohout s tepelně izolační rukojetí | ANO / NE
|  | otočná baterie z chromovaného bronzu s teplou a studenou vodou | ANO / NE
|  | vyjímatelný mixér z nerezové oceli AISI 316 s nastavitelnou rychlostí otáčení min. mezi 7 a 28 g/m | ANO / NE
|  | možnost změny směru jízdy elektronickým voličem | ANO / NE
|  | zapalování pomocí ručního piezoelektrického a pilotního plamene | ANO / NE
|  | ohřev pomocí trubkových hořáků z nerezové oceli AISI 304 | ANO / NE
|  | mřížka pro odvod kouře | ANO / NE
|  | sada trysek pro různé druhy plynu | ANO / NE
|  | kontrola hladiny vody v dutině s možností automatického plnění vodou | ANO / NE
|  | regulace meziprostorového tlaku pomocí bezpečnostního ventilu kalibrovaného na 0,5 bar | ANO / NE
|  | vakuový ventil | ANO / NE
|  | manometr | ANO / NE
|  | možnost spravovat a přizpůsobovat min. 90 programů vaření, které lze také měnit během zpracování | ANO / NE
|  | dotyková obrazovka a ruční ovládací prvky pro ovládání plnění vodou | ANO / NE
|  | naklánění a pohyb mixéru | ANO / NE
2 | ELEKTRICKÉ MULTIFUNKČNÍ ZAŘÍZENÍ S AUTOMATICKÝM ZDVIHEM KOŠŮ, 150l | objem min: 150 litrů | ANO / NE |  | 1 |  | 0
|  | délka: 1645-1655; šířka: 845-855; výška: 1045-1055 | ANO / NE
|  | automatický a manuální režim úpravy pokrmů | ANO / NE
|  | barevná dotyková obrazovka min. 12“s | ANO / NE
|  | kompletní ovládání v českém jazyce | ANO / NE
|  | možnost uložení vlastních programů | ANO / NE
|  | paměť pro min 700 programů | ANO / NE
|  | zobrazování průběhu úprav na displeji | ANO / NE
|  | přesné senzorické měření teplot | ANO / NE
|  | indikace nastavených a skutečných hodnot | ANO / NE
|  | uzamykání obrazovky | ANO / NE
|  | vaření, intenzivní a šetrné, smažení, fritování, dušení, nízkoteplotní úpravy grilování, restování, opékání, konfitování, úprava sous – vide | ANO / NE
|  | rozsah teplot min. 30 °C–250 °C | ANO / NE
|  | předehřátí dna na 180 °C z provozní teploty do 3 minut | ANO / NE
|  | odvod nadbytečné páry | ANO / NE
|  | centrální připojení vody, odpadu a elektřiny | ANO / NE
|  | automatický systém napouštění vany s přesným dávkováním vody | ANO / NE
|  | měrka množství tekutiny | ANO / NE
|  | osa vyklápění vany umožňuje kompletní vyprázdnění | ANO / NE
|  | vícebodá sonda pro měření teploty jádra suroviny | ANO / NE
|  | bezpečnostní proces ovládání víka zabraňující úrazu | ANO / NE
|  | automatické zajištění a odjištění víka při tlakovém vaření | ANO / NE
|  | automatické snížení přetlaku a kondenzace páry na konci varného cyklu s odvodem kondenzátu do odpadu | ANO / NE
|  | integrovaný odpad ve dně vany s elektrickým uzávěrem | ANO / NE
|  | automatický zdvih košů | ANO / NE
|  | bezpečnostní snímač rozpoznání ramene košů | ANO / NE
|  | integrovaná sprcha s automatickým navíjením | ANO / NE
|  | integrovaná zásuvka 230 V /16 A | ANO / NE
|  | zásuvka USB pro zálohování a přenos dat | ANO / NE
|  | připojení na internet | ANO / NE
|  | kapacita GN: 3 x GN 1/1 | ANO / NE
3 | AUTOMATICKÝ ZVEDACÍ VOZÍK | pevná kolečka na vozíku | ANO / NE |  | 1 |  | 0
|  | umístění vozíku do výšky min 280mm - max 580 mm | ANO / NE
|  | možnost přímého výdeje z GN ve vozíku | ANO / NE
|  | možnost scezení pokrmů přímo do vozíku | ANO / NE
|  | nosnost min. 90 kg | ANO / NE
|  | bezkabelové zařízení | ANO / NE
|  | baterie dobíjecí s možností nabíjení přímo ve vozíku i externě | ANO / NE
|  | výdrž baterie min. 75 cyklů nebo 12hod nepřetržitého provozu | ANO / NE
|  | nerezové | ANO / NE
|  | objem vany bez GN min 70l | ANO / NE
|  | možnost použití 2/1 GN | ANO / NE
|  | motorizované ovládání pomocí tlačítka | ANO / NE
4 | CHLADÍCÍ SKŘÍŇ 600l | délka: 745-755; šířka: 795-805; výška: 2035-2045 | ANO / NE |  | 2 |  | 0
|  | jednodílná konstrukce z oceli proti otiskům prstů | ANO / NE
|  | jednotlivé GN2/1. 1 dveře | ANO / NE
|  | min. objem netto 600l | ANO / NE
|  | teplotní rozsahy min. 0/+10°C | ANO / NE
|  | ovládací panel s digitálním teploměrem - termostatem | ANO / NE
|  | ventilátorem podporovaný chlazení s externím výparníkem | ANO / NE
|  | automatické odmrazování | ANO / NE
|  | osvětlení a zámek ovládaný klíčem | ANO / NE
5 | ODINSTALACE, ODVOZ | Odinstalování stávajících zařízení, odvoz: - plynový varný kotel 250 l - plynová pánev 120 l | ANO / NE |  | 1 |  | 0
6 | ODINSTALACE, PŘEMÍSTĚNÍ A ZNOVUZAPOJENÍ STÁVAJÍCÍHO KOTLE | Odinstalování stávajících zařízení, přemístění do nové pozice a znovuzapojení stávajícího plynového sporáku | ANO / NE |  | 1 |  | 0
7 | INSTALACE, DOPRAVA | Doprava, instalace zařízení vč revize, zaškolení personálu | ANO / NE |  | 1 |  | 0
| CELKEM ZA ZAKÁZKU: | [5 empty] | 0
Doplňkové informace:
DÉLKA ZÁRUKY NA JEDNOTLIVÉ TECHNOLOGIE
CENA DOPRAVNÉHO K ZÁRUČNÍ OPRAVĚ
TECHNICKÉ LISTY
MIN 1 REFERENCE NA POLOŽKY 1, 2