## Krycí list rozpočtu
KRYCÍ LIST ROZPOČTU
| Název stavby |  |  | MŠ Lískovec - oprava soc. zařízení a kanalizace, K Sedlištím 182 | [7 empty] | JKSO
| Název objektu | [10 empty] | EČO
Místo
[12 empty] | IČ |  | DIČ
| Objednatel |  |  | Statutární město Frýdek-Místek, Radniční 1148
Projektant
Zhotovitel
Zpracoval
|  |  |  | Rozpočet číslo | [7 empty] | Dne
|  |  |  | 08/2016 | [7 empty] | 12.04.2016
Měrné a účelové jednotky
Počet |  |  |  | Náklady / 1 m.j. | Počet |  |  | Náklady / 1 m.j. | Počet |  |  |  |  | Náklady / 1 m.j.
|  |  | 0 | 0 |  |  | 0 | 0 |  |  |  |  | 0 |  | 0
|  |  |  | Rozpočtové náklady v |  |  |  | CZK
A |  | Základní rozp. náklady |  |  | B |  | Doplňkové náklady |  | C |  | Náklady na umístění stavby
1 | HSV |  | Dodávky |  | 8 | Práce přesčas |  | 0 | 13 | Zařízení staveniště |  |  |  |  | 0
2 |  |  | Montáž |  | 9 | Bez pevné podl. |  | 0 | 14 | Mimostav. doprava |  |  |  |  | 0
3 | PSV |  | Dodávky |  | 10 | Kulturní památka |  | 0 | 15 | Územní vlivy |  |  |  |  | 0
4 |  |  | Montáž |  | 11 |  |  | 0 | 16 | Provozní vlivy |  |  |  |  | 0
5 | "M" |  | Dodávky | 0 |  |  |  |  | 17 | Ostatní |  |  |  |  | 0
6 |  |  | Montáž | 0 |  |  |  |  | 18 | VRN z rozpočtu |  |  |  |  | 0
7 | ZRN (ř. 1-6) |  |  |  | 12 | DN (ř. 8-11) |  |  | 19 | VRN (ř. 13-18) |  |  |  |  | 0
20 | HZS |  |  | 0 | 21 | Kompl. činnost |  | 0 | 22 | Ostatní náklady |  |  |  |  | 0
|  | Projektant, Zhotovitel, Objednatel | [6 empty] | D |  | Celkem bez DPH
[10 empty] | DPH |  | % |  | Základ daně | DPH celkem
[10 empty] | snížená |  | 15 | 0 |  | 0
[10 empty] | základní |  | 21
Cena s DPH
[9 empty] | E |  | Přípočty a odpočty
[10 empty] | Dodá zadavatel |  |  |  |  | 0
[10 empty] | Klouzavá doložka |  |  |  |  | 0
[10 empty] | Zvýhodnění |  |  |  |  | 0

## Rekapitulace rozpočtu
REKAPITULACE ROZPOČTU
Stavba: MŠ Lískovec - oprava soc. zařízení a kanalizace, K Sedlištím 182
Objekt:
Objednatel: Statutární město Frýdek-Místek, Radniční 1148
Zhotovitel: |  |  |  |  | Zpracoval:
Místo: |  |  |  |  | Datum: 12.4.2016
Kód | Popis | Dodávka | Montáž | Cena celkem | Hmotnost celkem | Suť celkem
1 | 2 | 3 | 4 | 5 | 6 | 7
HSV | Práce a dodávky HSV |  |  |  | 8.8278 | 10.0225
3 | Svislé a kompletní konstrukce |  |  |  | 0.59374 | 0
6 | Úpravy povrchů, podlahy a osazování výplní |  |  |  | 8.2272 | 0
9 | Ostatní konstrukce a práce-bourání |  |  |  | 0.00676 | 10.0225
997 | Přesun sutě |  |  |  | 0 | 0
998 | Přesun hmot |  |  |  | 0 | 0
PSV | Práce a dodávky PSV |  |  |  | 1.605 | 1.5073
711 | Izolace proti vodě, vlhkosti a plynům |  |  |  | 0.021 | 0
720 | ZTI |  |  |  | 0 | 0
725 | Zdravotechnika - zařizovací předměty |  |  |  | 0.0082 | 0
734 | Ústřední vytápění - armatury |  |  |  | 0.00098 | 0
735 | Ústřední vytápění - otopná tělesa |  |  |  | 0.06822 | 0.17793
747 | Elektromontáže - kompletace rozvodů |  |  |  | 0 | 0
748 | Elektromontáže - osvětlovací zařízení a svítidla |  |  |  | 0.0504 | 0
763 | Konstrukce suché výstavby |  |  |  | 0.029158 | 0
766 | Konstrukce truhlářské |  |  |  | 0.052 | 0.068
771 | Podlahy z dlaždic |  |  |  | 0.47808 | 0.383
775 | Podlahy skládané (parkety, vlysy, lamely aj.) |  |  |  | 0.0005689 | 0
776 | Podlahy povlakové |  |  |  | 0.02016 | 0.03
781 | Dokončovací práce - obklady keramické |  |  |  | 0.85442 | 0.8484
783 | Dokončovací práce - nátěry |  |  |  | 0.00056 | 0
784 | Dokončovací práce - malby |  |  |  | 0.02125 | 0
| Celkem |  |  |  | 10.4327 | 11.5298

## Zadání
Zadání s výkazem výměr
Stavba: |  | MŠ Lískovec - oprava soc. zařízení a kanalizace, K Sedlištím 182
Objekt:
Objednatel: |  | Statutární město Frýdek-Místek, Radniční 1148
Zhotovitel: |  |  |  |  | Zpracoval:
Místo: |  |  |  |  | Datum: | 12.4.2016
Č. | KCN | Kód položky | Zkrácený popis | MJ | Výměra | Cena jednotková | Cena celkem
|  | HSV | Práce a dodávky HSV
|  | 3 | Svislé a kompletní konstrukce
1 | 011 | 342272323 | Příčky tl 100 mm z pórobetonových přesných hladkých příčkovek objemové hmotnosti 500 kg/m3 | m2 | 1.785
m.č. 109 - příčka sprchového koutu
|  |  | 0,85*2,1 |  | 1.785
2 | 011 | 342272523 | Příčky tl 150 mm z pórobetonových přesných hladkých příčkovek objemové hmotnosti 500 kg/m3 | m2 | 4.5
m.č. 108 předstěna
|  |  | (2,95+0,8)*1,2 |  | 4.5
3 | 011 | 342291121 | Ukotvení příček k cihelným konstrukcím plochými nerezovými kotvami tl příčky do 100 mm | m | 2.1
|  | 6 | Úpravy povrchů, podlahy a osazování výplní
4 | 011 | 611131111 | Polymercementový spojovací můstek vnitřních stropů nanášený ručně | m2 | 17.2
5 | 011 | 611131121 | Penetrace akrylát-silikonová vnitřních stropů nanášená ručně | m2 | 17.08
6 | 011 | 611321141 | Vápenocementová omítka štuková dvouvrstvá vnitřních stropů rovných nanášená ručně | m2 | 17.08
7 | 014 | 611335413 | Oprava vnitřní cementové hladké omítky stropů v rozsahu plochy do 50% | m2 | 17.2
kotelna
|  |  | 17,2 |  | 17.2
8 | 011 | 612121101 | Zatření spár cementovou maltou vnitřních stěn z cihel | m2 | 45.018
kotelna
|  |  | 45,018 |  | 45.018
9 | 011 | 612131101 | Cementový postřik vnitřních stěn nanášený celoplošně ručně | m2 | 49
10 | 011 | 612131121 | Penetrace akrylátová vnitřních stěn nanášená ručně | m2 | 16.65
|  |  | 16,65 |  | 16.65
11 | 011 | 612142001 | Potažení vnitřních stěn sklovláknitým pletivem vtlačeným do tenkovrstvé hmoty | m2 | 16.65
|  |  | 16,65 |  | 16.65
12 | 011 | 612321121 | Vápenocementová omítka hrubá jednovrstvá hladká vnitřních stěn nanášená ručně | m2 | 49
pod keramické obklady
|  |  | 49 |  | 49
13 | 011 | 612321141 | Vápenocementová omítka štuková dvouvrstvá vnitřních stěn nanášená ručně | m2 | 16.65
m.č. 108, 109 nad keram. obkladami
|  |  | 16,65 |  | 16.65
14 | 014 | 612325223 | Vápenocementová štuková omítka malých ploch do 1,0 m2 na stěnách | kus | 1
15 | 011 | 619991000R | Zakrytí podlah a konstrukcí proti poškození včetně pozdějšího odkrytí | soubor | 1
16 | 011 | 622611000R | Nátěr ochranný dvojnásobný vnitřních stěn včetně penetrace ručně | m2 | 45.018
17 | 014 | 631312141 | Doplnění rýh v dosavadních mazaninách betonem prostým | m3 | 1.536
|  |  | 12,8*0,2*0,6 |  | 1.536
18 | 011 | 632450134 | Vyrovnávací cementový potěr tl do 50 mm ze suchých směsí provedený v ploše | m2 | 21.15
m.č. 106, 107, 108, 109
|  |  | 2,07+2,0+8,67+8,41 |  | 21.15
19 | 014 | 642944121 | Osazování ocelových zárubní dodatečné pl do 2,5 m2 | kus | 2
20 | 553 | 553311170 | zárubeň ocelová pro běžné zdění H 110 800 L/P | kus | 2
|  | 9 | Ostatní konstrukce a práce-bourání
21 | 011 | 952901111 | Vyčištění budov bytové a občanské výstavby při výšce podlaží do 4 m | m2 | 70
22 | 013 | 962031133 | Bourání příček z cihel pálených na MVC tl do 150 mm | m2 | 2.338
příčka sprchového koutu
|  |  | 0,85*2,75 |  | 2.3375
23 | 013 | 965043331 | Bourání podkladů pod dlažby betonových s potěrem nebo teracem tl do 100 mm pl do 4 m2 | m3 | 0.204
m.č. 106, 107
|  |  | 0,05*(2,07+2,0) |  | 0.2035
24 | 013 | 965043341 | Bourání podkladů pod dlažby betonových s potěrem nebo teracem tl do 100 mm pl přes 4 m2 | m3 | 0.854
m.č. 108, 109
|  |  | 0,05*(8,67+8,41) |  | 0.854
25 | 013 | 967031132 | Přisekání rovných ostění v cihelném zdivu na MV nebo MVC | m2 | 1.255
přisekání ostění zdiva po hrubém vybourání otvorů
|  |  | 0,1*(0,9*2+2,0*4+2,75) |  | 1.255
26 | 013 | 968072455 | Vybourání kovových dveřních zárubní pl do 2 m2 | m2 | 3.6
m.č. 108, 109
|  |  | 0,9*2,0*2 |  | 3.6
27 | 013 | 974042577 | Vysekání rýh v dlažbě betonové nebo jiné monolitické hl do 200 mm š do 300 mm | m | 12.8
rýha pro kanalizační potrubí v pod úrovní podlahy
|  |  | 12,8 |  | 12.8
28 | 013 | 974042579 | Příplatek k vysekání rýh v dlažbě betonové nebo jiné monolitické hl do 200 mm ZKD 100 mm š rýhy | m | 38.4
|  |  | 12,8*3 |  | 38.4
29 | 013 | 978012141 | Otlučení vnitřních omítek MV nebo MVC stropů o rozsahu do 30 % | m2 | 17.08
m.č. 108, 109
|  |  | 8,67+8,41 |  | 17.08
30 | 013 | 978013141 | Otlučení vnitřních omítek stěn MV nebo MVC stěn o rozsahu do 30 % | m2 | 16.65
m.č. 108, 109 - nad obkladami
|  |  | 0,75*(4,1*2+3,3*2+2,05*3+1,25) |  | 16.65
31 | 013 | 978013191 | Otlučení vnitřních omítek stěn MV nebo MVC stěn o rozsahu do 100 % | m2 | 49
pod stáv.obkl.
|  |  | 49,0 |  | 49
32 | 013 | 978021191 | Otlučení cementových omítek vnitřních stěn o rozsahu do 100 % | m2 | 45.018
kotelna, schodiště
|  |  | 2,33*(4,0*2+4,3*2)-1*(0,9*2,1*2) |  | 34.898
|  |  | 2,33*4,0+0,8 |  | 10.12
|  |  | Součet |  | 45.018
33 | 013 | 978021261 | Otlučení cementových omítek vnitřních stropů o rozsahu do 50 % | m2 | 17.2
kotelna
|  |  | 4,3*4,0 |  | 17.2
34 | 013 | 978023411 | Vyškrabání spár zdiva cihelného mimo komínového | m2 | 45.018
35 | 005 | 985321111 | Ochranný nátěr výztuže na cementové bázi stěn, líce kleneb a podhledů 1 vrstva tl 1 mm | m2 | 4
kotelna
|  |  | 4,0*5*0,2 |  | 4
|  | 997 | Přesun sutě
36 | 013 | 997013211 | Vnitrostaveništní doprava suti a vybouraných hmot pro budovy v do 6 m ručně | t | 11.53
37 | 013 | 997013219 | Příplatek k vnitrostaveništní dopravě suti a vybouraných hmot za zvětšenou dopravu suti ZKD 10 m | t | 11.53
38 | 013 | 997013501 | Odvoz suti na skládku a vybouraných hmot nebo meziskládku do 1 km se složením | t | 11.53
39 | 013 | 997013509 | Příplatek k odvozu suti a vybouraných hmot na skládku ZKD 1 km přes 1 km | t | 103.77
40 | 013 | 997013831 | Poplatek za uložení stavebního odpadu na skládce (skládkovné) | t | 11.53
|  | 998 | Přesun hmot
41 | 011 | 998018001 | Přesun hmot ruční pro budovy v do 6 m | t | 8.828
|  | PSV | Práce a dodávky PSV
|  | 711 | Izolace proti vodě, vlhkosti a plynům
42 | 711 | 711193121 | Izolace proti zemní vlhkosti na vodorovné ploše flexibilní hydroizolační stěrkou | m2 | 1
m.č. 109
|  |  | 1,0 |  | 1
43 | 711 | 711193131 | Izolace proti zemní vlhkosti na svislé ploše flexibilní hydroizolační stěrkou | m2 | 5
m.č. 109
|  |  | 2,0*(0,85*2+0,8) |  | 5
44 | 711 | 998711101 | Přesun hmot tonážní pro izolace proti vodě, vlhkosti a plynům v objektech výšky do 6 m | t | 0.021
45 | 711 | 998711181 | Příplatek k přesunu hmot tonážní 711 prováděný bez použití mechanizace | t | 0.021
|  | 720 | ZTI
46 | R | ZTI | Zdravotechnika - viz samostatný rozpočet | komplet | 1
|  | 725 | Zdravotechnika - zařizovací předměty
47 | 721 | 725291641 | Doplňky zařízení koupelen a záchodů nerezové madlo sprchové | soubor | 2
48 | 721 | 725291643 | Doplňky zařízení koupelen a záchodů věšák na oděv | soubor | 2
49 | 721 | 998725101 | Přesun hmot tonážní pro zařizovací předměty v objektech v do 6 m | t | 0.008
50 | 721 | 998725181 | Příplatek k přesunu hmot tonážní 725 prováděný bez použití mechanizace | t | 0.008
51 | 721 | 998725201 | Přesun hmot procentní pro zařizovací předměty v objektech v do 6 m | %
|  | 734 | Ústřední vytápění - armatury
52 | 731 | 734211115 | Ventil závitový odvzdušňovací G 1/2 PN 10 do 120°C otopných těles | kus | 2
53 | 731 | 734221545 | Ventil závitový termostatický přímý jednoregulační G 1/2 PN 16 do 110°C bez hlavice ovládání | kus | 2
54 | 731 | 734221682 | Termostatická hlavice kapalinová PN 10 do 110°C otopných těles | kus | 2
55 | 731 | 998734101 | Přesun hmot tonážní pro armatury v objektech v do 6 m | t | 0.001
56 | 731 | 998734181 | Příplatek k přesunu hmot tonážní 734 prováděný bez použití mechanizace | t | 0.001
|  | 735 | Ústřední vytápění - otopná tělesa
57 | 731 | 735111810 | Demontáž otopného tělesa litinového článkového včetně dřevěného krytu | m2 | 7.35
|  |  | 0,245*(20+10) |  | 7.35
58 | 731 | 735151479 | Otopné těleso deskové ocelové typ 21 výška/délka 600/1200 mm | kus | 1
59 | 731 | 735151576 | Otopné těleso deskové ocelové typ 22 výška/délka 600/900 mm | kus | 1
60 | 731 | 735191910 | Napuštění vody do otopných soustav, odvzdušnění | soubor | 1
61 | 731 | 735291800 | Demontáž konzoly nebo držáku otopných těles, registrů nebo konvektorů do odpadu | kus | 4
62 | 731 | 735494811 | Vypuštění vody z otopných soustav | soubor | 1
63 | 731 | 998735101 | Přesun hmot tonážní pro otopná tělesa v objektech v do 6 m | t | 0.068
64 | 731 | 998735181 | Příplatek k přesunu hmot tonážní 735 prováděný bez použití mechanizace | t | 0.068
|  | 747 | Elektromontáže - kompletace rozvodů
65 | 741 | 747112111 | Montáž vypínač (polo)zapuštěný šroubové připojení 1 -jednopólový AC 230V/10A, krytí IP20, včetně dodávky | kus | 2
|  | 748 | Elektromontáže - osvětlovací zařízení a svítidla
66 | 741 | 748121112 | Demontáž stávajících svítidel, montáž svítidlo zářivkové bytové stropní přisazené 1 zdroj s krytem | kus | 6
m.č. 108, 109
|  |  | 3+3 |  | 6
67 | 348 | 348144200 | přisazené svítidlo s výkonem 52W, napětí 220-240 V, IP43, včetně zářivek | kus | 6
|  | 763 | Konstrukce suché výstavby
68 | 763 | 763164551 | SDK obklad kovových kcí tvaru L š přes 0,8 m desky 1xA 12,5 | m2 | 2.2
69 | 763 | 763172312 | Montáž revizních dvířek SDK kcí vel. 300x300 mm | kus | 1
70 | S03 | 10.833.723 | Dvířka D 300x300 revizní plastová | KS | 1
71 | 763 | 998763301 | Přesun hmot tonážní pro sádrokartonové konstrukce v objektech v do 6 m | t | 0.029
72 | 763 | 998763381 | Příplatek k přesunu hmot tonážní 763 SDK prováděný bez použití mechanizace | t | 0.029
|  | 766 | Konstrukce truhlářské
73 | 766 | 766111820 | Demontáž truhlářských stěn dřevěných plných - dělící příčky mezi klozety | kus | 5
74 | 766 | 766121200R | Dodávka, montáž zástěny 700x700 mm mezi WC provedena z laminátových desek osazených do ocel.U profilů | kus | 5
75 | 766 | 766492200R | Demontáž, zpětná montáž políčky na kelímky s věšáky na ručníky | kus | 1
76 | 766 | 766660001 | Montáž dveřních křídel otvíravých 1křídlových š do 0,8 m do ocelové zárubně | kus | 2
|  |  | 1+1 |  | 2
77 | T/1 | T/1 | dveře dřevěné vnitřní hladké plné 1křídlové 80x197 cm, zámek, kování z lehkých slitin | kus | 2
78 | 766 | 766691914 | Vyvěšení nebo zavěšení dřevěných křídel dveří pl do 2 m2 | kus | 4
vyvěšení, zpětné zavěšení
|  |  | 3+1 |  | 4
79 | 766 | 766811000R | Montáž kuchyňských skříněk spodních a vrchních na stěnu, včetně dřezu | soubor | 1
80 | 766 | 766812820 | Demontáž kuchyňských linek dřevěných nebo kovových délky do 1,5 m | kus | 3
81 | 766 | 998766201 | Přesun hmot procentní pro konstrukce truhlářské v objektech v do 6 m | %
|  | 771 | Podlahy z dlaždic
82 | 771 | 771573810 | Demontáž podlah z dlaždic keramických lepených | m2 | 19.15
m.č. 106, 108, 109
|  |  | 2,07+8,67+8,41 |  | 19.15
83 | 771 | 771574116 | Montáž podlah keramických režných hladkých lepených flexibilním lepidlem do 25 ks/m2 | m2 | 19.15
m.č. 106, 108, 109
|  |  | 2,07+8,67+8,41 |  | 19.15
84 | 597 | 597614 | dlaždice keramické 1.j. | m2 | 21.065
|  |  | 19,15 |  | 19.15
85 | 771 | 771579191 | Příplatek k montáž podlah keramických za plochu do 5 m2 jednotlivě | m2 | 2.07
|  |  | 2,07 |  | 2.07
86 | 771 | 771591111 | Podlahy penetrace podkladu | m2 | 19.15
87 | 771 | 771591115 | Podlahy spárování silikonem | m | 28.6
sparování mezi dlažbou a obkladem
|  |  | 2,3*2+0,9*2+4,1*4+4,2*2+0,3*2-0,8*4 |  | 28.6
88 | 771 | 771591185 | Podlahy řezání keramických dlaždic rovné | kus | 78
|  |  | (2,3+0,9+4,1+4,1+4,2)/0,2 |  | 78
89 | 771 | 998771101 | Přesun hmot tonážní pro podlahy z dlaždic v objektech v do 6 m | t | 0.478
90 | 771 | 998771181 | Příplatek k přesunu hmot tonážní 771 prováděný bez použití mechanizace | t | 0.478
|  | 775 | Podlahy skládané (parkety, vlysy, lamely aj.)
91 | 775 | 775429121 | Montáž podlahové lišty přechodové připevněné vruty | m | 1.6
|  |  | 0,8*2 |  | 1.6
92 | 553 | 553432220 | lišta přechodová 30 mm, vrtaná, elox stříbrná | m | 2.97
1ks
|  |  | 2,7 |  | 2.7
93 | 775 | 998775101 | Přesun hmot tonážní pro podlahy dřevěné v objektech v do 6 m | t | 0.001
94 | 775 | 998775181 | Příplatek k přesunu hmot tonážní 775 prováděný bez použití mechanizace | t | 0.001
|  | 776 | Podlahy povlakové
95 | 776 | 776511810 | Demontáž povlakových podlah lepených bez podložky | m2 | 4
m.č. 102
|  |  | 4,0 |  | 4
96 | 776 | 776511820 | Demontáž povlakových podlah lepených s podložkou | m2 | 2
m.č. 107
|  |  | 2,0 |  | 2
97 | 776 | 776590150 | Úprava podkladu nášlapných ploch penetrací | m2 | 2
98 | 611 | 611552200 | penetrace pod povlakové podlahy (á 10 kg) | kg | 0.4
|  |  | 2,0*0,2 |  | 0.4
99 | 776 | 776591940 | Oprava podlah výměnou podlahového povlaku plochy do 2 m2 | kus | 1
100 | 776 | 776591950 | Oprava podlah výměnou podlahového povlaku plochy do 4 m2 | kus | 1
101 | 284 | 284122850 | podlahovina PVC tl. 2 mm | m2 | 6
|  |  | 2,0+4,0 |  | 6
102 | 776 | 776991852 | Odstranění lepidla ručně z podlah | m2 | 2
103 | 776 | 998776101 | Přesun hmot tonážní pro podlahy povlakové v objektech v do 6 m | t | 0.02
104 | 776 | 998776181 | Příplatek k přesunu hmot tonážní 776 prováděný bez použití mechanizace | t | 0.02
|  | 781 | Dokončovací práce - obklady keramické
105 | 781 | 781411810 | Demontáž obkladů z obkladaček pórovinových kladených do malty | m2 | 51
m.č. 102, 106, 108, 109
|  |  | 1,0+1,0+2,0*(4,1*2+2,05*3+3,3*2+0,3*2+0,85*2+1,25) |  | 51
106 | 781 | 781413914 | Oprava obkladu z obkladaček pórovinových do 45 ks/m2 lepených | kus | 90
|  |  | 45*2 |  | 90
107 | 597 | 597612550 | obkladačky keramické bílé 15 x 15 x 0,6 cm I. j. | m2 | 2
108 | 781 | 781414112 | Montáž obkladaček vnitřních pórovinových pravoúhlých do 25 ks/m2 lepených flexibilním lepidlem | m2 | 49
m.č. 108, 109
|  |  | 2,0*(4,1*2+2,05*3+3,3*2+0,3*2+1,25+0,85*2) |  | 49
109 | 597 | 597610 | obkládačky keramické 20x25 cm I. j. | m2 | 53.9
|  |  | 49,0 |  | 49
110 | 781 | 781479196 | Příplatek k montáži obkladů vnitřních keramických hladkých za spárování tmelem dvousložkovým | m2 | 49
111 | 781 | 781491021 | Montáž zrcadel plochy do 1 m2 lepených silikonovým tmelem na keramický obklad | m2 | 1
|  |  | 0,25*4 |  | 1
112 | 634 | 634651200 | zrcadlo koupelnové | kus | 4
113 | 781 | 781493611 | Montáž plastových dvířek s rámem lepených | kus | 1
114 | 562 | 562457230 | dvířka plastová 200x250 B - bílá | kus | 1
115 | 781 | 781494511 | Plastové profily ukončovací lepené flexibilním lepidlem | m | 48.7
m.č. 108, 109
|  |  | 2,0*10+(4,1*2+2,05*3+3,3*3+0,3*2+1,25+0,85*2+0,9) |  | 48.7
116 | 781 | 781495111 | Penetrace podkladu vnitřních obkladů | m2 | 49
117 | 781 | 781495141 | Průnik obkladem kruhový do DN 30 bez izolace | kus | 10
118 | 781 | 781495142 | Průnik obkladem kruhový do DN 90 bez izolace | kus | 6
119 | 781 | 781495143 | Průnik obkladem kruhový přes DN 90 bez izolace | kus | 5
120 | 781 | 781495145 | Průnik obkladem kruhový do DN 30 s izolací | kus | 2
121 | 781 | 781495171 | Montáž poličky na vnitřní obklad, včetně dodávky | m | 2.7
|  |  | 0,9*3 |  | 2.7
122 | 781 | 998781101 | Přesun hmot tonážní pro obklady keramické v objektech v do 6 m | t | 0.854
123 | 781 | 998781181 | Příplatek k přesunu hmot tonážní 781 prováděný bez použití mechanizace | t | 0.854
|  | 783 | Dokončovací práce - nátěry
124 | 783 | 783225600 | Nátěry syntetické kovových doplňkových konstrukcí barva standardní 2x email | m2 | 2
dveřní zárubně
|  |  | 1,0*2 |  | 2
125 | 783 | 783226100 | Nátěry syntetické kovových doplňkových konstrukcí barva standardní základní | m2 | 2
|  | 784 | Dokončovací práce - malby
126 | 784 | 784181121 | Hloubková jednonásobná penetrace podkladu v místnostech výšky do 3,80 m | m2 | 33.73
m.č. 108, 109
|  |  | 0,75*(4,1*2+3,3*2+2,05*3+1,25)+8,67+8,41 |  | 33.73
127 | 784 | 784221001 | Jednonásobné bílé malby ze směsí za sucha dobře otěruvzdorných v místnostech do 3,80 m | m2 | 33.73
128 | 784 | 784221101 | Dvojnásobné bílé malby ze směsí za sucha dobře otěruvzdorných v místnostech do 3,80 m | m2 | 33.73
m.č. 108, 109
|  |  | 33,73 |  | 33.73
Celkem