## OBVODOVÉ KONSTR.
AKCE: Sokolská 1347, F-M
OZN. | SCHÉM.ZOBRAZENÍ | POPIS | ROZMĚR
|  |  | [mm] | 1.PP | 1.NP | 2.NP | 3.NP | S
Hliníkové dveře dvoukřídlé, hnědé, klika-koule
T |  | panikový zámek dle EN 179, součástí dveří je
1 |  | elektrický zámek, + samozavírač | 1800x2100 | 1 | 0 | 0 | 0 | 1
z 2/3 prosklenné, UD < 1,6 W/m2K
Plastové okno hnědé( ořech, dub), zasklené izol.
T |  | dvojsklem, dvoukřídlové, jedno křídlo otevíravé
2 |  | a výklopné, druhé křídlo otevíravé, kompletizované, | 1900x1500 | 0 | 1 | 0 | 0 | 1
Uw < 1,2 W/m2K
Plastové okno hnědé( ořech, dub), zasklené izol.
T |  | dvojsklem, dvoukřídlové, jedno křídlo otevíravé
2a |  | a výklopné, druhé křídlo otevíravé, kompletizované, | 1900x1200 | 0 | 0 | 1 | 0 | 1
Uw < 1,2 W/m2K
Plastové okno hnědé( ořech, dub), zasklené izol.
T |  | dvojsklem, trojkřídlové, jedno křídlo otevíravé
3 |  | a výklopné, druhé dvě křídla otevíravá, kompletizované, | 2140x1600 | 0 | 6 | 6 | 2 | 14
jeden pevný sloupek, Uw < 1,2 W/m2K
včetně vnitřních žaluzií
Plastové okno hnědé( ořech, dub), zasklené izol.
T |  | dvojsklem, čtyřkřídlé, jedno křídlo otevíravé
4 |  | a výklopné, zbývající křídla otevíravá, kompletizované, | 2520x1600 | 0 | 4 | 4 | 0 | 8
jeden pevný sloupek, Uw < 1,2 W/m2K
včetně vnitřních žaluzií
Plastové okno hnědé( ořech, dub), zasklené izol.
T |  | dvojsklem, dvoukřídlové,obě křídla otevíravá
5 |  | a sklápěcí, rozšířený středový sloupek (pro zdivo) | 1300x910 | 0 | 2 | 2 | 0 | 4
kompletozované, Uw < 1,2 W/m2K
Plastové okno hnědé( ořech, dub), zasklené izol.
T |  | dvojsklem, jednokřídlé, otevíravé
6 |  | a výklopné, kompletizované, + napojení na balk. | 900x1600 | 0 | 4 | 4 | 0 | 8
dveře, Uw < 1,2 W/m2K
včetně vnitřních žaluzií
OZN. | SCHÉM.ZOBRAZENÍ | POPIS | ROZMĚR
|  |  | [mm] | 1.PP | 1.NP | 2.NP | 3.NP | S
Plastové balk. dveře hnědé( ořech, dub), zasklené izol.
T |  | dvojsklem, jednokřídlé, otevíravé | 1000x2480 | 0 | 2 | 2 | 0 | 4
7 |  | kompletizované, nízký hliníkový prah
, Uw < 1,2 W/m2K
včetně vnitřních žaluzií
Plastové okno hnědé( ořech, dub), zasklené izol.
T |  | dvojsklem, jednokřídlé, otevíravé
8 |  | a výklopné, kompletizované, | 1200x1500 | 0 | 2 | 2 | 0 | 4
Uw < 1,2 W/m2K
včetně vnitřních žaluzií
|  | Plastový bílí parapet š. cca 300 mm | m | 0 | 40 | 40 | 0 | 80
P1
T |  | Střešní okno typové dřevěné nebo plastové
9 |  | včetně lemování pro profilovanou střešní krytinu | 660x1180 | 0 | 0 | 0 | 1 | 1
, Uw < 1,3 W/M2k včetně elektropohonu
sloužící jako požární větrání
Poznámka: všechny otvory se musí znovu doměřit na místě, mírně se liší

## Zámečnické
AKCE: Sokolská 1347, F-M
OZN. | POPIS, SCHÉMA, ROZMĚRY | ROZMĚR | JEDNOTKA
|  |  |  | 1.PP | 1.NP | 2.NP | 3.NP | S
ks
Z1 | ocelové zárubně protipožární | 800x1970 | levé | 0 | 4 | 4 | 0 | 8
| EW 30 DP1 š. 150 mm |  | pravé | 0 | 4 | 4 | 0 | 8
ks
Z2 | ocelové zárubně lisovaná | 800x1970 | levé | 0 | 6 | 6 | 0 | 12
| bez pož. odolnosti, š.100-150 mm |  | pravé | 0 | 6 | 6 | 0 | 12
ks
Z3 | ocelové zárubně lisovaná | 700x1970 | levé | 0 | 5 | 5 | 0 | 10
| bez pož. odolnosti, š. 100-150 mm |  | pravé | 0 | 5 | 5 | 0 | 10
ks
Z4 | ocelové zárubně protipožární | 900x1970 | levé | 0 | 1 | 1 | 0 | 2
| EW 30 DP1, š. 150 mm |  | pravé | 0 | 1 | 1 | 0 | 2
ks
Z5 | ocelové zárubně | 600x1970 | levé | 0 | 1 | 1 | 0 | 2
| bez pož. odolnosti, š. 150 mm |  | pravé | 0 | 1 | 1 | 0 | 2
Z6 | Ocelové zábradlí pozinkované s výplní | 3900x1000 | ks | 0 | 2 | 2 | 0 | 4
s deskou z vysokotlakého laminátu
Z7 | ocelové zárubně protipožární | 900x1970 | levé | 1 | 0 | 0 | 0 | 1
EW 30 DP1 š. 150 mm
Z8 | trubkové zábradlí vodorovné | 2800x900 | ks | 0 | 0 | 1 | 0 | 1
dl. 2,80 m z 4 trubek 44,5/3 +spojovací
pásovina vč. nátěru a kotvení
váha cca 38 kg
Z9 | Plechové lakované dopisní schránky |  | ks | 0 | 20 | 0 | 0 | 20
nástěnné vel. Cca 320x220x80
Z10 | ocelové zárubně protipožární | 600x1970 | levé | 0 | 0 | 0 | 1 | 1
| s pož. odolnosti 30 min., š. 150 mm |  | pravé | 0 | 0 | 0 | 0 | 0

## KLEMPÍŘSKÉ
AKCE: Sokolská 1347, F-M
OZN. | POPIS, SCHÉMA, ROZMĚRY | ROZMĚR | JEDNOTKA
|  |  |  | 1.NP | 2.NP | STŘECHA | S
K1 | Oplechování okenního parapetu | délka cca | m | 39.2 | 39.2 | 5 | 83.4
r.š.340mm, pozink. Plech pokrytý
polyest. Barvami vč. boč. Ohnutí
K1b | Oplechování okenního parapetu - | délka cca | m | 14.4 | 14.4 | 0 | 28.8
římsy u okna r.š.500mm, pozink.
plech pokrytý polyest. Barvami
K2 | Dešťový svod vč. kotlíků | délka cca | m | 0 | 0 | 42 | 42
DN 100mm, plastový
barva hnědá , vč. Uchycení
K3a | Dešťový žlab půlkulatý včetně háků | délka cca | m | 0 | 0 | 93 | 93
r.š. 330 mm, pozink. Plech pokrytý
polyest. Barvami
K3b | Dešťový žlab půlkulatý včetně háků | délka cca | m | 0 | 0 | 24 | 24
r.š. 250 mm, pozink. Plech pokrytý
polyest. Barvami + odvd. Trubka na střechu
K4 | Napojovací oplechování střechy | délka cca | m | 0 | 0 | 33.5 | 33.5
na svislou stěnu r.š.450mm, pozink.
plech pokrytý polyest. Barvami
K5a | Dvoutrubková sněhová zábrana | délka cca | m | 0 | 0 | 84 | 84
včetně nosných konzol
K5b | Jednotrubková sněhová zábrana | délka cca | m | 0 | 0 | 92 | 92
včetně nosných konzol
K6 | Větrací komínek plastový DN 125 | DN 125 | ks | 0 | 0 | 10 | 10
včetně stříšky pro odvětrání
kanalizace
K7 | Antenní držák na střeše | 1,5 m | ks | 0 | 0 | 1 | 1
včetně prostupky - pozink.
trubka 76/ 4 dl. 1,5 m
K8 | Prostupka pro slaboproudé |  | ks | 0 | 0 | 1 | 1
rozvody k anténě
K9 | Nášlapné plošiny zajišťující | 400x180 | ks | 0 | 0 | 1 | 1
přístup k anténě

## VNITŘNÍ KONSTRUKCE
AKCE: Sokolská 1347, F-M
OZN. | SCHÉM. ZOBRAZENÍ | POPIS | ROZMĚR
|  |  | [mm] | 1.PP | 1.NP | 2.NP | 3.NP | S
800x1970
T |  | Vnitřní dveře plné, jednokřídlové, do ocelové zárubně,
20 |  | bez dorazu u prahu, s požární odolností | LEVÉ | 0 | 4 | 4 | 0 | 8
|  | EW 30 DP3, klika-koule, bezpečnostní kování | PRAVÉ | 0 | 4 | 4 | 0 | 8
povrch lamino, dezén světlý buk
800x1970
T |  | Vnitřní dveře z 1/3 prosklené, jednokřídlé, do ocelové
21 |  | zárubně, bez dorazu u prahu, klika-klika, mosaz | LEVÉ | 0 | 6 | 6 | 0 | 12
|  | povrch lamino, dezén světlý buk, dozický zámek | PRAVÉ | 0 | 6 | 6 | 0 | 12
700x1970
T |  | Vnitřní dveře plné, jednokřídlé, do ocelové
22 |  | zárubně, bez dorazu u prahu, klika-klika, mosaz | LEVÉ | 0 | 3 | 3 | 0 | 6
|  | povrch lamino, dezén světlý buk + ventilační | PRAVÉ | 0 | 3 | 3 | 0 | 6
mříka ve spodní části dveří, dozický zámek
700x1970
T |  | Vnitřní dveře plné, jednokřídlé, do ocelové
23 |  | zárubně, bez dorazu u prahu, klika-klika, mosaz | LEVÉ | 0 | 2 | 2 | 0 | 4
|  | povrch lamino, dezén světlý buk | PRAVÉ | 0 | 2 | 2 | 0 | 4
dozický zámek
900x1970
T |  | Vnitřní dveře plné, jednokřídlové, do ocelové zárubně,
24 |  | bez dorazu u prahu, klika-koule, s požární odolností | LEVÉ | 0 | 1 | 1 | 0 | 2
|  | EW 30 DP3+C, panikový zámek dle EN 179, cylindrická vložka | PRAVÉ | 0 | 1 | 1 | 0 | 2
povrch lamino, dezén světlý buk +samozavírač
600x1970
T |  | Vnitřní dveře plné, jednokřídlové, do ocelové zárubně,
25 |  | bez dorazu u prahu, klika-koule | LEVÉ | 0 | 1 | 1 | 0 | 2
|  | cylindrická vložka, mříka ve spodní části dveří | PRAVÉ | 0 | 1 | 1 | 0 | 2
povrch lamino, dezén světlý buk
T |  | Vnitřní dveře plné ocelové, jednokřídlové, do ocelové | 900x1970
26 |  | zárubně, bez dorazu u prahu, s požární odolností | LEVÉ | 1 | 0 | 0 | 0 | 1
|  | EW 30 DP1+C, klika-koule, bezpečnostní kování | PRAVÉ | 0 | 0 | 0 | 0 | 0
povrch nátěr světle hnědý, samozavírač
panikový zámek dle EN 179, cylindrická vložka
600x1970
T |  | Vnitřní dveře plné, jednokřídlové, do ocelové zárubně,
27 |  | bez dorazu u prahu, s požární odolností | LEVÉ | 0 | 0 | 0 | 1 | 1
|  | EW 30 DP3, klika-klika, bezpečnostní kování | PRAVÉ | 0 | 0 | 0 | 0 | 0
povrch lamino, dezén světlý buk+samozavírač
T30 |  | Kuchyňská linka rohová, dvířka lamino deska 18 mm | ks | 0 | 2 | 2 | 0 | 4
s ABS hranou 2 mm, pracovní deska 40 mm, výška
linky 850 mm, horní skříňky výšky 600 mm, včetně
ner. Dřezu + elektrický sporák a
cirkulační odsávač par, délky 2,1 m
T31 |  | Kuchyňská linka rovná, dvířka lamino deska 18 mm | ks | 0 | 2 | 2 | 0 | 4
s ABS hranou 2 mm, pracovní deska 40 mm, výška
linky 850 mm, horní skříňky výšky 600 mm, včetně
ner. Dřezu a vest. El. Dvouplotynky a
cirkulační odsávač par, délky 2,1 m
T32 |  | Kuchyňská linka rovná, dvířka lamino deska 18 mm | ks | 0 | 2 | 2 | 0 | 4
s ABS hranou 2 mm, pracovní deska 40 mm, výška
linky 850 mm, horní skříňky výšky 600 mm, včetně
ner. Dřezu + elektrický sporák a
cirkulační odsávač par, délky 1,5 m
T32 |  | Kuchyňská linka rohová, dvířka lamino deska 18 mm | ks | 0 | 2 | 2 | 0 | 4
s ABS hranou 2 mm, pracovní deska 40 mm, výška
linky 850 mm, horní skříňky výšky 600 mm, včetně
ner. Dřezu a vest. El. Dvouplotynky a
cirkulační odsávač par, délky 2,5 m
Poznámka: Kuchyňské linky se velikostně můžou v každém bytě trochu lišit, nutnoprovést zaměření po vyzdění stěn
Také budou uzpůsobeny dle rozvodů ( topení, stoupačky kanalizace a topení apod..)

## překlady
AKCE: Sokolská 1347, F-M
OZN | POPIS | ROZMĚR | JEDNOTKA | POČET
|  | V mm |  | 1.PP | 1.NP | 2.NP | 3.NP | SUMA
| Ič. 100 | dl. 1600 | ks | 0 | 6 | 6 | 0 | 12
( pro nosné stěny )
| Ič. 100 | dl. 2200 | ks | 0 | 0 | 3 | 3 | 6
( pro nosné stěny )
| L40x40x3 | dl. 1100 | ks | 0 | 60 | 60 | 0 | 120
(překlad v příčkách nade dveřmi)
| Ič. 100 | dl. 1000 | ks | 0 | 0 | 0 | 2 | 2
( pro nosné stěny )