## Rekapitulace stavby
Export VZ |  | List obsahuje: |  |  |  |  | 1) Rekapitulace stavby |  |  | 2) Rekapitulace objektů stavby a soupisů prací | [15 empty] | 3.0 | ZAMOK |  |  |  |  | False | False | {D3D9D3FC-010F-4263-BD09-60D0588F62AC}
[31 empty] | 0,01 | 21
[31 empty] | 0,01 | 15
|  | REKAPITULACE STAVBY | [15 empty] | v --- níže se nacházejí doplnkové a pomocné údaje k sestavám --- v | [11 empty] | Návod na vyplnění | 0,001
|  | Kód: |  |  |  |  | aa2367 | [22 empty] | Měnit lze pouze buňky se žlutým podbarvením! 1) v Rekapitulaci stavby vyplňte údaje o Uchazeči (přenesou se do ostatních sestav i v jiných listech) 2) na vybraných listech vyplňte v sestavě Soupis prací ceny u položek Podrobnosti k vyplnění naleznete na poslední záložce s Pokyny pro vyplnění | 0,01
|  | Stavba: |  |  |  |  | Vybudování nových bytových jednotek v nebytovém domě č.p. 1347, ul. Sokolská, k.ú. Frýdek | [23 empty] | 0,1
|  | KSO: | [11 empty] | CC-CZ: | [16 empty] | 1
|  | Místo: |  |  |  |  | Frýdek-Místek | [6 empty] | Datum: |  | 05.10.2015 | [14 empty] | 10
100
|  | Zadavatel: | [11 empty] | IČ: | [16 empty] | 0,1
|  |  | Statutární město Frýdek-Místek | [10 empty] | DIČ: | [16 empty] | 0,1
0,1
|  | Uchazeč: | [11 empty] | IČ: |  | Vyplň údaj | [14 empty] | 0,1
|  |  | Vyplň údaj | [10 empty] | DIČ: |  | Vyplň údaj | [14 empty] | 0,1
False
|  | Projektant: | [11 empty] | IČ: |  | 24306606 | [14 empty] | False
|  |  | CIVIL PROJECTS s.r.o. | [10 empty] | DIČ: | [16 empty] | True
0,01
|  | Poznámka: | [28 empty] | 0,01
False
|  | Cena bez DPH | [11 empty] | 0
[8 empty] | Sazba daně |  | Základ daně |  |  |  | Výše daně
|  | DPH |  | základní |  |  |  | 21% |  | 0 |  |  |  | 0
|  |  |  | snížená |  |  |  | 15% |  | 0 |  |  |  | 0
|  |  |  | zákl. přenesená |  |  |  | 21% |  | 0 |  |  |  | 0
|  |  |  | sníž. přenesená |  |  |  | 15% |  | 0 |  |  |  | 0
|  |  |  | nulová |  |  |  | 0% |  | 0 |  |  |  | 0
|  | Cena s DPH | [6 empty] | v |  | CZK |  |  | 0
REKAPITULACE OBJEKTŮ STAVBY A SOUPISŮ PRACÍ
| Kód: | [6 empty] | aa2367
| Stavba: | [6 empty] | Vybudování nových bytových jednotek v nebytovém domě č.p. 1347, ul. Sokolská, k.ú. Frýdek
| Místo: | [6 empty] | Frýdek-Místek |  |  |  |  | Datum: |  | 05.10.2015
| Zadavatel: | [6 empty] | Statutární město Frýdek-Místek |  |  |  |  | Projektant: |  | CIVIL PROJECTS s.r.o. |  |  | Informatívní údaje z listů zakázek
Uchazeč:
| Kód |  |  |  | Objekt, Soupis prací | [6 empty] | Cena bez DPH [CZK] |  |  |  | Cena s DPH [CZK] | Typ | z toho Ostat. náklady [CZK] | DPH [CZK] | Normohodiny [h] | DPH základní [CZK] | DPH snížená [CZK] | DPH základní přenesená [CZK] | DPH snížená přenesená [CZK] | Základna DPH základní | Základna DPH snížená | Základna DPH zákl. přenesená | Základna DPH sníž. přenesená | Základna DPH nulová
| Náklady stavby celkem | [10 empty] | 0 |  |  |  | 0 |  | 0 | 0 | 0 | 0 | 0 | 0 | 0 | 0 | 0 | 0 | 0 | 0 |  | D | 0 | ###NOIMPORT### | IMPORT | {D3D9D3FC-010F-4263-BD09-60D0588F62AC} | {00000000-0000-0000-0000-000000000000}
|  | D 1.1_1.2 |  |  |  | Stavebně konstrukční část | [5 empty] | 0 |  |  |  | 0 | STA | 0 | 0 | 0 | 0 | 0 | 0 | 0 | 0 | 0 | 0 | 0 | 0 |  | D | 1 | ###NOIMPORT### | IMPORT | {4C90DAC2-5C5C-4654-BC96-42D92E4B181D} | {D3D9D3FC-010F-4263-BD09-60D0588F62AC} | 2
/ |  |  | D 1_1 bouraci |  |  |  | Bourací práce |  |  |  |  | 0 |  |  |  | 0 | Soupis | 0 | 0 | 0 | 0 | 0 | 0 | 0 | 0 | 0 | 0 | 0 | 0 |  |  | 2 |  | IMPORT | {700086C5-0E2D-438D-B4BF-46D269C68FBC} | {4C90DAC2-5C5C-4654-BC96-42D92E4B181D}
/ |  |  | D 1_1 nove |  |  |  | Nové konstrukce |  |  |  |  | 0 |  |  |  | 0 | Soupis | 0 | 0 | 0 | 0 | 0 | 0 | 0 | 0 | 0 | 0 | 0 | 0 |  |  | 2 |  | IMPORT | {513D88B8-F2C8-4280-9DBA-BB2B77D3FB1C} | {4C90DAC2-5C5C-4654-BC96-42D92E4B181D}
/ |  | D 1.3 |  |  |  | Požárně bezpečnostní řešení | [5 empty] | 0 |  |  |  | 0 | STA | 0 | 0 | 0 | 0 | 0 | 0 | 0 | 0 | 0 | 0 | 0 | 0 |  |  | 1 |  | IMPORT | {23784CD6-C7CF-4AF2-B03E-95B629E58C6C} | {D3D9D3FC-010F-4263-BD09-60D0588F62AC} | 2
/ |  | D 1.4.1 |  |  |  | Zdravotechnika | [5 empty] | 0 |  |  |  | 0 | STA | 0 | 0 | 0 | 0 | 0 | 0 | 0 | 0 | 0 | 0 | 0 | 0 |  |  | 1 |  | IMPORT | {C4610406-0180-4EDB-8988-455B4AC1DDC1} | {D3D9D3FC-010F-4263-BD09-60D0588F62AC} | 2
/ |  | D 1.4.2 |  |  |  | Vytápění | [5 empty] | 0 |  |  |  | 0 | STA | 0 | 0 | 0 | 0 | 0 | 0 | 0 | 0 | 0 | 0 | 0 | 0 |  |  | 1 |  | IMPORT | {FD8CC71B-6495-4345-BA96-EC89B41AAB68} | {D3D9D3FC-010F-4263-BD09-60D0588F62AC} | 2
/ |  | D 1.4.3 |  |  |  | Elektroinstalace silnoproud | [5 empty] | 0 |  |  |  | 0 | STA | 0 | 0 | 0 | 0 | 0 | 0 | 0 | 0 | 0 | 0 | 0 | 0 |  |  | 1 |  | IMPORT | {B04154BB-AE1F-49D3-838F-DEB031F507AE} | {D3D9D3FC-010F-4263-BD09-60D0588F62AC} | 2
/ |  | D 1.4.4 |  |  |  | Slaboproud | [5 empty] | 0 |  |  |  | 0 | STA | 0 | 0 | 0 | 0 | 0 | 0 | 0 | 0 | 0 | 0 | 0 | 0 |  |  | 1 |  | IMPORT | {44343550-A852-494D-81D9-0D12B8E8B950} | {D3D9D3FC-010F-4263-BD09-60D0588F62AC} | 2
/ |  | D 1.4.5 |  |  |  | Vzduchotechnika | [5 empty] | 0 |  |  |  | 0 | STA | 0 | 0 | 0 | 0 | 0 | 0 | 0 | 0 | 0 | 0 | 0 | 0 |  |  | 1 |  | IMPORT | {AAA8125C-6C8B-4802-B4EB-44C6C939095A} | {D3D9D3FC-010F-4263-BD09-60D0588F62AC} | 2
/ |  | VRN |  |  |  | Vedlejší rozpočtové náklady | [5 empty] | 0 |  |  |  | 0 | STA | 0 | 0 | 0 | 0 | 0 | 0 | 0 | 0 | 0 | 0 | 0 | 0 |  |  | 1 |  | IMPORT | {0ED24C1B-BD56-4DFA-BB4D-605FA8CC09FE} | {D3D9D3FC-010F-4263-BD09-60D0588F62AC} | 2

## D 1_1 bouraci - Bourací p...
| List obsahuje: |  | 1) Krycí list soupisu | 2) Rekapitulace |  |  | 3) Soupis prací | Zpět na list: | Rekapitulace stavby
{700086C5-0E2D-438D-B4BF-46D269C68FBC}
2
| KRYCÍ LIST SOUPISU | [8 empty] | v --- níže se nacházejí doplnkové a pomocné údaje k sestavám --- v | [8 empty] | False
Stavba:
Vybudování nových bytových jednotek v nebytovém domě č.p. 1347, ul. Sokolská, k.ú. Frýdek
Objekt:
D 1.1_1.2 - Stavebně konstrukční část
Soupis:
D 1_1 bouraci - Bourací práce
| KSO: |  |  |  |  | CC-CZ:
| Místo: |  |  |  |  | Datum: | 05.10.2015
| Zadavatel: |  |  |  |  | IČ:
|  | Statutární město Frýdek-Místek |  |  |  | DIČ:
| Uchazeč: |  |  |  |  | IČ:
DIČ:
| Projektant: |  |  |  |  | IČ: | 24306606
|  | CIVIL PROJECTS s.r.o. |  |  |  | DIČ:
Poznámka:
| Cena bez DPH | [5 empty] | 0
|  |  | Základ daně |  |  | Sazba daně | Výše daně
| DPH | základní | 0 |  |  | 21% | 0
|  | snížená | 0 |  |  | 15% | 0
|  | zákl. přenesená | 0 |  |  | 21% | 0
|  | sníž. přenesená | 0 |  |  | 15% | 0
|  | nulová | 0 |  |  | 0% | 0
| Cena s DPH |  |  | v | CZK |  | 0
REKAPITULACE ČLENĚNÍ SOUPISU PRACÍ
Stavba:
Vybudování nových bytových jednotek v nebytovém domě č.p. 1347, ul. Sokolská, k.ú. Frýdek
Objekt:
D 1.1_1.2 - Stavebně konstrukční část
Soupis:
D 1_1 bouraci - Bourací práce
Místo: | [5 empty] | Datum: | 05.10.2015
Zadavatel: |  |  | Statutární město Frýdek-Místek |  |  | Projektant: | CIVIL PROJECTS s.r.o.
Uchazeč:
Kód dílu - Popis | [6 empty] | Cena celkem [CZK]
Náklady soupisu celkem | [6 empty] | 0 | [12 empty] | -1
| HSV - Práce a dodávky HSV | [5 empty] | 0
| 9 - Ostatní konstrukce a práce, bourání | [5 empty] | 0
| 997 - Přesun sutě | [5 empty] | 0
| PSV - Práce a dodávky PSV | [5 empty] | 0
| 712 - Povlakové krytiny | [5 empty] | 0
| 725 - Zdravotechnika - zařizovací předměty | [5 empty] | 0
| 762 - Konstrukce tesařské | [5 empty] | 0
| 764 - Konstrukce klempířské | [5 empty] | 0
| 766 - Konstrukce truhlářské | [5 empty] | 0
| 771 - Podlahy z dlaždic | [5 empty] | 0
| 776 - Podlahy povlakové | [5 empty] | 0
| 781 - Dokončovací práce - obklady | [5 empty] | 0
| 783 - Dokončovací práce - nátěry | [5 empty] | 0
| OST - Ostatní | [5 empty] | 0
SOUPIS PRACÍ
Stavba:
Vybudování nových bytových jednotek v nebytovém domě č.p. 1347, ul. Sokolská, k.ú. Frýdek
Objekt:
D 1.1_1.2 - Stavebně konstrukční část
Soupis:
D 1_1 bouraci - Bourací práce
Místo: | [5 empty] | Datum: | 05.10.2015
Zadavatel: |  |  | Statutární město Frýdek-Místek |  |  | Projektant: | CIVIL PROJECTS s.r.o.
Uchazeč:
PČ | Typ | Kód | Popis | MJ | Množství | J.cena [CZK] | Cena celkem [CZK] | Cenová soustava |  | Poznámka | DPH | J. Nh [h] | Nh celkem [h] | J. hmotnost [t] | Hmotnost celkem [t] | J. suť [t] | Suť Celkem [t]
Náklady soupisu celkem | [6 empty] | 0 | [5 empty] | 0 |  | 0.59337 |  | 247.1844 |  | D | -1 | [10 empty] | 0
| D | HSV | Práce a dodávky HSV |  |  |  | 0 | [5 empty] | 0 |  | 0.59337 |  | 190.9203 | 1 | D | 0 |  |  |  | ROZPOCET | [6 empty] | 0
| D | 9 | Ostatní konstrukce a práce, bourání |  |  |  | 0 | [5 empty] | 0 |  | 0.59337 |  | 190.9203 | 1 | D | 1 |  |  |  | ROZPOCET | [6 empty] | 0
1 | K | 96_X03 | Vystěhování a odvoz nábytku (postele, skříně) - 12 ks | Nh | 16 |  | 0 |  |  |  | základní |  | 0 | 0 | 0 | 0 | 0 | 4 | K | 2 |  |  |  | ROZPOCET | 0 | 0 | 0 | 0 | 0 | 1 | 0 | 4 | -1023310522
| PP |  | Vyklínování a zamaltování | [15 empty] | PP | 2
2 | K | 962031133 | Bourání příček z cihel pálených na MVC tl do 150 mm | m2 | 236.4 |  | 0 | CS ÚRS 2015 01 |  |  | základní |  | 0 | 0 | 0 | 0.261 | 61.7004 | 4 | K | 2 |  |  |  | ROZPOCET | 0 | 0 | 0 | 0 | 0 | 1 | 0 | 4 | -1361149617
| PP |  | Bourání příček z cihel, tvárnic nebo příčkovek z cihel pálených, plných nebo dutých na maltu vápennou nebo vápenocementovou, tl. do 150 mm | [15 empty] | PP | 2
| VV |  | 1NP | [15 empty] | VV | 2 | 1 | -1 | 0 | ROZPOCET
| VV |  | (4,0*2+2,7*2+3,0+4*1,0+5,0+(0,7+1,5)*2+0,7*4+1,7*4)*3,0 |  | 118.2 | [13 empty] | VV | 2 | 2 | -1 | 0 | ROZPOCET
| VV |  | 2NP | [15 empty] | VV | 2 | 1 | -1 | 0 | ROZPOCET
| VV |  | (4,0*2+2,7*2+3,0+4*1,0+5,0+(0,7+1,5)*2+0,7*4+1,7*4)*3,0 |  | 118.2 | [13 empty] | VV | 2 | 2 | -1 | 0 | ROZPOCET
| VV |  | Součet |  | 236.4 | [13 empty] | VV | 2 | 4 | -1 | 1 | ROZPOCET
3 | K | 965043341 | Bourání podkladů pod dlažby betonových s potěrem nebo teracem tl do 100 mm pl přes 4 m2 | m3 | 3.316 |  | 0 | CS ÚRS 2015 01 |  |  | základní |  | 0 | 0 | 0 | 2.2 | 7.2952 | 4 | K | 2 |  |  |  | ROZPOCET | 0 | 0 | 0 | 0 | 0 | 1 | 0 | 4 | 1934957701
| PP |  | Bourání podkladů pod dlažby nebo litých celistvých podlah a mazanin betonových s potěrem nebo teracem tl. do 100 mm, plochy přes 4 m2 | [15 empty] | PP | 2
| VV |  | 1NP | [15 empty] | VV | 2 | 1 | -1 | 0 | ROZPOCET
| VV |  | (2*(5,1+1,5+1,4+5,0)+2,6+(3,8*1,2))*0,05 |  | 1.658 | [13 empty] | VV | 2 | 2 | -1 | 0 | ROZPOCET
| VV |  | 2NP | [15 empty] | VV | 2 | 1 | -1 | 0 | ROZPOCET
| VV |  | (2*(5,1+1,5+1,4+5,0)+2,6+(3,8*1,2))*0,05 |  | 1.658 | [13 empty] | VV | 2 | 2 | -1 | 0 | ROZPOCET
| VV |  | Součet |  | 3.316 | [13 empty] | VV | 2 | 4 | -1 | 1 | ROZPOCET
4 | K | 968062357 | Vybourání dřevěných rámů oken dvojitých včetně křídel pl přes 4 m2 | m2 | 110.376 |  | 0 | CS ÚRS 2015 01 |  |  | základní |  | 0 | 0 | 0 | 0.047 | 5.1877 | 4 | K | 2 |  |  |  | ROZPOCET | 0 | 0 | 0 | 0 | 0 | 1 | 0 | 4 | -800532070
| PP |  | Vybourání dřevěných rámů oken s křídly, dveřních zárubní, vrat, stěn, ostění nebo obkladů rámů oken s křídly dvojitých, plochy přes 4 m2 | [15 empty] | PP | 2
| VV |  | 1NP | [15 empty] | VV | 2 | 1 | -1 | 0 | ROZPOCET
| VV |  | 2*(0,6*0,6+2*0,78*1,6+1,5*2,48+2,13*1,6+1,4*0,91+2*2,62*1,6+2,12*1,6)+1,9*4,8 |  | 55.188 | [13 empty] | VV | 2 | 2 | -1 | 0 | ROZPOCET
| VV |  | 2NP | [15 empty] | VV | 2 | 1 | -1 | 0 | ROZPOCET
| VV |  | 2*(0,6*0,6+2*0,78*1,6+1,5*2,48+2,13*1,6+1,4*0,91+2*2,62*1,6+2,12*1,6)+1,9*4,8 |  | 55.188 | [13 empty] | VV | 2 | 2 | -1 | 0 | ROZPOCET
| VV |  | Součet |  | 110.376 | [13 empty] | VV | 2 | 4 | -1 | 1 | ROZPOCET
5 | K | 968072455 | Vybourání kovových dveřních zárubní pl do 2 m2 | m2 | 73.6 |  | 0 | CS ÚRS 2015 01 |  |  | základní |  | 0 | 0 | 0 | 0.076 | 5.5936 | 4 | K | 2 |  |  |  | ROZPOCET | 0 | 0 | 0 | 0 | 0 | 1 | 0 | 4 | 1252938162
| PP |  | Vybourání kovových rámů oken s křídly, dveřních zárubní, vrat, stěn, ostění nebo obkladů dveřních zárubní, plochy do 2 m2 | [15 empty] | PP | 2
| VV |  | 1NP | [15 empty] | VV | 2 | 1 | -1 | 0 | ROZPOCET
| VV |  | 16*(0,8*2,0)+8*(0,7*2,0) |  | 36.8 | [13 empty] | VV | 2 | 2 | -1 | 0 | ROZPOCET
| VV |  | 2NP | [15 empty] | VV | 2 | 1 | -1 | 0 | ROZPOCET
| VV |  | 16*(0,8*2,0)+8*(0,7*2,0) |  | 36.8 | [13 empty] | VV | 2 | 2 | -1 | 0 | ROZPOCET
| VV |  | Součet |  | 73.6 | [13 empty] | VV | 2 | 4 | -1 | 1 | ROZPOCET
6 | K | 971033631 | Vybourání otvorů ve zdivu cihelném pl do 4 m2 na MVC nebo MV tl do 150 mm | m2 | 39.69 |  | 0 | CS ÚRS 2015 01 |  |  | základní |  | 0 | 0 | 0 | 0.27 | 10.7163 | 4 | K | 2 |  |  |  | ROZPOCET | 0 | 0 | 0 | 0 | 0 | 1 | 0 | 4 | -888786110
| PP |  | Vybourání otvorů ve zdivu základovém nebo nadzákladovém z cihel, tvárnic, příčkovek z cihel pálených na maltu vápennou nebo vápenocementovou plochy do 4 m2, tl. do 150 mm | [15 empty] | PP | 2
| VV |  | 1NP | [15 empty] | VV | 2 | 1 | -1 | 0 | ROZPOCET
| VV |  | 10*0,9*2,1 |  | 18.9 | [13 empty] | VV | 2 | 2 | -1 | 0 | ROZPOCET
| VV |  | 2NP | [15 empty] | VV | 2 | 1 | -1 | 0 | ROZPOCET
| VV |  | 10*0,9*2,1 |  | 18.9 | [13 empty] | VV | 2 | 2 | -1 | 0 | ROZPOCET
| VV |  | 3NO | [15 empty] | VV | 2 | 1 | -1 | 0 | ROZPOCET
| VV |  | 0,9*2,1 |  | 1.89 | [13 empty] | VV | 2 | 2 | -1 | 0 | ROZPOCET
| VV |  | Součet |  | 39.69 | [13 empty] | VV | 2 | 4 | -1 | 1 | ROZPOCET
7 | K | 972054241 | Vybourání otvorů v ŽB stropech nebo klenbách pl do 0,09 m2 tl do 150 mm | kus | 24 |  | 0 | CS ÚRS 2015 01 |  |  | základní |  | 0 | 0 | 0 | 0.032 | 0.768 | 4 | K | 2 |  |  |  | ROZPOCET | 0 | 0 | 0 | 0 | 0 | 1 | 0 | 4 | 158080091
| PP |  | Vybourání otvorů ve stropech nebo klenbách železobetonových bez odstranění podlahy a násypu, plochy do 0,09 m2, tl. do 150 mm | [15 empty] | PP | 2
| VV |  | 1NP | [15 empty] | VV | 2 | 1 | -1 | 0 | ROZPOCET
| VV |  | 12 |  | 12 | [13 empty] | VV | 2 | 2 | -1 | 0 | ROZPOCET
| VV |  | 2NP | [15 empty] | VV | 2 | 1 | -1 | 0 | ROZPOCET
| VV |  | 12 |  | 12 | [13 empty] | VV | 2 | 2 | -1 | 0 | ROZPOCET
| VV |  | Součet |  | 24 | [13 empty] | VV | 2 | 4 | -1 | 1 | ROZPOCET
8 | K | 976071111 | Vybourání kovových madel a zábradlí | m | 15.6 |  | 0 | CS ÚRS 2015 01 |  |  | základní |  | 0 | 0 | 0 | 0.037 | 0.5772 | 4 | K | 2 |  |  |  | ROZPOCET | 0 | 0 | 0 | 0 | 0 | 1 | 0 | 4 | 935259076
| PP |  | Vybourání kovových madel, zábradlí, dvířek, zděří, kotevních želez madel a zábradlí | [15 empty] | PP | 2
| VV |  | 1NP | [15 empty] | VV | 2 | 1 | -1 | 0 | ROZPOCET
| VV |  | 2*3,9 |  | 7.8 | [13 empty] | VV | 2 | 2 | -1 | 0 | ROZPOCET
| VV |  | 2NP | [15 empty] | VV | 2 | 1 | -1 | 0 | ROZPOCET
| VV |  | 2*3,9 |  | 7.8 | [13 empty] | VV | 2 | 2 | -1 | 0 | ROZPOCET
| VV |  | Součet |  | 15.6 | [13 empty] | VV | 2 | 4 | -1 | 1 | ROZPOCET
9 | K | 978013141 | Otlučení vnitřní vápenné nebo vápenocementové omítky stěn stěn v rozsahu do 30 % | m2 | 176.993 |  | 0 | CS ÚRS 2015 01 |  |  | základní |  | 0 | 0 | 0 | 0.01 | 1.7699 | 4 | K | 2 |  |  |  | ROZPOCET | 0 | 0 | 0 | 0 | 0 | 1 | 0 | 4 | -733268311
| PP |  | Otlučení vápenných nebo vápenocementových omítek vnitřních ploch stěn s vyškrabáním spar, s očištěním zdiva, v rozsahu přes 10 do 30 % | [15 empty] | PP | 2
| VV |  | schodiště | [15 empty] | VV | 2 | 1 | -1 | 0 | ROZPOCET
| VV |  | 2*(2,81+6,0)*10,045 |  | 176.993 | [13 empty] | VV | 2 | 2 | -1 | 1 | ROZPOCET
10 | K | 978013191 | Otlučení vnitřní vápenné nebo vápenocementové omítky stěn stěn v rozsahu do 100 % | m2 | 2097.42 |  | 0 | CS ÚRS 2015 01 |  |  | základní |  | 0 | 0 | 0 | 0.046 | 96.4813 | 4 | K | 2 |  |  |  | ROZPOCET | 0 | 0 | 0 | 0 | 0 | 1 | 0 | 4 | 1295837130
| PP |  | Otlučení vápenných nebo vápenocementových omítek vnitřních ploch stěn s vyškrabáním spar, s očištěním zdiva, v rozsahu přes 50 do 100 % | [15 empty] | PP | 2
| VV |  | 1NP | [15 empty] | VV | 2 | 1 | -1 | 0 | ROZPOCET
| VV |  | (2*(2*((3,98+4,35)+(4,5+4,1)+(3,7+4,4)+2*(0,9+1,7)+(1,9+2,1)+(1,6+1,6)+(10,0+3,0)+2*(1,3+0,9)+(2,6+2,0)+(3,95+5,0))))*3,0 |  | 820.56 | [13 empty] | VV | 2 | 2 | -1 | 0 | ROZPOCET
| VV |  | 2*((5,32+5,0)+(3,0+5,0)+(3,94+5,0)+(4,53+5,0))*3,0 |  | 220.74 | [13 empty] | VV | 2 | 2 | -1 | 0 | ROZPOCET
| VV |  | 2NP | [15 empty] | VV | 2 | 1 | -1 | 0 | ROZPOCET
| VV |  | (2*(2*((3,98+4,35)+(4,5+4,1)+(3,7+4,4)+2*(0,9+1,7)+(1,9+2,1)+(1,6+1,6)+(10,0+3,0)+2*(1,3+0,9)+(2,6+2,0)+(3,95+5,0))))*3,0 |  | 820.56 | [13 empty] | VV | 2 | 2 | -1 | 0 | ROZPOCET
| VV |  | 2*((5,32+5,0)+(3,0+5,0)+(3,94+5,0)+(4,53+5,0))*3,0 |  | 220.74 | [13 empty] | VV | 2 | 2 | -1 | 0 | ROZPOCET
| VV |  | 3NP | [15 empty] | VV | 2 | 1 | -1 | 0 | ROZPOCET
| VV |  | (2*(1,17+1,3)*3,0) |  | 14.82 | [13 empty] | VV | 2 | 2 | -1 | 0 | ROZPOCET
| VV |  | Součet |  | 2097.42 | [13 empty] | VV | 2 | 4 | -1 | 1 | ROZPOCET
11 | K | 974031285 | Vysekání rýh ve zdivu cihelném u stropu hl do 300 mm š do 200 mm | m | 11.7 |  | 0 | CS ÚRS 2014 01 |  |  | základní |  | 0 | 0 | 0 | 0.071 | 0.8307 | 4 | K | 2 |  |  |  | ROZPOCET | 0 | 0 | 0 | 0 | 0 | 1 | 0 | 4 | 234037074
| PP |  | Vysekání rýh ve zdivu cihelném na maltu vápennou nebo vápenocementovou v prostoru přilehlém ke stropní konstrukci do hl. 300 mm a šířky do 200 mm | [15 empty] | PP | 2
| VV |  | Vysekání rýh do zdiva | [15 empty] | VV | 2 | 1 | -1 | 0 | ROZPOCET
| VV |  | 1NP | [15 empty] | VV | 2 | 1 | -1 | 0 | ROZPOCET
| VV |  | 2*1,5*2,5 |  | 7.5 | [13 empty] | VV | 2 | 2 | -1 | 0 | ROZPOCET
| VV |  | 2NP | [15 empty] | VV | 2 | 1 | -1 | 0 | ROZPOCET
| VV |  | 2*1,5 |  | 3 | [13 empty] | VV | 2 | 2 | -1 | 0 | ROZPOCET
| VV |  | 3NP | [15 empty] | VV | 2 | 1 | -1 | 0 | ROZPOCET
| VV |  | 1,2 |  | 1.2 | [13 empty] | VV | 2 | 2 | -1 | 0 | ROZPOCET
| VV |  | Součet |  | 11.7 | [13 empty] | VV | 2 | 4 | -1 | 1 | ROZPOCET
12 | K | 96_X02 | Vyklínování a zamaltování | ks | 4 |  | 0 |  |  |  | základní |  | 0 | 0 | 0 | 0 | 0 | 4 | K | 2 |  |  |  | ROZPOCET | 0 | 0 | 0 | 0 | 0 | 1 | 0 | 4 | 1012638008
| PP |  | Vyklínování a zamaltování | [15 empty] | PP | 2
13 | K | 317941121 | Osazování ocelových válcovaných nosníků na zdivu I, IE, U, UE nebo L do č 12 | t | 0.582 |  | 0 | CS ÚRS 2014 01 |  |  | základní |  | 0 | 0.01954 | 0.011372 | 0 | 0 | 4 | K | 2 |  |  |  | ROZPOCET | 0 | 0 | 0 | 0 | 0 | 1 | 0 | 4 | 1305891304
| PP |  | Osazování ocelových válcovaných nosníků na zdivu I nebo IE nebo U nebo UE nebo L do č. 12 nebo výšky do 120 mm | [15 empty] | PP | 2
14 | M | 130107420 | ocel profilová IPE, v jakosti 11 375, h=100 mm | t | 0.263 |  | 0 | CS ÚRS 2015 01 |  |  | základní |  | 0 | 1 | 0.263 | 0 | 0 | 8 | M | 2 |  |  |  | ROZPOCET | 0 | 0 | 0 | 0 | 0 | 1 | 0 | 4 | -1714465236
| PP |  | ocel profilová v jakosti 11 375 ocel profilová I IPE h=100 mm | [15 empty] | PP | 2
| P |  | Poznámka k položce: Hmotnost: 8,10 kg/m | [15 empty] | P | 2
| VV |  | vybourané otvory | [15 empty] | VV | 2 | 1 | -1 | 0 | ROZPOCET
| VV |  | 1,6*12*0,0081 |  | 0.156 | [13 empty] | VV | 2 | 2 | -1 | 0 | ROZPOCET
| VV |  | 2,2*6*0,0081 |  | 0.107 | [13 empty] | VV | 2 | 2 | -1 | 0 | ROZPOCET
| VV |  | Součet |  | 0.263 | [13 empty] | VV | 2 | 4 | -1 | 1 | ROZPOCET
15 | M | 1301074X0 | ocel profilová L40x40x4, v jakosti 11 375 | t | 0.319 |  | 0 |  |  |  | základní |  | 0 | 1 | 0.319 | 0 | 0 | 8 | M | 2 |  |  |  | ROZPOCET | 0 | 0 | 0 | 0 | 0 | 1 | 0 | 4 | 2140559608
| PP |  | ocel profilová v jakosti 11 375 ocel profilová I IPE h=100 mm | [15 empty] | PP | 2
| P |  | Poznámka k položce: Hmotnost: 8,10 kg/m | [15 empty] | P | 2
| VV |  | vybourané otvory | [15 empty] | VV | 2 | 1 | -1 | 0 | ROZPOCET
| VV |  | 120*1,1*0,00242 |  | 0.319 | [13 empty] | VV | 2 | 2 | -1 | 0 | ROZPOCET
| VV |  | Součet |  | 0.319 | [13 empty] | VV | 2 | 4 | -1 | 1 | ROZPOCET
| D | 997 | Přesun sutě |  |  |  | 0 | [5 empty] | 0 |  | 0 |  | 0 | 1 | D | 1 |  |  |  | ROZPOCET | [6 empty] | 0
16 | K | 997013113 | Vnitrostaveništní doprava suti a vybouraných hmot pro budovy v do 12 m s použitím mechanizace | t | 247.184 |  | 0 | CS ÚRS 2015 01 |  |  | základní |  | 0 | 0 | 0 | 0 | 0 | 4 | K | 2 |  |  |  | ROZPOCET | 0 | 0 | 0 | 0 | 0 | 1 | 0 | 4 | 628126151
| PP |  | Vnitrostaveništní doprava suti a vybouraných hmot vodorovně do 50 m svisle s použitím mechanizace pro budovy a haly výšky přes 9 do 12 m | [15 empty] | PP | 2
17 | K | 997013311 | Montáž a demontáž shozu suti v do 10 m | m | 15 |  | 0 | CS ÚRS 2015 01 |  |  | základní |  | 0 | 0 | 0 | 0 | 0 | 4 | K | 2 |  |  |  | ROZPOCET | 0 | 0 | 0 | 0 | 0 | 1 | 0 | 4 | 330147250
| PP |  | Shoz suti montáž a demontáž shozu výšky do 10 m | [15 empty] | PP | 2
18 | K | 997013321 | Příplatek k shozu suti v do 10 m za první a ZKD den použití | m | 150 |  | 0 | CS ÚRS 2015 01 |  |  | základní |  | 0 | 0 | 0 | 0 | 0 | 4 | K | 2 |  |  |  | ROZPOCET | 0 | 0 | 0 | 0 | 0 | 1 | 0 | 4 | 1956047479
| PP |  | Shoz suti montáž a demontáž shozu výšky Příplatek za první a každý další den použití shozu k ceně -3311 | [15 empty] | PP | 2
| VV |  | 15*10 'Přepočtené koeficientem množství |  | 150 | [13 empty] | VV | 2 | 2 | 0 | 1 | ROZPOCET
19 | K | 997013501 | Odvoz suti a vybouraných hmot na skládku nebo meziskládku do 1 km se složením | t | 247.184 |  | 0 | CS ÚRS 2015 01 |  |  | základní |  | 0 | 0 | 0 | 0 | 0 | 4 | K | 2 |  |  |  | ROZPOCET | 0 | 0 | 0 | 0 | 0 | 1 | 0 | 4 | -1028963116
| PP |  | Odvoz suti a vybouraných hmot na skládku nebo meziskládku se složením, na vzdálenost do 1 km | [15 empty] | PP | 2
20 | K | 997013509 | Příplatek k odvozu suti a vybouraných hmot na skládku ZKD 1 km přes 1 km | t | 2471.84 |  | 0 | CS ÚRS 2015 01 |  |  | základní |  | 0 | 0 | 0 | 0 | 0 | 4 | K | 2 |  |  |  | ROZPOCET | 0 | 0 | 0 | 0 | 0 | 1 | 0 | 4 | -1118647920
| PP |  | Odvoz suti a vybouraných hmot na skládku nebo meziskládku se složením, na vzdálenost Příplatek k ceně za každý další i započatý 1 km přes 1 km | [15 empty] | PP | 2
| VV |  | 247,184*10 'Přepočtené koeficientem množství |  | 2471.84 | [13 empty] | VV | 2 | 2 | 0 | 1 | ROZPOCET
21 | K | 997013801 | Poplatek za uložení stavebního betonového odpadu na skládce (skládkovné) | t | 7.29 |  | 0 | CS ÚRS 2015 01 |  |  | základní |  | 0 | 0 | 0 | 0 | 0 | 4 | K | 2 |  |  |  | ROZPOCET | 0 | 0 | 0 | 0 | 0 | 1 | 0 | 4 | -248161918
| PP |  | Poplatek za uložení stavebního odpadu na skládce (skládkovné) betonového | [15 empty] | PP | 2
| VV |  | 7,29 |  | 7.29 | [13 empty] | VV | 2 | 2 | -1 | 1 | ROZPOCET
22 | K | 997013803 | Poplatek za uložení stavebního odpadu z keramických materiálů na skládce (skládkovné) | t | 102.196 |  | 0 | CS ÚRS 2015 01 |  |  | základní |  | 0 | 0 | 0 | 0 | 0 | 4 | K | 2 |  |  |  | ROZPOCET | 0 | 0 | 0 | 0 | 0 | 1 | 0 | 4 | 443568353
| PP |  | Poplatek za uložení stavebního odpadu na skládce (skládkovné) z keramických materiálů | [15 empty] | PP | 2
| VV |  | 28,166+11,5+61,7+0,83 |  | 102.196 | [13 empty] | VV | 2 | 2 | -1 | 1 | ROZPOCET
23 | K | 997013811 | Poplatek za uložení stavebního dřevěného odpadu na skládce (skládkovné) | t | 6.759 |  | 0 | CS ÚRS 2015 01 |  |  | základní |  | 0 | 0 | 0 | 0 | 0 | 4 | K | 2 |  |  |  | ROZPOCET | 0 | 0 | 0 | 0 | 0 | 1 | 0 | 4 | -1412638622
| PP |  | Poplatek za uložení stavebního odpadu na skládce (skládkovné) dřevěného | [15 empty] | PP | 2
| VV |  | 1,579+5,18 |  | 6.759 | [13 empty] | VV | 2 | 2 | -1 | 1 | ROZPOCET
24 | K | 997013821 | Poplatek za uložení stavebního odpadu s azbestem na skládce (skládkovné) | t | 5.96 |  | 0 | CS ÚRS 2015 01 |  |  | základní |  | 0 | 0 | 0 | 0 | 0 | 4 | K | 2 |  |  |  | ROZPOCET | 0 | 0 | 0 | 0 | 0 | 1 | 0 | 4 | 928964900
| PP |  | Poplatek za uložení stavebního odpadu na skládce (skládkovné) s azbestem | [15 empty] | PP | 2
25 | K | 997013214 | Vnitrostaveništní doprava suti a vybouraných hmot pro budovy v do 15 m ručně | t | 5.96 |  | 0 | CS ÚRS 2015 01 |  |  | základní |  | 0 | 0 | 0 | 0 | 0 | 4 | K | 2 |  |  |  | ROZPOCET | 0 | 0 | 0 | 0 | 0 | 1 | 0 | 4 | 1586178766
| PP |  | Vnitrostaveništní doprava suti a vybouraných hmot vodorovně do 50 m svisle ručně (nošením po schodech) pro budovy a haly výšky přes 12 do 15 m | [15 empty] | PP | 2
26 | K | 997013831 | Poplatek za uložení stavebního směsného odpadu na skládce (skládkovné) | t | 121.999 |  | 0 | CS ÚRS 2015 01 |  |  | základní |  | 0 | 0 | 0 | 0 | 0 | 4 | K | 2 |  |  |  | ROZPOCET | 0 | 0 | 0 | 0 | 0 | 1 | 0 | 4 | -92386284
| PP |  | Poplatek za uložení stavebního odpadu na skládce (skládkovné) směsného | [15 empty] | PP | 2
| D | PSV | Práce a dodávky PSV |  |  |  | 0 | [5 empty] | 0 |  | 0 |  | 56.264 | 2 | D | 0 |  |  |  | ROZPOCET | [6 empty] | 0
| D | 712 | Povlakové krytiny |  |  |  | 0 | [5 empty] | 0 |  | 0 |  | 5.96 | 2 | D | 1 |  |  |  | ROZPOCET | [6 empty] | 0
27 | K | 712400X01 | Odstranění povlakové krytiny střech - ochranné pomůcky (ochranný oblek, respirátor) | kpl | 4 |  | 0 |  |  |  | základní |  | 0 | 0 | 0 | 0 | 0 | 16 | K | 2 |  |  |  | ROZPOCET | 0 | 0 | 0 | 0 | 0 | 1 | 0 | 16 | -188167036
28 | K | 712400X02 | Odstranění povlakové krytiny střech - encapsulační postřik | m2 | 596 |  | 0 |  |  |  | základní |  | 0 | 0 | 0 | 0 | 0 | 16 | K | 2 |  |  |  | ROZPOCET | 0 | 0 | 0 | 0 | 0 | 1 | 0 | 16 | -774153202
29 | K | 712400832 | Odstranění povlakové krytiny střech do 30° dvouvrstvé - eternitové vč. lepenky | m2 | 596 |  | 0 | CS ÚRS 2015 01 |  |  | základní |  | 0 | 0 | 0 | 0.01 | 5.96 | 16 | K | 2 |  |  |  | ROZPOCET | 0 | 0 | 0 | 0 | 0 | 1 | 0 | 16 | -1551484075
| PP |  | Odstranění ze střech šikmých přes 10 st. do 30 st. krytiny povlakové dvouvrstvé | [15 empty] | PP | 2
| D | 725 | Zdravotechnika - zařizovací předměty |  |  |  | 0 | [5 empty] | 0 |  | 0 |  | 1.5146 | 2 | D | 1 |  |  |  | ROZPOCET | [6 empty] | 0
30 | K | 725210821 | Demontáž umyvadel bez výtokových armatur | soubor | 10 |  | 0 | CS ÚRS 2015 01 |  |  | základní |  | 0 | 0 | 0 | 0.01946 | 0.1946 | 16 | K | 2 |  |  |  | ROZPOCET | 0 | 0 | 0 | 0 | 0 | 1 | 0 | 16 | 1007679423
| PP |  | Demontáž umyvadel bez výtokových armatur umyvadel | [15 empty] | PP | 2
| VV |  | 1NP | [15 empty] | VV | 2 | 1 | -1 | 0 | ROZPOCET
| VV |  | 5 |  | 5 | [13 empty] | VV | 2 | 2 | -1 | 0 | ROZPOCET
| VV |  | 2NP | [15 empty] | VV | 2 | 1 | -1 | 0 | ROZPOCET
| VV |  | 5 |  | 5 | [13 empty] | VV | 2 | 2 | -1 | 0 | ROZPOCET
| VV |  | Součet |  | 10 | [13 empty] | VV | 2 | 4 | -1 | 1 | ROZPOCET
31 | K | 725240811 | Demontáž kabin sprchových bez výtokových armatur | soubor | 8 |  | 0 | CS ÚRS 2015 01 |  |  | základní |  | 0 | 0 | 0 | 0.088 | 0.704 | 16 | K | 2 |  |  |  | ROZPOCET | 0 | 0 | 0 | 0 | 0 | 1 | 0 | 16 | 1920932585
| PP |  | Demontáž sprchových kabin a vaniček bez výtokových armatur kabin | [15 empty] | PP | 2
| VV |  | 1NP | [15 empty] | VV | 2 | 1 | -1 | 0 | ROZPOCET
| VV |  | 4 |  | 4 | [13 empty] | VV | 2 | 2 | -1 | 0 | ROZPOCET
| VV |  | 2NP | [15 empty] | VV | 2 | 1 | -1 | 0 | ROZPOCET
| VV |  | 4 |  | 4 | [13 empty] | VV | 2 | 2 | -1 | 0 | ROZPOCET
| VV |  | Součet |  | 8 | [13 empty] | VV | 2 | 4 | -1 | 1 | ROZPOCET
32 | K | 725310823 | Demontáž dřez jednoduchý vestavěný v kuchyňských sestavách bez výtokových armatur | soubor | 4 |  | 0 | CS ÚRS 2015 01 |  |  | základní |  | 0 | 0 | 0 | 0.0092 | 0.0368 | 16 | K | 2 |  |  |  | ROZPOCET | 0 | 0 | 0 | 0 | 0 | 1 | 0 | 16 | -2085362613
| PP |  | Demontáž dřezů jednodílných bez výtokových armatur vestavěných v kuchyňských sestavách | [15 empty] | PP | 2
| VV |  | 1NP | [15 empty] | VV | 2 | 1 | -1 | 0 | ROZPOCET
| VV |  | 2 |  | 2 | [13 empty] | VV | 2 | 2 | -1 | 0 | ROZPOCET
| VV |  | 2NP | [15 empty] | VV | 2 | 1 | -1 | 0 | ROZPOCET
| VV |  | 2 |  | 2 | [13 empty] | VV | 2 | 2 | -1 | 0 | ROZPOCET
| VV |  | Součet |  | 4 | [13 empty] | VV | 2 | 4 | -1 | 1 | ROZPOCET
33 | K | 725610810 | Demontáž sporáků plynových | soubor | 4 |  | 0 | CS ÚRS 2015 01 |  |  | základní |  | 0 | 0 | 0 | 0.067 | 0.268 | 16 | K | 2 |  |  |  | ROZPOCET | 0 | 0 | 0 | 0 | 0 | 1 | 0 | 16 | 922419765
| PP |  | Demontáž plynových sporáků normálních nebo kombinovaných | [15 empty] | PP | 2
| VV |  | 1NP | [15 empty] | VV | 2 | 1 | -1 | 0 | ROZPOCET
| VV |  | 2 |  | 2 | [13 empty] | VV | 2 | 2 | -1 | 0 | ROZPOCET
| VV |  | 2NP | [15 empty] | VV | 2 | 1 | -1 | 0 | ROZPOCET
| VV |  | 2 |  | 2 | [13 empty] | VV | 2 | 2 | -1 | 0 | ROZPOCET
| VV |  | Součet |  | 4 | [13 empty] | VV | 2 | 4 | -1 | 1 | ROZPOCET
34 | K | 725672800 | Demontáž chladniček | soubor | 4 |  | 0 | CS ÚRS 2015 01 |  |  | základní |  | 0 | 0 | 0 | 0.069 | 0.276 | 16 | K | 2 |  |  |  | ROZPOCET | 0 | 0 | 0 | 0 | 0 | 1 | 0 | 16 | 1591121499
| PP |  | Demontáž chladniček plynových | [15 empty] | PP | 2
| VV |  | 1NP | [15 empty] | VV | 2 | 1 | -1 | 0 | ROZPOCET
| VV |  | 2 |  | 2 | [13 empty] | VV | 2 | 2 | -1 | 0 | ROZPOCET
| VV |  | 2NP | [15 empty] | VV | 2 | 1 | -1 | 0 | ROZPOCET
| VV |  | 2 |  | 2 | [13 empty] | VV | 2 | 2 | -1 | 0 | ROZPOCET
| VV |  | Součet |  | 4 | [13 empty] | VV | 2 | 4 | -1 | 1 | ROZPOCET
35 | K | 725820803 | Demontáž baterie stojánkové do tří otvorů | soubor | 20 |  | 0 | CS ÚRS 2015 01 |  |  | základní |  | 0 | 0 | 0 | 0.00176 | 0.0352 | 16 | K | 2 |  |  |  | ROZPOCET | 0 | 0 | 0 | 0 | 0 | 1 | 0 | 16 | 1589907031
| PP |  | Demontáž baterií stojánkových do 2 nebo do 3 otvorů | [15 empty] | PP | 2
| VV |  | 1NP | [15 empty] | VV | 2 | 1 | -1 | 0 | ROZPOCET
| VV |  | 10 |  | 10 | [13 empty] | VV | 2 | 2 | -1 | 0 | ROZPOCET
| VV |  | 2NP | [15 empty] | VV | 2 | 1 | -1 | 0 | ROZPOCET
| VV |  | 10 |  | 10 | [13 empty] | VV | 2 | 2 | -1 | 0 | ROZPOCET
| VV |  | Součet |  | 20 | [13 empty] | VV | 2 | 4 | -1 | 1 | ROZPOCET
| D | 762 | Konstrukce tesařské |  |  |  | 0 | [5 empty] | 0 |  | 0 |  | 4.5 | 2 | D | 1 |  |  |  | ROZPOCET | [6 empty] | 0
36 | K | 762331813 | Demontáž vázaných kcí krovů z hranolů průřezové plochy do 288 cm2 | m | 35 |  | 0 | CS ÚRS 2015 01 |  |  | základní |  | 0 | 0 | 0 | 0.024 | 0.84 | 16 | K | 2 |  |  |  | ROZPOCET | 0 | 0 | 0 | 0 | 0 | 1 | 0 | 16 | 419742585
| PP |  | Demontáž vázaných konstrukcí krovů sklonu do 60 st. z hranolů, hranolků, fošen, průřezové plochy přes 224 do 288 cm2 | [15 empty] | PP | 2
37 | K | 762341821 | Demontáž bednění střech z fošen | m2 | 40 |  | 0 | CS ÚRS 2015 01 |  |  | základní |  | 0 | 0 | 0 | 0.017 | 0.68 | 16 | K | 2 |  |  |  | ROZPOCET | 0 | 0 | 0 | 0 | 0 | 1 | 0 | 16 | 1697488394
| PP |  | Demontáž bednění a laťování bednění střech rovných, obloukových, sklonu do 60 st. se všemi nadstřešními konstrukcemi z fošen hrubých, hoblovaných | [15 empty] | PP | 2
38 | K | 762342812 | Demontáž laťování střech z latí osové vzdálenosti do 0,50 m | m2 | 596 |  | 0 | CS ÚRS 2015 01 |  |  | základní |  | 0 | 0 | 0 | 0.005 | 2.98 | 16 | K | 2 |  |  |  | ROZPOCET | 0 | 0 | 0 | 0 | 0 | 1 | 0 | 16 | -1079779871
| PP |  | Demontáž bednění a laťování laťování střech sklonu do 60 st. se všemi nadstřešními konstrukcemi, z latí průřezové plochy do 25 cm2 při osové vzdálenosti přes 0,22 do 0,50 m | [15 empty] | PP | 2
| D | 764 | Konstrukce klempířské |  |  |  | 0 | [5 empty] | 0 |  | 0 |  | 0.80602 | 2 | D | 1 |  |  |  | ROZPOCET | [6 empty] | 0
39 | K | 764002811 | Demontáž okapového plechu do suti v krytině povlakové | m | 92 |  | 0 | CS ÚRS 2015 01 |  |  | základní |  | 0 | 0 | 0 | 0.00177 | 0.16284 | 16 | K | 2 |  |  |  | ROZPOCET | 0 | 0 | 0 | 0 | 0 | 1 | 0 | 16 | -1545351665
| PP |  | Demontáž klempířských konstrukcí okapového plechu do suti, v krytině povlakové | [15 empty] | PP | 2
40 | K | 764002851 | Demontáž oplechování parapetů do suti | m | 130 |  | 0 | CS ÚRS 2015 01 |  |  | základní |  | 0 | 0 | 0 | 0.00167 | 0.2171 | 16 | K | 2 |  |  |  | ROZPOCET | 0 | 0 | 0 | 0 | 0 | 1 | 0 | 16 | 1807959074
| PP |  | Demontáž klempířských konstrukcí oplechování parapetů do suti | [15 empty] | PP | 2
| VV |  | 78 |  | 78 | [13 empty] | VV | 2 | 2 | -1 | 0 | ROZPOCET
| VV |  | 52 |  | 52 | [13 empty] | VV | 2 | 2 | -1 | 0 | ROZPOCET
| VV |  | Součet |  | 130 | [13 empty] | VV | 2 | 4 | -1 | 1 | ROZPOCET
41 | K | 764003801 | Demontáž lemování trub, konzol, držáků, ventilačních nástavců a jiných kusových prvků do suti | kus | 10 |  | 0 | CS ÚRS 2015 01 |  |  | základní |  | 0 | 0 | 0 | 0.00188 | 0.0188 | 16 | K | 2 |  |  |  | ROZPOCET | 0 | 0 | 0 | 0 | 0 | 1 | 0 | 16 | -1941404193
| PP |  | Demontáž klempířských konstrukcí lemování trub, konzol, držáků, ventilačních nástavců a ostatních kusových prvků do suti | [15 empty] | PP | 2
42 | K | 764004801 | Demontáž podokapního žlabu do suti | m | 93 |  | 0 | CS ÚRS 2015 01 |  |  | základní |  | 0 | 0 | 0 | 0.0026 | 0.2418 | 16 | K | 2 |  |  |  | ROZPOCET | 0 | 0 | 0 | 0 | 0 | 1 | 0 | 16 | -704858044
| PP |  | Demontáž klempířských konstrukcí žlabu podokapního do suti | [15 empty] | PP | 2
43 | K | 764004861 | Demontáž svodu do suti | m | 42 |  | 0 | CS ÚRS 2015 01 |  |  | základní |  | 0 | 0 | 0 | 0.00394 | 0.16548 | 16 | K | 2 |  |  |  | ROZPOCET | 0 | 0 | 0 | 0 | 0 | 1 | 0 | 16 | 1546056209
| PP |  | Demontáž klempířských konstrukcí svodu do suti | [15 empty] | PP | 2
| D | 766 | Konstrukce truhlářské |  |  |  | 0 | [5 empty] | 0 |  | 0 |  | 2.7312 | 2 | D | 1 |  |  |  | ROZPOCET | [6 empty] | 0
44 | K | 766622862 | Vyvěšení nebo zavěšení křídel dřevěných nebo plastových okenních přes 1,5 m2 | kus | 68 |  | 0 | CS ÚRS 2015 01 |  |  | základní |  | 0 | 0 | 0 | 0 | 0 | 16 | K | 2 |  |  |  | ROZPOCET | 0 | 0 | 0 | 0 | 0 | 1 | 0 | 16 | 253221042
| PP |  | Demontáž okenních konstrukcí k opětovnému použití vyvěšení křídel dřevěných nebo plastových okenních, plochy otvoru přes 1,5 m2 | [15 empty] | PP | 2
| VV |  | 1NP | [15 empty] | VV | 2 | 1 | -1 | 0 | ROZPOCET
| VV |  | 34 |  | 34 | [13 empty] | VV | 2 | 2 | -1 | 0 | ROZPOCET
| VV |  | 2NP | [15 empty] | VV | 2 | 1 | -1 | 0 | ROZPOCET
| VV |  | 34 |  | 34 | [13 empty] | VV | 2 | 2 | -1 | 0 | ROZPOCET
| VV |  | Součet |  | 68 | [13 empty] | VV | 2 | 4 | -1 | 1 | ROZPOCET
45 | K | 766691914 | Vyvěšení nebo zavěšení dřevěných křídel dveří pl do 2 m2 | kus | 48 |  | 0 | CS ÚRS 2015 01 |  |  | základní |  | 0 | 0 | 0 | 0.024 | 1.152 | 16 | K | 2 |  |  |  | ROZPOCET | 0 | 0 | 0 | 0 | 0 | 1 | 0 | 16 | -444505472
| PP |  | Ostatní práce vyvěšení nebo zavěšení křídel s případným uložením a opětovným zavěšením po provedení stavebních změn dřevěných dveřních, plochy do 2 m2 | [15 empty] | PP | 2
| VV |  | 1NP | [15 empty] | VV | 2 | 1 | -1 | 0 | ROZPOCET
| VV |  | 24 |  | 24 | [13 empty] | VV | 2 | 2 | -1 | 0 | ROZPOCET
| VV |  | 2NP | [15 empty] | VV | 2 | 1 | -1 | 0 | ROZPOCET
| VV |  | 24 |  | 24 | [13 empty] | VV | 2 | 2 | -1 | 0 | ROZPOCET
| VV |  | Součet |  | 48 | [13 empty] | VV | 2 | 4 | -1 | 1 | ROZPOCET
46 | K | 766812840 | Demontáž kuchyňských linek dřevěných nebo kovových délky do 2,1 m | kus | 4 |  | 0 | CS ÚRS 2015 01 |  |  | základní |  | 0 | 0 | 0 | 0.174 | 0.696 | 16 | K | 2 |  |  |  | ROZPOCET | 0 | 0 | 0 | 0 | 0 | 1 | 0 | 16 | 1602166051
| PP |  | Demontáž kuchyňských linek dřevěných nebo kovových včetně skříněk uchycených na stěně, délky přes 1800 do 2100 mm | [15 empty] | PP | 2
| VV |  | 1NP | [15 empty] | VV | 2 | 1 | -1 | 0 | ROZPOCET
| VV |  | 2 |  | 2 | [13 empty] | VV | 2 | 2 | -1 | 0 | ROZPOCET
| VV |  | 2NP | [15 empty] | VV | 2 | 1 | -1 | 0 | ROZPOCET
| VV |  | 2 |  | 2 | [13 empty] | VV | 2 | 2 | -1 | 0 | ROZPOCET
| VV |  | Součet |  | 4 | [13 empty] | VV | 2 | 4 | -1 | 1 | ROZPOCET
47 | K | 766825821 | Demontáž truhlářských vestavěných skříní dvoukřídlových | kus | 8 |  | 0 | CS ÚRS 2015 01 |  |  | základní |  | 0 | 0 | 0 | 0.1104 | 0.8832 | 16 | K | 2 |  |  |  | ROZPOCET | 0 | 0 | 0 | 0 | 0 | 1 | 0 | 16 | 905280118
| PP |  | Demontáž nábytku vestavěného skříní dvoukřídlových | [15 empty] | PP | 2
| VV |  | 1NP | [15 empty] | VV | 2 | 1 | -1 | 0 | ROZPOCET
| VV |  | 4 |  | 4 | [13 empty] | VV | 2 | 2 | -1 | 0 | ROZPOCET
| VV |  | 2NP | [15 empty] | VV | 2 | 1 | -1 | 0 | ROZPOCET
| VV |  | 4 |  | 4 | [13 empty] | VV | 2 | 2 | -1 | 0 | ROZPOCET
| VV |  | Součet |  | 8 | [13 empty] | VV | 2 | 4 | -1 | 1 | ROZPOCET
| D | 771 | Podlahy z dlaždic |  |  |  | 0 | [5 empty] | 0 |  | 0 |  | 11.2498 | 2 | D | 1 |  |  |  | ROZPOCET | [6 empty] | 0
48 | K | 771271812 | Demontáž obkladů stupnic z dlaždic keramických kladených do malty š do 350 mm | m | 114.4 |  | 0 | CS ÚRS 2015 01 |  |  | základní |  | 0 | 0 | 0 | 0.02777 | 3.1769 | 16 | K | 2 |  |  |  | ROZPOCET | 0 | 0 | 0 | 0 | 0 | 1 | 0 | 16 | 162405688
| PP |  | Demontáž obkladů schodišť z dlaždic keramických kladených do malty stupnic přes 250 do 350 mm | [15 empty] | PP | 2
| VV |  | 4*22*1,3 |  | 114.4 | [13 empty] | VV | 2 | 2 | -1 | 1 | ROZPOCET
49 | K | 771271832 | Demontáž obkladů podstupnic z dlaždic keramických kladených do malty v do 250 mm | m | 114.4 |  | 0 | CS ÚRS 2015 01 |  |  | základní |  | 0 | 0 | 0 | 0.01475 | 1.6874 | 16 | K | 2 |  |  |  | ROZPOCET | 0 | 0 | 0 | 0 | 0 | 1 | 0 | 16 | 1928705140
| PP |  | Demontáž obkladů schodišť z dlaždic keramických kladených do malty podstupnic do 250 mm | [15 empty] | PP | 2
| VV |  | 4*22*1,3 |  | 114.4 | [13 empty] | VV | 2 | 2 | -1 | 1 | ROZPOCET
50 | K | 771471830 | Demontáž soklíků z dlaždic keramických kladených do malty schodišťových | m | 74.08 |  | 0 | CS ÚRS 2015 01 |  |  | základní |  | 0 | 0 | 0 | 0.01174 | 0.8697 | 16 | K | 2 |  |  |  | ROZPOCET | 0 | 0 | 0 | 0 | 0 | 1 | 0 | 16 | 296226647
| PP |  | Demontáž soklíků z dlaždic keramických kladených do malty schodišťových | [15 empty] | PP | 2
| VV |  | 4*22*0,46 |  | 40.48 | [13 empty] | VV | 2 | 2 | -1 | 0 | ROZPOCET
| VV |  | 4*2*(2,8+1,4) |  | 33.6 | [13 empty] | VV | 2 | 2 | -1 | 0 | ROZPOCET
| VV |  | Součet |  | 74.08 | [13 empty] | VV | 2 | 4 | -1 | 1 | ROZPOCET
51 | K | 771571810 | Demontáž podlah z dlaždic keramických kladených do malty | m2 | 66.32 |  | 0 | CS ÚRS 2015 01 |  |  | základní |  | 0 | 0 | 0 | 0.08317 | 5.5158 | 16 | K | 2 |  |  |  | ROZPOCET | 0 | 0 | 0 | 0 | 0 | 1 | 0 | 16 | 738597561
| PP |  | Demontáž podlah z dlaždic keramických kladených do malty | [15 empty] | PP | 2
| VV |  | 1NP | [15 empty] | VV | 2 | 1 | -1 | 0 | ROZPOCET
| VV |  | 2*(5,1+1,5+1,4+5,0)+2,6+(3,8*1,2) |  | 33.16 | [13 empty] | VV | 2 | 2 | -1 | 0 | ROZPOCET
| VV |  | 2NP | [15 empty] | VV | 2 | 1 | -1 | 0 | ROZPOCET
| VV |  | 2*(5,1+1,5+1,4+5,0)+2,6+(3,8*1,2) |  | 33.16 | [13 empty] | VV | 2 | 2 | -1 | 0 | ROZPOCET
| VV |  | Součet |  | 66.32 | [13 empty] | VV | 2 | 4 | -1 | 1 | ROZPOCET
| D | 776 | Podlahy povlakové |  |  |  | 0 | [5 empty] | 0 |  | 0 |  | 1.336 | 2 | D | 1 |  |  |  | ROZPOCET | [6 empty] | 0
52 | K | 776511810 | Demontáž lepených povlakových podlah bez podložky ručně | m2 | 534.4 |  | 0 | CS ÚRS 2015 01 |  |  | základní |  | 0 | 0 | 0 | 0.0025 | 1.336 | 16 | K | 2 |  |  |  | ROZPOCET | 0 | 0 | 0 | 0 | 0 | 1 | 0 | 16 | 81432767
| PP |  | Odstranění povlakových podlah lepených ručně bez podložky | [15 empty] | PP | 2
| VV |  | 1NP | [15 empty] | VV | 2 | 1 | -1 | 0 | ROZPOCET
| VV |  | 2*(21,9+15,4+26,4+19,8+17,2+18,7+14,2) |  | 267.2 | [13 empty] | VV | 2 | 2 | -1 | 0 | ROZPOCET
| VV |  | 2NP | [15 empty] | VV | 2 | 1 | -1 | 0 | ROZPOCET
| VV |  | 2*(21,9+15,4+26,4+19,8+17,2+18,7+14,2) |  | 267.2 | [13 empty] | VV | 2 | 2 | -1 | 0 | ROZPOCET
| VV |  | Součet |  | 534.4 | [13 empty] | VV | 2 | 4 | -1 | 1 | ROZPOCET
53 | K | 776991852 | Odstranění lepidla ručně z podlah | m2 | 534.4 |  | 0 | CS ÚRS 2015 01 |  |  | základní |  | 0 | 0 | 0 | 0 | 0 | 16 | K | 2 |  |  |  | ROZPOCET | 0 | 0 | 0 | 0 | 0 | 1 | 0 | 16 | 48174172
| PP |  | Ostatní práce odstranění lepidla ručně z podlah | [15 empty] | PP | 2
| D | 781 | Dokončovací práce - obklady |  |  |  | 0 | [5 empty] | 0 |  | 0 |  | 28.1664 | 2 | D | 1 |  |  |  | ROZPOCET | [6 empty] | 0
54 | K | 781471810 | Demontáž obkladů z obkladaček keramických kladených do malty | m2 | 345.6 |  | 0 | CS ÚRS 2015 01 |  |  | základní |  | 0 | 0 | 0 | 0.0815 | 28.1664 | 16 | K | 2 |  |  |  | ROZPOCET | 0 | 0 | 0 | 0 | 0 | 1 | 0 | 16 | 872574311
| PP |  | Demontáž obkladů z dlaždic keramických kladených do malty | [15 empty] | PP | 2
| VV |  | 1NP | [15 empty] | VV | 2 | 1 | -1 | 0 | ROZPOCET
| VV |  | (2*(2*(2,5+2)+2*2*(1,3+0,9)+4*0,6+2*2*(0,9+1,7)+2*(1,9+2,7))+2*(2,1+1,3))*2,0 |  | 172.8 | [13 empty] | VV | 2 | 2 | -1 | 0 | ROZPOCET
| VV |  | 2NP | [15 empty] | VV | 2 | 1 | -1 | 0 | ROZPOCET
| VV |  | (2*(2*(2,5+2)+2*2*(1,3+0,9)+4*0,6+2*2*(0,9+1,7)+2*(1,9+2,7))+2*(2,1+1,3))*2,0 |  | 172.8 | [13 empty] | VV | 2 | 2 | -1 | 0 | ROZPOCET
| VV |  | Součet |  | 345.6 | [13 empty] | VV | 2 | 4 | -1 | 1 | ROZPOCET
| D | 783 | Dokončovací práce - nátěry |  |  |  | 0 | [5 empty] | 0 |  | 0 |  | 0 | 2 | D | 1 |  |  |  | ROZPOCET | [6 empty] | 0
55 | K | 783201811 | Odstranění nátěrů ze zámečnických konstrukcí oškrabáním | m2 | 32 |  | 0 | CS ÚRS 2015 01 |  |  | základní |  | 0 | 0 | 0 | 0 | 0 | 16 | K | 2 |  |  |  | ROZPOCET | 0 | 0 | 0 | 0 | 0 | 1 | 0 | 16 | -1339184461
| PP |  | Odstranění starých nátěrů ze zámečnických konstrukcí oškrabáním | [15 empty] | PP | 2
| VV |  | 4*2*1,0*4 |  | 32 | [13 empty] | VV | 2 | 2 | -1 | 1 | ROZPOCET
56 | K | 78360181X | Odstranění nátěrů dřevěných madel oškrabáním s obroušením | m | 32 |  | 0 |  |  |  | základní |  | 0 | 0 | 0 | 0 | 0 | 16 | K | 2 |  |  |  | ROZPOCET | 0 | 0 | 0 | 0 | 0 | 1 | 0 | 16 | 1345146147
| PP |  | Odstranění starých nátěrů z truhlářských výrobků oškrabáním s obroušením stropů | [15 empty] | PP | 2
| VV |  | 4*2*4 |  | 32 | [13 empty] | VV | 2 | 2 | -1 | 1 | ROZPOCET
| D | OST | Ostatní |  |  |  | 0 | [5 empty] | 0 |  | 0 |  | 0 | 4 | D | 0 |  |  |  | ROZPOCET | [6 empty] | 0
57 | K | OST001 | Desinfekce celého objektu proti štěnicím | m2 | 1304 |  | 0 |  |  |  | základní |  | 0 | 0 | 0 | 0 | 0 | 512 | K | 1 |  |  |  | ROZPOCET | 0 | 0 | 0 | 0 | 0 | 1 | 0 | 512 | -365306912
| VV |  | 4*326 |  | 1304 | [13 empty] | VV | 1 | 2 | -1 | 1 | ROZPOCET

## D 1_1 nove - Nové konstrukce
| List obsahuje: |  | 1) Krycí list soupisu | 2) Rekapitulace |  |  | 3) Soupis prací | Zpět na list: | Rekapitulace stavby
[19 empty] | {513D88B8-F2C8-4280-9DBA-BB2B77D3FB1C} | [5 empty] | omítka_dvouvrstvá | 1854,832 | 2
[19 empty] | 2 | [5 empty] | omítka_štuk | 176,993 | 2
| KRYCÍ LIST SOUPISU | [8 empty] | v --- níže se nacházejí doplnkové a pomocné údaje k sestavám --- v | [8 empty] | False | [5 empty] | SDK_podhledA | 506,52 | 2
[25 empty] | SDK_podhledH | 70,62 | 2
| Stavba: | [23 empty] | SDK_předstěna | 107,676 | 2
Vybudování nových bytových jednotek v nebytovém domě č.p. 1347, ul. Sokolská, k.ú. Frýdek
Objekt:
D 1.1_1.2 - Stavebně konstrukční část
Soupis:
D 1_1 nove - Nové konstrukce
| KSO: |  |  |  |  | CC-CZ:
| Místo: |  |  |  |  | Datum: | 05.10.2015
| Zadavatel: |  |  |  |  | IČ:
|  | Statutární město Frýdek-Místek |  |  |  | DIČ:
| Uchazeč: |  |  |  |  | IČ:
DIČ:
| Projektant: |  |  |  |  | IČ: | 24306606
|  | CIVIL PROJECTS s.r.o. |  |  |  | DIČ:
Poznámka:
| Cena bez DPH | [5 empty] | 0
|  |  | Základ daně |  |  | Sazba daně | Výše daně
| DPH | základní | 0 |  |  | 21% | 0
|  | snížená | 0 |  |  | 15% | 0
|  | zákl. přenesená | 0 |  |  | 21% | 0
|  | sníž. přenesená | 0 |  |  | 15% | 0
|  | nulová | 0 |  |  | 0% | 0
| Cena s DPH |  |  | v | CZK |  | 0
REKAPITULACE ČLENĚNÍ SOUPISU PRACÍ
Stavba:
Vybudování nových bytových jednotek v nebytovém domě č.p. 1347, ul. Sokolská, k.ú. Frýdek
Objekt:
D 1.1_1.2 - Stavebně konstrukční část
Soupis:
D 1_1 nove - Nové konstrukce
Místo: | [5 empty] | Datum: | 05.10.2015
Zadavatel: |  |  | Statutární město Frýdek-Místek |  |  | Projektant: | CIVIL PROJECTS s.r.o.
Uchazeč:
Kód dílu - Popis | [6 empty] | Cena celkem [CZK]
Náklady soupisu celkem | [6 empty] | 0 | [12 empty] | -1
| HSV - Práce a dodávky HSV | [5 empty] | 0
| 1 - Zemní práce | [5 empty] | 0
| 2 - Zakládání | [5 empty] | 0
| 3 - Svislé a kompletní konstrukce | [5 empty] | 0
| 6 - Úpravy povrchů, podlahy a osazování výplní | [5 empty] | 0
| 9 - Ostatní konstrukce a práce, bourání | [5 empty] | 0
| 998 - Přesun hmot | [5 empty] | 0
| PSV - Práce a dodávky PSV | [5 empty] | 0
| 711 - Izolace proti vodě, vlhkosti a plynům | [5 empty] | 0
| 721 - Zdravotechnika - vnitřní kanalizace | [5 empty] | 0
| 762 - Konstrukce tesařské | [5 empty] | 0
| 763 - Konstrukce suché výstavby | [5 empty] | 0
| 764 - Konstrukce klempířské | [5 empty] | 0
| 766 - Konstrukce truhlářské | [5 empty] | 0
| 767 - Konstrukce zámečnické | [5 empty] | 0
| 771 - Podlahy z dlaždic | [5 empty] | 0
| 776 - Podlahy povlakové | [5 empty] | 0
| 781 - Dokončovací práce - obklady | [5 empty] | 0
| 783 - Dokončovací práce - nátěry | [5 empty] | 0
| 784 - Dokončovací práce - malby a tapety | [5 empty] | 0
SOUPIS PRACÍ
Stavba:
Vybudování nových bytových jednotek v nebytovém domě č.p. 1347, ul. Sokolská, k.ú. Frýdek
Objekt:
D 1.1_1.2 - Stavebně konstrukční část
Soupis:
D 1_1 nove - Nové konstrukce
Místo: | [5 empty] | Datum: | 05.10.2015
Zadavatel: |  |  | Statutární město Frýdek-Místek |  |  | Projektant: | CIVIL PROJECTS s.r.o.
Uchazeč:
PČ | Typ | Kód | Popis | MJ | Množství | J.cena [CZK] | Cena celkem [CZK] | Cenová soustava |  | Poznámka | DPH | J. Nh [h] | Nh celkem [h] | J. hmotnost [t] | Hmotnost celkem [t] | J. suť [t] | Suť Celkem [t]
Náklady soupisu celkem | [6 empty] | 0 | [5 empty] | 0 |  | 161.8243 |  | 71.94 |  | D | -1 | [13 empty] | 0
| D | HSV | Práce a dodávky HSV |  |  |  | 0 | [5 empty] | 0 |  | 102.4872 |  | 71.94 | 1 | D | 0 |  |  |  | ROZPOCET | [9 empty] | 0
| D | 1 | Zemní práce |  |  |  | 0 | [5 empty] | 0 |  | 0 |  | 0 | 1 | D | 1 |  |  |  | ROZPOCET | [9 empty] | 0
1 | K | 132201101 | Hloubení rýh š do 600 mm v hornině tř. 3 objemu do 100 m3 | m3 | 5.76 |  | 0 | CS ÚRS 2015 01 |  |  | základní |  | 0 | 0 | 0 | 0 | 0 | 4 | K | 2 |  |  |  | ROZPOCET |  |  |  | 0 | 0 | 0 | 0 | 0 | 1 | 0 | 4 | -1571714374
| PP |  | Hloubení zapažených i nezapažených rýh šířky do 600 mm s urovnáním dna do předepsaného profilu a spádu v hornině tř. 3 do 100 m3 | [15 empty] | PP | 2
| P |  | Poznámka k položce: Výkop rýhy v 1PP v podkladu pod podlahou | [15 empty] | P | 2
| VV |  | 0,4*0,4*36 |  | 5.76 | [13 empty] | VV | 2 | 2 | -1 | 1 | ROZPOCET
2 | K | 174101102 | Zásyp v uzavřených prostorech sypaninou se zhutněním | m3 | 5.76 |  | 0 | CS ÚRS 2015 01 |  |  | základní |  | 0 | 0 | 0 | 0 | 0 | 4 | K | 2 |  |  |  | ROZPOCET |  |  |  | 0 | 0 | 0 | 0 | 0 | 1 | 0 | 4 | -1747149662
| PP |  | Zásyp sypaninou z jakékoliv horniny s uložením výkopku ve vrstvách se zhutněním v uzavřených prostorách s urovnáním povrchu zásypu | [15 empty] | PP | 2
3 | K | R174001 | Odvoz přebytečné sypaniny, včetně dopravy a uložení na skládce | Nh | 12 |  | 0 |  |  |  | základní |  | 0 | 0 | 0 | 0 | 0 | 4 | K | 2 |  |  |  | ROZPOCET |  |  |  | 0 | 0 | 0 | 0 | 0 | 1 | 0 | 4 | 1567194021
| PP |  | Zásyp sypaninou z jakékoliv horniny s uložením výkopku ve vrstvách se zhutněním v uzavřených prostorách s urovnáním povrchu zásypu | [15 empty] | PP | 2
| D | 2 | Zakládání |  |  |  | 0 | [5 empty] | 0 |  | 6.0921 |  | 0 | 1 | D | 1 |  |  |  | ROZPOCET | [9 empty] | 0
4 | K | 273313611 | Základové desky z betonu tř. C 16/20 | m3 | 2.7 |  | 0 | CS ÚRS 2015 01 |  |  | základní |  | 0 | 2.2563 | 6.0921 | 0 | 0 | 4 | K | 2 |  |  |  | ROZPOCET |  |  |  | 0 | 0 | 0 | 0 | 0 | 1 | 0 | 4 | 845306765
| PP |  | Základy z betonu prostého desky z betonu kamenem neprokládaného tř. C 16/20 | [15 empty] | PP | 2
| P |  | Poznámka k položce: obnovení betonové podlahy v I.PP po provedení zásypu rýhy | [15 empty] | P | 2
| VV |  | 0,5*0,15*36 |  | 2.7 | [13 empty] | VV | 2 | 2 | -1 | 1 | ROZPOCET
| D | 3 | Svislé a kompletní konstrukce |  |  |  | 0 | [5 empty] | 0 |  | 49.3159 |  | 0 | 1 | D | 1 |  |  |  | ROZPOCET | [9 empty] | 0
5 | K | 311272323 | Zdivo nosné tl 300 mm z pórobetonových přesných hladkých tvárnic Ytong hmotnosti 500 kg/m3 | m3 | 1.26 |  | 0 | CS ÚRS 2015 01 |  |  | základní |  | 0 | 0.70297 | 0.88574 | 0 | 0 | 4 | K | 2 |  |  |  | ROZPOCET |  |  |  | 0 | 0 | 0 | 0 | 0 | 1 | 0 | 4 | -1524345770
| PP |  | Zdivo z pórobetonových přesných tvárnic nosné z tvárnic hladkých jakékoli pevnosti na tenké maltové lože, tloušťka zdiva 300 mm, objemová hmotnost 500 kg/m3 | [15 empty] | PP | 2
| VV |  | 3NP | [15 empty] | VV | 2 | 1 | -1 | 0 | ROZPOCET
| VV |  | 2*(1,0*2,1*0,3) |  | 1.26 | [13 empty] | VV | 2 | 2 | -1 | 1 | ROZPOCET
6 | K | 311272611 | Zdivo nosné tl 500 mm z pórobetonových přesných hladkých tvárnic Ytong hmotnosti 300 kg/m3 | m3 | 6.5 |  | 0 | CS ÚRS 2015 01 |  |  | základní |  | 0 | 0.46047 | 2.9931 | 0 | 0 | 4 | K | 2 |  |  |  | ROZPOCET |  |  |  | 0 | 0 | 0 | 0 | 0 | 1 | 0 | 4 | 135246610
| PP |  | Zdivo z pórobetonových přesných tvárnic nosné z tvárnic hladkých jakékoli pevnosti na tenké maltové lože, tloušťka zdiva 500 mm, objemová hmotnost 300 kg/m3 | [15 empty] | PP | 2
| VV |  | 1NP | [15 empty] | VV | 2 | 1 | -1 | 0 | ROZPOCET
| VV |  | (0,9*1,5+1,9*1,8+1,0*2,0)*0,48 |  | 3.25 | [13 empty] | VV | 2 | 2 | -1 | 0 | ROZPOCET
| VV |  | 2NP | [15 empty] | VV | 2 | 1 | -1 | 0 | ROZPOCET
| VV |  | (0,9*1,5+1,9*1,8+1,0*2,0)*0,48 |  | 3.25 | [13 empty] | VV | 2 | 2 | -1 | 0 | ROZPOCET
| VV |  | Součet |  | 6.5 | [13 empty] | VV | 2 | 4 | -1 | 1 | ROZPOCET
7 | K | 342272323 | Příčky tl 100 mm z pórobetonových přesných hladkých příčkovek objemové hmotnosti 500 kg/m3 | m2 | 293.76 |  | 0 | CS ÚRS 2015 01 |  |  | základní |  | 0 | 0.06982 | 20.5103 | 0 | 0 | 4 | K | 2 |  |  |  | ROZPOCET |  |  |  | 0 | 0 | 0 | 0 | 0 | 1 | 0 | 4 | 1049137158
| PP |  | Příčky z pórobetonových přesných příčkovek hladkých, objemové hmotnosti 500 kg/m3 na tenké maltové lože, tloušťky příčky 100 mm | [15 empty] | PP | 2
| VV |  | 1NP | [15 empty] | VV | 2 | 1 | -1 | 0 | ROZPOCET
| VV |  | 2*(2*1,0+3,0+1,75+1,5+2,7+1,0+2,74+1,8+3,07+1,8+1,62+0,6+0,9)*3,0 |  | 146.88 | [13 empty] | VV | 2 | 2 | -1 | 0 | ROZPOCET
| VV |  | 2NP | [15 empty] | VV | 2 | 1 | -1 | 0 | ROZPOCET
| VV |  | 2*(2*1,0+3,0+1,75+1,5+2,7+1,0+2,74+1,8+3,07+1,8+1,62+0,6+0,9)*3,0 |  | 146.88 | [13 empty] | VV | 2 | 2 | -1 | 0 | ROZPOCET
| VV |  | Součet |  | 293.76 | [13 empty] | VV | 2 | 4 | -1 | 1 | ROZPOCET
8 | K | 342272523 | Příčky tl 150 mm z pórobetonových přesných hladkých příčkovek objemové hmotnosti 500 kg/m3 | m2 | 239.04 |  | 0 | CS ÚRS 2015 01 |  |  | základní |  | 0 | 0.10422 | 24.9127 | 0 | 0 | 4 | K | 2 |  |  |  | ROZPOCET |  |  |  | 0 | 0 | 0 | 0 | 0 | 1 | 0 | 4 | 8883529
| PP |  | Příčky z pórobetonových přesných příčkovek hladkých, objemové hmotnosti 500 kg/m3 na tenké maltové lože, tloušťky příčky 150 mm | [15 empty] | PP | 2
| VV |  | 1NP | [15 empty] | VV | 2 | 1 | -1 | 0 | ROZPOCET
| VV |  | 2*(2,6*2+1,3+1,8+1,5+1,67+0,15+2,7+1,8+0,9+1,0+1,9)*3,0 |  | 119.52 | [13 empty] | VV | 2 | 2 | -1 | 0 | ROZPOCET
| VV |  | 2NP | [15 empty] | VV | 2 | 1 | -1 | 0 | ROZPOCET
| VV |  | 2*(2,6*2+1,3+1,8+1,5+1,67+0,15+2,7+1,8+0,9+1,0+1,9)*3,0 |  | 119.52 | [13 empty] | VV | 2 | 2 | -1 | 0 | ROZPOCET
| VV |  | Součet |  | 239.04 | [13 empty] | VV | 2 | 4 | -1 | 1 | ROZPOCET
9 | K | 342291121 | Ukotvení příček k cihelným konstrukcím plochými kotvami | m | 100 |  | 0 | CS ÚRS 2015 01 |  |  | základní |  | 0 | 0.00014 | 0.014 | 0 | 0 | 4 | K | 2 |  |  |  | ROZPOCET |  |  |  | 0 | 0 | 0 | 0 | 0 | 1 | 0 | 4 | -1889538950
| PP |  | Ukotvení příček plochými kotvami, do konstrukce cihelné | [15 empty] | PP | 2
| VV |  | 1NP | [15 empty] | VV | 2 | 1 | -1 | 0 | ROZPOCET
| VV |  | 2*25 |  | 50 | [13 empty] | VV | 2 | 2 | -1 | 0 | ROZPOCET
| VV |  | 2NP | [15 empty] | VV | 2 | 1 | -1 | 0 | ROZPOCET
| VV |  | 2*25 |  | 50 | [13 empty] | VV | 2 | 2 | -1 | 0 | ROZPOCET
| VV |  | Součet |  | 100 | [13 empty] | VV | 2 | 4 | -1 | 1 | ROZPOCET
| D | 6 | Úpravy povrchů, podlahy a osazování výplní |  |  |  | 0 | [5 empty] | 0 |  | 46.999 |  | 0 | 1 | D | 1 |  |  |  | ROZPOCET | [9 empty] | 0
10 | K | 61223205X | Montáž vyrovnání okeních otvorů EPS deskami tl do 80 mm | m | 40.26 |  | 0 |  |  |  | základní |  | 0 | 0.0032 | 0.12883 | 0 | 0 | 4 | K | 2 |  |  |  | ROZPOCET |  |  |  | 0 | 0 | 0 | 0 | 0 | 1 | 0 | 4 | 1246706566
| PP |  | Montáž vnitřního zateplení ostění nebo nadpraží z polyuretanových desek hloubky špalet přes 200 do 400 mm, tloušťky desek přes 40 do 80 mm | [15 empty] | PP | 2
| VV |  | 1NP | [15 empty] | VV | 2 | 1 | -1 | 0 | ROZPOCET
| VV |  | (2*1,2+2,14+2,8+2,13+1,4+2,62*2+2,12)+1,9 |  | 20.13 | [13 empty] | VV | 2 | 2 | -1 | 0 | ROZPOCET
| VV |  | 2NP | [15 empty] | VV | 2 | 1 | -1 | 0 | ROZPOCET
| VV |  | (2*1,2+2,14+2,8+2,13+1,4+2,62*2+2,12)+1,9 |  | 20.13 | [13 empty] | VV | 2 | 2 | -1 | 0 | ROZPOCET
| VV |  | Součet |  | 40.26 | [13 empty] | VV | 2 | 4 | -1 | 1 | ROZPOCET
11 | M | 283722830 | deska z pěnového polystyrenu EPS 70S, 1000 x 500 x 50 mm | m2 | 24.156 |  | 0 | CS ÚRS 2015 01 |  |  | základní |  | 0 | 0.00125 | 0.030195 | 0 | 0 | 8 | M | 2 |  |  |  | ROZPOCET |  |  |  | 0 | 0 | 0 | 0 | 0 | 1 | 0 | 4 | 169644117
| PP |  | desky z lehčených plastů desky z pěnového polystyrénu - samozhášivého typ EPS 70S stabil, objemová hmotnost 15 - 20 kg/m3 tepelně izolační desky pro izolace ploché střechy nebo podlahy rozměr 1000 x 500 mm, lambda=0,039 [W / m K] 50 mm | [15 empty] | PP | 2
| P |  | Poznámka k položce: lambda=0,039 [W / m K] | [15 empty] | P | 2
| VV |  | 40,26*0,6 'Přepočtené koeficientem množství |  | 24.156 | [13 empty] | VV | 2 | 2 | 0 | 1 | ROZPOCET
12 | K | 61214200X | Potažení vyrovnavací vrstvy u okenních otvorů sklovláknitým pletivem vtlačeným do tenkovrstvé hmoty | m2 | 24.156 |  | 0 |  |  |  | základní |  | 0 | 0.00489 | 0.11812 | 0 | 0 | 4 | K | 2 |  |  |  | ROZPOCET |  |  |  | 0 | 0 | 0 | 0 | 0 | 1 | 0 | 4 | 442801669
| PP |  | Potažení vnitřních ploch pletivem v ploše nebo pruzích, na plném podkladu sklovláknitým vtlačením do tmelu stěn | [15 empty] | PP | 2
| VV |  | 40,26*0,6 'Přepočtené koeficientem množství |  | 24.156 | [13 empty] | VV | 2 | 2 | 0 | 1 | ROZPOCET
13 | K | 612311111 | Vápenná omítka hrubá jednovrstvá zatřená vnitřních stěn nanášená ručně | m2 | 604.817 |  | 0 | CS ÚRS 2015 01 |  |  | základní |  | 0 | 0.0147 | 8.8908 | 0 | 0 | 4 | K | 2 |  |  |  | ROZPOCET |  |  |  | 0 | 0 | 0 | 0 | 0 | 1 | 0 | 4 | 89700517
| PP |  | Omítka vápenná vnitřních ploch nanášená ručně jednovrstvá hrubá, tloušťky do 10 mm zatřená svislých konstrukcí stěn | [15 empty] | PP | 2
| VV |  | obklad | [15 empty] | VV | 2 | 1 | -1 | 0 | ROZPOCET
| VV |  | 1NP | [15 empty] | VV | 2 | 1 | -1 | 0 | ROZPOCET
| VV |  | 2*(4*(2,6+1,65+1,0)*2,0+2*(2,7+1,8+1,0)*2,0+2*(1,9+2,5+1,0)*2,0+2*(2,1+1,78+0,6+1,9+1,8+0,6+5,5+0,6)*0,6)+3,5*2 |  | 213.912 | [13 empty] | VV | 2 | 2 | -1 | 0 | ROZPOCET
| VV |  | 2NP | [15 empty] | VV | 2 | 1 | -1 | 0 | ROZPOCET
| VV |  | 2*(4*(2,6+1,65+1,0)*2,0+2*(2,7+1,8+1,0)*2,0+2*(1,9+2,5+1,0)*2,0+2*(2,1+1,78+0,6+1,9+1,8+0,6+5,5+0,6)*0,6)+3,5*2 |  | 213.912 | [13 empty] | VV | 2 | 2 | -1 | 0 | ROZPOCET
| VV |  | schodiště | [15 empty] | VV | 2 | 1 | -1 | 0 | ROZPOCET
| VV |  | 2*(2,81+6,0)*10,045 |  | 176.993 | [13 empty] | VV | 2 | 2 | -1 | 0 | ROZPOCET
| VV |  | Součet |  | 604.817 | [13 empty] | VV | 2 | 4 | -1 | 1 | ROZPOCET
14 | K | 612311121 | Vápenná omítka hladká jednovrstvá vnitřních stěn nanášená ručně | m2 | 176.993 |  | 0 | CS ÚRS 2015 01 |  |  | základní |  | 0 | 0.0147 | 2.6018 | 0 | 0 | 4 | K | 2 |  |  |  | ROZPOCET |  |  |  | 0 | 0 | 0 | 0 | 0 | 1 | 0 | 4 | 2124212635
| PP |  | Omítka vápenná vnitřních ploch nanášená ručně jednovrstvá hladká, tloušťky do 10 mm svislých konstrukcí stěn | [15 empty] | PP | 2
| VV |  | schodiště | [15 empty] | VV | 2 | 1 | -1 | 0 | ROZPOCET
| VV | omítka_štuk | 2*(2,81+6,0)*10,045 |  | 176.993 | [13 empty] | VV | 2 | 2 | -1 | 1 | ROZPOCET
15 | K | 612311141 | Vápenná omítka štuková dvouvrstvá vnitřních stěn nanášená ručně | m2 | 1854.832 |  | 0 | CS ÚRS 2015 01 |  |  | základní |  | 0 | 0.01733 | 32.1442 | 0 | 0 | 4 | K | 2 |  |  |  | ROZPOCET |  |  |  | 0 | 0 | 0 | 0 | 0 | 1 | 0 | 4 | -1279433900
| PP |  | Omítka vápenná vnitřních ploch nanášená ručně dvouvrstvá štuková, tloušťky jádrové omítky do 10 mm a tloušťky štuku do 3 mm svislých konstrukcí stěn | [15 empty] | PP | 2
| VV |  | IPP - oprava omítky po vedení kanalizace | [15 empty] | VV | 2 | 1 | -1 | 0 | ROZPOCET
| VV |  | 60 |  | 60 | [13 empty] | VV | 2 | 2 | -1 | 0 | ROZPOCET
| VV |  | 1NP | [15 empty] | VV | 2 | 1 | -1 | 0 | ROZPOCET
| VV |  | (2*(2*((3,98+4,35)+(4,5+4,1)+(3,7+4,4)+2*(0,9+1,7)+(1,9+2,1)+(1,6+1,6)+(10,0+3,0)+2*(1,3+0,9)+(2,6+2,0)+(3,95+5,0))))*3,0 |  | 820.56 | [13 empty] | VV | 2 | 2 | -1 | 0 | ROZPOCET
| VV |  | 2*((5,32+5,0)+(3,0+5,0)+(3,94+5,0)+(4,53+5,0))*3,0 |  | 220.74 | [13 empty] | VV | 2 | 2 | -1 | 0 | ROZPOCET
| VV |  | 2NP | [15 empty] | VV | 2 | 1 | -1 | 0 | ROZPOCET
| VV |  | (2*(2*((3,98+4,35)+(4,5+4,1)+(3,7+4,4)+2*(0,9+1,7)+(1,9+2,1)+(1,6+1,6)+(10,0+3,0)+2*(1,3+0,9)+(2,6+2,0)+(3,95+5,0))))*3,0 |  | 820.56 | [13 empty] | VV | 2 | 2 | -1 | 0 | ROZPOCET
| VV |  | 2*((5,32+5,0)+(3,0+5,0)+(3,94+5,0)+(4,53+5,0))*3,0 |  | 220.74 | [13 empty] | VV | 2 | 2 | -1 | 0 | ROZPOCET
| VV |  | 3NP | [15 empty] | VV | 2 | 1 | -1 | 0 | ROZPOCET
| VV |  | (2*(1,17+1,3)+2*(1,0*2,0))*3,0 |  | 26.82 | [13 empty] | VV | 2 | 2 | -1 | 0 | ROZPOCET
| VV |  | Mezisoučet |  | 2169.42 | [13 empty] | VV | 2 | 3 | -1 | 0 | ROZPOCET
| VV |  | obklad | [15 empty] | VV | 2 | 1 | -1 | 0 | ROZPOCET
| VV |  | 1NP | [15 empty] | VV | 2 | 1 | -1 | 0 | ROZPOCET
| VV |  | -2*(4*(2,6+1,65+1,0)+2*(2,7+1,8+1,0)+2*(1,9+2,5+1,0)+(2,1+1,78+0,6+1,9+1,8+0,6+5,5+0,6)*0,6) |  | -103.456 | [13 empty] | VV | 2 | 2 | -1 | 0 | ROZPOCET
| VV |  | 2NP | [15 empty] | VV | 2 | 1 | -1 | 0 | ROZPOCET
| VV |  | -2*(4*(2,6+1,65+1,0)+2*(2,7+1,8+1,0)+2*(1,9+2,5+1,0)+(2,1+1,78+0,6+1,9+1,8+0,6+5,5+0,6)*0,6) |  | -103.456 | [13 empty] | VV | 2 | 2 | -1 | 0 | ROZPOCET
| VV |  | předsazené stěny | [15 empty] | VV | 2 | 1 | -1 | 0 | ROZPOCET
| VV |  | 1NP | [15 empty] | VV | 2 | 1 | -1 | 0 | ROZPOCET
| VV |  | -2*(4,2+2,7+3,07)*2,7 |  | -53.838 | [13 empty] | VV | 2 | 2 | -1 | 0 | ROZPOCET
| VV |  | 2NP | [15 empty] | VV | 2 | 1 | -1 | 0 | ROZPOCET
| VV |  | -2*(4,2+2,7+3,07)*2,7 |  | -53.838 | [13 empty] | VV | 2 | 2 | -1 | 0 | ROZPOCET
| VV |  | Mezisoučet |  | -314.588 | [13 empty] | VV | 2 | 3 | -1 | 0 | ROZPOCET
| VV | omítka_dvouvrstvá | Součet |  | 1854.832 | [13 empty] | VV | 2 | 4 | -1 | 1 | ROZPOCET
16 | K | 612R001 | Vyspravení zdiva a zaomítání rýh hrubou omítkou ve stěnách suterénu po provedení kanalizace (12*2,5*0,3) | Nh | 54 |  | 0 |  |  |  | základní |  | 0 | 0.00489 | 0.26406 | 0 | 0 | 4 | K | 2 |  |  |  | ROZPOCET |  |  |  | 0 | 0 | 0 | 0 | 0 | 1 | 0 | 4 | 706569515
| VV |  | 90*0,6 'Přepočtené koeficientem množství |  | 54 | [13 empty] | VV | 2 | 2 | 0 | 1 | ROZPOCET
17 | K | 622332121 | Škrábaná omítka (břízolitová) vnějších stěn nanášená ručně na neomítnutý podklad | m2 | 13.32 |  | 0 | CS ÚRS 2015 01 |  |  | základní |  | 0 | 0.0416 | 0.55411 | 0 | 0 | 4 | K | 2 |  |  |  | ROZPOCET |  |  |  | 0 | 0 | 0 | 0 | 0 | 1 | 0 | 4 | -1904218118
| PP |  | Omítka cementová škrábaná (břízolitová) vnějších ploch nanášená ručně na neomítnutý podklad stěn | [15 empty] | PP | 2
| VV |  | 3,24+2,16+2*1,12+4*1,42 |  | 13.32 | [13 empty] | VV | 2 | 2 | -1 | 0 | ROZPOCET
18 | K | 619991011 | Obalení konstrukcí a prvků fólií přilepenou lepící páskou | m2 | 86.976 |  | 0 | CS ÚRS 2015 01 |  |  | základní |  | 0 | 0.00024 | 0.020874 | 0 | 0 | 4 | K | 2 |  |  |  | ROZPOCET |  |  |  | 0 | 0 | 0 | 0 | 0 | 1 | 0 | 4 | 934407149
| PP |  | Zakrytí vnitřních ploch před znečištěním včetně pozdějšího odkrytí konstrukcí a prvků obalením fólií a přelepením páskou | [15 empty] | PP | 2
| VV |  | 1NP | [15 empty] | VV | 2 | 1 | -1 | 0 | ROZPOCET
| VV |  | 2*(1,2*1,5+2,14*1,6+2*0,9*1,6+1,0*2,48+2,13*1,6+1,4*0,91+2*2,62*1,6+2,12*1,6)+1,95*1,5 |  | 57.009 | [13 empty] | VV | 2 | 2 | -1 | 0 | ROZPOCET
| VV |  | 2NP | [15 empty] | VV | 2 | 1 | -1 | 0 | ROZPOCET
| VV |  | (1,2*1,5+2,14*1,6+2*0,9*1,6+1,0*2,48+2,13*1,6+1,4*0,91+2*2,62*1,6+2,12*1,6)+1,95*1,5 |  | 29.967 | [13 empty] | VV | 2 | 2 | -1 | 0 | ROZPOCET
| VV |  | Součet |  | 86.976 | [13 empty] | VV | 2 | 4 | -1 | 1 | ROZPOCET
19 | K | 619991021 | Oblepení rámů a keramických soklů lepící páskou | m | 304.8 |  | 0 | CS ÚRS 2015 01 |  |  | základní |  | 0 | 0 | 0 | 0 | 0 | 4 | K | 2 |  |  |  | ROZPOCET |  |  |  | 0 | 0 | 0 | 0 | 0 | 1 | 0 | 4 | -1859922569
| PP |  | Zakrytí vnitřních ploch před znečištěním včetně pozdějšího odkrytí rámů oken a dveří, keramických soklů oblepením malířskou páskou | [15 empty] | PP | 2
| VV |  | 1NP | [15 empty] | VV | 2 | 1 | -1 | 0 | ROZPOCET
| VV |  | 2*(2*2,0+0,9+9*(2*2,0+0,8)+5*(2*2,0+0,7)+2*2,0+0,6) |  | 152.4 | [13 empty] | VV | 2 | 2 | -1 | 0 | ROZPOCET
| VV |  | 2NP | [15 empty] | VV | 2 | 1 | -1 | 0 | ROZPOCET
| VV |  | 2*(2*2,0+0,9+9*(2*2,0+0,8)+5*(2*2,0+0,7)+2*2,0+0,6) |  | 152.4 | [13 empty] | VV | 2 | 2 | -1 | 0 | ROZPOCET
| VV |  | Součet |  | 304.8 | [13 empty] | VV | 2 | 4 | -1 | 1 | ROZPOCET
20 | K | 642942111 | Osazování zárubní nebo rámů dveřních kovových do 2,5 m2 na MC | kus | 70 |  | 0 | CS ÚRS 2015 01 |  |  | základní |  | 0 | 0.01698 | 1.1886 | 0 | 0 | 4 | K | 2 |  |  |  | ROZPOCET |  |  |  | 0 | 0 | 0 | 0 | 0 | 1 | 0 | 4 | -1956378196
| PP |  | Osazování zárubní nebo rámů kovových dveřních lisovaných nebo z úhelníků bez dveřních křídel, na cementovou maltu, o ploše otvoru do 2,5 m2 | [15 empty] | PP | 2
21 | M | 553313800 | zárubeň ocelová pro porobeton YH 150 600 L/P | kus | 4 |  | 0 | CS ÚRS 2015 01 |  |  | základní |  | 0 | 0.01458 | 0.05832 | 0 | 0 | 8 | M | 2 |  |  |  | ROZPOCET |  |  |  | 0 | 0 | 0 | 0 | 0 | 1 | 0 | 4 | 1429066747
| PP |  | zárubně kovové zárubně ocelové pro pórobeton YH 150 600 L/P | [15 empty] | PP | 2
22 | M | 553313820 | zárubeň ocelová pro porobeton YH 150 700 L/P | kus | 20 |  | 0 | CS ÚRS 2015 01 |  |  | základní |  | 0 | 0.01489 | 0.2978 | 0 | 0 | 8 | M | 2 |  |  |  | ROZPOCET |  |  |  | 0 | 0 | 0 | 0 | 0 | 1 | 0 | 4 | 316663978
| PP |  | zárubně kovové zárubně ocelové pro pórobeton YH 150 700 L/P | [15 empty] | PP | 2
23 | M | 553313840 | zárubeň ocelová pro porobeton YH 150 800 L/P | kus | 24 |  | 0 | CS ÚRS 2015 01 |  |  | základní |  | 0 | 0.01521 | 0.36504 | 0 | 0 | 8 | M | 2 |  |  |  | ROZPOCET |  |  |  | 0 | 0 | 0 | 0 | 0 | 1 | 0 | 4 | 49461202
| PP |  | zárubně kovové zárubně ocelové pro pórobeton YH 150 800 L/P | [15 empty] | PP | 2
24 | M | 553313860 | zárubeň ocelová pro porobeton YH 150 900 L/P - protipožární | kus | 5 |  | 0 | CS ÚRS 2015 01 |  |  | základní |  | 0 | 0.01553 | 0.07765 | 0 | 0 | 8 | M | 2 |  |  |  | ROZPOCET |  |  |  | 0 | 0 | 0 | 0 | 0 | 1 | 0 | 4 | -1452749835
| PP |  | zárubně kovové zárubně ocelové pro pórobeton YH 150 900 L/P | [15 empty] | PP | 2
25 | M | 55331384X | zárubeň ocelová pro porobeton YH 150 800 L/P - protipožární | kus | 17 |  | 0 |  |  |  | základní |  | 0 | 0.01521 | 0.25857 | 0 | 0 | 8 | M | 2 |  |  |  | ROZPOCET |  |  |  | 0 | 0 | 0 | 0 | 0 | 1 | 0 | 4 | 1498885212
| PP |  | zárubně kovové zárubně ocelové pro pórobeton YH 150 800 L/P | [15 empty] | PP | 2
| D | 9 | Ostatní konstrukce a práce, bourání |  |  |  | 0 | [5 empty] | 0 |  | 0.080192 |  | 71.94 | 1 | D | 1 |  |  |  | ROZPOCET | [9 empty] | 0
26 | K | 941111122 | Montáž lešení řadového trubkového lehkého s podlahami zatížení do 200 kg/m2 š do 1,2 m v do 25 m | m2 | 872.6 |  | 0 | CS ÚRS 2015 01 |  |  | základní |  | 0 | 0 | 0 | 0 | 0 | 4 | K | 2 |  |  |  | ROZPOCET |  |  |  | 0 | 0 | 0 | 0 | 0 | 1 | 0 | 4 | -332957269
| PP |  | Montáž lešení řadového trubkového lehkého pracovního s podlahami s provozním zatížením tř. 3 do 200 kg/m2 šířky tř. W09 přes 0,9 do 1,2 m, výšky přes 10 do 25 m | [15 empty] | PP | 2
| VV |  | 2*(30,07+13,56)*10,0 |  | 872.6 | [13 empty] | VV | 2 | 2 | -1 | 1 | ROZPOCET
27 | K | 941111222 | Příplatek k lešení řadovému trubkovému lehkému s podlahami š 1,2 m v 25 m za první a ZKD den použití | m2 | 39267 |  | 0 | CS ÚRS 2015 01 |  |  | základní |  | 0 | 0 | 0 | 0 | 0 | 4 | K | 2 |  |  |  | ROZPOCET |  |  |  | 0 | 0 | 0 | 0 | 0 | 1 | 0 | 4 | -514279216
| PP |  | Montáž lešení řadového trubkového lehkého pracovního s podlahami s provozním zatížením tř. 3 do 200 kg/m2 Příplatek za první a každý další den použití lešení k ceně -1122 | [15 empty] | PP | 2
| VV |  | 872,6*45 'Přepočtené koeficientem množství |  | 39267 | [13 empty] | VV | 2 | 2 | 0 | 1 | ROZPOCET
28 | K | 941111822 | Demontáž lešení řadového trubkového lehkého s podlahami zatížení do 200 kg/m2 š do 1,2 m v do 25 m | m2 | 872.6 |  | 0 | CS ÚRS 2015 01 |  |  | základní |  | 0 | 0 | 0 | 0 | 0 | 4 | K | 2 |  |  |  | ROZPOCET |  |  |  | 0 | 0 | 0 | 0 | 0 | 1 | 0 | 4 | -366531845
| PP |  | Demontáž lešení řadového trubkového lehkého pracovního s podlahami s provozním zatížením tř. 3 do 200 kg/m2 šířky tř. W09 přes 0,9 do 1,2 m, výšky přes 10 do 25 m | [15 empty] | PP | 2
29 | K | 944511111 | Montáž ochranné sítě z textilie z umělých vláken | m2 | 872.6 |  | 0 | CS ÚRS 2015 01 |  |  | základní |  | 0 | 0 | 0 | 0 | 0 | 4 | K | 2 |  |  |  | ROZPOCET |  |  |  | 0 | 0 | 0 | 0 | 0 | 1 | 0 | 4 | 1032487639
| PP |  | Montáž ochranné sítě zavěšené na konstrukci lešení z textilie z umělých vláken | [15 empty] | PP | 2
30 | K | 944511211 | Příplatek k ochranné síti za první a ZKD den použití | m2 | 39267 |  | 0 | CS ÚRS 2015 01 |  |  | základní |  | 0 | 0 | 0 | 0 | 0 | 4 | K | 2 |  |  |  | ROZPOCET |  |  |  | 0 | 0 | 0 | 0 | 0 | 1 | 0 | 4 | -1854583972
| PP |  | Montáž ochranné sítě Příplatek za první a každý další den použití sítě k ceně -1111 | [15 empty] | PP | 2
| VV |  | 872,6*45 'Přepočtené koeficientem množství |  | 39267 | [13 empty] | VV | 2 | 2 | 0 | 1 | ROZPOCET
31 | K | 944511811 | Demontáž ochranné sítě z textilie z umělých vláken | m2 | 872.6 |  | 0 | CS ÚRS 2015 01 |  |  | základní |  | 0 | 0 | 0 | 0 | 0 | 4 | K | 2 |  |  |  | ROZPOCET |  |  |  | 0 | 0 | 0 | 0 | 0 | 1 | 0 | 4 | 1368050880
| PP |  | Demontáž ochranné sítě zavěšené na konstrukci lešení z textilie z umělých vláken | [15 empty] | PP | 2
32 | K | 949101111 | Lešení pomocné pro objekty pozemních staveb s lešeňovou podlahou v do 1,9 m zatížení do 150 kg/m2 | m2 | 616.86 |  | 0 | CS ÚRS 2015 01 |  |  | základní |  | 0 | 0.00013 | 0.080192 | 0 | 0 | 4 | K | 2 |  |  |  | ROZPOCET |  |  |  | 0 | 0 | 0 | 0 | 0 | 1 | 0 | 4 | 1368499415
| PP |  | Lešení pomocné pracovní pro objekty pozemních staveb pro zatížení do 150 kg/m2, o výšce lešeňové podlahy do 1,9 m | [15 empty] | PP | 2
| VV |  | 1NP | [15 empty] | VV | 2 | 1 | -1 | 0 | ROZPOCET
| VV |  | 325,98-17,55 |  | 308.43 | [13 empty] | VV | 2 | 2 | -1 | 0 | ROZPOCET
| VV |  | 2NP | [15 empty] | VV | 2 | 1 | -1 | 0 | ROZPOCET
| VV |  | 325,98-17,55 |  | 308.43 | [13 empty] | VV | 2 | 2 | -1 | 0 | ROZPOCET
| VV |  | Součet |  | 616.86 | [13 empty] | VV | 2 | 4 | -1 | 1 | ROZPOCET
33 | K | 949411121 | Montáž schodišťových věží trubkových o půdorysné ploše do 15 m2 v do 10 m | m | 10 |  | 0 | CS ÚRS 2015 01 |  |  | základní |  | 0 | 0 | 0 | 0 | 0 | 4 | K | 2 |  |  |  | ROZPOCET |  |  |  | 0 | 0 | 0 | 0 | 0 | 1 | 0 | 4 | 768123188
| PP |  | Montáž schodišťových a výstupových věží z trubkového lešení o půdorysné ploše přes 10 do 15 m2, výšky do 10 m | [15 empty] | PP | 2
| VV |  | 10 |  | 10 | [13 empty] | VV | 2 | 2 | -1 | 1 | ROZPOCET
34 | K | 949411221 | Příplatek k schodišťovým věžím trubkovým do 15 m2 v do 20 m za první a ZKD den použití | m | 100 |  | 0 | CS ÚRS 2015 01 |  |  | základní |  | 0 | 0 | 0 | 0 | 0 | 4 | K | 2 |  |  |  | ROZPOCET |  |  |  | 0 | 0 | 0 | 0 | 0 | 1 | 0 | 4 | -167710991
| PP |  | Montáž schodišťových a výstupových věží z trubkového lešení Příplatek za první a každý další den použití lešení k ceně -1121 nebo -1122 | [15 empty] | PP | 2
| VV |  | 10*10 'Přepočtené koeficientem množství |  | 100 | [13 empty] | VV | 2 | 2 | 0 | 1 | ROZPOCET
35 | K | 949411822 | Demontáž schodišťových věží trubkových o půdorysné ploše do 15 m2 v do 20 m | m | 10 |  | 0 | CS ÚRS 2015 01 |  |  | základní |  | 0 | 0 | 0 | 0 | 0 | 4 | K | 2 |  |  |  | ROZPOCET |  |  |  | 0 | 0 | 0 | 0 | 0 | 1 | 0 | 4 | -2100945269
| PP |  | Demontáž schodišťových a výstupových věží z trubkového lešení o půdorysné ploše přes 10 do 15 m2, výšky přes 10 do 20 m | [15 empty] | PP | 2
36 | K | 965043421 | Bourání podkladů pod dlažby betonových s potěrem nebo teracem tl do 150 mm pl do 1 m2 | m3 | 2.7 |  | 0 | CS ÚRS 2015 01 |  |  | základní |  | 0 | 0 | 0 | 2.2 | 5.94 | 4 | K | 2 |  |  |  | ROZPOCET |  |  |  | 0 | 0 | 0 | 0 | 0 | 1 | 0 | 4 | 1950425768
| PP |  | Bourání podkladů pod dlažby nebo litých celistvých podlah a mazanin betonových s potěrem nebo teracem tl. do 150 mm, plochy do 1 m2 | [15 empty] | PP | 2
| VV |  | 0,5*0,15*36 |  | 2.7 | [13 empty] | VV | 2 | 2 | -1 | 1 | ROZPOCET
37 | K | R965001 | Odvoz vybouraného betonu, včetně naložení, dopravy a likvidace na skládce | Nh | 30 |  | 0 |  |  |  | základní |  | 0 | 0 | 0 | 2.2 | 66 | 4 | K | 2 |  |  |  | ROZPOCET |  |  |  | 0 | 0 | 0 | 0 | 0 | 1 | 0 | 4 | 1599975274
38 | K | R949001 | Oprava římsy po výměně střešní krytiny | Nh | 65 |  | 0 |  |  |  | základní |  | 0 | 0 | 0 | 0 | 0 | 4 | K | 2 |  |  |  | ROZPOCET |  |  |  | 0 | 0 | 0 | 0 | 0 | 1 | 0 | 4 | -18847722
| D | 998 | Přesun hmot |  |  |  | 0 | [5 empty] | 0 |  | 0 |  | 0 | 1 | D | 1 |  |  |  | ROZPOCET | [9 empty] | 0
39 | K | 998011003 | Přesun hmot pro budovy zděné v do 24 m | t | 102.487 |  | 0 | CS ÚRS 2015 01 |  |  | základní |  | 0 | 0 | 0 | 0 | 0 | 4 | K | 2 |  |  |  | ROZPOCET |  |  |  | 0 | 0 | 0 | 0 | 0 | 1 | 0 | 4 | -515448528
| PP |  | Přesun hmot pro budovy občanské výstavby, bydlení, výrobu a služby s nosnou svislou konstrukcí zděnou z cihel, tvárnic nebo kamene vodorovná dopravní vzdálenost do 100 m pro budovy výšky přes 12 do 24 m | [15 empty] | PP | 2
| D | PSV | Práce a dodávky PSV |  |  |  | 0 | [5 empty] | 0 |  | 59.3371 |  | 0 | 2 | D | 0 |  |  |  | ROZPOCET | [9 empty] | 0
| D | 711 | Izolace proti vodě, vlhkosti a plynům |  |  |  | 0 | [5 empty] | 0 |  | 2.8213 |  | 0 | 2 | D | 1 |  |  |  | ROZPOCET | [9 empty] | 0
40 | K | 711113117 | Izolace proti zemní vlhkosti vodorovná za studena SCHOMBURG těsnicí stěrkou AQUAFIN-1K | m2 | 70.62 |  | 0 | CS ÚRS 2015 01 |  |  | základní |  | 0 | 0.003 | 0.21186 | 0 | 0 | 16 | K | 2 |  |  |  | ROZPOCET |  |  |  | 0 | 0 | 0 | 0 | 0 | 1 | 0 | 16 | -1199523483
| PP |  | Izolace proti zemní vlhkosti natěradly a tmely za studena na ploše vodorovné V těsnicí stěrkou | [15 empty] | PP | 2
| VV |  | 1NP | [15 empty] | VV | 2 | 1 | -1 | 0 | ROZPOCET
| VV |  | 4,66+4,14+4,2+4,77+4,56+4,14+4,07+4,77 |  | 35.31 | [13 empty] | VV | 2 | 2 | -1 | 0 | ROZPOCET
| VV |  | 2NP | [15 empty] | VV | 2 | 1 | -1 | 0 | ROZPOCET
| VV |  | 4,66+4,14+4,2+4,77+4,56+4,14+4,07+4,77 |  | 35.31 | [13 empty] | VV | 2 | 2 | -1 | 0 | ROZPOCET
| VV |  | Součet |  | 70.62 | [13 empty] | VV | 2 | 4 | -1 | 1 | ROZPOCET
41 | K | 711113127 | Izolace proti zemní vlhkosti svislá za studena SCHOMBURG těsnicí stěrkou AQUAFIN-1K | m2 | 427.824 |  | 0 | CS ÚRS 2015 01 |  |  | základní |  | 0 | 0.003 | 1.2835 | 0 | 0 | 16 | K | 2 |  |  |  | ROZPOCET |  |  |  | 0 | 0 | 0 | 0 | 0 | 1 | 0 | 16 | -1312846597
| PP |  | Izolace proti zemní vlhkosti natěradly a tmely za studena na ploše svislé S těsnicí stěrkou | [15 empty] | PP | 2
| VV |  | obklad | [15 empty] | VV | 2 | 1 | -1 | 0 | ROZPOCET
| VV |  | 1NP | [15 empty] | VV | 2 | 1 | -1 | 0 | ROZPOCET
| VV |  | 2*(4*(2,6+1,65+1,0)*2,0+2*(2,7+1,8+1,0)*2,0+2*(1,9+2,5+1,0)*2,0+2*(2,1+1,78+0,6+1,9+1,8+0,6+5,5+0,6)*0,6)+3,5*2 |  | 213.912 | [13 empty] | VV | 2 | 2 | -1 | 0 | ROZPOCET
| VV |  | 2NP | [15 empty] | VV | 2 | 1 | -1 | 0 | ROZPOCET
| VV |  | 2*(4*(2,6+1,65+1,0)*2,0+2*(2,7+1,8+1,0)*2,0+2*(1,9+2,5+1,0)*2,0+2*(2,1+1,78+0,6+1,9+1,8+0,6+5,5+0,6)*0,6)+3,5*2 |  | 213.912 | [13 empty] | VV | 2 | 2 | -1 | 0 | ROZPOCET
| VV |  | Součet |  | 427.824 | [13 empty] | VV | 2 | 4 | -1 | 1 | ROZPOCET
42 | K | R711 | Izolace proti zemní vlhkosti - výztužná rohová páska | m | 442 |  | 0 |  |  |  | základní |  | 0 | 0.003 | 1.326 | 0 | 0 | 16 | K | 2 |  |  |  | ROZPOCET |  |  |  | 0 | 0 | 0 | 0 | 0 | 1 | 0 | 16 | 636123016
43 | K | 998711102 | Přesun hmot tonážní pro izolace proti vodě, vlhkosti a plynům v objektech výšky do 12 m | t | 2.821 |  | 0 | CS ÚRS 2015 01 |  |  | základní |  | 0 | 0 | 0 | 0 | 0 | 16 | K | 2 |  |  |  | ROZPOCET |  |  |  | 0 | 0 | 0 | 0 | 0 | 1 | 0 | 16 | 715347430
| PP |  | Přesun hmot pro izolace proti vodě, vlhkosti a plynům stanovený z hmotnosti přesunovaného materiálu vodorovná dopravní vzdálenost do 50 m v objektech výšky přes 6 do 12 m | [15 empty] | PP | 2
| D | 721 | Zdravotechnika - vnitřní kanalizace |  |  |  | 0 | [5 empty] | 0 |  | 0.07938 |  | 0 | 2 | D | 1 |  |  |  | ROZPOCET | [9 empty] | 0
44 | K | 721173315 | Potrubí kanalizační plastové dešťové systém KG DN 100 | m | 42 |  | 0 | CS ÚRS 2015 01 |  |  | základní |  | 0 | 0.00189 | 0.07938 | 0 | 0 | 16 | K | 2 |  |  |  | ROZPOCET |  |  |  | 0 | 0 | 0 | 0 | 0 | 1 | 0 | 16 | 51366886
| PP |  | Potrubí z plastových trub KG Systém (SN4) dešťové DN 110 | [15 empty] | PP | 2
| D | 762 | Konstrukce tesařské |  |  |  | 0 | [5 empty] | 0 |  | 5.9469 |  | 0 | 2 | D | 1 |  |  |  | ROZPOCET | [9 empty] | 0
45 | K | 762332133 | Montáž vázaných kcí krovů pravidelných z hraněného řeziva průřezové plochy do 288 cm2 | m | 35 |  | 0 | CS ÚRS 2015 01 |  |  | základní |  | 0 | 0 | 0 | 0 | 0 | 16 | K | 2 |  |  |  | ROZPOCET |  |  |  | 0 | 0 | 0 | 0 | 0 | 1 | 0 | 16 | 1010703985
| PP |  | Montáž vázaných konstrukcí krovů střech pultových, sedlových, valbových, stanových čtvercového nebo obdélníkového půdorysu, z řeziva hraněného průřezové plochy přes 224 do 288 cm2 | [15 empty] | PP | 2
46 | M | 605121210 | řezivo jehličnaté hranol jakost I-II délka 4 - 5 m | m3 | 1.15 |  | 0 | CS ÚRS 2015 01 |  |  | základní |  | 0 | 0.55 | 0.6325 | 0 | 0 | 32 | M | 2 |  |  |  | ROZPOCET |  |  |  | 0 | 0 | 0 | 0 | 0 | 1 | 0 | 16 | -380142948
| PP |  | řezivo jehličnaté hraněné, neopracované (hranolky, hranoly) řezivo jehličnaté - hranoly délka 4 - 5 m hranoly jakost I-II | [15 empty] | PP | 2
| VV |  | 1*1,15 'Přepočtené koeficientem množství |  | 1.15 | [13 empty] | VV | 2 | 2 | 0 | 1 | ROZPOCET
47 | K | 762341250 | Montáž bednění střech rovných a šikmých sklonu do 60° z hoblovaných prken | m2 | 40 |  | 0 | CS ÚRS 2015 01 |  |  | základní |  | 0 | 0 | 0 | 0 | 0 | 16 | K | 2 |  |  |  | ROZPOCET |  |  |  | 0 | 0 | 0 | 0 | 0 | 1 | 0 | 16 | 1801535033
| PP |  | Bednění a laťování montáž bednění střech rovných a šikmých sklonu do 60 st. s vyřezáním otvorů z prken hoblovaných | [15 empty] | PP | 2
48 | M | 605151110 | řezivo jehličnaté boční prkno jakost I.-II. 2 - 3 cm | m3 | 0.92 |  | 0 | CS ÚRS 2015 01 |  |  | základní |  | 0 | 0.55 | 0.506 | 0 | 0 | 32 | M | 2 |  |  |  | ROZPOCET |  |  |  | 0 | 0 | 0 | 0 | 0 | 1 | 0 | 16 | -872980894
| PP |  | řezivo jehličnaté neopracované, prkna krajinová a krajiny řezivo jehličnaté - prkna 2 - 3 cm řezivo boční jakost I.-II. | [15 empty] | PP | 2
| VV |  | 0,8*1,15 'Přepočtené koeficientem množství |  | 0.92 | [13 empty] | VV | 2 | 2 | 0 | 1 | ROZPOCET
49 | K | 762342214 | Montáž laťování na střechách jednoduchých sklonu do 60° osové vzdálenosti do 360 mm | m2 | 596 |  | 0 | CS ÚRS 2015 01 |  |  | základní |  | 0 | 0 | 0 | 0 | 0 | 16 | K | 2 |  |  |  | ROZPOCET |  |  |  | 0 | 0 | 0 | 0 | 0 | 1 | 0 | 16 | -1865202397
| PP |  | Bednění a laťování montáž laťování střech jednoduchých sklonu do 60 st. při osové vzdálenosti latí přes 150 do 360 mm | [15 empty] | PP | 2
50 | K | 762342441 | Montáž lišt trojúhelníkových nebo kontralatí na střechách sklonu do 60° | m | 1251.6 |  | 0 | CS ÚRS 2015 01 |  |  | základní |  | 0 | 0 | 0 | 0 | 0 | 16 | K | 2 |  |  |  | ROZPOCET |  |  |  | 0 | 0 | 0 | 0 | 0 | 1 | 0 | 16 | 1318087220
| PP |  | Bednění a laťování montáž lišt trojúhelníkových nebo kontralatí | [15 empty] | PP | 2
| VV |  | 596*2,1 |  | 1251.6 | [13 empty] | VV | 2 | 2 | -1 | 1 | ROZPOCET
51 | M | 605141140 | řezivo jehličnaté,střešní latě impregnované dl 4 - 5 m | m3 | 8.225 |  | 0 | CS ÚRS 2015 01 |  |  | základní |  | 0 | 0.55 | 4.5237 | 0 | 0 | 32 | M | 2 |  |  |  | ROZPOCET |  |  |  | 0 | 0 | 0 | 0 | 0 | 1 | 0 | 16 | -460012770
| PP |  | řezivo jehličnaté drobné, neopracované (lišty a latě), (ČSN 49 1503, ČSN 49 2100) řezivo jehličnaté - latě střešní latě délka 4 - 5 m latě impregnované | [15 empty] | PP | 2
| VV |  | 7,152*1,15 'Přepočtené koeficientem množství |  | 8.225 | [13 empty] | VV | 2 | 2 | 0 | 1 | ROZPOCET
52 | K | 762395000 | Spojovací prostředky pro montáž krovu, bednění, laťování, světlíky, klíny | m3 | 8.952 |  | 0 | CS ÚRS 2015 01 |  |  | základní |  | 0 | 0.02337 | 0.20921 | 0 | 0 | 16 | K | 2 |  |  |  | ROZPOCET |  |  |  | 0 | 0 | 0 | 0 | 0 | 1 | 0 | 16 | 435641780
| PP |  | Spojovací prostředky krovů, bednění a laťování, nadstřešních konstrukcí svory, prkna, hřebíky, pásová ocel, vruty | [15 empty] | PP | 2
53 | K | 765191023 | Montáž pojistné hydroizolační fólie kladené ve sklonu přes 20° s lepenými spoji na bednění | m2 | 596 |  | 0 | CS ÚRS 2015 01 |  |  | základní |  | 0 | 0 | 0 | 0 | 0 | 16 | K | 2 |  |  |  | ROZPOCET |  |  |  | 0 | 0 | 0 | 0 | 0 | 1 | 0 | 16 | 31068924
| PP |  | Montáž pojistné hydroizolační fólie kladené ve sklonu přes 20 st. s lepenými přesahy na bednění nebo tepelnou izolaci | [15 empty] | PP | 2
54 | M | 283292950 | membrána podstřešní JUTADACH 150 g/m2 s aplikovanou spojovací páskou | m2 | 655.6 |  | 0 | CS ÚRS 2015 01 |  |  | základní |  | 0 | 0.000115 | 0.075394 | 0 | 0 | 32 | M | 2 |  |  |  | ROZPOCET |  |  |  | 0 | 0 | 0 | 0 | 0 | 1 | 0 | 16 | -1535444474
| PP |  | fólie z plastů ostatních a speciálně upravené podstřešní a parotěsné folie netkaná hydroizol.podstřešní membrána, se spojovací páskou, rozměr role: 1,5 x 50 m 150 g/m2 | [15 empty] | PP | 2
| VV |  | 596*1,1 'Přepočtené koeficientem množství |  | 655.6 | [13 empty] | VV | 2 | 2 | 0 | 1 | ROZPOCET
55 | K | 998762103 | Přesun hmot tonážní pro kce tesařské v objektech v do 24 m | t | 5.947 |  | 0 | CS ÚRS 2015 01 |  |  | základní |  | 0 | 0 | 0 | 0 | 0 | 16 | K | 2 |  |  |  | ROZPOCET |  |  |  | 0 | 0 | 0 | 0 | 0 | 1 | 0 | 16 | -1050648894
| PP |  | Přesun hmot pro konstrukce tesařské stanovený z hmotnosti přesunovaného materiálu vodorovná dopravní vzdálenost do 50 m v objektech výšky přes 12 do 24 m | [15 empty] | PP | 2
| D | 763 | Konstrukce suché výstavby |  |  |  | 0 | [5 empty] | 0 |  | 10.6086 |  | 0 | 2 | D | 1 |  |  |  | ROZPOCET | [9 empty] | 0
56 | K | 763221120 | Sádrokartónová stěna předsazená tl 62,5 mm CW+UW 50 deska 1x12,5 TI 50 mm 20 kg/m3 | m2 | 107.676 |  | 0 | CS ÚRS 2015 01 |  |  | základní |  | 0 | 0.02093 | 2.2537 | 0 | 0 | 16 | K | 2 |  |  |  | ROZPOCET |  |  |  | 0 | 0 | 0 | 0 | 0 | 1 | 0 | 16 | 708498877
| PP |  | Stěna předsazená ze sádrovláknitých desek s nosnou konstrukcí z ocelových profilů CW, UW jednoduše opláštěná deskou tl. 12,5 mm, TI tl. 50 mm 20 kg/m3, stěna tl. 62,5 mm, profil 50 | [15 empty] | PP | 2
| VV |  | 1NP | [15 empty] | VV | 2 | 1 | -1 | 0 | ROZPOCET
| VV |  | 2*(4,2+2,7+3,07)*2,7 |  | 53.838 | [13 empty] | VV | 2 | 2 | -1 | 0 | ROZPOCET
| VV |  | 2NP | [15 empty] | VV | 2 | 1 | -1 | 0 | ROZPOCET
| VV |  | 2*(4,2+2,7+3,07)*2,7 |  | 53.838 | [13 empty] | VV | 2 | 2 | -1 | 0 | ROZPOCET
| VV | SDK_předstěna | Součet |  | 107.676 | [13 empty] | VV | 2 | 4 | -1 | 1 | ROZPOCET
57 | K | 763121714 | SDK stěna předsazená základní penetrační nátěr | m2 | 107.676 |  | 0 | CS ÚRS 2015 01 |  |  | základní |  | 0 | 0.0001 | 0.010768 | 0 | 0 | 16 | K | 2 |  |  |  | ROZPOCET |  |  |  | 0 | 0 | 0 | 0 | 0 | 1 | 0 | 16 | -32106285
| PP |  | Stěna předsazená ze sádrokartonových desek ostatní konstrukce a práce na předsazených stěnách ze sádrokartonových desek základní penetrační nátěr | [15 empty] | PP | 2
58 | K | 763122415 | SDK stěna šachtová tl 125 mm profil CW+UW 100 desky 2xDF 12,5 bez TI EI 30 | m2 | 38.88 |  | 0 | CS ÚRS 2015 01 |  |  | základní |  | 0 | 0.02529 | 0.98328 | 0 | 0 | 16 | K | 2 |  |  |  | ROZPOCET |  |  |  | 0 | 0 | 0 | 0 | 0 | 1 | 0 | 16 | 1642029895
| PP |  | Stěna šachtová ze sádrokartonových desek s nosnou konstrukcí z ocelových profilů CW, UW dvojitě opláštěná deskami protipožárními DF tl. 2 x 12,5 mm, bez TI, EI 30, stěna tl. 125 mm, profil 100 | [15 empty] | PP | 2
| VV |  | 1NP | [15 empty] | VV | 2 | 1 | -1 | 0 | ROZPOCET
| VV |  | 2*(6*0,6)*2,7 |  | 19.44 | [13 empty] | VV | 2 | 2 | -1 | 0 | ROZPOCET
| VV |  | 2NP | [15 empty] | VV | 2 | 1 | -1 | 0 | ROZPOCET
| VV |  | 2*(6*0,6)*2,7 |  | 19.44 | [13 empty] | VV | 2 | 2 | -1 | 0 | ROZPOCET
| VV |  | Součet |  | 38.88 | [13 empty] | VV | 2 | 4 | -1 | 1 | ROZPOCET
59 | K | 763131411 | SDK podhled desky 1xA 12,5 bez TI dvouvrstvá spodní kce profil CD+UD | m2 | 506.52 |  | 0 | CS ÚRS 2015 01 |  |  | základní |  | 0 | 0.01223 | 6.1947 | 0 | 0 | 16 | K | 2 |  |  |  | ROZPOCET |  |  |  | 0 | 0 | 0 | 0 | 0 | 1 | 0 | 16 | 1438015617
| PP |  | Podhled ze sádrokartonových desek dvouvrstvá zavěšená spodní konstrukce z ocelových profilů CD, UD jednoduše opláštěná deskou standardní A, tl. 12,5 mm, bez TI | [15 empty] | PP | 2
| VV |  | 1NP | [15 empty] | VV | 2 | 1 | -1 | 0 | ROZPOCET
| VV |  | 2*(2,43+4,66+2,48+17,18+1,49+15,71+3,19+17,78+2,87+3,84+15,65+13,88+14,6)+2,65+1,54+17,55 |  | 253.26 | [13 empty] | VV | 2 | 2 | -1 | 0 | ROZPOCET
| VV |  | 2NP | [15 empty] | VV | 2 | 1 | -1 | 0 | ROZPOCET
| VV |  | 2*(2,43+4,66+2,48+17,18+1,49+15,71+3,19+17,78+2,87+3,84+15,65+13,88+14,6)+2,65+1,54+17,55 |  | 253.26 | [13 empty] | VV | 2 | 2 | -1 | 0 | ROZPOCET
| VV | SDK_podhledA | Součet |  | 506.52 | [13 empty] | VV | 2 | 4 | -1 | 1 | ROZPOCET
60 | K | 763131451 | SDK podhled deska 1xH2 12,5 bez TI dvouvrstvá spodní kce profil CD+UD | m2 | 70.62 |  | 0 | CS ÚRS 2015 01 |  |  | základní |  | 0 | 0.01254 | 0.88557 | 0 | 0 | 16 | K | 2 |  |  |  | ROZPOCET |  |  |  | 0 | 0 | 0 | 0 | 0 | 1 | 0 | 16 | 1887508470
| PP |  | Podhled ze sádrokartonových desek dvouvrstvá zavěšená spodní konstrukce z ocelových profilů CD, UD jednoduše opláštěná deskou impregnovanou H2, tl. 12,5 mm, bez TI | [15 empty] | PP | 2
| VV |  | 1NP | [15 empty] | VV | 2 | 1 | -1 | 0 | ROZPOCET
| VV |  | 4,66+4,14+4,2+4,77+4,56+4,14+4,07+4,77 |  | 35.31 | [13 empty] | VV | 2 | 2 | -1 | 0 | ROZPOCET
| VV |  | 2NP | [15 empty] | VV | 2 | 1 | -1 | 0 | ROZPOCET
| VV |  | 4,66+4,14+4,2+4,77+4,56+4,14+4,07+4,77 |  | 35.31 | [13 empty] | VV | 2 | 2 | -1 | 0 | ROZPOCET
| VV | SDK_podhledH | Součet |  | 70.62 | [13 empty] | VV | 2 | 4 | -1 | 1 | ROZPOCET
61 | K | 763131713 | SDK podhled napojení na obvodové konstrukce profilem | m | 765.64 |  | 0 | CS ÚRS 2015 01 |  |  | základní |  | 0 | 0.00026 | 0.19907 | 0 | 0 | 16 | K | 2 |  |  |  | ROZPOCET |  |  |  | 0 | 0 | 0 | 0 | 0 | 1 | 0 | 16 | -889265678
| PP |  | Podhled ze sádrokartonových desek ostatní práce a konstrukce na podhledech ze sádrokartonových desek napojení na obvodové konstrukce profilem | [15 empty] | PP | 2
| VV |  | 1NP | [15 empty] | VV | 2 | 1 | -1 | 0 | ROZPOCET
| VV |  | 2*(2*((1,62+2,6)+(5,8+4,4)+(1,9+2,5)+(1,65+1,5)+(4,0+4,35)+(2,6+1,65)+(1,25+1,28)+(4,4+4,2)+(1,8+2,02)+(3,95+4,5)+(2,6+1,65)+(1,67+1,75)+(2,7+1,8))) |  | 280.56 | [13 empty] | VV | 2 | 2 | -1 | 0 | ROZPOCET
| VV |  | 2*(2*((4,52+3,07)+(8,0+2,2)))+2*(2,15+1,35+1,2+1,35+3,5+6,0) |  | 102.26 | [13 empty] | VV | 2 | 2 | -1 | 0 | ROZPOCET
| VV |  | 2NP | [15 empty] | VV | 2 | 1 | -1 | 0 | ROZPOCET
| VV |  | 2*(2*((1,62+2,6)+(5,8+4,4)+(1,9+2,5)+(1,65+1,5)+(4,0+4,35)+(2,6+1,65)+(1,25+1,28)+(4,4+4,2)+(1,8+2,02)+(3,95+4,5)+(2,6+1,65)+(1,67+1,75)+(2,7+1,8))) |  | 280.56 | [13 empty] | VV | 2 | 2 | -1 | 0 | ROZPOCET
| VV |  | 2*(2*((4,52+3,07)+(8,0+2,2)))+2*(2,15+1,35+1,2+1,35+3,5+6,0) |  | 102.26 | [13 empty] | VV | 2 | 2 | -1 | 0 | ROZPOCET
| VV |  | Součet |  | 765.64 | [13 empty] | VV | 2 | 4 | -1 | 1 | ROZPOCET
62 | K | 763131714 | SDK podhled základní penetrační nátěr | m2 | 577.14 |  | 0 | CS ÚRS 2015 01 |  |  | základní |  | 0 | 0.0001 | 0.057714 | 0 | 0 | 16 | K | 2 |  |  |  | ROZPOCET |  |  |  | 0 | 0 | 0 | 0 | 0 | 1 | 0 | 16 | -170835083
| PP |  | Podhled ze sádrokartonových desek ostatní práce a konstrukce na podhledech ze sádrokartonových desek základní penetrační nátěr | [15 empty] | PP | 2
63 | K | 763172314 | Montáž revizních dvířek SDK kcí vel. 500x500 mm | kus | 24 |  | 0 | CS ÚRS 2015 01 |  |  | základní |  | 0 | 7e-05 | 0.00168 | 0 | 0 | 16 | K | 2 |  |  |  | ROZPOCET |  |  |  | 0 | 0 | 0 | 0 | 0 | 1 | 0 | 16 | -157614107
| PP |  | Instalační technika pro konstrukce ze sádrokartonových desek montáž revizních dvířek velikost 500 x 500 mm | [15 empty] | PP | 2
64 | M | 590307130 | dvířka revizní s automatickým zámkem 500 x 500 mm | kus | 24 |  | 0 | CS ÚRS 2015 01 |  |  | základní |  | 0 | 0.00092 | 0.02208 | 0 | 0 | 32 | M | 2 |  |  |  | ROZPOCET |  |  |  | 0 | 0 | 0 | 0 | 0 | 1 | 0 | 16 | 1766017490
| PP |  | systémy sádrokartonové dvířka revizní 500 x 500 s automat. zámkem | [15 empty] | PP | 2
65 | K | 998763302 | Přesun hmot tonážní pro sádrokartonové konstrukce v objektech v do 12 m | t | 10.609 |  | 0 | CS ÚRS 2015 01 |  |  | základní |  | 0 | 0 | 0 | 0 | 0 | 16 | K | 2 |  |  |  | ROZPOCET |  |  |  | 0 | 0 | 0 | 0 | 0 | 1 | 0 | 16 | 534299013
| PP |  | Přesun hmot pro konstrukce montované z desek sádrokartonových, sádrovláknitých, cementovláknitých nebo cementových stanovený z hmotnosti přesunovaného materiálu vodorovná dopravní vzdálenost do 50 m v objektech výšky přes 6 do 12 m | [15 empty] | PP | 2
| D | 764 | Konstrukce klempířské |  |  |  | 0 | [5 empty] | 0 |  | 5.3058 |  | 0 | 2 | D | 1 |  |  |  | ROZPOCET | [9 empty] | 0
66 | K | 764111651 | Krytina střechy rovné z taškových tabulí z Pz plechu s povrchovou úpravou sklonu do 30° | m2 | 596 |  | 0 | CS ÚRS 2015 01 |  |  | základní |  | 0 | 0.0065 | 3.874 | 0 | 0 | 16 | K | 2 |  |  |  | ROZPOCET |  |  |  | 0 | 0 | 0 | 0 | 0 | 1 | 0 | 16 | -372688862
| PP |  | Krytina ze svitků nebo z taškových tabulí z pozinkovaného plechu s povrchovou úpravou s úpravou u okapů, prostupů a výčnělků střechy rovné z taškových tabulí, sklon střechy do 30 st. | [15 empty] | PP | 2
67 | K | 764213455 | Sněhový zachytávač krytiny z Pz plechu průběžný jednotrubkový | m | 92 |  | 0 | CS ÚRS 2015 01 |  |  | základní |  | 0 | 0.0015 | 0.138 | 0 | 0 | 16 | K | 2 |  |  |  | ROZPOCET |  |  |  | 0 | 0 | 0 | 0 | 0 | 1 | 0 | 16 | 386247707
| PP |  | Oplechování střešních prvků z pozinkovaného plechu sněhový zachytávač průbežný jednotrubkový | [15 empty] | PP | 2
68 | K | 764213456 | Sněhový zachytávač krytiny z Pz plechu průběžný dvoutrubkový | m | 84 |  | 0 | CS ÚRS 2015 01 |  |  | základní |  | 0 | 0.0024 | 0.2016 | 0 | 0 | 16 | K | 2 |  |  |  | ROZPOCET |  |  |  | 0 | 0 | 0 | 0 | 0 | 1 | 0 | 16 | -1644546177
| PP |  | Oplechování střešních prvků z pozinkovaného plechu sněhový zachytávač průbežný dvoutrubkový | [15 empty] | PP | 2
69 | K | 764216604 | Oplechování rovných parapetů mechanicky kotvené z Pz s povrchovou úpravou rš 340 mm | m | 78 |  | 0 | CS ÚRS 2015 01 |  |  | základní |  | 0 | 0.00291 | 0.22698 | 0 | 0 | 16 | K | 2 |  |  |  | ROZPOCET |  |  |  | 0 | 0 | 0 | 0 | 0 | 1 | 0 | 16 | 201309030
| PP |  | Oplechování parapetů z pozinkovaného plechu s povrchovou úpravou rovných mechanicky kotvené, bez rohů rš 330 mm | [15 empty] | PP | 2
70 | K | 764216606 | Oplechování rovných parapetů mechanicky kotvené z Pz s povrchovou úpravou rš 500 mm | m | 29 |  | 0 | CS ÚRS 2015 01 |  |  | základní |  | 0 | 0.00438 | 0.12702 | 0 | 0 | 16 | K | 2 |  |  |  | ROZPOCET |  |  |  | 0 | 0 | 0 | 0 | 0 | 1 | 0 | 16 | 617662639
| PP |  | Oplechování parapetů z pozinkovaného plechu s povrchovou úpravou rovných mechanicky kotvené, bez rohů rš 500 mm | [15 empty] | PP | 2
71 | K | 764216665 | Příplatek za zvýšenou pracnost oplechování rohů rovných parapetů z PZ s povrch úpravou rš do 400 mm | kus | 20 |  | 0 | CS ÚRS 2015 01 |  |  | základní |  | 0 | 0 | 0 | 0 | 0 | 16 | K | 2 |  |  |  | ROZPOCET |  |  |  | 0 | 0 | 0 | 0 | 0 | 1 | 0 | 16 | -914719622
| PP |  | Oplechování parapetů z pozinkovaného plechu s povrchovou úpravou rovných celoplošně lepené, bez rohů Příplatek k cenám za zvýšenou pracnost při provedení rohu nebo koutu do rš 400 mm | [15 empty] | PP | 2
72 | K | 764216667 | Příplatek za zvýšenou pracnost oplechování rohů rovných parapetů z PZ s povrch úpravou rš přes400mm | kus | 20 |  | 0 | CS ÚRS 2015 01 |  |  | základní |  | 0 | 0 | 0 | 0 | 0 | 16 | K | 2 |  |  |  | ROZPOCET |  |  |  | 0 | 0 | 0 | 0 | 0 | 1 | 0 | 16 | 1356200590
| PP |  | Oplechování parapetů z pozinkovaného plechu s povrchovou úpravou rovných celoplošně lepené, bez rohů Příplatek k cenám za zvýšenou pracnost při provedení rohu nebo koutu přes rš 400 mm | [15 empty] | PP | 2
73 | K | 764311606 | Lemování rovných zdí střech s krytinou prejzovou nebo vlnitou z Pz s povrchovou úpravou rš 450 mm | m | 34 |  | 0 | CS ÚRS 2015 01 |  |  | základní |  | 0 | 0.00436 | 0.14824 | 0 | 0 | 16 | K | 2 |  |  |  | ROZPOCET |  |  |  | 0 | 0 | 0 | 0 | 0 | 1 | 0 | 16 | -1344455391
| PP |  | Lemování zdí z pozinkovaného plechu s povrchovou úpravou boční nebo horní rovné, střech s krytinou prejzovou nebo vlnitou rš 500 mm | [15 empty] | PP | 2
74 | K | 764314611 | Lemování prostupů střech s krytinou prejzovou nebo vlnitou bez lišty z Pz s povrchovou úpravou | m2 | 15 |  | 0 | CS ÚRS 2015 01 |  |  | základní |  | 0 | 0.01082 | 0.1623 | 0 | 0 | 16 | K | 2 |  |  |  | ROZPOCET |  |  |  | 0 | 0 | 0 | 0 | 0 | 1 | 0 | 16 | -122233391
| PP |  | Lemování prostupů z pozinkovaného plechu s povrchovou úpravou bez lišty, střech s krytinou prejzovou nebo vlnitou | [15 empty] | PP | 2
75 | K | 764315603 | Lemování trub, konzol,držáků z Pz s povrch úpravou střech s krytinou prejzovou, vlnitou D do 150 mm | kus | 14 |  | 0 | CS ÚRS 2015 01 |  |  | základní |  | 0 | 0.00396 | 0.05544 | 0 | 0 | 16 | K | 2 |  |  |  | ROZPOCET |  |  |  | 0 | 0 | 0 | 0 | 0 | 1 | 0 | 16 | 68087928
| PP |  | Lemování trub, konzol, držáků a ostatních kusových prvků z pozinkovaného plechu s povrchovou úpravou střech s krytinou prejzovou nebo vlnitou, průměr přes 100 do 150 mm | [15 empty] | PP | 2
76 | K | 764511444 | Kotlík oválný (trychtýřový) pro podokapní žlaby z Pz plechu 330/100 mm | kus | 4 |  | 0 | CS ÚRS 2015 01 |  |  | základní |  | 0 | 0.00312 | 0.01248 | 0 | 0 | 16 | K | 2 |  |  |  | ROZPOCET |  |  |  | 0 | 0 | 0 | 0 | 0 | 1 | 0 | 16 | -1527430204
| PP |  | Žlab podokapní z pozinkovaného plechu včetně háků a čel kotlík oválný (trychtýřový), rš žlabu/průměr svodu 330/100 mm | [15 empty] | PP | 2
77 | K | 764511601 | Žlab podokapní půlkruhový z Pz s povrchovou úpravou rš 250 mm | m | 24 |  | 0 | CS ÚRS 2015 01 |  |  | základní |  | 0 | 0.00137 | 0.03288 | 0 | 0 | 16 | K | 2 |  |  |  | ROZPOCET |  |  |  | 0 | 0 | 0 | 0 | 0 | 1 | 0 | 16 | 1105441142
| PP |  | Žlab podokapní z pozinkovaného plechu s povrchovou úpravou včetně háků a čel půlkruhový rš 250 mm | [15 empty] | PP | 2
78 | K | 764511602 | Žlab podokapní půlkruhový z Pz s povrchovou úpravou rš 330 mm | m | 93 |  | 0 | CS ÚRS 2015 01 |  |  | základní |  | 0 | 0.00174 | 0.16182 | 0 | 0 | 16 | K | 2 |  |  |  | ROZPOCET |  |  |  | 0 | 0 | 0 | 0 | 0 | 1 | 0 | 16 | 2034370592
| PP |  | Žlab podokapní z pozinkovaného plechu s povrchovou úpravou včetně háků a čel půlkruhový rš 330 mm | [15 empty] | PP | 2
79 | K | 764_X01 | D+M Větrací komínek DN 125 včetně stříšky pro odvětrávání kanalizace a vzduchotechniky | kus | 10 |  | 0 |  |  |  | základní |  | 0 | 0.015 | 0.15 | 0 | 0 | 16 | K | 2 |  |  |  | ROZPOCET |  |  |  | 0 | 0 | 0 | 0 | 0 | 1 | 0 | 16 | 1807187552
| PP |  | K4_D+M Větrací komínek DN 125 včetně stříšky pro odvětrávání kanalizace a vzduchotechniky | [15 empty] | PP | 2
80 | K | 764_X02 | D+M Antenní držák na střeše vč. prostupky | kus | 1 |  | 0 |  |  |  | základní |  | 0 | 0 | 0 | 0 | 0 | 16 | K | 2 |  |  |  | ROZPOCET |  |  |  | 0 | 0 | 0 | 0 | 0 | 1 | 0 | 16 | 2111816644
| PP |  | K8_D+M Antenní držák na střeše vč. prostupky | [15 empty] | PP | 2
81 | K | 764_X03 | Prostupka pro saloboproudé rozdovody k anténě | kus | 1 |  | 0 |  |  |  | základní |  | 0 | 0 | 0 | 0 | 0 | 16 | K | 2 |  |  |  | ROZPOCET |  |  |  | 0 | 0 | 0 | 0 | 0 | 1 | 0 | 16 | 1764785967
| PP |  | K9_Prostupka pro saloboproudé rozdovody k anténě | [15 empty] | PP | 2
82 | K | 764_X04 | D+M Nášlapné plošiny zajišťující přístup k anténě 400x180 | kus | 1 |  | 0 |  |  |  | základní |  | 0 | 0.015 | 0.015 | 0 | 0 | 16 | K | 2 |  |  |  | ROZPOCET |  |  |  | 0 | 0 | 0 | 0 | 0 | 1 | 0 | 16 | 230717253
| PP |  | K4_D+M Větrací komínek DN 125 včetně stříšky pro odvětrávání kanalizace a vzduchotechniky | [15 empty] | PP | 2
83 | K | 998764103 | Přesun hmot tonážní pro konstrukce klempířské v objektech v do 24 m | t | 5.306 |  | 0 | CS ÚRS 2015 01 |  |  | základní |  | 0 | 0 | 0 | 0 | 0 | 16 | K | 2 |  |  |  | ROZPOCET |  |  |  | 0 | 0 | 0 | 0 | 0 | 1 | 0 | 16 | -1988208820
| PP |  | Přesun hmot pro konstrukce klempířské stanovený z hmotnosti přesunovaného materiálu vodorovná dopravní vzdálenost do 50 m v objektech výšky přes 12 do 24 m | [15 empty] | PP | 2
| D | 766 | Konstrukce truhlářské |  |  |  | 0 | [5 empty] | 0 |  | 7.9858 |  | 0 | 2 | D | 1 |  |  |  | ROZPOCET | [9 empty] | 0
84 | K | 766_X01 | T1_D+M Hliníkové dveře dvoukřídlé 1800x2100, hnědé, klika-koule, panikový zámek dle EN 179, součástí dveří je elektrický zámek, + samozavírač, z 2/3 prosklenné, UD < 1,6 W/m2K | kus | 1 |  | 0 |  |  |  | základní |  | 0 | 0 | 0 | 0 | 0 | 16 | K | 2 |  |  |  | ROZPOCET |  |  |  | 0 | 0 | 0 | 0 | 0 | 1 | 0 | 16 | -1996297594
| PP |  | Hliníkové dveře dvoukřídlé, hnědé, klika-koule panikový zámek dle EN 179, součástí dveří je elektrický zámek, + samozavírač z 2/3 prosklenné, UD < 1,6 W/m2K | [15 empty] | PP | 2
85 | K | 766_X02 | T2_D+M Plastové okno hnědé( ořech, dub) 1900x1500, zasklené izol. dvojsklem, dvoukřídlové, jedno křídlo otevíravé a výklopné, druhé křídlo otevíravé, kompletizované, Uw < 1,2 W/m2K | kus | 1 |  | 0 |  |  |  | základní |  | 0 | 0 | 0 | 0 | 0 | 16 | K | 2 |  |  |  | ROZPOCET |  |  |  | 0 | 0 | 0 | 0 | 0 | 1 | 0 | 16 | -1580807609
| PP |  | Plastové okno hnědé( ořech, dub), zasklené izol. dvojsklem, dvoukřídlové, jedno křídlo otevíravé a výklopné, druhé křídlo otevíravé, kompletizované, Uw < 1,2 W/m2K | [15 empty] | PP | 2
86 | K | 766_X03 | T2a_D+M Plastové okno hnědé( ořech, dub) 1900x1200, zasklené izol. dvojsklem, dvoukřídlové, jedno křídlo otevíravé a výklopné, druhé křídlo otevíravé, kompletizované, Uw < 1,2 W/m2K | kus | 1 |  | 0 |  |  |  | základní |  | 0 | 0 | 0 | 0 | 0 | 16 | K | 2 |  |  |  | ROZPOCET |  |  |  | 0 | 0 | 0 | 0 | 0 | 1 | 0 | 16 | 322190121
| PP |  | Plastové okno hnědé( ořech, dub), zasklené izol. dvojsklem, dvoukřídlové, jedno křídlo otevíravé a výklopné, druhé křídlo otevíravé, kompletizované, Uw < 1,2 W/m2K | [15 empty] | PP | 2
87 | K | 766_X04 | T3_D+M Plastové okno hnědé( ořech, dub) 2140x1600, zasklené izol. dvojsklem, trojkřídlové, jedno křídlo otevíravé a výklopné, druhé dvě křídla otevíravá, kompletizované, jeden pevný sloupek, Uw < 1,2 W/m2K včetně vnitřních žaluzií | kus | 14 |  | 0 |  |  |  | základní |  | 0 | 0 | 0 | 0 | 0 | 16 | K | 2 |  |  |  | ROZPOCET |  |  |  | 0 | 0 | 0 | 0 | 0 | 1 | 0 | 16 | -391596264
| PP |  | Plastové okno hnědé( ořech, dub), zasklené izol. dvojsklem, trojkřídlové, jedno křídlo otevíravé a výklopné, druhé dvě křídla otevíravá, kompletizované, jeden pevný sloupek, Uw < 1,2 W/m2K včetně vnitřních žaluzií | [15 empty] | PP | 2
88 | K | 766_X05 | T4_D+M Plastové okno hnědé( ořech, dub) 2520x1600, zasklené izol. dvojsklem, čtyřkřídlé, jedno křídlo otevíravé a výklopné, druhé dvě křídla otevíravá, kompletizované, jeden pevný sloupek, Uw < 1,2 W/m2K včetně vnitřních žaluzií | kus | 8 |  | 0 |  |  |  | základní |  | 0 | 0 | 0 | 0 | 0 | 16 | K | 2 |  |  |  | ROZPOCET |  |  |  | 0 | 0 | 0 | 0 | 0 | 1 | 0 | 16 | -71398223
| PP |  | Plastové okno hnědé( ořech, dub), zasklené izol. dvojsklem, čtyřkřídlé, jedno křídlo otevíravé a výklopné, zbývající křídla otevíravá, kompletizované, jeden pevný sloupek, Uw < 1,2 W/m2Kvčetně vnitřních žaluzií | [15 empty] | PP | 2
89 | K | 766_X06 | T5_D+M Plastové okno hnědé( ořech, dub) 1300x910, zasklené izol. dvojsklem, dvojsklem, dvoukřídlové,obě křídla otevíravá a sklápěcí, rozšířený středový sloupek (pro zdivo), kompletozované, Uw < 1,2 W/m2K | kus | 4 |  | 0 |  |  |  | základní |  | 0 | 0 | 0 | 0 | 0 | 16 | K | 2 |  |  |  | ROZPOCET |  |  |  | 0 | 0 | 0 | 0 | 0 | 1 | 0 | 16 | 142575241
| PP |  | Plastové okno hnědé( ořech, dub), zasklené izol. dvojsklem, dvoukřídlové,obě křídla otevíravá a sklápěcí, rozšířený středový sloupek (pro zdivo) kompletozované, Uw < 1,2 W/m2K | [15 empty] | PP | 2
90 | K | 766_X08 | T6_D+M Plastové okno hnědé( ořech, dub) 900x1600, zasklené izol. dvojsklem, jednokřídlé, otevíravé a výklopné, kompletizované, + napojení na balk. dveře, Uw < 1,2 W/m2K včetně vnitřních žaluzií | kus | 8 |  | 0 |  |  |  | základní |  | 0 | 0 | 0 | 0 | 0 | 16 | K | 2 |  |  |  | ROZPOCET |  |  |  | 0 | 0 | 0 | 0 | 0 | 1 | 0 | 16 | -89468412
| PP |  | Plastové okno hnědé( ořech, dub), zasklené izol. dvojsklem, jednokřídlé, otevíravé a výklopné, kompletizované, + napojení na balk. dveře, Uw < 1,2 W/m2K včetně vnitřních žaluzií | [15 empty] | PP | 2
91 | K | 766_X09 | T7_D+M Plastové balk. dveře hnědé( ořech, dub) 1000x2480, zasklené izol. dvojsklem, jednokřídlé, otevíravé kompletizované, nízký hliníkový prah, Uw < 1,2 W/m2K včetně vnitřních žaluzií | kus | 4 |  | 0 |  |  |  | základní |  | 0 | 0 | 0 | 0 | 0 | 16 | K | 2 |  |  |  | ROZPOCET |  |  |  | 0 | 0 | 0 | 0 | 0 | 1 | 0 | 16 | 451388155
| PP |  | Plastové balk. dveře hnědé( ořech, dub), zasklené izol. dvojsklem, jednokřídlé, otevíravé kompletizované, nízký hliníkový prah , Uw < 1,2 W/m2K včetně vnitřních žaluzií | [15 empty] | PP | 2
92 | K | 766_X10 | T8_D+M Plastové balk. dveře hnědé( ořech, dub) 1200x1500, zasklené izol. dvojsklem, jednokřídlé, otevíravé kompletizované, nízký hliníkový prah, Uw < 1,2 W/m2K včetně vnitřních žaluzií | kus | 4 |  | 0 |  |  |  | základní |  | 0 | 0 | 0 | 0 | 0 | 16 | K | 2 |  |  |  | ROZPOCET |  |  |  | 0 | 0 | 0 | 0 | 0 | 1 | 0 | 16 | 1887776426
| PP |  | Plastové okno hnědé( ořech, dub), zasklené izol. dvojsklem, jednokřídlé, otevíravé a výklopné, kompletizované, Uw < 1,2 W/m2K včetně vnitřních žaluzií | [15 empty] | PP | 2
93 | K | 766_X11 | P1_D+M Plastový bílý parapet š. cca 300 mm | m | 80 |  | 0 |  |  |  | základní |  | 0 | 0 | 0 | 0 | 0 | 16 | K | 2 |  |  |  | ROZPOCET |  |  |  | 0 | 0 | 0 | 0 | 0 | 1 | 0 | 16 | 1331385376
94 | K | 766_X12 | T9_D+M Střešní elektrické dřevěné okno s hlinikovým oplechováním 660x1180, energetickým dvojsklem, kyvným otevíráním | m | 1 |  | 0 |  |  |  | základní |  | 0 | 0 | 0 | 0 | 0 | 16 | K | 2 |  |  |  | ROZPOCET |  |  |  | 0 | 0 | 0 | 0 | 0 | 1 | 0 | 16 | -252885115
| PP |  | Střešní okno typové dřevěné nebo plastové včetně lemování pro profilovanou střešní krytinu , Uw < 1,3 W/M2k včetně elektropohonu sloužící jako požární větrání | [15 empty] | PP | 2
95 | K | 766660001 | Montáž dveřních křídel otvíravých 1křídlových š do 0,8 m do ocelové zárubně | kus | 41 |  | 0 | CS ÚRS 2015 01 |  |  | základní |  | 0 | 0 | 0 | 0 | 0 | 16 | K | 2 |  |  |  | ROZPOCET |  |  |  | 0 | 0 | 0 | 0 | 0 | 1 | 0 | 16 | -2109715703
| PP |  | Montáž dveřních křídel dřevěných nebo plastových otevíravých do ocelové zárubně povrchově upravených jednokřídlových, šířky do 800 mm | [15 empty] | PP | 2
96 | M | 611R6296001 | T20_T27 dveře protipožární vnitřní hladké laminované světlý dub plné 1křídlé 80x197 a 60x197 cm | kus | 17 |  | 0 |  |  |  | základní |  | 0 | 0.021 | 0.357 | 0 | 0 | 32 | M | 2 |  |  |  | ROZPOCET |  |  |  | 0 | 0 | 0 | 0 | 0 | 1 | 0 | 16 | -502789601
| PP |  | Vnitřní dveře plné, jednokřídlové, do ocelové zárubně, bez dorazu u prahu, s požární odolností EW 30 DP3, klika-koule, bezpečnostní kování povrch lamino, dezén světlý buk | [15 empty] | PP | 2
97 | M | 611R629600 | T21_dveře vnitřní hladké laminované světlý dub sklo 1/3 1křídlé 80x197 cm | kus | 24 |  | 0 |  |  |  | základní |  | 0 | 0.021 | 0.504 | 0 | 0 | 32 | M | 2 |  |  |  | ROZPOCET |  |  |  | 0 | 0 | 0 | 0 | 0 | 1 | 0 | 16 | 1718172731
| PP |  | Vnitřní dveře z 1/3 prosklené, jednokřídlé, do ocelové zárubně, bez dorazu u prahu, klika-klika, mosaz povrch lamino, dezén světlý buk, dozický zámek | [15 empty] | PP | 2
98 | M | 611629320X2 | T22_dveře vnitřní hladké laminované světlý dub plné 1křídlé 70x197 cm, s ventilační mřížkou | kus | 12 |  | 0 |  |  |  | základní |  | 0 | 0.0165 | 0.198 | 0 | 0 | 32 | M | 2 |  |  |  | ROZPOCET |  |  |  | 0 | 0 | 0 | 0 | 0 | 1 | 0 | 16 | 155062138
| PP |  | Vnitřní dveře plné, jednokřídlé, do ocelové zárubně, bez dorazu u prahu, klika-klika, mosaz povrch lamino, dezén světlý buk + ventilační mříka ve spodní části dveří, dozický zámek | [15 empty] | PP | 2
99 | M | 611629320X1 | T23_dveře vnitřní hladké laminované světlý dub plné 1křídlé 70x197 cm | kus | 8 |  | 0 |  |  |  | základní |  | 0 | 0.0165 | 0.132 | 0 | 0 | 32 | M | 2 |  |  |  | ROZPOCET |  |  |  | 0 | 0 | 0 | 0 | 0 | 1 | 0 | 16 | -860854466
| PP |  | Vnitřní dveře plné, jednokřídlé, do ocelové zárubně, bez dorazu u prahu, klika-klika, mosaz povrch lamino, dezén světlý buk dozický zámek | [15 empty] | PP | 2
100 | K | 766660022 | Montáž dveřních křídel otvíravých 1křídlových š přes 0,8 m požárních do ocelové zárubně | kus | 5 |  | 0 | CS ÚRS 2015 01 |  |  | základní |  | 0 | 0 | 0 | 0 | 0 | 16 | K | 2 |  |  |  | ROZPOCET |  |  |  | 0 | 0 | 0 | 0 | 0 | 1 | 0 | 16 | -371443063
| PP |  | Montáž dveřních křídel dřevěných nebo plastových otevíravých do ocelové zárubně protipožárních jednokřídlových, šířky přes 800 mm | [15 empty] | PP | 2
101 | M | 611R6293601 | T24_T26_dveře protipožární vnitřní hladké laminované světlý dub plné 1křídlé 90x197 cm | kus | 5 |  | 0 |  |  |  | základní |  | 0 | 0.0215 | 0.1075 | 0 | 0 | 32 | M | 2 |  |  |  | ROZPOCET |  |  |  | 0 | 0 | 0 | 0 | 0 | 1 | 0 | 16 | -98330336
| PP |  | Vnitřní dveře plné, jednokřídlové, do ocelové zárubně, bez dorazu u prahu, klika-koule, s požární odolností EW 30 DP3+C, panikový zámek dle EN 179, cylindrická vložka povrch lamino, dezén světlý buk +samozavírač | [15 empty] | PP | 2
102 | M | 611629320X3 | T25_dveře vnitřní hladké laminované světlý dub plné 1křídlé 60x197 cm | kus | 4 |  | 0 |  |  |  | základní |  | 0 | 0.0165 | 0.066 | 0 | 0 | 32 | M | 2 |  |  |  | ROZPOCET |  |  |  | 0 | 0 | 0 | 0 | 0 | 1 | 0 | 16 | -109095442
| PP |  | Vnitřní dveře plné, jednokřídlové, do ocelové zárubně, bez dorazu u prahu, klika-koule cylindrická vložka, mříka ve spodní části dveří povrch lamino, dezén světlý buk | [15 empty] | PP | 2
103 | K | 766660021 | Montáž dveřních křídel otvíravých 1křídlových š do 0,8 m požárních do ocelové zárubně | kus | 17 |  | 0 | CS ÚRS 2015 01 |  |  | základní |  | 0 | 0 | 0 | 0 | 0 | 16 | K | 2 |  |  |  | ROZPOCET |  |  |  | 0 | 0 | 0 | 0 | 0 | 1 | 0 | 16 | -708657479
| PP |  | Montáž dveřních křídel dřevěných nebo plastových otevíravých do ocelové zárubně protipožárních jednokřídlových, šířky do 800 mm | [15 empty] | PP | 2
104 | K | 766660722 | Montáž dveřního kování | kus | 71 |  | 0 | CS ÚRS 2014 01 |  |  | základní |  | 0 | 0 | 0 | 0 | 0 | 16 | K | 2 |  |  |  | ROZPOCET |  |  |  | 0 | 0 | 0 | 0 | 0 | 1 | 0 | 16 | -830109679
| PP |  | Montáž dveřních křídel dřevěných nebo plastových ostatní práce dveřního kování zámku | [15 empty] | PP | 2
105 | M | 549250150 | zámek stavební zadlabací dozický 02-03 L Zn | kus | 40 |  | 0 | CS ÚRS 2014 01 |  |  | základní |  | 0 | 0.00045 | 0.018 | 0 | 0 | 32 | M | 2 |  |  |  | ROZPOCET |  |  |  | 0 | 0 | 0 | 0 | 0 | 1 | 0 | 16 | 2104914984
| PP |  | zámky stavební zadlabací dozické hloubka zádlabu 60 mm bez protiplechu typ 02-03 L,P Zn | [15 empty] | PP | 2
106 | M | 549141100 | kování bezpečnostní Rostex R1,knoflík-klika R1 Cr | kus | 18 |  | 0 | CS ÚRS 2015 01 |  |  | základní |  | 0 | 0.0022 | 0.0396 | 0 | 0 | 32 | M | 2 |  |  |  | ROZPOCET |  |  |  | 0 | 0 | 0 | 0 | 0 | 1 | 0 | 16 | 1257238714
| PP |  | kování vrchní okenní a dveřní kování bezpečnostní bezpečnostní kování R1 knoflík-klika, rozteč: 90, 72 mm R 1 Cr | [15 empty] | PP | 2
107 | M | 549_X01 | zámek panikový | kus | 5 |  | 0 |  |  |  | základní |  | 0 | 0.0005 | 0.0025 | 0 | 0 | 32 | M | 2 |  |  |  | ROZPOCET |  |  |  | 0 | 0 | 0 | 0 | 0 | 1 | 0 | 16 | -1080192658
| PP |  | zámek panikový | [15 empty] | PP | 2
108 | M | 549641500 | vložka zámková cylindrická oboustranná FAB DYNAMIC + 4 klíče | kus | 8 |  | 0 | CS ÚRS 2014 01 |  |  | základní |  | 0 | 0.00015 | 0.0012 | 0 | 0 | 32 | M | 2 |  |  |  | ROZPOCET |  |  |  | 0 | 0 | 0 | 0 | 0 | 1 | 0 | 16 | -1346619634
| PP |  | vložky do zámků stavební cylindrické vložky oboustranná vložka + 4 klíče 2402 BDN | [15 empty] | PP | 2
109 | K | 767_T20 | D+M Kuchyňská linka rohová, dvířka lamino deska 18 mm, s ABS hranou 2 mm, pracovní deska 40 mm, výška linky 850 mm, horní skříňky výšky 600 mm, včetně ner. Dřezu + elektrický sporák a cirkulační odsávač par, délky 2,1 m | m | 32.8 |  | 0 |  |  |  | základní |  | 0 | 0.2 | 6.56 | 0 | 0 | 16 | K | 2 |  |  |  | ROZPOCET |  |  |  | 0 | 0 | 0 | 0 | 0 | 1 | 0 | 16 | 1081829706
| PP |  | T20_D+MKuchyňská linka dl. 3,7 m s dvoudřezem, pracovní deskou, horní + spodní skříňky, lamino | [15 empty] | PP | 2
| VV |  | 4*2,1 |  | 8.4 | [13 empty] | VV | 2 | 2 | -1 | 0 | ROZPOCET
| VV |  | 4*2,1 |  | 8.4 | [13 empty] | VV | 2 | 2 | -1 | 0 | ROZPOCET
| VV |  | 4*1,5 |  | 6 | [13 empty] | VV | 2 | 2 | -1 | 0 | ROZPOCET
| VV |  | 4*2,5 |  | 10 | [13 empty] | VV | 2 | 2 | -1 | 0 | ROZPOCET
| VV |  | Součet |  | 32.8 | [13 empty] | VV | 2 | 4 | -1 | 1 | ROZPOCET
110 | K | 998766102 | Přesun hmot tonážní pro konstrukce truhlářské v objektech v do 12 m | t | 7.986 |  | 0 | CS ÚRS 2015 01 |  |  | základní |  | 0 | 0 | 0 | 0 | 0 | 16 | K | 2 |  |  |  | ROZPOCET |  |  |  | 0 | 0 | 0 | 0 | 0 | 1 | 0 | 16 | 488718940
| PP |  | Přesun hmot pro konstrukce truhlářské stanovený z hmotnosti přesunovaného materiálu vodorovná dopravní vzdálenost do 50 m v objektech výšky přes 6 do 12 m | [15 empty] | PP | 2
| D | 767 | Konstrukce zámečnické |  |  |  | 0 | [5 empty] | 0 |  | 0.056 |  | 0 | 2 | D | 1 |  |  |  | ROZPOCET | [9 empty] | 0
111 | K | 767_X01 | D+M Ocelové zábradlí pozinkované s výplní s deskou z vysokotlakého laminátu 3900 x 1000 | kus | 4 |  | 0 |  |  |  | základní |  | 0 | 0 | 0 | 0 | 0 | 16 | K | 2 |  |  |  | ROZPOCET |  |  |  | 0 | 0 | 0 | 0 | 0 | 1 | 0 | 16 | -1019029233
112 | K | 767_X02 | D+M trubkové zábradlí vodorovné dl. 2,80 m z 4 trubek 44,5/3 +spojovací pásovina vč. nátěru a kotvení 2800x900 | kus | 1 |  | 0 |  |  |  | základní |  | 0 | 0 | 0 | 0 | 0 | 16 | K | 2 |  |  |  | ROZPOCET |  |  |  | 0 | 0 | 0 | 0 | 0 | 1 | 0 | 16 | 815141356
113 | K | 767821112 | Montáž poštovní schránky zavěšené | kus | 20 |  | 0 | CS ÚRS 2015 01 |  |  | základní |  | 0 | 0 | 0 | 0 | 0 | 16 | K | 2 |  |  |  | ROZPOCET |  |  |  | 0 | 0 | 0 | 0 | 0 | 1 | 0 | 16 | 1361109702
| PP |  | Montáž poštovních schránek samostatných zavěšených | [15 empty] | PP | 2
114 | M | 553482040 | sestava nástěnná DLS-A01 1řadá počet DLS=10ks | kus | 2 |  | 0 | CS ÚRS 2015 01 |  |  | základní |  | 0 | 0.028 | 0.056 | 0 | 0 | 32 | M | 2 |  |  |  | ROZPOCET |  |  |  | 0 | 0 | 0 | 0 | 0 | 1 | 0 | 16 | -328274024
| PP |  | doplňky stavební kovové schránky listovní nástěnná sestava - typ DLS-E-01 1-řadá počet DLS= 10 ks | [15 empty] | PP | 2
115 | K | 998767102 | Přesun hmot tonážní pro zámečnické konstrukce v objektech v do 12 m | t | 0.056 |  | 0 | CS ÚRS 2015 01 |  |  | základní |  | 0 | 0 | 0 | 0 | 0 | 16 | K | 2 |  |  |  | ROZPOCET |  |  |  | 0 | 0 | 0 | 0 | 0 | 1 | 0 | 16 | 1610056364
| PP |  | Přesun hmot pro zámečnické konstrukce stanovený z hmotnosti přesunovaného materiálu vodorovná dopravní vzdálenost do 50 m v objektech výšky přes 6 do 12 m | [15 empty] | PP | 2
| D | 771 | Podlahy z dlaždic |  |  |  | 0 | [5 empty] | 0 |  | 6.259 |  | 0 | 2 | D | 1 |  |  |  | ROZPOCET | [9 empty] | 0
116 | K | 771274123 | Montáž obkladů stupnic z dlaždic protiskluzných keramických flexibilní lepidlo š do 300 mm | m | 114.4 |  | 0 | CS ÚRS 2015 01 |  |  | základní |  | 0 | 0.00147 | 0.16817 | 0 | 0 | 16 | K | 2 |  |  |  | ROZPOCET |  |  |  | 0 | 0 | 0 | 0 | 0 | 1 | 0 | 16 | 733534583
| PP |  | Montáž obkladů schodišť z dlaždic keramických lepených flexibilním lepidlem stupnic protiskluzných nebo reliefovaných šířky přes 250 do 300 mm | [15 empty] | PP | 2
| VV |  | 4*22*1,3 |  | 114.4 | [13 empty] | VV | 2 | 2 | -1 | 1 | ROZPOCET
117 | K | 771274242 | Montáž obkladů podstupnic z dlaždic protiskluzných keramických flexibilní lepidlo v do 200 mm | m | 114.4 |  | 0 | CS ÚRS 2015 01 |  |  | základní |  | 0 | 0.00098 | 0.11211 | 0 | 0 | 16 | K | 2 |  |  |  | ROZPOCET |  |  |  | 0 | 0 | 0 | 0 | 0 | 1 | 0 | 16 | -1297476200
| PP |  | Montáž obkladů schodišť z dlaždic keramických lepených flexibilním lepidlem podstupnic protiskluzných nebo reliefovaných výšky přes 150 do 200 mm | [15 empty] | PP | 2
| VV |  | 4*22*1,3 |  | 114.4 | [13 empty] | VV | 2 | 2 | -1 | 1 | ROZPOCET
118 | M | 597614080 | dlaždice keramické slinuté neglazované mrazuvzdorné TAURUS Color Light Grey S 29,8 x 29,8 x 0,9 cm | m2 | 57.886 |  | 0 | CS ÚRS 2015 01 |  |  | základní |  | 0 | 0.0192 | 1.1114 | 0 | 0 | 32 | M | 2 |  |  |  | ROZPOCET |  |  |  | 0 | 0 | 0 | 0 | 0 | 1 | 0 | 16 | -142300721
| PP |  | obkládačky a dlaždice keramické TAURUS dlaždice keramické vysoce slinuté neglazované mrazuvzdorné S-hladké SL- zdrsněné Color - hladké rozměr 29,8 x 29,8 x 0,9 Light Grey S (cen.skup. 78) | [15 empty] | PP | 2
| VV |  | 114,4*0,3 |  | 34.32 | [13 empty] | VV | 2 | 2 | -1 | 0 | ROZPOCET
| VV |  | 114,4*0,16 |  | 18.304 | [13 empty] | VV | 2 | 2 | -1 | 0 | ROZPOCET
| VV |  | Součet |  | 52.624 | [13 empty] | VV | 2 | 4 | -1 | 1 | ROZPOCET
| VV |  | 52,624*1,1 'Přepočtené koeficientem množství |  | 57.886 | [13 empty] | VV | 2 | 2 | 0 | 1 | ROZPOCET
119 | K | 771471123 | Montáž soklíků z dlaždic keramických schodišťových šikmých do malty v do 120 mm | m | 74.08 |  | 0 | CS ÚRS 2015 01 |  |  | základní |  | 0 | 0.00751 | 0.55634 | 0 | 0 | 16 | K | 2 |  |  |  | ROZPOCET |  |  |  | 0 | 0 | 0 | 0 | 0 | 1 | 0 | 16 | 172997498
| PP |  | Montáž soklíků z dlaždic keramických kladených do malty schodišťových šikmých výšky přes 90 do 120 mm | [15 empty] | PP | 2
| VV |  | 4*22*0,46 |  | 40.48 | [13 empty] | VV | 2 | 2 | -1 | 0 | ROZPOCET
| VV |  | 4*2*(2,8+1,4) |  | 33.6 | [13 empty] | VV | 2 | 2 | -1 | 0 | ROZPOCET
| VV |  | Součet |  | 74.08 | [13 empty] | VV | 2 | 4 | -1 | 1 | ROZPOCET
120 | M | 597614170 | dlaždice keramické slinuté neglazované mrazuvzdorné TAURUS, sokl s požlábkem - Color Super White S 19,8 x 9,0 x 0,9 cm | kus | 380 |  | 0 | CS ÚRS 2015 01 |  |  | základní |  | 0 | 0.00026 | 0.0988 | 0 | 0 | 32 | M | 2 |  |  |  | ROZPOCET |  |  |  | 0 | 0 | 0 | 0 | 0 | 1 | 0 | 16 | -1061399716
| PP |  | obkládačky a dlaždice keramické dlaždice keramické vysoce slinuté neglazované mrazuvzdorné S-hladké SL- zdrsněné Color - hladké sokl s požlábkem - rozměr 19,8 x 9,0 x 0,9 Super White S (cen.skup. 32) | [15 empty] | PP | 2
| VV |  | 74,5098039215686*5,1 'Přepočtené koeficientem množství |  | 380 | [13 empty] | VV | 2 | 2 | 0 | 1 | ROZPOCET
121 | K | 771474113 | Montáž soklíků z dlaždic keramických rovných flexibilní lepidlo v do 120 mm | m | 30.8 |  | 0 | CS ÚRS 2015 01 |  |  | základní |  | 0 | 0.00062 | 0.019096 | 0 | 0 | 16 | K | 2 |  |  |  | ROZPOCET |  |  |  | 0 | 0 | 0 | 0 | 0 | 1 | 0 | 16 | 1691357463
| PP |  | Montáž soklíků z dlaždic keramických lepených flexibilním lepidlem rovných výšky přes 90 do 120 mm | [15 empty] | PP | 2
122 | M | 597613120 | sokl - podlahy BRICK (barevné) 30 x 8 x 0,8 cm I. j. (cen.skup. 24) | kus | 108 |  | 0 | CS ÚRS 2015 01 |  |  | základní |  | 0 | 0.00036 | 0.03888 | 0 | 0 | 32 | M | 2 |  |  |  | ROZPOCET |  |  |  | 0 | 0 | 0 | 0 | 0 | 1 | 0 | 16 | 919985379
| PP |  | obkládačky a dlaždice keramické doplňky k podlahám podlahy - I.j. sokl 30 x 8 x 0,8 barevná (cen.skup. 24) | [15 empty] | PP | 2
| VV |  | 30,857*3,5 'Přepočtené koeficientem množství |  | 108 | [13 empty] | VV | 2 | 2 | 0 | 1 | ROZPOCET
123 | K | 771574113 | Montáž podlah keramických režných hladkých lepených flexibilním lepidlem do 12 ks/m2 | m2 | 90.12 |  | 0 | CS ÚRS 2015 01 |  |  | základní |  | 0 | 0.00367 | 0.33074 | 0 | 0 | 16 | K | 2 |  |  |  | ROZPOCET |  |  |  | 0 | 0 | 0 | 0 | 0 | 1 | 0 | 16 | 1713942226
| PP |  | Montáž podlah z dlaždic keramických lepených flexibilním lepidlem režných nebo glazovaných hladkých přes 9 do 12 ks/ m2 | [15 empty] | PP | 2
| VV |  | 1NP | [15 empty] | VV | 2 | 1 | -1 | 0 | ROZPOCET
| VV |  | 2*(4,66+4,14+4,76+4,2+4,77) |  | 45.06 | [13 empty] | VV | 2 | 2 | -1 | 0 | ROZPOCET
| VV |  | 2NP | [15 empty] | VV | 2 | 1 | -1 | 0 | ROZPOCET
| VV |  | 2*(4,66+4,14+4,76+4,2+4,77) |  | 45.06 | [13 empty] | VV | 2 | 2 | -1 | 0 | ROZPOCET
| VV |  | Součet |  | 90.12 | [13 empty] | VV | 2 | 4 | -1 | 1 | ROZPOCET
124 | M | 597612900 | dlaždice keramické - podlahy BRICK (barevné) 30 x 30 x 0,8 cm I. j. (cen.skup. 74) | m2 | 99.132 |  | 0 | CS ÚRS 2015 01 |  |  | základní |  | 0 | 0.0192 | 1.9033 | 0 | 0 | 32 | M | 2 |  |  |  | ROZPOCET |  |  |  | 0 | 0 | 0 | 0 | 0 | 1 | 0 | 16 | -816560119
| PP |  | obkládačky a dlaždice keramické podlahy - dlaždice formát 30 x 30 x 0,8 cm (barevné) BRICK I.j. (cen.skup. 74) | [15 empty] | PP | 2
| VV |  | 90,12*1,1 'Přepočtené koeficientem množství |  | 99.132 | [13 empty] | VV | 2 | 2 | 0 | 1 | ROZPOCET
125 | K | 771591111 | Podlahy penetrace podkladu | m2 | 217.254 |  | 0 | CS ÚRS 2015 01 |  |  | základní |  | 0 | 0.0003 | 0.065176 | 0 | 0 | 16 | K | 2 |  |  |  | ROZPOCET |  |  |  | 0 | 0 | 0 | 0 | 0 | 1 | 0 | 16 | 568067673
| PP |  | Podlahy - ostatní práce penetrace podkladu | [15 empty] | PP | 2
126 | K | 771591115 | Podlahy spárování silikonem | m | 129.6 |  | 0 | CS ÚRS 2015 01 |  |  | základní |  | 0 | 3e-05 | 0.003888 | 0 | 0 | 16 | K | 2 |  |  |  | ROZPOCET |  |  |  | 0 | 0 | 0 | 0 | 0 | 1 | 0 | 16 | -951797823
| PP |  | Podlahy - ostatní práce spárování silikonem | [15 empty] | PP | 2
| VV |  | 1NP | [15 empty] | VV | 2 | 1 | -1 | 0 | ROZPOCET
| VV |  | 2*(2*((1,9+2,5)+(2,6+1,65)+(2,6+1,65))+3*2*1,1) |  | 64.8 | [13 empty] | VV | 2 | 2 | -1 | 0 | ROZPOCET
| VV |  | 2NP | [15 empty] | VV | 2 | 1 | -1 | 0 | ROZPOCET
| VV |  | 2*(2*((1,9+2,5)+(2,6+1,65)+(2,6+1,65))+3*2*1,1) |  | 64.8 | [13 empty] | VV | 2 | 2 | -1 | 0 | ROZPOCET
| VV |  | Součet |  | 129.6 | [13 empty] | VV | 2 | 4 | -1 | 1 | ROZPOCET
127 | K | 771591171 | Montáž profilu ukončujícího pro plynulý přechod (dlažby s kobercem apod.) | m | 13 |  | 0 | CS ÚRS 2015 01 |  |  | základní |  | 0 | 0.0002 | 0.0026 | 0 | 0 | 16 | K | 2 |  |  |  | ROZPOCET |  |  |  | 0 | 0 | 0 | 0 | 0 | 1 | 0 | 16 | -882443616
| PP |  | Podlahy - ostatní práce montáž ukončujícího profilu pro plynulý přechod (dlažba-koberec apod.) | [15 empty] | PP | 2
| VV |  | 1NP | [15 empty] | VV | 2 | 1 | -1 | 0 | ROZPOCET
| VV |  | 8*0,7+0,9 |  | 6.5 | [13 empty] | VV | 2 | 2 | -1 | 0 | ROZPOCET
| VV |  | 2NP | [15 empty] | VV | 2 | 1 | -1 | 0 | ROZPOCET
| VV |  | 8*0,7+0,9 |  | 6.5 | [13 empty] | VV | 2 | 2 | -1 | 0 | ROZPOCET
| VV |  | Součet |  | 13 | [13 empty] | VV | 2 | 4 | -1 | 1 | ROZPOCET
128 | M | 590541000 | profil přechodový AV, hliník, AVT 80 B20, (8 x 20 x 2500mm) | m | 14.3 |  | 0 | CS ÚRS 2015 01 |  |  | základní |  | 0 | 6e-05 | 0.000858 | 0 | 0 | 32 | M | 2 |  |  |  | ROZPOCET |  |  |  | 0 | 0 | 0 | 0 | 0 | 1 | 0 | 16 | -371458888
| PP |  | systémy podlahové a stěnové - ukončení podlah AV profil přechodový, materiál: hliník, L= 2,5 m typ výška x šířka x délka AVT 80 B20 8 x 20 x 2500 mm | [15 empty] | PP | 2
| P |  | Poznámka k položce: Profil s pohyblivým prechodovým ramenem pro plynulé napojení ruzne vysokých podlahových krytin. Vymezovacem spáry je definována šírka spáry k navazující dlaždici. | [15 empty] | P | 2
| VV |  | 13*1,1 'Přepočtené koeficientem množství |  | 14.3 | [13 empty] | VV | 2 | 2 | 0 | 1 | ROZPOCET
129 | K | 771591172 | Montáž profilu pro schodové hrany | m | 114.4 |  | 0 | CS ÚRS 2015 01 |  |  | základní |  | 0 | 0.00034 | 0.038896 | 0 | 0 | 16 | K | 2 |  |  |  | ROZPOCET |  |  |  | 0 | 0 | 0 | 0 | 0 | 1 | 0 | 16 | -934392901
| PP |  | Podlahy - ostatní práce montáž ukončujícího profilu pro schodové hrany | [15 empty] | PP | 2
| VV |  | 4*22*1,3 |  | 114.4 | [13 empty] | VV | 2 | 2 | -1 | 1 | ROZPOCET
130 | M | 590541400 | profil schodový, ušlechtilá ocel V2A, R 10 V 6, TE 20/100 (2 x 1000 mm) | m | 125.84 |  | 0 | CS ÚRS 2015 01 |  |  | základní |  | 0 | 3e-05 | 0.0037752 | 0 | 0 | 32 | M | 2 |  |  |  | ROZPOCET |  |  |  | 0 | 0 | 0 | 0 | 0 | 1 | 0 | 16 | -519726636
| PP |  | systémy podlahové a stěnové - schodové hrany profil schodový, materiál: ušlechtilá ocel V2A, R 10 V 6, L= 1,0 m typ výška x délka TE 20/100 2 x 1000 mm | [15 empty] | PP | 2
| P |  | Poznámka k položce: profil z ušlechtilé oceli se speciální protiskluznou úpravou | [15 empty] | P | 2
| VV |  | 114,4*1,1 'Přepočtené koeficientem množství |  | 125.84 | [13 empty] | VV | 2 | 2 | 0 | 1 | ROZPOCET
131 | K | 771591264 | Spoj kontaktní izolace ve spojení s dlažbou s napojením na stěnu | m | 129.6 |  | 0 | CS ÚRS 2014 02 |  |  | základní |  | 0 | 0.00052 | 0.067392 | 0 | 0 | 16 | K | 2 |  |  |  | ROZPOCET |  |  |  | 0 | 0 | 0 | 0 | 0 | 1 | 0 | 16 | -684904031
| PP |  | Izolace, separace, odvodnění ve spojení s dlažbou Schlüter systém spoj izolace s napojení na stěnu z folie (např. KERDI,…) | [15 empty] | PP | 2
132 | K | 771990112 | Vyrovnání podkladu samonivelační stěrkou tl 4 mm pevnosti 30 Mpa | m2 | 90.12 |  | 0 | CS ÚRS 2015 01 |  |  | základní |  | 0 | 0.0077 | 0.69392 | 0 | 0 | 16 | K | 2 |  |  |  | ROZPOCET |  |  |  | 0 | 0 | 0 | 0 | 0 | 1 | 0 | 16 | -1374386506
| PP |  | Vyrovnání podkladní vrstvy samonivelační stěrkou tl. 4 mm, min. pevnosti 30 MPa | [15 empty] | PP | 2
133 | K | 771990192 | Příplatek k vyrovnání podkladu dlažby samonivelační stěrkou pevnosti 30 Mpa ZKD 1 mm tloušťky | m2 | 540.72 |  | 0 | CS ÚRS 2015 01 |  |  | základní |  | 0 | 0.00193 | 1.0436 | 0 | 0 | 16 | K | 2 |  |  |  | ROZPOCET |  |  |  | 0 | 0 | 0 | 0 | 0 | 1 | 0 | 16 | 1195180091
| PP |  | Vyrovnání podkladní vrstvy samonivelační stěrkou tl. 4 mm, min. pevnosti Příplatek k cenám za každý další 1 mm tloušťky, min. pevnosti 30 MPa | [15 empty] | PP | 2
| VV |  | 90,12*6 'Přepočtené koeficientem množství |  | 540.72 | [13 empty] | VV | 2 | 2 | 0 | 1 | ROZPOCET
134 | K | 998771102 | Přesun hmot tonážní pro podlahy z dlaždic v objektech v do 12 m | t | 6.259 |  | 0 | CS ÚRS 2015 01 |  |  | základní |  | 0 | 0 | 0 | 0 | 0 | 16 | K | 2 |  |  |  | ROZPOCET |  |  |  | 0 | 0 | 0 | 0 | 0 | 1 | 0 | 16 | 689574093
| PP |  | Přesun hmot pro podlahy z dlaždic stanovený z hmotnosti přesunovaného materiálu vodorovná dopravní vzdálenost do 50 m v objektech výšky přes 6 do 12 m | [15 empty] | PP | 2
| D | 776 | Podlahy povlakové |  |  |  | 0 | [5 empty] | 0 |  | 10.2773 |  | 0 | 2 | D | 1 |  |  |  | ROZPOCET | [9 empty] | 0
135 | K | 776421100 | Lepení obvodových soklíků nebo lišt z měkčených plastů | m | 624.44 |  | 0 | CS ÚRS 2015 01 |  |  | základní |  | 0 | 2e-05 | 0.012489 | 0 | 0 | 16 | K | 2 |  |  |  | ROZPOCET |  |  |  | 0 | 0 | 0 | 0 | 0 | 1 | 0 | 16 | 873761948
| PP |  | Lepení obvodových soklíků nebo lišt z plastů měkčených | [15 empty] | PP | 2
| VV |  | 1NP | [15 empty] | VV | 2 | 1 | -1 | 0 | ROZPOCET
| VV |  | 2*(2*((1,62+2,6)+(5,8+4,4)+(1,65+1,5)+(4,0+4,35)+(1,25+1,28)+(4,4+4,2)+(1,8+2,02)+(3,95+4,5)+(1,67+1,75)+(2,7+1,8))) |  | 228.96 | [13 empty] | VV | 2 | 2 | -1 | 0 | ROZPOCET
| VV |  | 2*(2*((4,52+3,07)+(8,0+2,2)))+2*(2,15+1,35+1,2+1,35) |  | 83.26 | [13 empty] | VV | 2 | 2 | -1 | 0 | ROZPOCET
| VV |  | 2NP | [15 empty] | VV | 2 | 1 | -1 | 0 | ROZPOCET
| VV |  | 2*(2*((1,62+2,6)+(5,8+4,4)+(1,65+1,5)+(4,0+4,35)+(1,25+1,28)+(4,4+4,2)+(1,8+2,02)+(3,95+4,5)+(1,67+1,75)+(2,7+1,8))) |  | 228.96 | [13 empty] | VV | 2 | 2 | -1 | 0 | ROZPOCET
| VV |  | 2*(2*((4,52+3,07)+(8,0+2,2)))+2*(2,15+1,35+1,2+1,35) |  | 83.26 | [13 empty] | VV | 2 | 2 | -1 | 0 | ROZPOCET
| VV |  | Součet |  | 624.44 | [13 empty] | VV | 2 | 4 | -1 | 1 | ROZPOCET
136 | K | 776521100 | Lepení pásů povlakových podlah plastových | m2 | 441.26 |  | 0 | CS ÚRS 2015 01 |  |  | základní |  | 0 | 0.00027 | 0.11914 | 0 | 0 | 16 | K | 2 |  |  |  | ROZPOCET |  |  |  | 0 | 0 | 0 | 0 | 0 | 1 | 0 | 16 | -1834678120
| PP |  | Montáž povlakových podlah plastových lepením bez podkladu pásů | [15 empty] | PP | 2
| VV |  | 1NP | [15 empty] | VV | 2 | 1 | -1 | 0 | ROZPOCET
| VV |  | 2*(2,43+18,09+2,48+17,18+1,49+15,71+2,87+3,84+15,65+13,88+14,6)+2,65+1,54 |  | 220.63 | [13 empty] | VV | 2 | 2 | -1 | 0 | ROZPOCET
| VV |  | 2NP | [15 empty] | VV | 2 | 1 | -1 | 0 | ROZPOCET
| VV |  | 2*(2,43+18,09+2,48+17,18+1,49+15,71+2,87+3,84+15,65+13,88+14,6)+2,65+1,54 |  | 220.63 | [13 empty] | VV | 2 | 2 | -1 | 0 | ROZPOCET
| VV |  | Součet |  | 441.26 | [13 empty] | VV | 2 | 4 | -1 | 1 | ROZPOCET
137 | M | 284110000 | PVC heterogenní zátěžové antibakteriální, nášlapná vrstva 0,90 mm, R 10, zátěž 34/43, otlak do 0,03 mm, hořlavost Bfl S1 | m2 | 564.897 |  | 0 | CS ÚRS 2015 01 |  |  | základní |  | 0 | 0.00287 | 1.6213 | 0 | 0 | 32 | M | 2 |  |  |  | ROZPOCET |  |  |  | 0 | 0 | 0 | 0 | 0 | 1 | 0 | 16 | -1695075876
| PP |  | podlahoviny z polyvinylchloridu bez podkladu heterogenní podlahová krytina pásy povlakové z PVC, role 2 m heterogenní zátěžové PVC, tl. 2,25 mm,antibakteriální | [15 empty] | PP | 2
| P |  | Poznámka k položce: nášlapná vrstva 0,90 mm, R 10, zátěž 34/43, otlak do 0,03 mm, hořlavost Bfl S1 | [15 empty] | P | 2
| VV |  | 624,44*0,08 |  | 49.955 | [13 empty] | VV | 2 | 2 | -1 | 0 | ROZPOCET
| VV |  | 441,26 |  | 441.26 | [13 empty] | VV | 2 | 2 | -1 | 0 | ROZPOCET
| VV |  | Součet |  | 491.215 | [13 empty] | VV | 2 | 4 | -1 | 1 | ROZPOCET
| VV |  | 491,215*1,15 'Přepočtené koeficientem množství |  | 564.897 | [13 empty] | VV | 2 | 2 | 0 | 1 | ROZPOCET
138 | K | 776525111 | Spoj podlah z plastů svařováním za tepla | m | 624.44 |  | 0 | CS ÚRS 2015 01 |  |  | základní |  | 0 | 2e-05 | 0.012489 | 0 | 0 | 16 | K | 2 |  |  |  | ROZPOCET |  |  |  | 0 | 0 | 0 | 0 | 0 | 1 | 0 | 16 | -1904908272
| PP |  | Montáž povlakových podlah plastových spoj svařováním za tepla | [15 empty] | PP | 2
139 | K | 776990112 | Vyrovnání podkladu samonivelační stěrkou tl 3 mm pevnosti 30 Mpa | m2 | 441.26 |  | 0 | CS ÚRS 2015 01 |  |  | základní |  | 0 | 0.00578 | 2.5505 | 0 | 0 | 16 | K | 2 |  |  |  | ROZPOCET |  |  |  | 0 | 0 | 0 | 0 | 0 | 1 | 0 | 16 | -2087321407
| PP |  | Vyrovnání podkladní vrstvy samonivelační stěrkou tl. 3 mm, min. pevnosti 30 MPa | [15 empty] | PP | 2
140 | K | 776990192 | Příplatek k vyrovnání podkladu podlahy samonivelační stěrkou pevnosti 30 Mpa ZKD 1 mm tloušťky | m2 | 3088.82 |  | 0 | CS ÚRS 2015 01 |  |  | základní |  | 0 | 0.00193 | 5.9614 | 0 | 0 | 16 | K | 2 |  |  |  | ROZPOCET |  |  |  | 0 | 0 | 0 | 0 | 0 | 1 | 0 | 16 | -972259269
| PP |  | Vyrovnání podkladní vrstvy Příplatek k cenám za každý další 1 mm tloušťky, min. pevnosti 30 MPa | [15 empty] | PP | 2
| VV |  | 441,26*7 'Přepočtené koeficientem množství |  | 3088.82 | [13 empty] | VV | 2 | 2 | 0 | 1 | ROZPOCET
141 | K | 998776102 | Přesun hmot tonážní pro podlahy povlakové v objektech v do 12 m | t | 10.277 |  | 0 | CS ÚRS 2015 01 |  |  | základní |  | 0 | 0 | 0 | 0 | 0 | 16 | K | 2 |  |  |  | ROZPOCET |  |  |  | 0 | 0 | 0 | 0 | 0 | 1 | 0 | 16 | 1927871531
| PP |  | Přesun hmot pro podlahy povlakové stanovený z hmotnosti přesunovaného materiálu vodorovná dopravní vzdálenost do 50 m v objektech výšky přes 6 do 12 m | [15 empty] | PP | 2
| D | 781 | Dokončovací práce - obklady |  |  |  | 0 | [5 empty] | 0 |  | 7.5599 |  | 0 | 2 | D | 1 |  |  |  | ROZPOCET | [9 empty] | 0
142 | K | 781474112 | Montáž obkladů vnitřních keramických hladkých do 12 ks/m2 lepených flexibilním lepidlem | m2 | 427.824 |  | 0 | CS ÚRS 2015 01 |  |  | základní |  | 0 | 0.0029 | 1.2407 | 0 | 0 | 16 | K | 2 |  |  |  | ROZPOCET |  |  |  | 0 | 0 | 0 | 0 | 0 | 1 | 0 | 16 | 2026802685
| PP |  | Montáž obkladů vnitřních stěn z dlaždic keramických lepených flexibilním lepidlem režných nebo glazovaných hladkých přes 6 do 12 ks/m2 | [15 empty] | PP | 2
| VV |  | obklad | [15 empty] | VV | 2 | 1 | -1 | 0 | ROZPOCET
| VV |  | 1NP | [15 empty] | VV | 2 | 1 | -1 | 0 | ROZPOCET
| VV |  | 2*(4*(2,6+1,65+1,0)*2,0+2*(2,7+1,8+1,0)*2,0+2*(1,9+2,5+1,0)*2,0+2*(2,1+1,78+0,6+1,9+1,8+0,6+5,5+0,6)*0,6)+3,5*2 |  | 213.912 | [13 empty] | VV | 2 | 2 | -1 | 0 | ROZPOCET
| VV |  | 2NP | [15 empty] | VV | 2 | 1 | -1 | 0 | ROZPOCET
| VV |  | 2*(4*(2,6+1,65+1,0)*2,0+2*(2,7+1,8+1,0)*2,0+2*(1,9+2,5+1,0)*2,0+2*(2,1+1,78+0,6+1,9+1,8+0,6+5,5+0,6)*0,6)+3,5*2 |  | 213.912 | [13 empty] | VV | 2 | 2 | -1 | 0 | ROZPOCET
| VV |  | Součet |  | 427.824 | [13 empty] | VV | 2 | 4 | -1 | 1 | ROZPOCET
143 | M | 597610000 | obkládačky keramické - koupelny (bílé i barevné) 25 x 33 x 0,7 cm I. j. | m2 | 491.998 |  | 0 | CS ÚRS 2015 01 |  |  | základní |  | 0 | 0.0118 | 5.8056 | 0 | 0 | 32 | M | 2 |  |  |  | ROZPOCET |  |  |  | 0 | 0 | 0 | 0 | 0 | 1 | 0 | 16 | 1376217693
| PP |  | obkládačky a dlaždice keramické koupelny - obkládačky formát 25 x 33 x 0,7 cm (bílé i barevné) I.j. (cen.sk. 76) | [15 empty] | PP | 2
| VV |  | 427,824*1,15 'Přepočtené koeficientem množství |  | 491.998 | [13 empty] | VV | 2 | 2 | 0 | 1 | ROZPOCET
144 | K | 781494111 | Plastové profily rohové lepené flexibilním lepidlem | m | 138.4 |  | 0 | CS ÚRS 2015 01 |  |  | základní |  | 0 | 0.00031 | 0.042904 | 0 | 0 | 16 | K | 2 |  |  |  | ROZPOCET |  |  |  | 0 | 0 | 0 | 0 | 0 | 1 | 0 | 16 | 1495813224
| PP |  | Ostatní prvky plastové profily ukončovací a dilatační lepené flexibilním lepidlem rohové | [15 empty] | PP | 2
| VV |  | 1NP | [15 empty] | VV | 2 | 1 | -1 | 0 | ROZPOCET
| VV |  | 2*(16*2,0+1,4+2*0,6) |  | 69.2 | [13 empty] | VV | 2 | 2 | -1 | 0 | ROZPOCET
| VV |  | 2NP | [15 empty] | VV | 2 | 1 | -1 | 0 | ROZPOCET
| VV |  | 2*(16*2,0+1,4+2*0,6) |  | 69.2 | [13 empty] | VV | 2 | 2 | -1 | 0 | ROZPOCET
| VV |  | Součet |  | 138.4 | [13 empty] | VV | 2 | 4 | -1 | 1 | ROZPOCET
145 | K | 781494511 | Plastové profily ukončovací lepené flexibilním lepidlem | m | 259.2 |  | 0 | CS ÚRS 2015 01 |  |  | základní |  | 0 | 0.00026 | 0.067392 | 0 | 0 | 16 | K | 2 |  |  |  | ROZPOCET |  |  |  | 0 | 0 | 0 | 0 | 0 | 1 | 0 | 16 | -1623330199
| PP |  | Ostatní prvky plastové profily ukončovací a dilatační lepené flexibilním lepidlem ukončovací | [15 empty] | PP | 2
| VV |  | 1NP | [15 empty] | VV | 2 | 1 | -1 | 0 | ROZPOCET
| VV |  | 4*(2*((1,9+2,5)+(2,6+1,65)+(2,6+1,65))+3*2*1,1) |  | 129.6 | [13 empty] | VV | 2 | 2 | -1 | 0 | ROZPOCET
| VV |  | 2NP | [15 empty] | VV | 2 | 1 | -1 | 0 | ROZPOCET
| VV |  | 4*(2*((1,9+2,5)+(2,6+1,65)+(2,6+1,65))+3*2*1,1) |  | 129.6 | [13 empty] | VV | 2 | 2 | -1 | 0 | ROZPOCET
| VV |  | Součet |  | 259.2 | [13 empty] | VV | 2 | 4 | -1 | 1 | ROZPOCET
146 | K | 781495111 | Penetrace podkladu vnitřních obkladů | m2 | 427.824 |  | 0 | CS ÚRS 2015 01 |  |  | základní |  | 0 | 0.0003 | 0.12835 | 0 | 0 | 16 | K | 2 |  |  |  | ROZPOCET |  |  |  | 0 | 0 | 0 | 0 | 0 | 1 | 0 | 16 | -797936838
| PP |  | Ostatní prvky ostatní práce penetrace podkladu | [15 empty] | PP | 2
147 | K | 781495115 | Spárování vnitřních obkladů silikonem | m | 500 |  | 0 | CS ÚRS 2015 01 |  |  | základní |  | 0 | 3e-05 | 0.015 | 0 | 0 | 16 | K | 2 |  |  |  | ROZPOCET |  |  |  | 0 | 0 | 0 | 0 | 0 | 1 | 0 | 16 | 1824039836
| PP |  | Ostatní prvky ostatní práce spárování silikonem | [15 empty] | PP | 2
| VV |  | 138,4 |  | 138.4 | [13 empty] | VV | 2 | 2 | -1 | 0 | ROZPOCET
| VV |  | 129,6 |  | 129.6 | [13 empty] | VV | 2 | 2 | -1 | 0 | ROZPOCET
| VV |  | 4*(29*2,0) |  | 232 | [13 empty] | VV | 2 | 2 | -1 | 0 | ROZPOCET
| VV |  | Součet |  | 500 | [13 empty] | VV | 2 | 4 | -1 | 1 | ROZPOCET
148 | K | 781495132 | Izolace ve spojení s obkladem - spoj lepený v ploše | m | 500 |  | 0 | CS ÚRS 2015 01 |  |  | základní |  | 0 | 0.00052 | 0.26 | 0 | 0 | 16 | K | 2 |  |  |  | ROZPOCET |  |  |  | 0 | 0 | 0 | 0 | 0 | 1 | 0 | 16 | -1797189952
| PP |  | Ostatní prvky izolace ve spojení s obkladem pás, lepený spoj v ploše (např. KERDI-pás,…) | [15 empty] | PP | 2
| VV |  | 138,4 |  | 138.4 | [13 empty] | VV | 2 | 2 | -1 | 0 | ROZPOCET
| VV |  | 129,6 |  | 129.6 | [13 empty] | VV | 2 | 2 | -1 | 0 | ROZPOCET
| VV |  | 4*(29*2,0) |  | 232 | [13 empty] | VV | 2 | 2 | -1 | 0 | ROZPOCET
| VV |  | Součet |  | 500 | [13 empty] | VV | 2 | 4 | -1 | 1 | ROZPOCET
149 | K | 998781102 | Přesun hmot tonážní pro obklady keramické v objektech v do 12 m | t | 7.56 |  | 0 | CS ÚRS 2015 01 |  |  | základní |  | 0 | 0 | 0 | 0 | 0 | 16 | K | 2 |  |  |  | ROZPOCET |  |  |  | 0 | 0 | 0 | 0 | 0 | 1 | 0 | 16 | -798416420
| PP |  | Přesun hmot pro obklady keramické stanovený z hmotnosti přesunovaného materiálu vodorovná dopravní vzdálenost do 50 m v objektech výšky přes 6 do 12 m | [15 empty] | PP | 2
| D | 783 | Dokončovací práce - nátěry |  |  |  | 0 | [5 empty] | 0 |  | 0.70011 |  | 0 | 2 | D | 1 |  |  |  | ROZPOCET | [9 empty] | 0
150 | K | 783_X01 | Očištění a nátěr kovových zárubní | kus | 70 |  | 0 |  |  |  | základní |  | 0 | 0 | 0 | 0 | 0 | 16 | K | 2 |  |  |  | ROZPOCET |  |  |  | 0 | 0 | 0 | 0 | 0 | 1 | 0 | 16 | 1700901017
| PP |  | D+M Očištění a nátěr kovových zárubní | [15 empty] | PP | 2
151 | K | 783125530 | Nátěry syntetické OK lehkých "C" barva standardní dvojnásobné a 1x email | m2 | 32 |  | 0 | CS ÚRS 2015 01 |  |  | základní |  | 0 | 0.00041 | 0.01312 | 0 | 0 | 16 | K | 2 |  |  |  | ROZPOCET |  |  |  | 0 | 0 | 0 | 0 | 0 | 1 | 0 | 16 | -445470904
| PP |  | Nátěry ocelových konstrukcí syntetické na vzduchu schnoucí standardními barvami konstrukcí lehkých "C" nebo velmi lehkých "CC" dvojnásobné a 1x email | [15 empty] | PP | 2
| VV |  | 4*2*4,0*1,0 |  | 32 | [13 empty] | VV | 2 | 2 | -1 | 1 | ROZPOCET
152 | K | 783695132 | Nátěry vodou ředitelné truhlářských konstrukcí barva standardní lazurovacím lakem 2x lakování | m2 | 6.4 |  | 0 | CS ÚRS 2015 01 |  |  | základní |  | 0 | 0.00024 | 0.001536 | 0 | 0 | 16 | K | 2 |  |  |  | ROZPOCET |  |  |  | 0 | 0 | 0 | 0 | 0 | 1 | 0 | 16 | 1870658512
| PP |  | Nátěry truhlářských výrobků ostatní vodou ředitelné standardními barvami lazurovacím lakem 2x lakování | [15 empty] | PP | 2
| VV |  | 4*2*4,0*0,2 |  | 6.4 | [13 empty] | VV | 2 | 2 | -1 | 1 | ROZPOCET
153 | K | 783812100 | Nátěry olejové omítek stěn dvojnásobné a 1x email | m2 | 112.48 |  | 0 | CS ÚRS 2015 01 |  |  | základní |  | 0 | 0.0004 | 0.044992 | 0 | 0 | 16 | K | 2 |  |  |  | ROZPOCET |  |  |  | 0 | 0 | 0 | 0 | 0 | 1 | 0 | 16 | 1197061971
| PP |  | Nátěry omítek a betonových povrchů olejové omítek stěn dvojnásobné a 1x email | [15 empty] | PP | 2
| VV |  | schodiště | [15 empty] | VV | 2 | 1 | -1 | 0 | ROZPOCET
| VV |  | 4*(2*(2,81+7,5)) |  | 82.48 | [13 empty] | VV | 2 | 2 | -1 | 0 | ROZPOCET
| VV |  | 30 "oprava v suterénu |  | 30 | [13 empty] | VV | 2 | 2 | -1 | 0 | ROZPOCET
| VV |  | Součet |  | 112.48 | [13 empty] | VV | 2 | 4 | -1 | 1 | ROZPOCET
154 | K | 78382111X | Nátěry silikátové omítek a betonových povrchů barva bílá, očištění podkladu, penetrace | m2 | 872.6 |  | 0 |  |  |  | základní |  | 0 | 0.00073 | 0.637 | 0 | 0 | 16 | K | 2 |  |  |  | ROZPOCET |  |  |  | 0 | 0 | 0 | 0 | 0 | 1 | 0 | 16 | -699356479
| PP |  | Nátěry omítek a betonových povrchů syntetické na vzduchu schnoucí dražšími barvami lesklý povrch 1x základní 1x email | [15 empty] | PP | 2
| VV |  | 2*(30,07+13,56)*10,0 |  | 872.6 | [13 empty] | VV | 2 | 2 | -1 | 1 | ROZPOCET
155 | K | 78382111Y | Nátěry silikátové omítek a betonových povrchů barva barevná, očištění podkladu, penetrace | m2 | 4.75 |  | 0 |  |  |  | základní |  | 0 | 0.00073 | 0.0034675 | 0 | 0 | 16 | K | 2 |  |  |  | ROZPOCET |  |  |  | 0 | 0 | 0 | 0 | 0 | 1 | 0 | 16 | 2020620097
| PP |  | Nátěry omítek a betonových povrchů syntetické na vzduchu schnoucí dražšími barvami lesklý povrch 1x základní 1x email | [15 empty] | PP | 2
| VV |  | 1,9*2,5 |  | 4.75 | [13 empty] | VV | 2 | 2 | -1 | 1 | ROZPOCET
| D | 784 | Dokončovací práce - malby a tapety |  |  |  | 0 | [5 empty] | 0 |  | 1.7372 |  | 0 | 2 | D | 1 |  |  |  | ROZPOCET | [9 empty] | 0
156 | K | 784111001 | Oprášení (ometení ) podkladu v místnostech výšky do 3,80 m | m2 | 3773.821 |  | 0 | CS ÚRS 2015 01 |  |  | základní |  | 0 | 0 | 0 | 0 | 0 | 16 | K | 2 |  |  |  | ROZPOCET |  |  |  | 0 | 0 | 0 | 0 | 0 | 1 | 0 | 16 | -2040598131
| PP |  | Oprášení (ometení) podkladu v místnostech výšky do 3,80 m | [15 empty] | PP | 2
| VV |  | SDK_předstěna |  | 107.676 | [13 empty] | VV | 2 | 2 | -1 | 0 | ROZPOCET
| VV |  | SDK_podhledH |  | 70.62 | [13 empty] | VV | 2 | 2 | -1 | 0 | ROZPOCET
| VV |  | SDK_podhledA+omítka_dvouvrstvá |  | 2361.352 | [13 empty] | VV | 2 | 2 | -1 | 0 | ROZPOCET
| VV |  | omítka_štuk |  | 176.993 | [13 empty] | VV | 2 | 2 | -1 | 0 | ROZPOCET
| VV |  | 1PP | [15 empty] | VV | 2 | 1 | -1 | 0 | ROZPOCET
| VV |  | (2*(2*((3,98+4,35)+(4,5+4,1)+(3,7+4,4)+2*(0,9+1,7)+(1,9+2,1)+(1,6+1,6)+(10,0+3,0)+2*(1,3+0,9)+(2,6+2,0)+(3,95+5,0))))*3,0 |  | 820.56 | [13 empty] | VV | 2 | 2 | -1 | 0 | ROZPOCET
| VV |  | 2*((5,32+5,0)+(3,0+5,0)+(3,94+5,0)+(4,53+5,0))*3,0 |  | 220.74 | [13 empty] | VV | 2 | 2 | -1 | 0 | ROZPOCET
| VV |  | 3NP | [15 empty] | VV | 2 | 1 | -1 | 0 | ROZPOCET
| VV |  | 2*(2*(2,3+1,67)) |  | 15.88 | [13 empty] | VV | 2 | 2 | -1 | 0 | ROZPOCET
| VV |  | Součet |  | 3773.821 | [13 empty] | VV | 2 | 4 | -1 | 1 | ROZPOCET
157 | K | 784171101 | Zakrytí vnitřních podlah včetně pozdějšího odkrytí | m2 | 985.62 |  | 0 | CS ÚRS 2015 01 |  |  | základní |  | 0 | 0 | 0 | 0 | 0 | 16 | K | 2 |  |  |  | ROZPOCET |  |  |  | 0 | 0 | 0 | 0 | 0 | 1 | 0 | 16 | -1929847880
| PP |  | Zakrytí nemalovaných ploch (materiál ve specifikaci) včetně pozdějšího odkrytí podlah | [15 empty] | PP | 2
| VV |  | 1PP | [15 empty] | VV | 2 | 1 | -1 | 0 | ROZPOCET
| VV |  | 325,98 |  | 325.98 | [13 empty] | VV | 2 | 2 | -1 | 0 | ROZPOCET
| VV |  | 1NP | [15 empty] | VV | 2 | 1 | -1 | 0 | ROZPOCET
| VV |  | 325,98 |  | 325.98 | [13 empty] | VV | 2 | 2 | -1 | 0 | ROZPOCET
| VV |  | 2NP | [15 empty] | VV | 2 | 1 | -1 | 0 | ROZPOCET
| VV |  | 325,98 |  | 325.98 | [13 empty] | VV | 2 | 2 | -1 | 0 | ROZPOCET
| VV |  | 3NP | [15 empty] | VV | 2 | 1 | -1 | 0 | ROZPOCET
| VV |  | 2*3,84 |  | 7.68 | [13 empty] | VV | 2 | 2 | -1 | 0 | ROZPOCET
| VV |  | Součet |  | 985.62 | [13 empty] | VV | 2 | 4 | -1 | 1 | ROZPOCET
158 | K | 784171111 | Zakrytí vnitřních ploch stěn v místnostech výšky do 3,80 m | m2 | 168.985 |  | 0 | CS ÚRS 2015 01 |  |  | základní |  | 0 | 0 | 0 | 0 | 0 | 16 | K | 2 |  |  |  | ROZPOCET |  |  |  | 0 | 0 | 0 | 0 | 0 | 1 | 0 | 16 | -1130405426
| PP |  | Zakrytí nemalovaných ploch (materiál ve specifikaci) včetně pozdějšího odkrytí svislých ploch např. stěn, oken, dveří v místnostech výšky do 3,80 | [15 empty] | PP | 2
| VV |  | 1PP | [15 empty] | VV | 2 | 1 | -1 | 0 | ROZPOCET
| VV |  | 2*(1,2*1,5+2,14*1,6+2*0,9*1,6+1,0*2,48+2,13*1,6+1,4*0,91+2*2,62*1,6+2,12*1,6)+1,95*1,5+25 |  | 82.009 | [13 empty] | VV | 2 | 2 | -1 | 0 | ROZPOCET
| VV |  | 1NP | [15 empty] | VV | 2 | 1 | -1 | 0 | ROZPOCET
| VV |  | 2*(1,2*1,5+2,14*1,6+2*0,9*1,6+1,0*2,48+2,13*1,6+1,4*0,91+2*2,62*1,6+2,12*1,6)+1,95*1,5 |  | 57.009 | [13 empty] | VV | 2 | 2 | -1 | 0 | ROZPOCET
| VV |  | 2NP | [15 empty] | VV | 2 | 1 | -1 | 0 | ROZPOCET
| VV |  | (1,2*1,5+2,14*1,6+2*0,9*1,6+1,0*2,48+2,13*1,6+1,4*0,91+2*2,62*1,6+2,12*1,6)+1,95*1,5 |  | 29.967 | [13 empty] | VV | 2 | 2 | -1 | 0 | ROZPOCET
| VV |  | Součet |  | 168.985 | [13 empty] | VV | 2 | 4 | -1 | 1 | ROZPOCET
159 | M | 581248430 | fólie pro malířské potřeby zakrývací, PG 4020-50, 7µ, 4 x 12,5 m | m2 | 1212.335 |  | 0 | CS ÚRS 2015 01 |  |  | základní |  | 0 | 1e-06 | 0.0012123 | 0 | 0 | 32 | M | 2 |  |  |  | ROZPOCET |  |  |  | 0 | 0 | 0 | 0 | 0 | 1 | 0 | 16 | -407455789
| VV |  | 1154,605*1,05 'Přepočtené koeficientem množství |  | 1212.335 | [13 empty] | VV | 2 | 2 | 0 | 1 | ROZPOCET
160 | K | 784181101 | Základní akrylátová jednonásobná penetrace podkladu v místnostech výšky do 3,80m | m2 | 3773.821 |  | 0 | CS ÚRS 2015 01 |  |  | základní |  | 0 | 0.0002 | 0.75476 | 0 | 0 | 16 | K | 2 |  |  |  | ROZPOCET |  |  |  | 0 | 0 | 0 | 0 | 0 | 1 | 0 | 16 | 1820786681
| PP |  | Penetrace podkladu jednonásobná základní akrylátová v místnostech výšky do 3,80 m | [15 empty] | PP | 2
| VV |  | SDK_předstěna |  | 107.676 | [13 empty] | VV | 2 | 2 | -1 | 0 | ROZPOCET
| VV |  | SDK_podhledH |  | 70.62 | [13 empty] | VV | 2 | 2 | -1 | 0 | ROZPOCET
| VV |  | SDK_podhledA+omítka_dvouvrstvá |  | 2361.352 | [13 empty] | VV | 2 | 2 | -1 | 0 | ROZPOCET
| VV |  | omítka_štuk |  | 176.993 | [13 empty] | VV | 2 | 2 | -1 | 0 | ROZPOCET
| VV |  | 1PP | [15 empty] | VV | 2 | 1 | -1 | 0 | ROZPOCET
| VV |  | (2*(2*((3,98+4,35)+(4,5+4,1)+(3,7+4,4)+2*(0,9+1,7)+(1,9+2,1)+(1,6+1,6)+(10,0+3,0)+2*(1,3+0,9)+(2,6+2,0)+(3,95+5,0))))*3,0 |  | 820.56 | [13 empty] | VV | 2 | 2 | -1 | 0 | ROZPOCET
| VV |  | 2*((5,32+5,0)+(3,0+5,0)+(3,94+5,0)+(4,53+5,0))*3,0 |  | 220.74 | [13 empty] | VV | 2 | 2 | -1 | 0 | ROZPOCET
| VV |  | 3NP | [15 empty] | VV | 2 | 1 | -1 | 0 | ROZPOCET
| VV |  | 2*(2*(2,3+1,67)) |  | 15.88 | [13 empty] | VV | 2 | 2 | -1 | 0 | ROZPOCET
| VV |  | Součet |  | 3773.821 | [13 empty] | VV | 2 | 4 | -1 | 1 | ROZPOCET
161 | K | 784211101 | Dvojnásobné bílé malby ze směsí za mokra výborně otěruvzdorných v místnostech výšky do 3,80 m | m2 | 3773.821 |  | 0 | CS ÚRS 2015 01 |  |  | základní |  | 0 | 0.00026 | 0.98119 | 0 | 0 | 16 | K | 2 |  |  |  | ROZPOCET |  |  |  | 0 | 0 | 0 | 0 | 0 | 1 | 0 | 16 | 691712745
| PP |  | Malby z malířských směsí otěruvzdorných za mokra dvojnásobné, bílé za mokra otěruvzdorné výborně v místnostech výšky do 3,80 m | [15 empty] | PP | 2
| VV |  | SDK_předstěna |  | 107.676 | [13 empty] | VV | 2 | 2 | -1 | 0 | ROZPOCET
| VV |  | SDK_podhledH |  | 70.62 | [13 empty] | VV | 2 | 2 | -1 | 0 | ROZPOCET
| VV |  | SDK_podhledA+omítka_dvouvrstvá |  | 2361.352 | [13 empty] | VV | 2 | 2 | -1 | 0 | ROZPOCET
| VV |  | omítka_štuk |  | 176.993 | [13 empty] | VV | 2 | 2 | -1 | 0 | ROZPOCET
| VV |  | 1PP | [15 empty] | VV | 2 | 1 | -1 | 0 | ROZPOCET
| VV |  | (2*(2*((3,98+4,35)+(4,5+4,1)+(3,7+4,4)+2*(0,9+1,7)+(1,9+2,1)+(1,6+1,6)+(10,0+3,0)+2*(1,3+0,9)+(2,6+2,0)+(3,95+5,0))))*3,0 |  | 820.56 | [13 empty] | VV | 2 | 2 | -1 | 0 | ROZPOCET
| VV |  | 2*((5,32+5,0)+(3,0+5,0)+(3,94+5,0)+(4,53+5,0))*3,0 |  | 220.74 | [13 empty] | VV | 2 | 2 | -1 | 0 | ROZPOCET
| VV |  | 3NP | [15 empty] | VV | 2 | 1 | -1 | 0 | ROZPOCET
| VV |  | 2*(2*(2,3+1,67)) |  | 15.88 | [13 empty] | VV | 2 | 2 | -1 | 0 | ROZPOCET
| VV |  | Součet |  | 3773.821 | [13 empty] | VV | 2 | 4 | -1 | 1 | ROZPOCET

## D 1.3 - Požárně bezpečnos...
| List obsahuje: |  | 1) Krycí list soupisu | 2) Rekapitulace |  |  | 3) Soupis prací | Zpět na list: | Rekapitulace stavby
{23784CD6-C7CF-4AF2-B03E-95B629E58C6C}
2
| KRYCÍ LIST SOUPISU | [8 empty] | v --- níže se nacházejí doplnkové a pomocné údaje k sestavám --- v | [8 empty] | False
Stavba:
Vybudování nových bytových jednotek v nebytovém domě č.p. 1347, ul. Sokolská, k.ú. Frýdek
Objekt:
D 1.3 - Požárně bezpečnostní řešení
| KSO: |  |  |  |  | CC-CZ:
| Místo: |  |  |  |  | Datum: | 05.10.2015
| Zadavatel: |  |  |  |  | IČ:
|  | Statutární město Frýdek-Místek |  |  |  | DIČ:
| Uchazeč: |  |  |  |  | IČ:
DIČ:
| Projektant: |  |  |  |  | IČ: | 24306606
|  | CIVIL PROJECTS s.r.o. |  |  |  | DIČ:
Poznámka:
| Cena bez DPH | [5 empty] | 0
|  |  | Základ daně |  |  | Sazba daně | Výše daně
| DPH | základní | 0 |  |  | 21% | 0
|  | snížená | 0 |  |  | 15% | 0
|  | zákl. přenesená | 0 |  |  | 21% | 0
|  | sníž. přenesená | 0 |  |  | 15% | 0
|  | nulová | 0 |  |  | 0% | 0
| Cena s DPH |  |  | v | CZK |  | 0
REKAPITULACE ČLENĚNÍ SOUPISU PRACÍ
Stavba:
Vybudování nových bytových jednotek v nebytovém domě č.p. 1347, ul. Sokolská, k.ú. Frýdek
Objekt:
D 1.3 - Požárně bezpečnostní řešení
Místo: | [5 empty] | Datum: | 05.10.2015
Zadavatel: |  |  | Statutární město Frýdek-Místek |  |  | Projektant: | CIVIL PROJECTS s.r.o.
Uchazeč:
Kód dílu - Popis | [6 empty] | Cena celkem [CZK]
Náklady soupisu celkem | [6 empty] | 0 | [12 empty] | -1
| N00 - Nepojmenované práce | [5 empty] | 0
| N01 - Nepojmenovaný díl | [5 empty] | 0
SOUPIS PRACÍ
Stavba:
Vybudování nových bytových jednotek v nebytovém domě č.p. 1347, ul. Sokolská, k.ú. Frýdek
Objekt:
D 1.3 - Požárně bezpečnostní řešení
Místo: | [5 empty] | Datum: | 05.10.2015
Zadavatel: |  |  | Statutární město Frýdek-Místek |  |  | Projektant: | CIVIL PROJECTS s.r.o.
Uchazeč:
PČ | Typ | Kód | Popis | MJ | Množství | J.cena [CZK] | Cena celkem [CZK] | Cenová soustava |  | Poznámka | DPH | J. Nh [h] | Nh celkem [h] | J. hmotnost [t] | Hmotnost celkem [t] | J. suť [t] | Suť Celkem [t]
Náklady soupisu celkem | [6 empty] | 0 | [5 empty] | 0 |  | 0 |  | 0 |  | D | -1 | [7 empty] | 0
| D | N00 | Nepojmenované práce |  |  |  | 0 | [5 empty] | 0 |  | 0 |  | 0 | 4 | D | 0 | ROZPOCET | [6 empty] | 0
| D | N01 | Nepojmenovaný díl |  |  |  | 0 | [5 empty] | 0 |  | 0 |  | 0 | 4 | D | 1 | ROZPOCET | [6 empty] | 0
1 | K | POZ01 | Instalace 4 ks hasících přístrojů | clk | 4 |  | 0 |  |  |  | základní |  | 0 | 0 | 0 | 0 | 0 | 512 | K | 2 | ROZPOCET | 0 | 0 | 0 | 0 | 0 | 1 | 0 | 512 | 559315943
2 | K | POZ02 | Soubor fotoluminiscenčních piktogramů - označení směru úniku | clk | 30 |  | 0 |  |  |  | základní |  | 0 | 0 | 0 | 0 | 0 | 512 | K | 2 | ROZPOCET | 0 | 0 | 0 | 0 | 0 | 1 | 0 | 512 | 1325055988

## D 1.4.1 - Zdravotechnika
| List obsahuje: |  | 1) Krycí list soupisu | 2) Rekapitulace |  |  | 3) Soupis prací | Zpět na list: | Rekapitulace stavby
{C4610406-0180-4EDB-8988-455B4AC1DDC1}
2
| KRYCÍ LIST SOUPISU | [8 empty] | v --- níže se nacházejí doplnkové a pomocné údaje k sestavám --- v | [8 empty] | False
Stavba:
Vybudování nových bytových jednotek v nebytovém domě č.p. 1347, ul. Sokolská, k.ú. Frýdek
Objekt:
D 1.4.1 - Zdravotechnika
| KSO: |  |  |  |  | CC-CZ:
| Místo: |  |  |  |  | Datum: | 05.10.2015
| Zadavatel: |  |  |  |  | IČ:
|  | Statutární město Frýdek-Místek |  |  |  | DIČ:
| Uchazeč: |  |  |  |  | IČ:
DIČ:
| Projektant: |  |  |  |  | IČ: | 24306606
|  | CIVIL PROJECTS s.r.o. |  |  |  | DIČ:
Poznámka:
| Cena bez DPH | [5 empty] | 0
|  |  | Základ daně |  |  | Sazba daně | Výše daně
| DPH | základní | 0 |  |  | 21% | 0
|  | snížená | 0 |  |  | 15% | 0
|  | zákl. přenesená | 0 |  |  | 21% | 0
|  | sníž. přenesená | 0 |  |  | 15% | 0
|  | nulová | 0 |  |  | 0% | 0
| Cena s DPH |  |  | v | CZK |  | 0
REKAPITULACE ČLENĚNÍ SOUPISU PRACÍ
Stavba:
Vybudování nových bytových jednotek v nebytovém domě č.p. 1347, ul. Sokolská, k.ú. Frýdek
Objekt:
D 1.4.1 - Zdravotechnika
Místo: | [5 empty] | Datum: | 05.10.2015
Zadavatel: |  |  | Statutární město Frýdek-Místek |  |  | Projektant: | CIVIL PROJECTS s.r.o.
Uchazeč:
Kód dílu - Popis | [6 empty] | Cena celkem [CZK]
Náklady soupisu celkem | [6 empty] | 0 | [12 empty] | -1
SOUPIS PRACÍ
Stavba:
Vybudování nových bytových jednotek v nebytovém domě č.p. 1347, ul. Sokolská, k.ú. Frýdek
Objekt:
D 1.4.1 - Zdravotechnika
Místo: | [5 empty] | Datum: | 05.10.2015
Zadavatel: |  |  | Statutární město Frýdek-Místek |  |  | Projektant: | CIVIL PROJECTS s.r.o.
Uchazeč:
PČ | Typ | Kód | Popis | MJ | Množství | J.cena [CZK] | Cena celkem [CZK] | Cenová soustava |  | Poznámka | DPH | J. Nh [h] | Nh celkem [h] | J. hmotnost [t] | Hmotnost celkem [t] | J. suť [t] | Suť Celkem [t]
Náklady soupisu celkem | [6 empty] | 0 | [5 empty] | 0 |  | 0 |  | 0 |  | D | -1 | [7 empty] | 0
1 | K | SO03 | Zdravotechnika - viz samostatný rozpočet | clk | 1 |  | 0 |  |  |  | základní |  | 0 | 0 | 0 | 0 | 0 | 4 | K | 0 | ROZPOCET | 0 | 0 | 0 | 0 | 0 | 1 | 0 | 4 | 691135394

## D 1.4.2 - Vytápění
| List obsahuje: |  | 1) Krycí list soupisu | 2) Rekapitulace |  |  | 3) Soupis prací | Zpět na list: | Rekapitulace stavby
{FD8CC71B-6495-4345-BA96-EC89B41AAB68}
2
| KRYCÍ LIST SOUPISU | [8 empty] | v --- níže se nacházejí doplnkové a pomocné údaje k sestavám --- v | [8 empty] | False
Stavba:
Vybudování nových bytových jednotek v nebytovém domě č.p. 1347, ul. Sokolská, k.ú. Frýdek
Objekt:
D 1.4.2 - Vytápění
| KSO: |  |  |  |  | CC-CZ:
| Místo: |  |  |  |  | Datum: | 05.10.2015
| Zadavatel: |  |  |  |  | IČ:
|  | Statutární město Frýdek-Místek |  |  |  | DIČ:
| Uchazeč: |  |  |  |  | IČ:
DIČ:
| Projektant: |  |  |  |  | IČ: | 24306606
|  | CIVIL PROJECTS s.r.o. |  |  |  | DIČ:
Poznámka:
| Cena bez DPH | [5 empty] | 0
|  |  | Základ daně |  |  | Sazba daně | Výše daně
| DPH | základní | 0 |  |  | 21% | 0
|  | snížená | 0 |  |  | 15% | 0
|  | zákl. přenesená | 0 |  |  | 21% | 0
|  | sníž. přenesená | 0 |  |  | 15% | 0
|  | nulová | 0 |  |  | 0% | 0
| Cena s DPH |  |  | v | CZK |  | 0
REKAPITULACE ČLENĚNÍ SOUPISU PRACÍ
Stavba:
Vybudování nových bytových jednotek v nebytovém domě č.p. 1347, ul. Sokolská, k.ú. Frýdek
Objekt:
D 1.4.2 - Vytápění
Místo: | [5 empty] | Datum: | 05.10.2015
Zadavatel: |  |  | Statutární město Frýdek-Místek |  |  | Projektant: | CIVIL PROJECTS s.r.o.
Uchazeč:
Kód dílu - Popis | [6 empty] | Cena celkem [CZK]
Náklady soupisu celkem | [6 empty] | 0 | [12 empty] | -1
| N00 - Nepojmenované práce | [5 empty] | 0
| N01 - Nepojmenovaný díl | [5 empty] | 0
SOUPIS PRACÍ
Stavba:
Vybudování nových bytových jednotek v nebytovém domě č.p. 1347, ul. Sokolská, k.ú. Frýdek
Objekt:
D 1.4.2 - Vytápění
Místo: | [5 empty] | Datum: | 05.10.2015
Zadavatel: |  |  | Statutární město Frýdek-Místek |  |  | Projektant: | CIVIL PROJECTS s.r.o.
Uchazeč:
PČ | Typ | Kód | Popis | MJ | Množství | J.cena [CZK] | Cena celkem [CZK] | Cenová soustava |  | Poznámka | DPH | J. Nh [h] | Nh celkem [h] | J. hmotnost [t] | Hmotnost celkem [t] | J. suť [t] | Suť Celkem [t]
Náklady soupisu celkem | [6 empty] | 0 | [5 empty] | 0 |  | 0 |  | 0 |  | D | -1 | [7 empty] | 0
| D | N00 | Nepojmenované práce |  |  |  | 0 | [5 empty] | 0 |  | 0 |  | 0 | 4 | D | 0 | ROZPOCET | [6 empty] | 0
| D | N01 | Nepojmenovaný díl |  |  |  | 0 | [5 empty] | 0 |  | 0 |  | 0 | 4 | D | 1 | ROZPOCET | [6 empty] | 0
1 | K | SO04 | Vytápění, plynoinstalace - viz samostatný rozpočet | clk | 1 |  | 0 |  |  |  | základní |  | 0 | 0 | 0 | 0 | 0 | 512 | K | 2 | ROZPOCET | 0 | 0 | 0 | 0 | 0 | 1 | 0 | 512 | 260135938

## D 1.4.3 - Elektroinstalac...
| List obsahuje: |  | 1) Krycí list soupisu | 2) Rekapitulace |  |  | 3) Soupis prací | Zpět na list: | Rekapitulace stavby
{B04154BB-AE1F-49D3-838F-DEB031F507AE}
2
| KRYCÍ LIST SOUPISU | [8 empty] | v --- níže se nacházejí doplnkové a pomocné údaje k sestavám --- v | [8 empty] | False
Stavba:
Vybudování nových bytových jednotek v nebytovém domě č.p. 1347, ul. Sokolská, k.ú. Frýdek
Objekt:
D 1.4.3 - Elektroinstalace silnoproud
| KSO: |  |  |  |  | CC-CZ:
| Místo: |  |  |  |  | Datum: | 05.10.2015
| Zadavatel: |  |  |  |  | IČ:
|  | Statutární město Frýdek-Místek |  |  |  | DIČ:
| Uchazeč: |  |  |  |  | IČ:
DIČ:
| Projektant: |  |  |  |  | IČ: | 24306606
|  | CIVIL PROJECTS s.r.o. |  |  |  | DIČ:
Poznámka:
| Cena bez DPH | [5 empty] | 0
|  |  | Základ daně |  |  | Sazba daně | Výše daně
| DPH | základní | 0 |  |  | 21% | 0
|  | snížená | 0 |  |  | 15% | 0
|  | zákl. přenesená | 0 |  |  | 21% | 0
|  | sníž. přenesená | 0 |  |  | 15% | 0
|  | nulová | 0 |  |  | 0% | 0
| Cena s DPH |  |  | v | CZK |  | 0
REKAPITULACE ČLENĚNÍ SOUPISU PRACÍ
Stavba:
Vybudování nových bytových jednotek v nebytovém domě č.p. 1347, ul. Sokolská, k.ú. Frýdek
Objekt:
D 1.4.3 - Elektroinstalace silnoproud
Místo: | [5 empty] | Datum: | 05.10.2015
Zadavatel: |  |  | Statutární město Frýdek-Místek |  |  | Projektant: | CIVIL PROJECTS s.r.o.
Uchazeč:
Kód dílu - Popis | [6 empty] | Cena celkem [CZK]
Náklady soupisu celkem | [6 empty] | 0 | [12 empty] | -1
| N00 - Nepojmenované práce | [5 empty] | 0
| N01 - Nepojmenovaný díl | [5 empty] | 0
SOUPIS PRACÍ
Stavba:
Vybudování nových bytových jednotek v nebytovém domě č.p. 1347, ul. Sokolská, k.ú. Frýdek
Objekt:
D 1.4.3 - Elektroinstalace silnoproud
Místo: | [5 empty] | Datum: | 05.10.2015
Zadavatel: |  |  | Statutární město Frýdek-Místek |  |  | Projektant: | CIVIL PROJECTS s.r.o.
Uchazeč:
PČ | Typ | Kód | Popis | MJ | Množství | J.cena [CZK] | Cena celkem [CZK] | Cenová soustava |  | Poznámka | DPH | J. Nh [h] | Nh celkem [h] | J. hmotnost [t] | Hmotnost celkem [t] | J. suť [t] | Suť Celkem [t]
Náklady soupisu celkem | [6 empty] | 0 | [5 empty] | 0 |  | 0 |  | 0 |  | D | -1 | [7 empty] | 0
| D | N00 | Nepojmenované práce |  |  |  | 0 | [5 empty] | 0 |  | 0 |  | 0 | 4 | D | 0 | ROZPOCET | [6 empty] | 0
| D | N01 | Nepojmenovaný díl |  |  |  | 0 | [5 empty] | 0 |  | 0 |  | 0 | 4 | D | 1 | ROZPOCET | [6 empty] | 0
1 | K | SO02 | Silnoproud - viz samostatný rozpočet | clk | 1 |  | 0 |  |  |  | základní |  | 0 | 0 | 0 | 0 | 0 | 512 | K | 2 | ROZPOCET | 0 | 0 | 0 | 0 | 0 | 1 | 0 | 512 | -1559153630

## D 1.4.4 - Slaboproud
| List obsahuje: |  | 1) Krycí list soupisu | 2) Rekapitulace |  |  | 3) Soupis prací | Zpět na list: | Rekapitulace stavby
{44343550-A852-494D-81D9-0D12B8E8B950}
2
| KRYCÍ LIST SOUPISU | [8 empty] | v --- níže se nacházejí doplnkové a pomocné údaje k sestavám --- v | [8 empty] | False
Stavba:
Vybudování nových bytových jednotek v nebytovém domě č.p. 1347, ul. Sokolská, k.ú. Frýdek
Objekt:
D 1.4.4 - Slaboproud
| KSO: |  |  |  |  | CC-CZ:
| Místo: |  |  |  |  | Datum: | 05.10.2015
| Zadavatel: |  |  |  |  | IČ:
|  | Statutární město Frýdek-Místek |  |  |  | DIČ:
| Uchazeč: |  |  |  |  | IČ:
DIČ:
| Projektant: |  |  |  |  | IČ: | 24306606
|  | CIVIL PROJECTS s.r.o. |  |  |  | DIČ:
Poznámka:
| Cena bez DPH | [5 empty] | 0
|  |  | Základ daně |  |  | Sazba daně | Výše daně
| DPH | základní | 0 |  |  | 21% | 0
|  | snížená | 0 |  |  | 15% | 0
|  | zákl. přenesená | 0 |  |  | 21% | 0
|  | sníž. přenesená | 0 |  |  | 15% | 0
|  | nulová | 0 |  |  | 0% | 0
| Cena s DPH |  |  | v | CZK |  | 0
REKAPITULACE ČLENĚNÍ SOUPISU PRACÍ
Stavba:
Vybudování nových bytových jednotek v nebytovém domě č.p. 1347, ul. Sokolská, k.ú. Frýdek
Objekt:
D 1.4.4 - Slaboproud
Místo: | [5 empty] | Datum: | 05.10.2015
Zadavatel: |  |  | Statutární město Frýdek-Místek |  |  | Projektant: | CIVIL PROJECTS s.r.o.
Uchazeč:
Kód dílu - Popis | [6 empty] | Cena celkem [CZK]
Náklady soupisu celkem | [6 empty] | 0 | [12 empty] | -1
| N00 - Nepojmenované práce | [5 empty] | 0
| N01 - Nepojmenovaný díl | [5 empty] | 0
SOUPIS PRACÍ
Stavba:
Vybudování nových bytových jednotek v nebytovém domě č.p. 1347, ul. Sokolská, k.ú. Frýdek
Objekt:
D 1.4.4 - Slaboproud
Místo: | [5 empty] | Datum: | 05.10.2015
Zadavatel: |  |  | Statutární město Frýdek-Místek |  |  | Projektant: | CIVIL PROJECTS s.r.o.
Uchazeč:
PČ | Typ | Kód | Popis | MJ | Množství | J.cena [CZK] | Cena celkem [CZK] | Cenová soustava |  | Poznámka | DPH | J. Nh [h] | Nh celkem [h] | J. hmotnost [t] | Hmotnost celkem [t] | J. suť [t] | Suť Celkem [t]
Náklady soupisu celkem | [6 empty] | 0 | [5 empty] | 0 |  | 0 |  | 0 |  | D | -1 | [7 empty] | 0
| D | N00 | Nepojmenované práce |  |  |  | 0 | [5 empty] | 0 |  | 0 |  | 0 | 4 | D | 0 | ROZPOCET | [6 empty] | 0
| D | N01 | Nepojmenovaný díl |  |  |  | 0 | [5 empty] | 0 |  | 0 |  | 0 | 4 | D | 1 | ROZPOCET | [6 empty] | 0
1 | K | SO07 | Slaboproud EVR - viz samostatný rozpočet | clk | 1 |  | 0 |  |  |  | základní |  | 0 | 0 | 0 | 0 | 0 | 512 | K | 2 | ROZPOCET | 0 | 0 | 0 | 0 | 0 | 1 | 0 | 512 | 559315943

## D 1.4.5 - Vzduchotechnika
| List obsahuje: |  | 1) Krycí list soupisu | 2) Rekapitulace |  |  | 3) Soupis prací | Zpět na list: | Rekapitulace stavby
{AAA8125C-6C8B-4802-B4EB-44C6C939095A}
2
| KRYCÍ LIST SOUPISU | [8 empty] | v --- níže se nacházejí doplnkové a pomocné údaje k sestavám --- v | [8 empty] | False
Stavba:
Vybudování nových bytových jednotek v nebytovém domě č.p. 1347, ul. Sokolská, k.ú. Frýdek
Objekt:
D 1.4.5 - Vzduchotechnika
| KSO: |  |  |  |  | CC-CZ:
| Místo: |  |  |  |  | Datum: | 05.10.2015
| Zadavatel: |  |  |  |  | IČ:
|  | Statutární město Frýdek-Místek |  |  |  | DIČ:
| Uchazeč: |  |  |  |  | IČ:
DIČ:
| Projektant: |  |  |  |  | IČ: | 24306606
|  | CIVIL PROJECTS s.r.o. |  |  |  | DIČ:
Poznámka:
| Cena bez DPH | [5 empty] | 0
|  |  | Základ daně |  |  | Sazba daně | Výše daně
| DPH | základní | 0 |  |  | 21% | 0
|  | snížená | 0 |  |  | 15% | 0
|  | zákl. přenesená | 0 |  |  | 21% | 0
|  | sníž. přenesená | 0 |  |  | 15% | 0
|  | nulová | 0 |  |  | 0% | 0
| Cena s DPH |  |  | v | CZK |  | 0
REKAPITULACE ČLENĚNÍ SOUPISU PRACÍ
Stavba:
Vybudování nových bytových jednotek v nebytovém domě č.p. 1347, ul. Sokolská, k.ú. Frýdek
Objekt:
D 1.4.5 - Vzduchotechnika
Místo: | [5 empty] | Datum: | 05.10.2015
Zadavatel: |  |  | Statutární město Frýdek-Místek |  |  | Projektant: | CIVIL PROJECTS s.r.o.
Uchazeč:
Kód dílu - Popis | [6 empty] | Cena celkem [CZK]
Náklady soupisu celkem | [6 empty] | 0 | [12 empty] | -1
| N00 - Nepojmenované práce | [5 empty] | 0
| N01 - Nepojmenovaný díl | [5 empty] | 0
SOUPIS PRACÍ
Stavba:
Vybudování nových bytových jednotek v nebytovém domě č.p. 1347, ul. Sokolská, k.ú. Frýdek
Objekt:
D 1.4.5 - Vzduchotechnika
Místo: | [5 empty] | Datum: | 05.10.2015
Zadavatel: |  |  | Statutární město Frýdek-Místek |  |  | Projektant: | CIVIL PROJECTS s.r.o.
Uchazeč:
PČ | Typ | Kód | Popis | MJ | Množství | J.cena [CZK] | Cena celkem [CZK] | Cenová soustava |  | Poznámka | DPH | J. Nh [h] | Nh celkem [h] | J. hmotnost [t] | Hmotnost celkem [t] | J. suť [t] | Suť Celkem [t]
Náklady soupisu celkem | [6 empty] | 0 | [5 empty] | 0 |  | 0 |  | 0 |  | D | -1 | [7 empty] | 0
| D | N00 | Nepojmenované práce |  |  |  | 0 | [5 empty] | 0 |  | 0 |  | 0 | 4 | D | 0 | ROZPOCET | [6 empty] | 0
| D | N01 | Nepojmenovaný díl |  |  |  | 0 | [5 empty] | 0 |  | 0 |  | 0 | 4 | D | 1 | ROZPOCET | [6 empty] | 0
1 | K | SO05 | Vzduchotechnika - viz samostatný rozpočet | clk | 1 |  | 0 |  |  |  | základní |  | 0 | 0 | 0 | 0 | 0 | 512 | K | 2 | ROZPOCET | 0 | 0 | 0 | 0 | 0 | 1 | 0 | 512 | 473726396

## VRN - Vedlejší rozpočtové...
| List obsahuje: |  | 1) Krycí list soupisu | 2) Rekapitulace |  |  | 3) Soupis prací | Zpět na list: | Rekapitulace stavby
{0ED24C1B-BD56-4DFA-BB4D-605FA8CC09FE}
2
| KRYCÍ LIST SOUPISU | [8 empty] | v --- níže se nacházejí doplnkové a pomocné údaje k sestavám --- v | [8 empty] | False
Stavba:
Vybudování nových bytových jednotek v nebytovém domě č.p. 1347, ul. Sokolská, k.ú. Frýdek
Objekt:
VRN - Vedlejší rozpočtové náklady
| KSO: |  |  |  |  | CC-CZ:
| Místo: |  | Frýdek-Místek |  |  | Datum: | 05.10.2015
| Zadavatel: |  |  |  |  | IČ:
|  | Statutární město Frýdek-Místek |  |  |  | DIČ:
| Uchazeč: |  |  |  |  | IČ:
DIČ:
| Projektant: |  |  |  |  | IČ: | 24306606
|  | CIVIL PROJECTS s.r.o. |  |  |  | DIČ:
Poznámka:
| Cena bez DPH | [5 empty] | 0
|  |  | Základ daně |  |  | Sazba daně | Výše daně
| DPH | základní | 0 |  |  | 21% | 0
|  | snížená | 0 |  |  | 15% | 0
|  | zákl. přenesená | 0 |  |  | 21% | 0
|  | sníž. přenesená | 0 |  |  | 15% | 0
|  | nulová | 0 |  |  | 0% | 0
| Cena s DPH |  |  | v | CZK |  | 0
REKAPITULACE ČLENĚNÍ SOUPISU PRACÍ
Stavba:
Vybudování nových bytových jednotek v nebytovém domě č.p. 1347, ul. Sokolská, k.ú. Frýdek
Objekt:
VRN - Vedlejší rozpočtové náklady
Místo: |  |  | Frýdek-Místek |  |  | Datum: | 05.10.2015
Zadavatel: |  |  | Statutární město Frýdek-Místek |  |  | Projektant: | CIVIL PROJECTS s.r.o.
Uchazeč:
Kód dílu - Popis | [6 empty] | Cena celkem [CZK]
Náklady soupisu celkem | [6 empty] | 0 | [12 empty] | -1
| VRN - Vedlejší rozpočtové náklady | [5 empty] | 0
| VRN3 - Zařízení staveniště | [5 empty] | 0
| VRN4 - Inženýrská činnost | [5 empty] | 0
SOUPIS PRACÍ
Stavba:
Vybudování nových bytových jednotek v nebytovém domě č.p. 1347, ul. Sokolská, k.ú. Frýdek
Objekt:
VRN - Vedlejší rozpočtové náklady
Místo: |  |  | Frýdek-Místek |  |  | Datum: | 05.10.2015
Zadavatel: |  |  | Statutární město Frýdek-Místek |  |  | Projektant: | CIVIL PROJECTS s.r.o.
Uchazeč:
PČ | Typ | Kód | Popis | MJ | Množství | J.cena [CZK] | Cena celkem [CZK] | Cenová soustava |  | Poznámka | DPH | J. Nh [h] | Nh celkem [h] | J. hmotnost [t] | Hmotnost celkem [t] | J. suť [t] | Suť Celkem [t]
Náklady soupisu celkem | [6 empty] | 0 | [5 empty] | 0 |  | 0.00234 |  | 5.44 |  | D | -1 | [7 empty] | 0
| D | VRN | Vedlejší rozpočtové náklady |  |  |  | 0 | [5 empty] | 0 |  | 0.00234 |  | 5.44 | 5 | D | 0 | ROZPOCET | [6 empty] | 0
| D | VRN3 | Zařízení staveniště |  |  |  | 0 | [5 empty] | 0 |  | 0.00234 |  | 5.44 | 5 | D | 1 | ROZPOCET | [6 empty] | 0
1 | K | 034203000 | Oplocení staveniště, včetně dopravy, montáže a demontáže | m | 30 |  | 0 | CS ÚRS 2015 01 |  |  | základní |  | 0 | 0 | 0 | 0 | 0 | 1024 | K | 2 | ROZPOCET | 0 | 0 | 0 | 0 | 0 | 1 | 0 | 1024 | -556255464
| PP |  | Zařízení staveniště zabezpečení staveniště oplocení staveniště | [15 empty] | PP | 2
| P |  | Poznámka k položce: předpoklad 120 dnů - oplocení prostoru | [15 empty] | P | 2
2 | K | 034503000 | Informační tabule na staveništi | clk | 1 |  | 0 | CS ÚRS 2015 01 |  |  | základní |  | 0 | 0 | 0 | 0 | 0 | 1024 | K | 2 | ROZPOCET | 0 | 0 | 0 | 0 | 0 | 1 | 0 | 1024 | 1302087997
| PP |  | Zařízení staveniště zabezpečení staveniště informační tabule | [15 empty] | PP | 2
3 | K | 949101111 | Lešení pomocné pro objekty pozemních staveb s lešeňovou podlahou v do 1,9 m zatížení do 150 kg/m2 | m2 | 18 |  | 0 | CS ÚRS 2015 01 |  |  | základní |  | 0 | 0.00013 | 0.00234 | 0 | 0 | 4 | K | 2 | ROZPOCET | 0 | 0 | 0 | 0 | 0 | 1 | 0 | 4 | -371936173
| PP |  | Lešení pomocné pracovní pro objekty pozemních staveb pro zatížení do 150 kg/m2, o výšce lešeňové podlahy do 1,9 m | [15 empty] | PP | 2
4 | K | R_006 | Úklid staveniště | m2 | 200 |  | 0 |  |  |  | základní |  | 0 | 0 | 0 | 0 | 0 | 1024 | K | 2 | ROZPOCET | 0 | 0 | 0 | 0 | 0 | 1 | 0 | 1024 | -1212218644
5 | K | R_007.1 | Úprava terénu do původního stavu | m2 | 200 |  | 0 |  |  |  | základní |  | 0 | 0 | 0 | 0 | 0 | 1024 | K | 2 | ROZPOCET | 0 | 0 | 0 | 0 | 0 | 1 | 0 | 1024 | -154195563
| PP |  | Úprava terénu do původního stavu | [15 empty] | PP | 2
| P |  | Poznámka k položce: Zařízení staveniště a okolí | [15 empty] | P | 2
6 | K | R004 | Odpojení stávajích inženýrských sítí - elektro | Nh | 15 |  | 0 |  |  |  | základní |  | 0 | 0 | 0 | 0 | 0 | 1024 | K | 2 | ROZPOCET | 0 | 0 | 0 | 0 | 0 | 1 | 0 | 1024 | 882147723
| PP |  | Odpojení stávajích inženýrských sítíOdpojení stávajích inženýrských sítí | [15 empty] | PP | 2
7 | K | R0123 | Vyčištění plochy ohrazeného staveniště | m2 | 200 |  | 0 |  |  |  | základní |  | 0 | 0 | 0 | 0.0272 | 5.44 | 16 | K | 2 | ROZPOCET | 0 | 0 | 0 | 0 | 0 | 1 | 0 | 16 | 1246335494
8 | K | VRN01 | Náklady na provoz a údržbu vybavení staveniště | clk | 1 |  | 0 |  |  |  | základní |  | 0 | 0 | 0 | 0 | 0 | 1024 | K | 2 | ROZPOCET | 0 | 0 | 0 | 0 | 0 | 1 | 0 | 1024 | 1373807567
| PP |  | Zařízení staveniště vybavení staveniště náklady na provoz a údržbu vybavení staveniště | [15 empty] | PP | 2
| P |  | Poznámka k položce: Sociální objekty: stavební buňka - převlékárna, kancelář, mobilní WC na stavbě - pronájem 120 dní. Provozní objekty: kontejnery na tříděný odpad - kov, sklo, dřevo, směsný odpad, prostor pro meziskládky materiálu. Poplatky majiteli veřejným pozemků za dočasný pronájem ploch zařízení staveníště. Napojení zařízení stavneiště na elektrickou energii a vodu. | [15 empty] | P | 2
| D | VRN4 | Inženýrská činnost |  |  |  | 0 | [5 empty] | 0 |  | 0 |  | 0 | 5 | D | 1 | ROZPOCET | [6 empty] | 0
9 | K | 042503000 | Plán BOZP na staveništi | clk | 1 |  | 0 | CS ÚRS 2015 01 |  |  | základní |  | 0 | 0 | 0 | 0 | 0 | 1024 | K | 2 | ROZPOCET | 0 | 0 | 0 | 0 | 0 | 1 | 0 | 1024 | -693084115
| PP |  | Inženýrská činnost posudky plán BOZP na staveništi | [15 empty] | PP | 2
10 | K | 044002000 | Revize elektro | clk | 1 |  | 0 | CS ÚRS 2015 01 |  |  | základní |  | 0 | 0 | 0 | 0 | 0 | 1024 | K | 2 | ROZPOCET | 0 | 0 | 0 | 0 | 0 | 1 | 0 | 1024 | 426110415
| PP |  | Hlavní tituly průvodních činností a nákladů inženýrská činnost revize | [15 empty] | PP | 2

## Pokyny pro vyplnění
Struktura údajů, formát souboru a metodika pro zpracování
Struktura
Soubor je složen ze záložky Rekapitulace stavby a záložek s názvem soupisu prací pro jednotlivé objekty ve formátu XLS. Každá ze záložek přitom obsahuje
ještě samostatné sestavy vymezené orámovaním a nadpisem sestavy.
Rekapitulace stavby obsahuje sestavu Rekapitulace stavby a Rekapitulace objektů stavby a soupisů prací.
V sestavě Rekapitulace stavby jsou uvedeny informace identifikující předmět veřejné zakázky na stavební práce, KSO, CC-CZ, CZ-CPV, CZ-CPA a rekapitulaci
celkové nabídkové ceny uchazeče.
V sestavě Rekapitulace objektů stavby a soupisů prací je uvedena rekapitulace stavebních objektů, inženýrských objektů, provozních souborů,
vedlejších a ostatních nákladů a ostatních nákladů s rekapitulací nabídkové ceny za jednotlivé soupisy prací. Na základě údaje Typ je možné
identifikovat, zda se jedná o objekt nebo soupis prací pro daný objekt:
|  | STA | Stavební objekt pozemní
|  | ING | Stavební objekt inženýrský
|  | PRO | Provozní soubor
|  | VON | Vedlejší a ostatní náklady
|  | OST | Ostatní
|  | Soupis | Soupis prací pro daný typ objektu
Soupis prací pro jednotlivé objekty obsahuje sestavy Krycí list soupisu, Rekapitulace členění soupisu prací, Soupis prací. Za soupis prací může být považován
i objekt stavby v případě, že neobsahuje podřízenou zakázku.
Krycí list soupisu obsahuje rekapitulaci informací o předmětu veřejné zakázky ze sestavy Rekapitulace stavby, informaci o zařazení objektu do KSO,
CC-CZ, CZ-CPV, CZ-CPA a rekapitulaci celkové nabídkové ceny uchazeče za aktuální soupis prací.
Rekapitulace členění soupisu prací obsahuje rekapitulaci soupisu prací ve všech úrovních členění soupisu tak, jak byla tato členění použita (např.
stavební díly, funkční díly, případně jiné členění) s rekapitulací nabídkové ceny.
Soupis prací obsahuje položky veškerých stavebních nebo montážních prací, dodávek materiálů a služeb nezbytných pro zhotovení stavebního objektu,
inženýrského objektu, provozního souboru, vedlejších a ostatních nákladů.
Pro položky soupisu prací se zobrazují následující informace:
|  | PČ |  | Pořadové číslo položky v aktuálním soupisu
|  | TYP |  | Typ položky: K - konstrukce, M - materiál, PP - plný popis, PSC - poznámka k souboru cen, P - poznámka k položce, VV - výkaz výměr
|  | Kód |  | Kód položky
|  | Popis |  | Zkrácený popis položky
|  | MJ |  | Měrná jednotka položky
|  | Množství |  | Množství v měrné jednotce
|  | J.cena |  | Jednotková cena položky. Zadaní může obsahovat namísto J.ceny sloupce J.materiál a J.montáž, jejichž součet definuje
J.cenu položky.
|  | Cena celkem |  | Celková cena položky daná jako součin množství a j.ceny
|  | Cenová soustava |  | Příslušnost položky do cenové soustavy
Ke každé položce soupisu prací se na samostatných řádcích může zobrazovat:
Plný popis položky
Poznámka k souboru cen a poznámka zadavatele
Výkaz výměr
Pokud je k řádku výkazu výměr evidovaný údaj ve sloupci Kód, jedná se o definovaný odkaz, na který se může odvolávat výkaz výměr z jiné položky.
Metodika pro zpracování
Jednotlivé sestavy jsou v souboru provázány. Editovatelné pole jsou zvýrazněny žlutým podbarvením, ostatní pole neslouží k editaci a nesmí být jakkoliv
modifikovány.
Uchazeč je pro podání nabídky povinen vyplnit žlutě podbarvená pole:
Pole Uchazeč v sestavě Rekapitulace stavby - zde uchazeč vyplní svůj název (název subjektu)
Pole IČ a DIČ v sestavě Rekapitulace stavby - zde uchazeč vyplní svoje IČ a DIČ
Datum v sestavě Rekapitulace stavby - zde uchazeč vyplní datum vytvoření nabídky
J.cena = jednotková cena v sestavě Soupis prací o maximálním počtu desetinných míst uvedených v poli
- pokud sestavy soupisů prací obsahují pole J.cena, musí být všechna tato pole vyplněna nenulovými kladnými číslicemi
Poznámka - nepovinný údaj pro položku soupisu
V případě, že sestavy soupisů prací neobsahují pole J.cena, potom ve všech soupisech prací obsahují pole:
- J.materiál - jednotková cena materiálu
- J.montáž - jednotková cena montáže
Uchazeč je v tomto případě povinen vyplnit všechna pole J.materiál a pole J.montáž nenulovými kladnými číslicemi. V případech, kdy položka
neobsahuje žádný materiál je přípustné, aby pole J.materiál bylo vyplněno nulou. V případech, kdy položka neobsahuje žádnou montáž je přípustné,
aby pole J.montáž bylo vyplněno nulou. Není však přípustné, aby obě pole - J.materiál, J.Montáž byly u jedné položky vyplněny nulou.
Rekapitulace stavby
Název |  |  | Povinný |  | Popis | Typ | Max. počet
atributu |  |  | (A/N) |  |  |  | znaků
Kód |  |  | A |  | Kód stavby | String | 20
Stavba |  |  | A |  | Název stavby | String | 120
Místo |  |  | N |  | Místo stavby | String | 50
Datum |  |  | A |  | Datum vykonaného exportu | Date
KSO |  |  | N |  | Klasifikace stavebního objektu | String | 15
CC-CZ |  |  | N |  | Klasifikace stavbeních děl | String | 15
CZ-CPV |  |  | N |  | Společný slovník pro veřejné zakázky | String | 20
CZ-CPA |  |  | N |  | Klasifikace produkce podle činností | String | 20
Zadavatel |  |  | N |  | Zadavatel zadaní | String | 50
IČ |  |  | N |  | IČ zadavatele zadaní | String | 20
DIČ |  |  | N |  | DIČ zadavatele zadaní | String | 20
Uchazeč |  |  | N |  | Uchazeč veřejné zakázky | String | 50
Projektant |  |  | N |  | Projektant | String | 50
Poznámka |  |  | N |  | Poznámka k zadání | String | 255
Sazba DPH |  |  | A |  | Rekapitulace sazeb DPH u položek soupisů | eGSazbaDph
Základna DPH |  |  | A |  | Základna DPH určena součtem celkové ceny z položek soupisů | Double
Hodnota DPH |  |  | A |  | Hodnota DPH | Double
Cena bez DPH |  |  | A |  | Celková cena bez DPH za celou stavbu. Sčítává se ze všech listů. | Double
Cena s DPH |  |  | A |  | Celková cena s DPH za celou stavbu | Double
Rekapitulace objektů stavby a soupisů prací
Název |  |  | Povinný |  | Popis | Typ | Max. počet
atributu |  |  | (A/N) |  |  |  | znaků
Kód |  |  | A |  | Přebírá se z Rekapitulace stavby | String | 20
Stavba |  |  | A |  | Přebírá se z Rekapitulace stavby | String | 120
Místo |  |  | N |  | Přebírá se z Rekapitulace stavby | String | 50
Datum |  |  | A |  | Přebírá se z Rekapitulace stavby | Date
Zadavatel |  |  | N |  | Přebírá se z Rekapitulace stavby | String | 50
Projektant |  |  | N |  | Přebírá se z Rekapitulace stavby | String | 50
Uchazeč |  |  | N |  | Přebírá se z Rekapitulace stavby | String | 50
Kód |  |  | A |  | Kód objektu | String | 20
Objektu, Soupis prací |  |  | A |  | Název objektu | String | 120
Cena bez DPH |  |  | A |  | Cena bez DPH za daný objekt | Double
Cena s DPH |  |  | A |  | Cena spolu s DPH za daný objekt | Double
Typ |  |  | A |  | Typ zakázky | eGTypZakazky
Krycí list soupisu
Název |  |  | Povinný |  | Popis | Typ | Max. počet
atributu |  |  | (A/N) |  |  |  | znaků
Stavba |  |  | A |  | Přebírá se z Rekapitulace stavby | String | 120
Objekt |  |  | A |  | Kód a název objektu | String | 20 + 120
Soupis |  |  | A |  | Kód a název soupisu | String | 20 + 120
KSO |  |  | N |  | Klasifikace stavebního objektu | String | 15
CC-CZ |  |  | N |  | Klasifikace stavbeních děl | String | 15
CZ-CPV |  |  | N |  | Společný slovník pro veřejné zakázky | String | 20
CZ-CPA |  |  | N |  | Klasifikace produkce podle činností | String | 20
Místo |  |  | N |  | Přebírá se z Rekapitulace stavby | String | 50
Zadavatel |  |  | N |  | Přebírá se z Rekapitulace stavby | String | 50
Uchazeč |  |  | N |  | Přebírá se z Rekapitulace stavby | String | 50
Projektant |  |  | N |  | Přebírá se z Rekapitulace stavby | String | 50
Poznámka |  |  | N |  | Poznámka k soupisu prací | String | 255
Sazba DPH |  |  | A |  | Rekapitulace sazeb DPH na položkách aktuálního soupisu | eGSazbaDph
Základna DPH |  |  | A |  | Základna DPH určena součtem celkové ceny z položek aktuálního soupisu | Double
Hodnota DPH |  |  | A |  | Hodnota DPH | Double
Cena bez DPH |  |  | A |  | Cena bez DPH za daný soupis | Double
Cena s DPH |  |  | A |  | Cena s DPH za daný soupis | Double
Rekapitulace členění soupisu prací
Název |  |  | Povinný |  | Popis | Typ | Max. počet
atributu |  |  | (A/N) |  |  |  | znaků
Stavba |  |  | A |  | Přebírá se z Rekapitulace stavby | String | 120
Objekt |  |  | A |  | Kód a název objektu, přebírá se z Krycího listu soupisu | String | 20 + 120
Soupis |  |  | A |  | Kód a název objektu, přebírá se z Krycího listu soupisu | String | 20 + 120
Místo |  |  | N |  | Přebírá se z Rekapitulace stavby | String | 50
Datum |  |  | A |  | Přebírá se z Rekapitulace stavby | Date
Zadavatel |  |  | N |  | Přebírá se z Rekapitulace stavby | String | 50
Projektant |  |  | N |  | Přebírá se z Rekapitulace stavby | String | 50
Uchazeč |  |  | N |  | Přebírá se z Rekapitulace stavby | String | 50
Kód dílu - Popis |  |  | A |  | Kód a název dílu ze soupisu | String | 20 + 100
Cena celkem |  |  | A |  | Cena celkem za díl ze soupisu | Double
Soupis prací
Název |  |  | Povinný |  | Popis | Typ | Max. počet
atributu |  |  | (A/N) |  |  |  | znaků
Stavba |  |  | A |  | Přebírá se z Rekapitulace stavby | String | 120
Objekt |  |  | A |  | Kód a název objektu | String | 20 + 120
Soupis |  |  | A |  | Přebírá se z Krycího listu soupisu | String | 20 + 120
Místo |  |  | N |  | Přebírá se z Krycího listu soupisu | String | 50
Datum |  |  | A |  | Přebírá se z Krycího listu soupisu | Date
Zadavatel |  |  | N |  | Přebírá se z Krycího listu soupisu | String | 50
Projektant |  |  | N |  | Přebírá se z Krycího listu soupisu | String | 50
Uchazeč |  |  | N |  | Přebírá se z Krycího listu soupisu | String | 50
PČ |  |  | A |  | Pořadové číslo položky soupisu | Long
Typ |  |  | A |  | Typ položky soupisu | eGTypPolozky | 1
Kód |  |  | A |  | Kód položky ze soupisu | String | 20
Popis |  |  | A |  | Popis položky ze soupisu | String | 255
MJ |  |  | A |  | Měrná jednotka položky | String | 10
Množství |  |  | A |  | Množství položky soupisu | Double
J.Cena |  |  | A |  | Jednotková cena položky | Double
Cena celkem |  |  | A |  | Cena celkem vyčíslena jako J.Cena * Množství | Double
Cenová soustava |  |  | N |  | Zařazení položky do cenové soustavy | String | 50
Datová věta
Typ věty |  |  | Hodnota |  | Význam
eGSazbaDPH |  |  | základní |  | Základní sazba DPH
|  |  | snížená |  | Snížená sazba DPH
|  |  | nulová |  | Nulová sazba DPH
|  |  | zákl. přenesená |  | Základní sazba DPH přenesená
|  |  | sníž. přenesená |  | Snížená sazba DPH přenesená
eGTypZakazky |  |  | STA |  | Stavební objekt
|  |  | PRO |  | Provozní soubor
|  |  | ING |  | Inženýrský objekt
|  |  | VON |  | Vedlejší a ostatní náklady
|  |  | OST |  | Ostatní náklady
eGTypPolozky |  |  | 1 |  | Položka typu HSV
|  |  | 2 |  | Položka typu PSV
|  |  | 3 |  | Položka typu M
|  |  | 4 |  | Položka typu OST