## Krycí list
SLEPÝ ROZPOČET
Rozpočet: |  | 0 | 0
Objekt : |  | Název objektu : |  |  | JKSO :
731 |  | VYTÁPĚNÍ
Stavba : |  | Název stavby : |  |  | SKP :
15/13 |  | Sociální ubytovna ul. Sokolská 1347, F-M
Projektant : |  | Zelinka Pavel, Malý Koloredov 2377, FM |  | Počet měrných jednotek :
Objednatel : |  | Statutární město Frýdek-Místek |  | Náklady na MJ : |  | 0
Počet listů : |  |  |  | Zakázkové číslo : |  | 15/13
Zpracovatel projektu : |  |  |  | Zhotovitel :
ROZPOČTOVÉ NÁKLADY
Rozpočtové náklady II. a III. hlavy |  |  | Vedlejší rozpočtové náklady
| Dodávka celkem | 0 | Ztížené výrobní podmínky |  |  | 0
Z | Montáž celkem | 0 | Oborová přirážka |  |  | 0
R | HSV celkem | 0 | Přesun stavebních kapacit |  |  | 0
N | PSV celkem | 0 | Mimostaveništní doprava |  |  | 0
ZRN celkem |  | 0 | Zařízení staveniště |  |  | 0
|  |  | Provoz investora |  |  | 0
HZS |  | 0 | Kompletační činnost (IČD) |  |  | 0
RN II.a III.hlavy |  | 0 | Ostatní VRN |  |  | 0
ZRN+VRN+HZS |  | 0 | VRN celkem |  |  | 0
Vypracoval |  | Za zhotovitele |  | Za objednatele
|  | Jméno : |  | Jméno :
Datum : |  | Datum : |  | Datum :
|  | Podpis: |  | Podpis :
Základ pro DPH |  | 15 | % činí : |  | 0
DPH |  | 15 | % činí : |  | 0
Základ pro DPH |  | 0 | % činí : |  | 0
DPH |  | 0 | % činí : |  | 0
CENA ZA OBJEKT CELKEM |  |  |  |  | 0
Poznámka :

## Rekapitulace
Stavba : |  | 15/13 Sociální ubytovna ul. Sokolská 1347, F-M |  |  | Rozpočet :
Objekt : |  | 731 VYTÁPĚNÍ
REKAPITULACE STAVEBNÍCH DÍLŮ
| Stavební díl |  | HSV | PSV | Dodávka | Montáž | HZS
713 | Izolace tepelné |  | 0 | 0 | 0 | 0 | 0
733 | Rozvod potrubí |  | 0 | 0 | 0 | 0 | 0
734 | Armatury |  | 0 | 0 | 0 | 0 | 0
735 | Otopná tělesa |  | 0 | 0 | 0 | 0 | 0
783 | Nátěry |  | 0 | 0 | 0 | 0 | 0
| CELKEM OBJEKT |  | 0 | 0 | 0 | 0 | 0
VEDLEJŠÍ ROZPOČTOVÉ NÁKLADY
Název VRN |  |  | Kč | % | Základna |  | Kč
Ztížené výrobní podmínky |  |  |  |  | 0 |  | 0 | 0
Oborová přirážka |  |  |  |  | 0 |  | 0 | 0
Přesun stavebních kapacit |  |  |  |  | 0 |  | 0 | 0
Mimostaveništní doprava |  |  |  |  | 0 |  | 0 | 0
Zařízení staveniště |  |  |  |  | 0 |  | 0 | 1
Provoz investora |  |  |  |  | 0 |  | 0 | 1
Kompletační činnost (IČD) |  |  |  |  | 0 |  | 0 | 2
Rezerva rozpočtu |  |  |  |  | 0 |  | 0 | 2
| CELKEM VRN |  |  |  |  | 0

## Položky
Slepý rozpočet
Stavba : |  | 15/13 Sociální ubytovna ul. Sokolská 1347, F-M |  | Rozpočet: | 0
Objekt : |  | 731 VYTÁPĚNÍ |  | 0
P.č. | Číslo položky | Název položky | MJ | množství | cena / MJ | celkem (Kč)
Díl: | 713 | Izolace tepelné |  |  |  |  | 1
1 | 722182001R00 | Montáž izolačních skruží na potrubí přímé DN 25 | m | 32 | 0 | 0 | 2 | 1 | 7 | 7 | 2 | 0 | 0 | 0 | 0 | 0 | 0
2 | R | Trubní izolační pouzdra tl. 20 mm, DN 22 | m | 32 | 0 | 0 | 2 | 12 | 1 | 37 | 2 | 0 | 0 | 0 | 0 | 0 | 0
3 | 998713201R00 | Přesun hmot pro izolace tepelné, výšky do 6 m | % |  | 0 | 0 | 2 | 7 | 1002 | 5 | 2 | 0 | 0 | 0 | 0 | 0 | 0
| Celkem za | 713 Izolace tepelné |  |  |  | 0 | 4 |  |  |  |  | 0 | 0 | 0 | 0 | 0
Díl: | 733 | Rozvod potrubí |  |  |  |  | 1
4 | 733110803R00 | Demontáž potrubí ocelového závitového do DN 15 | m | 30 | 0 | 0 | 2 | 1 | 7 | 7 | 2 | 0 | 0 | 0 | 0 | 0 | 2e-05
5 | 733110806R00 | Demontáž potrubí ocelového závitového do DN 15-32 | m | 8 | 0 | 0 | 2 | 1 | 7 | 7 | 2 | 0 | 0 | 0 | 0 | 0 | 2e-05
6 | 733111102R00 | Potrubí závitové bezešvé běžné nízkotlaké DN 10 | m | 66 | 0 | 0 | 2 | 1 | 7 | 7 | 2 | 0 | 0 | 0 | 0 | 0 | 0.00689
7 | 733111103R00 | Potrubí závitové bezešvé běžné nízkotlaké DN 15 | m | 40 | 0 | 0 | 2 | 1 | 7 | 7 | 2 | 0 | 0 | 0 | 0 | 0 | 0.00688
8 | 733113112R00 | Příplatek za zhotovení přípojky DN 10 | kus | 82 | 0 | 0 | 2 | 1 | 7 | 7 | 2 | 0 | 0 | 0 | 0 | 0 | 0
9 | 733190107R00 | Tlaková zkouška potrubí DN 40 | m | 105 | 0 | 0 | 2 | 1 | 7 | 7 | 2 | 0 | 0 | 0 | 0 | 0 | 0
10 | 733191111R00 | Manžety prostupové pro trubky do DN 20 | kus | 28 | 0 | 0 | 2 | 1 | 7 | 7 | 2 | 0 | 0 | 0 | 0 | 0 | 0.00125
11 | 998733201R00 | Přesun hmot pro rozvody potrubí, výšky do 6 m | % |  | 0 | 0 | 2 | 7 | 1002 | 5 | 2 | 0 | 0 | 0 | 0 | 0 | 0
12 | 909 R00 | Hzs-nezmeritelne stavebni prace Stavební výpomoc | h | 24 | 0 | 0 | 2 | 10 | 0 | 8 | 5 | 0 | 0 | 0 | 0 | 0 | 0
| Celkem za | 733 Rozvod potrubí |  |  |  | 0 | 4 |  |  |  |  | 0 | 0 | 0 | 0 | 0
Díl: | 734 | Armatury |  |  |  |  | 1
13 | 734200821R00 | Demontáž armatur se 2závity do G 1/2 | kus | 56 | 0 | 0 | 2 | 1 | 7 | 7 | 2 | 0 | 0 | 0 | 0 | 0 | 9e-05
14 | 734211113R00 | Ventily odvzdušňovací ot.těles G 3/8" | kus | 22 | 0 | 0 | 2 | 1 | 7 | 7 | 2 | 0 | 0 | 0 | 0 | 0 | 0.00013
15 | 734221601R00 | Ventily termostat.bez hlavice přímé, G 3/8 | kus | 46 | 0 | 0 | 2 | 1 | 7 | 7 | 2 | 0 | 0 | 0 | 0 | 0 | 0.00018
16 | 734221602R00 | Ventily termostat.bez hlavice přímé, G 1/2 | kus | 9 | 0 | 0 | 2 | 1 | 7 | 7 | 2 | 0 | 0 | 0 | 0 | 0 | 0.00025
17 | 734221604R00 | Ventily termostat.bez hlavice rohové, G 3/8 | kus | 1 | 0 | 0 | 2 | 1 | 7 | 7 | 2 | 0 | 0 | 0 | 0 | 0 | 0.00019
18 | 734221672RT3 | Hlavice ovládání ventilů termostat. | kus | 56 | 0 | 0 | 2 | 1 | 7 | 7 | 2 | 0 | 0 | 0 | 0 | 0 | 0.00026
19 | 734235121R00 | Kohout kulový,2xvnitřní záv. DN 15 | kus | 12 | 0 | 0 | 2 | 1 | 7 | 7 | 2 | 0 | 0 | 0 | 0 | 0 | 0.00018
20 | 734261222R00 | Šroubení přímé, G 3/8 | kus | 16 | 0 | 0 | 2 | 1 | 7 | 7 | 2 | 0 | 0 | 0 | 0 | 0 | 8e-05
21 | 734291112R00 | Kohouty plnící a vypouštěcí G 3/8 | kus | 10 | 0 | 0 | 2 | 1 | 7 | 7 | 2 | 0 | 0 | 0 | 0 | 0 | 0.00039
22 | 998734201R00 | Přesun hmot pro armatury, výšky do 6 m | % |  | 0 | 0 | 2 | 7 | 1002 | 5 | 2 | 0 | 0 | 0 | 0 | 0 | 0
| Celkem za | 734 Armatury |  |  |  | 0 | 4 |  |  |  |  | 0 | 0 | 0 | 0 | 0
Díl: | 735 | Otopná tělesa |  |  |  |  | 1
23 | 735000912R00 | Oprava-vyregulování ventilů s termost.ovládáním | kus | 56 | 0 | 0 | 2 | 1 | 7 | 7 | 2 | 0 | 0 | 0 | 0 | 0 | 0
24 | 735151811R00 | Demontáž otopných těles panelových 1řadých,1500 mm | kus | 20 | 0 | 0 | 2 | 1 | 7 | 7 | 2 | 0 | 0 | 0 | 0 | 0 | 5e-05
25 | 735151812R00 | Demontáž otopných těles panelových 1řadých,2820 mm | kus | 9 | 0 | 0 | 2 | 1 | 7 | 7 | 2 | 0 | 0 | 0 | 0 | 0 | 5e-05
26 | 735151821R00 | Demontáž otopných těles panelových 2řadých,1500 mm | kus | 12 | 0 | 0 | 2 | 1 | 7 | 7 | 2 | 0 | 0 | 0 | 0 | 0 | 8e-05
27 | 735158210R00 | Tlakové zkoušky panelových těles 1řadých | kus | 38 | 0 | 0 | 2 | 1 | 7 | 7 | 2 | 0 | 0 | 0 | 0 | 0 | 0
28 | 735158220R00 | Tlakové zkoušky panelových těles 2řadých | kus | 17 | 0 | 0 | 2 | 1 | 7 | 7 | 2 | 0 | 0 | 0 | 0 | 0 | 0
29 | 735159110R00 | Montáž panelových těles 1řadých do délky 1500 mm | kus | 14 | 0 | 0 | 2 | 1 | 7 | 7 | 2 | 0 | 0 | 0 | 0 | 0 | 0
30 | 735159120R00 | Montáž panelových těles 1řadých do délky 2340 mm | kus | 8 | 0 | 0 | 2 | 1 | 7 | 7 | 2 | 0 | 0 | 0 | 0 | 0 | 0
31 | 735159210R00 | Montáž panelových těles 2řadých do délky 1140 mm | kus | 8 | 0 | 0 | 2 | 1 | 7 | 7 | 2 | 0 | 0 | 0 | 0 | 0 | 0
32 | 735159230R00 | Montáž panelových těles 2řadých do délky 1980 mm | kus | 9 | 0 | 0 | 2 | 1 | 7 | 7 | 2 | 0 | 0 | 0 | 0 | 0 | 0
33 | 735179110R00 | Montáž otopných těles koupelnových (žebříků) | kus | 16 | 0 | 0 | 2 | 1 | 7 | 7 | 2 | 0 | 0 | 0 | 0 | 0 | 2e-05
34 | 735191905R00 | Oprava - odvzdušnění otopných těles | kus | 38 | 0 | 0 | 2 | 1 | 7 | 7 | 2 | 0 | 0 | 0 | 0 | 0 | 0
35 | 735191910R00 | Napuštění vody do otopného systému - bez kotle | m2 | 110 | 0 | 0 | 2 | 1 | 7 | 7 | 2 | 0 | 0 | 0 | 0 | 0 | 0
36 | 735291800R00 | Demontáž konzol otopných těles do odpadu | kus | 200 | 0 | 0 | 2 | 1 | 7 | 7 | 2 | 0 | 0 | 0 | 0 | 0 | 1e-05
37 | 735494811R00 | Vypuštění vody z otopných těles | m2 | 110 | 0 | 0 | 2 | 1 | 7 | 7 | 2 | 0 | 0 | 0 | 0 | 0 | 0
38 | R | Ocelová tělesa desková 11/600/2000 | ks | 1 | 0 | 0 | 2 | 12 | 1 | 57 | 2 | 0 | 0 | 0 | 0 | 0 | 0
39 | R | Ocelová tělesa desková 21/600/1600 | ks | 7 | 0 | 0 | 2 | 12 | 1 | 49 | 2 | 0 | 0 | 0 | 0 | 0 | 0
40 | R | Ocelová tělesa desková 11/600/1600 | ks | 7 | 0 | 0 | 2 | 12 | 1 | 56 | 2 | 0 | 0 | 0 | 0 | 0 | 0
41 | R | Ocelová tělesa desková 11/600/800 | ks | 2 | 0 | 0 | 2 | 12 | 1 | 53 | 2 | 0 | 0 | 0 | 0 | 0 | 0
42 | R | Ocelová tělesa desková 11/600/400 | ks | 4 | 0 | 0 | 2 | 12 | 1 | 52 | 2 | 0 | 0 | 0 | 0 | 0 | 0
43 | R | Ocelová tělesa desková 11/600/600 | ks | 2 | 0 | 0 | 2 | 12 | 1 | 51 | 2 | 0 | 0 | 0 | 0 | 0 | 0
44 | R | Ocelová tělesa desková 22/600/1600 | ks | 2 | 0 | 0 | 2 | 12 | 1 | 50 | 2 | 0 | 0 | 0 | 0 | 0 | 0
45 | R | Ocelová tělesa desková 11/600/1400 | ks | 5 | 0 | 0 | 2 | 12 | 1 | 55 | 2 | 0 | 0 | 0 | 0 | 0 | 0
46 | R | Ocelová tělesa desková 11/600/1100 | ks | 1 | 0 | 0 | 2 | 12 | 1 | 54 | 2 | 0 | 0 | 0 | 0 | 0 | 0
47 | R | Koupelnový žebřík 1830/600 M | ks | 4 | 0 | 0 | 2 | 12 | 1 | 31 | 2 | 0 | 0 | 0 | 0 | 0 | 0
48 | R | Koupelnový žebřík 1830/450 M | ks | 4 | 0 | 0 | 2 | 12 | 1 | 32 | 2 | 0 | 0 | 0 | 0 | 0 | 0
49 | R | Ocelová tělesa desková 22/600/700 | ks | 4 | 0 | 0 | 2 | 12 | 1 | 29 | 2 | 0 | 0 | 0 | 0 | 0 | 0
50 | R | Ocelová tělesa desková 21/600/700 | ks | 4 | 0 | 0 | 2 | 12 | 1 | 30 | 2 | 0 | 0 | 0 | 0 | 0 | 0
51 | R | Koupelnový žebřík 1200/450 M | ks | 8 | 0 | 0 | 2 | 12 | 1 | 33 | 2 | 0 | 0 | 0 | 0 | 0 | 0
52 | 998735201R00 | Přesun hmot pro otopná tělesa, výšky do 6 m | % |  | 0 | 0 | 2 | 7 | 1002 | 5 | 2 | 0 | 0 | 0 | 0 | 0 | 0
53 | 904 R02 | Hzs-zkousky v ramci montaz.praci Topná zkouška | h | 24 | 0 | 0 | 2 | 10 | 0 | 8 | 5 | 0 | 0 | 0 | 0 | 0 | 0
| Celkem za | 735 Otopná tělesa |  |  |  | 0 | 4 |  |  |  |  | 0 | 0 | 0 | 0 | 0
Díl: | 783 | Nátěry |  |  |  |  | 1
54 | 735151822R00 | Demontáž otopných těles panelových 2řadých,2820 mm | kus | 7 | 0 | 0 | 2 | 1 | 7 | 7 | 2 | 0 | 0 | 0 | 0 | 0 | 8e-05
55 | 783424140R00 | Nátěr syntetický potrubí do DN 50 mm Z + 2x | m | 115 | 0 | 0 | 2 | 1 | 7 | 7 | 2 | 0 | 0 | 0 | 0 | 0 | 7e-05
| Celkem za | 783 Nátěry |  |  |  | 0 | 4 |  |  |  |  | 0 | 0 | 0 | 0 | 0