## rozpočet
|  |  | MNO- | Dodávka | CENA V KČ |  | Montáž | CENA V KČ | TYPOVÝ NÁZEV
POZICE | ZKRÁCENÝ POPIS | M.J. | ŽSTVÍ | Jednot- | Celkem |  | Jednot- |  | VÝROBKU
|  |  |  | ková | Dodávka | % | ková | Montáž
Zařízení 1 – Větrání 1.NP -koupelny
1.01 | Malý axiální ventilátor 200 CRZ bílý, montáž do podhledu, Q=170 m3/h, Δpc=100 Pa, 230 V, 16 W vč. příslušenství: - nastavitelný doběhový spínač DT 3, 2-20 min. , zpětná klapka – 1 ks | ks | 4 | 0 | 0 | 15% | 0 | 0
1.02 | Polotuhá ohebná hadice z Al folie Ø127 | bm | 4 | 0 | 0 | 25% | 0 | 0
Kruhové potrubí SPIRO provedené z pozinkovaného plechu včetně příslušenství (oblouky, přechody, odbočky, klapky apod.)
1.03 | Trouba Ø125 | bm | 14 | 0 | 0 | 25% | 0 | 0
1.04 | Protidešťová žaluzie (klapka) PRG -125 W, plastová, lamely sklopné,Ø1250/172x172 | ks | 4 | 0 | 0 | 15% | 0 | 0
- | Jádrové vrtání do cihelné stěny tloušťka do 600 mm o průměru 130 mm | ks | 4 | 0 | 0 | 15% | 0 | 0
| Zařízení 1 - celkem |  |  |  | 0 |  |  | 0
Zařízení 2 – Větrání 2.NP -koupelny
2.01 | Malý axiální ventilátor 200 CRZ bílý, montáž do podhledu, Q=170 m3/h, Δpc=100 Pa, 230 V, 16 W vč. příslušenství: - nastavitelný doběhový spínač DT 3, 2-20 min. , zpětná klapka – 1 ks | ks | 4 | 0 | 0 | 15% | 0 | 0
2.02 | Polotuhá ohebná hadice z Al folie Ø127 | bm | 4 | 0 | 0 | 25% | 0 | 0
Kruhové potrubí SPIRO provedené z pozinkovaného plechu včetně příslušenství (oblouky, přechody, odbočky, klapky apod.)
2.03 | Trouba Ø125 | bm | 14 | 0 | 0 | 25% | 0 | 0
2.04 | Protidešťová žaluzie (klapka) PRG -125 W, plastová, lamely sklopné,Ø1250/172x172 | ks | 4 | 0 | 0 | 15% | 0 | 0
- | Jádrové vrtání do cihelné stěny tloušťka do 600 mm o průměru 130 mm | ks | 4 | 0 | 0 | 15% | 0 | 0
| Zařízení 2 - celkem |  |  |  | 0 |  |  | 0
Zařízení 3 - Doplňkový a pomocný materiál
| Sortiment VZT potrubí speciálně dodávaným pro montáž vzduchotechnického potrubí | kg | 12 | 0 | 0 |  | 0 | 0
| Podpěrná konstrukce VZT jednotky zař.č.4 | kg | 3 | 0 | 0 |  | 0 | 0
| Spojovací a těsnící materiál pro spojování SPIRO potrubí, tj. nýty, těsnící a smršťovací páska | kg | 4 | 0 | 0 |  | 0 | 0
| Zařízení 3 - celkem |  |  |  | 0 |  |  | 0
| VZT celkem |  |  |  | 0 |  |  | 0
Komplexní vyzkoušení zařízení a seznámení s obsluhou
|  | hod | 4 | 0 | 0 |  |  | 0
| celkem |  |  |  | 0

## souhrn
Dílčí rozpočet - vzduchotechnika
Akce: | Sokolská, Frýdek
| Dodávka | 0
| Dopravné | 0
| Dodávka celkem | 0
| Montáž | 0
| Přesun hmot | 0
| PPV 1% z pol. 5 | 0
| Montáž celkem | 0
| Dodávka + montáž | 0
| Zednická výpomoc (bourání prostupů, obezdívky, zazdění děr apod.) | 0
| Celkem invest. náklady VZT | 0
Ceny bez DPH dle podkladů výrobců a dodavatelů.
| Komplexní vyzkoušení zařízení a seznámení s obsluhou | 0
| Vzduchotechnika celkem bez DPH | 0
| DPH 21% | 0
| Vzduchotechnika celkem vč. DPH | 0