## Stavební rozpočet
Soupis prací, dodávek a služeb
Název stavby: |  | Oprava chodníků na ulici 1.máje, k.ú. Místek | Doba výstavby: |  |  |  | Objednatel: | Statutární město Fr. - Místek
Druh stavby: |  | C 101 - Oprava chodníků | Začátek výstavby: |  |  |  | Projektant: | Ing. Svatopluk Görner
Lokalita: |  | Frýdek-Místek 2 - Místek, ulice 1.máje, k.ú. Místek | Konec výstavby: |  |  |  | Zhotovitel: | zatím neurčen
JKSO: |  | 822293 | Zpracováno dne: |  | 2016-09-05 |  | Zpracoval: | Görner
Č | Kód | Zkrácený popis | M.j. | Množství | Jednot. | Náklady (Kč) |  |  | Hmotnost (t) |  | Cenová
|  | Rozměry |  |  | cena (Kč) | Dodávka | Montáž | Celkem | Jednot. | Celkem | soustava |  |  | Přesuny | Typ skupiny | HSV mat | HSV prac | PSV mat | PSV prac | Mont mat | Mont prac | Ostatní mat.
| 100VD | Vytyčení vedení |  |  |  | 0 | 0 | 0 |  | 0 |  |  |  | 0 | HS | 0 | 0 | 0 | 0 | 0 | 0 | 0 | [6 empty] | 0 | 0 | 0
1 | 100-1VD | Vytyčení veškerých podzemních vedení přímo na stavbě podle druhu - viz textová část | ks | 1 | 0 | 0 | 0 | 0 | 0 | 0 |  | 1 | 0 | [9 empty] | 0 | 0 | 0 | 21 | 0 | 0 |  |  |  | 0 | 0 | 100VD_ | 1_ | _
|  | 1 |  | 1
| 101VD | vegetační úpravy |  |  |  | 0 | 0 | 0 |  | 0.045 |  |  |  | 0 | HS | 0 | 0 | 0 | 0 | 0 | 0 | 0 | [6 empty] | 0 | 0 | 0
2 | 101-1VD | Komletní zřízení trávníku parkového v rovině, včetně dodávky semene, hnojiva, granulátu, ošetření, zálivky ap | m2 | 20 | 0 | 0 | 0 | 0 | 0.001 | 0.02 |  | 1 | 0 | [9 empty] | 0 | 0 | 0 | 21 | 0 | 0 |  |  |  | 0 | 0 | 101VD_ | 1_ | _
|  | 20 |  | 20
3 | 101-1VD | Komletní zřízení trávníku parkového v rovině DTTO, ale oprava stav. skládek - odhad | m2 | 25 | 0 | 0 | 0 | 0 | 0.001 | 0.025 |  | 1 | 0 | [9 empty] | 0 | 0 | 0 | 21 | 0 | 0 |  |  |  | 0 | 0 | 101VD_ | 1_ | _
|  | 25 |  | 25
| 102VD | Vedlejší rozpočtové náklady |  |  |  | 0 | 0 | 0 |  | 0 |  |  |  | 0 | HS | 0 | 0 | 0 | 0 | 0 | 0 | 0 | [6 empty] | 0 | 0 | 0
4 | 102-21VD | Návrh a "odsouhlašení " přechodného dopravního značení pro celou stavbu | ks | 1 | 0 | 0 | 0 | 0 | 0 | 0 |  | 1 | 0 | [9 empty] | 0 | 0 | 0 | 21 | 0 | 0 |  |  |  | 0 | 0 | 102VD_ | 1_ | _
|  | 1 |  | 1
5 | 102-21VD | Zřízení, demontáž a pronájem značek přechodného dopravního značení pro celou stavbu | ks | 1 | 0 | 0 | 0 | 0 | 0 | 0 |  | 1 | 0 | [9 empty] | 0 | 0 | 0 | 21 | 0 | 0 |  |  |  | 0 | 0 | 102VD_ | 1_ | _
|  | 1 |  | 1
6 | 102-22VD | Kompletní náklady na veškeré vedlejší a ostatní rozpočtové náklady celé stavby (mimo přechodného dopr. značení) | ks | 1 | 0 | 0 | 0 | 0 | 0 | 0 |  | 1 | 0 | [9 empty] | 0 | 0 | 0 | 21 | 0 | 0 |  |  |  | 0 | 0 | 102VD_ | 1_ | _
|  | 1 |  | 1
| 11 | Přípravné a přidružené práce |  |  |  | 0 | 0 | 0 |  | 118.6615 |  |  |  | 0 | HS | 0 | 0 | 0 | 0 | 0 | 0 | 0 | [6 empty] | 0 | 0 | 0
7 | 113106121R00 | Rozebrání dlažeb z betonových dlaždic na sucho | m2 | 289.21 | 0 | 0 | 0 | 0 | 0.138 | 39.911 | RTS I / 2014 | 1 | 0 | [9 empty] | 0 | 0 | 0 | 21 | 0 | 0 |  |  |  | 0 | 0 | 11_ | 1_ | _
|  | 166,00+167,80-12,15-22,65-6,64-2,1*1,5 |  | 289.21
8 | 113106211R00 | Rozebrání dlažeb z velkých kostek v kam. těženém - takto uvažována dlažba KOST a dlažba 10*20cm | m2 | 34.8 | 0 | 0 | 0 | 0 | 0.417 | 14.5116 | RTS I / 2014 | 1 | 0 | [9 empty] | 0 | 0 | 0 | 21 | 0 | 0 |  |  |  | 0 | 0 | 11_ | 1_ | _
|  | 12,15+22,65 |  | 34.8
9 | 113107121R00 | Odstranění podkladu plochy jednotlivě do 200 m2,kam.drcené tl.10 cm - podklad pod dlažbou a ostatními druhy krytů - odhad | m2 | 333.8 | 0 | 0 | 0 | 0 | 0.13 | 43.394 | RTS I / 2014 | 1 | 0 | [9 empty] | 0 | 0 | 0 | 21 | 0 | 0 |  |  |  | 0 | 0 | 11_ | 1_ | _
|  | 166+167,8 |  | 333.8
10 | 113107131R00 | Odstranění podkladu pl.200 m2, bet.prostý tl.15 cm - plochy betonové - kryty | m2 | 9.79 | 0 | 0 | 0 | 0 | 0.225 | 2.2027 | RTS I / 2014 | 1 | 0 | [9 empty] | 0 | 0 | 0 | 21 | 0 | 0 |  |  |  | 0 | 0 | 11_ | 1_ | _
|  | 6,64+1,50*2,1 |  | 9.79
11 | 113107242R00 | Odstranění podkladu nad 200 m2, živičného tl.10 cm - kryt rozebíraného pruhu vozovek | m2 | 29.68 | 0 | 0 | 0 | 0 | 0.181 | 5.3721 | RTS I / 2014 | 1 | 0 | [9 empty] | 0 | 0 | 0 | 21 | 0 | 0 |  |  |  | 0 | 0 | 11_ | 1_ | _
|  | 29,68 |  | 29.68
12 | 113202111R00 | Vytrhání obrub z krajníků nebo obrubníků stojatých - silniční obrubník starý k opravě | m | 68.21 | 0 | 0 | 0 | 0 | 0.145 | 9.8904 | RTS I / 2014 | 1 | 0 | [9 empty] | 0 | 0 | 0 | 21 | 0 | 0 |  |  |  | 0 | 0 | 11_ | 1_ | _
|  | 49,36+2+5+8,85+3 |  | 68.21
13 | 113202111R00 | Vytrhání obrub z krajníků nebo obrubníků stojatých - obrubník š.10cm | m | 10.85 | 0 | 0 | 0 | 0 | 0.145 | 1.5732 | RTS I / 2014 | 1 | 0 | [9 empty] | 0 | 0 | 0 | 21 | 0 | 0 |  |  |  | 0 | 0 | 11_ | 1_ | _
|  | 10,85 |  | 10.85
14 | 113204111R00 | Vytrhání obrub záhonových | m | 45.16 | 0 | 0 | 0 | 0 | 0.04 | 1.8064 | RTS I / 2014 | 1 | 0 | [9 empty] | 0 | 0 | 0 | 21 | 0 | 0 |  |  |  | 0 | 0 | 11_ | 1_ | _
|  | 2,41+14,15+2*1,2+9,05+1+1,6+10,8+2,45+1,3 |  | 45.16
| 12 | Odkopávky a prokopávky |  |  |  | 0 | 0 | 0 |  | 0 |  |  |  | 0 | HS | 0 | 0 | 0 | 0 | 0 | 0 | 0 | [6 empty] | 0 | 0 | 0
15 | 121101101R00 | Sejmutí ornice s přemístěním do 50 m - tl. 15cm - dle textu | m3 | 3 | 0 | 0 | 0 | 0 | 0 | 0 | RTS I / 2014 | 1 | 0 | [9 empty] | 0 | 0 | 0 | 21 | 0 | 0 |  |  |  | 0 | 0 | 12_ | 1_ | _
|  | 20*0,15 |  | 3
16 | 122202201R00 | Odkopávky pro silnice v hor. 3 do 100 m3 - "kufr" pod konstr. b - pod rozebranými vrstvami | m3 | 42.79 | 0 | 0 | 0 | 0 | 0 | 0 | RTS I / 2014 | 1 | 0 | [9 empty] | 0 | 0 | 0 | 21 | 0 | 0 |  |  |  | 0 | 0 | 12_ | 1_ | _
|  | (0,42-0,035-0,03-0,1)*167,8 |  | 42.79
17 | 122202201R00 | Odkopávky pro silnice v hor. 3 do 100 m3 - "kufr" pod konstr. a - pod rozebranými vrstvami | m3 | 14.11 | 0 | 0 | 0 | 0 | 0 | 0 | RTS I / 2014 | 1 | 0 | [9 empty] | 0 | 0 | 0 | 21 | 0 | 0 |  |  |  | 0 | 0 | 12_ | 1_ | _
|  | (0,30-0,035-0,03-0,1-0,05)*166 |  | 14.11
18 | 122202209R00 | Příplatek za lepivost - odkop. pro silnice v hor.3 | m3 | 59.9 | 0 | 0 | 0 | 0 | 0 | 0 | RTS I / 2014 | 1 | 0 | [9 empty] | 0 | 0 | 0 | 21 | 0 | 0 |  |  |  | 0 | 0 | 12_ | 1_ | _
|  | 45,79+14,11 |  | 59.9
| 13 | Hloubené vykopávky |  |  |  | 0 | 0 | 0 |  | 0 |  |  |  | 0 | HS | 0 | 0 | 0 | 0 | 0 | 0 | 0 | [6 empty] | 0 | 0 | 0
19 | 130001101R00 | Příplatek za ztížené hloubení v blízkosti vedení - odhad | m3 | 5 | 0 | 0 | 0 | 0 | 0 | 0 | RTS I / 2014 | 1 | 0 | [9 empty] | 0 | 0 | 0 | 21 | 0 | 0 |  |  |  | 0 | 0 | 13_ | 1_ | _
|  | 5 |  | 5
| 16 | Přemístění výkopku |  |  |  | 0 | 0 | 0 |  | 0 |  |  |  | 0 | HS | 0 | 0 | 0 | 0 | 0 | 0 | 0 | [6 empty] | 0 | 0 | 0
20 | 162201101R00 | Vodorovné přemístění výkopku z hor.1-4 do 20 m = ornice pro zpětné použití z meziskládky | m3 | 3 | 0 | 0 | 0 | 0 | 0 | 0 | RTS I / 2014 | 1 | 0 | [9 empty] | 0 | 0 | 0 | 21 | 0 | 0 |  |  |  | 0 | 0 | 16_ | 1_ | _
|  | 20*0,15 |  | 3
21 | 162201101R00 | Vodorovné přemístění výkopku z hor.1-4 do 20 m = zemina pro zpětný zásyp za obrubníkem na a z meziskládky | m3 | 2.16 | 0 | 0 | 0 | 0 | 0 | 0 | RTS I / 2014 | 1 | 0 | [9 empty] | 0 | 0 | 0 | 21 | 0 | 0 |  |  |  | 0 | 0 | 16_ | 1_ | _
|  | 1,08*2 |  | 2.16
22 | 162701102R00 | Vodorovné přemístění výkopku z hor.1-4 do 7000 m = přebytek zeminy na skládku | m3 | 58.82 | 0 | 0 | 0 | 0 | 0 | 0 | RTS I / 2014 | 1 | 0 | [9 empty] | 0 | 0 | 0 | 21 | 0 | 0 |  |  |  | 0 | 0 | 16_ | 1_ | _
|  | 59,90-1,08 |  | 58.82
23 | 166101101R00 | Přehození výkopku z hor.1-4 - odhad odkopy a výkopy | m3 | 5 | 0 | 0 | 0 | 0 | 0 | 0 | RTS I / 2014 | 1 | 0 | [9 empty] | 0 | 0 | 0 | 21 | 0 | 0 |  |  |  | 0 | 0 | 16_ | 1_ | _
|  | 5 |  | 5
24 | 167101101R00 | Nakládání výkopku z hor.1-4 v množství do 100 m3 = ornice pro zpětné použití z meziskládky | m3 | 3 | 0 | 0 | 0 | 0 | 0 | 0 | RTS I / 2014 | 1 | 0 | [9 empty] | 0 | 0 | 0 | 21 | 0 | 0 |  |  |  | 0 | 0 | 16_ | 1_ | _
|  | 20*0,15 |  | 3
25 | 167101101R00 | Nakládání výkopku z hor.1-4 v množství do 100 m3 = zemina pro zásyp za obrubníkem na a z meziskládky | m3 | 2.16 | 0 | 0 | 0 | 0 | 0 | 0 | RTS I / 2014 | 1 | 0 | [9 empty] | 0 | 0 | 0 | 21 | 0 | 0 |  |  |  | 0 | 0 | 16_ | 1_ | _
|  | 2*1,08 |  | 2.16
26 | 167101101R00 | Nakládání výkopku z hor.1-4 v množství do 100 m3 = odhad = 10% z výkopů | m3 | 5.99 | 0 | 0 | 0 | 0 | 0 | 0 | RTS I / 2014 | 1 | 0 | [9 empty] | 0 | 0 | 0 | 21 | 0 | 0 |  |  |  | 0 | 0 | 16_ | 1_ | _
|  | 0,10*59,9 |  | 5.99
| 17 | Konstrukce ze zemin |  |  |  | 0 | 0 | 0 |  | 0 |  |  |  | 0 | HS | 0 | 0 | 0 | 0 | 0 | 0 | 0 | [6 empty] | 0 | 0 | 0
27 | 174101101R00 | Zásyp jam, rýh, šachet se zhutněním (za obrubníkem š.8cm pod ornici) | m3 | 1.08 | 0 | 0 | 0 | 0 | 0 | 0 | RTS I / 2014 | 1 | 0 | [9 empty] | 0 | 0 | 0 | 21 | 0 | 0 |  |  |  | 0 | 0 | 17_ | 1_ | _
|  | 54*0,2*0,2*0,5 |  | 1.08
| 18 | Povrchové úpravy terénu |  |  |  | 0 | 0 | 0 |  | 0 |  |  |  | 0 | HS | 0 | 0 | 0 | 0 | 0 | 0 | 0 | [6 empty] | 0 | 0 | 0
28 | 181101101R00 | Úprava pláně v zářezech v hor. 1-4, bez zhutnění - pod rozprostíranou ornici | m2 | 20 | 0 | 0 | 0 | 0 | 0 | 0 | RTS I / 2014 | 1 | 0 | [9 empty] | 0 | 0 | 0 | 21 | 0 | 0 |  |  |  | 0 | 0 | 18_ | 1_ | _
|  | 20 |  | 20
29 | 181101102R00 | Úprava pláně v zářezech v hor. 1-4, se zhutněním - podle plochy nových krytů | m2 | 333.8 | 0 | 0 | 0 | 0 | 0 | 0 | RTS I / 2014 | 1 | 0 | [9 empty] | 0 | 0 | 0 | 21 | 0 | 0 |  |  |  | 0 | 0 | 18_ | 1_ | _
|  | 166+167,8 |  | 333.8
30 | 181101102R00 | Úprava pláně v zářezech v hor. 1-4, se zhutněním - rozšíření za oběma obrubníky | m2 | 37.37 | 0 | 0 | 0 | 0 | 0 | 0 | RTS I / 2014 | 1 | 0 | [9 empty] | 0 | 0 | 0 | 21 | 0 | 0 |  |  |  | 0 | 0 | 18_ | 1_ | _
|  | 68,21*0,35+54*0,25 |  | 37.37
31 | 181301102R00 | Rozprostření ornice, rovina, tl. 10-15 cm,do 500m2 | m2 | 20 | 0 | 0 | 0 | 0 | 0 | 0 | RTS I / 2014 | 1 | 0 | [9 empty] | 0 | 0 | 0 | 21 | 0 | 0 |  |  |  | 0 | 0 | 18_ | 1_ | _
|  | 20 |  | 20
32 | 183402111R00 | Rozrušení půdy do 15 cm v rovině/svah 1:5 = oprava ploch stav. skládek - odhad | m2 | 25 | 0 | 0 | 0 | 0 | 0 | 0 | RTS I / 2014 | 1 | 0 | [9 empty] | 0 | 0 | 0 | 21 | 0 | 0 |  |  |  | 0 | 0 | 18_ | 1_ | _
|  | 25 |  | 25
| 56 | Podkladní vrstvy komunikací, letišť a ploch |  |  |  | 0 | 0 | 0 |  | 157.0957 |  |  |  | 0 | HS | 0 | 0 | 0 | 0 | 0 | 0 | 0 | [6 empty] | 0 | 0 | 0
33 | 564851111R00 | Podklad ze štěrkodrti po zhutnění tloušťky 15cm = 2 * podklad pod chodníky tl.80mm- konstr. b | m2 | 335.6 | 0 | 0 | 0 | 0 | 0.27994 | 93.9479 | RTS I / 2014 | 1 | 0 | [9 empty] | 0 | 0 | 0 | 21 | 0 | 0 |  |  |  | 0 | 0 | 56_ | 5_ | _
|  | 167,80*2 |  | 335.6
34 | 564861111R00 | Podklad ze štěrkodrti po zhutnění tloušťky 20 cm - pod chodníky dlažby 60mm - konstr. a | m2 | 166 | 0 | 0 | 0 | 0 | 0.3708 | 61.5528 | RTS I / 2014 | 1 | 0 | [9 empty] | 0 | 0 | 0 | 21 | 0 | 0 |  |  |  | 0 | 0 | 56_ | 5_ | _
|  | 166 |  | 166
35 | 566903111R00 | Vyspravení podkladu po překopech kam.hrubě drceným - po vložení obrubníku oprava pod AB | t | 1.45 | 0 | 0 | 0 | 0 | 1.1 | 1.595 | RTS I / 2014 | 1 | 0 | [9 empty] | 0 | 0 | 0 | 21 | 0 | 0 |  |  |  | 0 | 0 | 56_ | 5_ | _
|  | 68,21*1,89*0,15*0,15*0,5 |  | 1.45
| 57 | Kryty štěrkových a živičných pozemních komunikací a zpevněných ploch |  |  |  | 0 | 0 | 0 |  | 7.6272 |  |  |  | 0 | HS | 0 | 0 | 0 | 0 | 0 | 0 | 0 | [6 empty] | 0 | 0 | 0
36 | 572952111R00 | Vyspravení krytu po překopu asf.betonem tl.do 5 cm - po vložení obrubníku | m2 | 29.68 | 0 | 0 | 0 | 0 | 0.10255 | 3.0437 | RTS I / 2014 | 1 | 0 | [9 empty] | 0 | 0 | 0 | 21 | 0 | 0 |  |  |  | 0 | 0 | 57_ | 5_ | _
|  | 12,6+2,28+0,9+1,27+1,38+11,25 |  | 29.68
37 | 572952112R00 | Vyspravení krytu po překopu asf.betonem tl.do 7 cm - po vložení obrubníku - pod AB | m2 | 29.68 | 0 | 0 | 0 | 0 | 0.15382 | 4.5654 | RTS I / 2014 | 1 | 0 | [9 empty] | 0 | 0 | 0 | 21 | 0 | 0 |  |  |  | 0 | 0 | 57_ | 5_ | _
|  | 29,68 |  | 29.68
38 | 573211111R00 | Postřik živičný spojovací z asfaltu 0,5-0,7 kg/m2 - po vložení obrubníku - pod AB | m2 | 29.68 | 0 | 0 | 0 | 0 | 0.00061 | 0.018105 | RTS I / 2014 | 1 | 0 | [9 empty] | 0 | 0 | 0 | 21 | 0 | 0 |  |  |  | 0 | 0 | 57_ | 5_ | _
|  | 29,68 |  | 29.68
| 577VD | Úprava krytů |  |  |  | 0 | 0 | 0 |  | 0.06698 |  |  |  | 0 | HS | 0 | 0 | 0 | 0 | 0 | 0 | 0 | [6 empty] | 0 | 0 | 0
39 | 577-1VD | Instalace asf. pásky a penetračního přednátěru do styčné spáry živ. krytu - po vlož. obrubníku 15/25 | m | 66.98 | 0 | 0 | 0 | 0 | 0.001 | 0.06698 |  | 1 | 0 | [9 empty] | 0 | 0 | 0 | 21 | 0 | 0 |  |  |  | 0 | 0 | 577VD_ | 5_ | _
|  | 3,38+45+0,25+5,5+3,5+8,85+2*0,25 |  | 66.98
| 59 | Dlažby pozemních komunikací a ploch |  |  |  | 0 | 0 | 0 |  | 24.6678 |  |  |  | 0 | HS | 0 | 0 | 0 | 0 | 0 | 0 | 0 | [6 empty] | 0 | 0 | 0
40 | 596215021R00 | Kladení zámkové dlažby tl. 6 cm do drtě tl. 4 cm - chodníky konstr. a | m2 | 166 | 0 | 0 | 0 | 0 | 0.0739 | 12.2674 | RTS I / 2014 | 1 | 0 | [9 empty] | 0 | 0 | 0 | 21 | 0 | 0 |  |  |  | 0 | 0 | 59_ | 5_ | _
|  | 166 |  | 166
41 | 596215028R00 | Příplatek za více barev dlažby tl. 6 cm, do drtě = uvažována 1/10 plochy chodníků (varovné pásy) | m2 | 16.6 | 0 | 0 | 0 | 0 | 0 | 0 | RTS I / 2014 | 1 | 0 | [9 empty] | 0 | 0 | 0 | 21 | 0 | 0 |  |  |  | 0 | 0 | 59_ | 5_ | _
|  | 166*0,1 |  | 16.6
42 | 596215029R00 | Příplatek za více tvarů dlažby tl. 6 cm, do drtě = uvažována 1/10 plochy chodníků (varovné pásy) | m2 | 16.6 | 0 | 0 | 0 | 0 | 0 | 0 | RTS I / 2014 | 1 | 0 | [9 empty] | 0 | 0 | 0 | 21 | 0 | 0 |  |  |  | 0 | 0 | 59_ | 5_ | _
|  | 166*0,1 |  | 16.6
43 | 596215040R00 | Kladení zámkové dlažby tl. 8 cm do drtě tl. 4 cm - konstrukce b | m2 | 167.8 | 0 | 0 | 0 | 0 | 0.0739 | 12.4004 | RTS I / 2014 | 1 | 0 | [9 empty] | 0 | 0 | 0 | 21 | 0 | 0 |  |  |  | 0 | 0 | 59_ | 5_ | _
|  | 167,80 |  | 167.8
| 596VD | Dlažby |  |  |  | 0 | 0 | 0 |  | 0 |  |  |  | 0 | HS | 0 | 0 | 0 | 0 | 0 | 0 | 0 | [6 empty] | 0 | 0 | 0
44 | 596-3VD | Rozebrání stáv. bet. dlažby KOST, očištění dl. a opět.zadláždění, vč.příp.doplnění dlaždic a lože - vjezd na parkoviště | m2 | 2.5 | 0 | 0 | 0 | 0 | 0 | 0 |  | 1 | 0 | [9 empty] | 0 | 0 | 0 | 21 | 0 | 0 |  |  |  | 0 | 0 | 596VD_ | 5_ | _
|  | 5*0,5 |  | 2.5
45 | 596-3VD | Rozebrání stáv. plošné bet. dlažby, očištění dl. a opětovné napojení na novou zámk. dl. v místě napojení | m2 | 9.4 | 0 | 0 | 0 | 0 | 0 | 0 |  | 1 | 0 | [9 empty] | 0 | 0 | 0 | 21 | 0 | 0 |  |  |  | 0 | 0 | 596VD_ | 5_ | _
|  | 18,8*0,5 |  | 9.4
| 91 | Doplňující konstrukce a práce pozemních komunikací, letišť a ploch |  |  |  | 0 | 0 | 0 |  | 19.5021 |  |  |  | 0 | HS | 0 | 0 | 0 | 0 | 0 | 0 | 0 | [6 empty] | 0 | 0 | 0
46 | 916261111R00 | Os. obr.z kostek drob. s boč.opěrou - takto uvaž.uložení 2 krajních řad tvarovek u napojení chodníku na dl.30/30 do betonu | m | 18.8 | 0 | 0 | 0 | 0 | 0.09971 | 1.8745 | RTS I / 2014 | 1 | 0 | [9 empty] | 0 | 0 | 0 | 21 | 0 | 0 |  |  |  | 0 | 0 | 91_ | 9_ | _
|  | 2*(1,2+4+2,1+2,1) |  | 18.8
47 | 917862111R00 | Osazení stojat. obrub.bet. s opěrou, lože z C 12/15, rozměr 15/25/100cm | m | 68.21 | 0 | 0 | 0 | 0 | 0.14424 | 9.8386 | RTS I / 2014 | 1 | 0 | [9 empty] | 0 | 0 | 0 | 21 | 0 | 0 |  |  |  | 0 | 0 | 91_ | 9_ | _
|  | 49,36+2+5+8,85+3 |  | 68.21
48 | 917862111R00 | Osazení stojat. obrub.bet. s opěrou, lože z C 12/15, rozměr 8/25/100cm | m | 54 | 0 | 0 | 0 | 0 | 0.14424 | 7.789 | RTS I / 2014 | 1 | 0 | [9 empty] | 0 | 0 | 0 | 21 | 0 | 0 |  |  |  | 0 | 0 | 91_ | 9_ | _
|  | 2,3+17+10,9+10,45+1,35+9,50+2,5 |  | 54
49 | 919735112R00 | Řezání stávajícího živičného krytu tl. 5 - 10 cm - vozovka pro vložení obrubníku | m | 66.98 | 0 | 0 | 0 | 0 | 0 | 0 | RTS I / 2014 | 1 | 0 | [9 empty] | 0 | 0 | 0 | 21 | 0 | 0 |  |  |  | 0 | 0 | 91_ | 9_ | _
|  | 3,38+45+0,25+5,5+3,5+8,85+2*0,25 |  | 66.98
| 916VD | Práce na obrubách |  |  |  | 0 | 0 | 0 |  | 0 |  |  |  | 0 | HS | 0 | 0 | 0 | 0 | 0 | 0 | 0 | [6 empty] | 0 | 0 | 0
50 | 916-2VD | Přesné zařezání nového betonového obrubníku - lomy, oblouky, napojení apod | ks | 20 | 0 | 0 | 0 | 0 | 0 | 0 |  | 1 | 0 | [9 empty] | 0 | 0 | 0 | 21 | 0 | 0 |  |  |  | 0 | 0 | 916VD_ | 9_ | _
|  | 20 |  | 20
| 999VD | Ostatní práce |  |  |  | 0 | 0 | 0 |  | 1 |  |  |  | 0 | HS | 0 | 0 | 0 | 0 | 0 | 0 | 0 | [6 empty] | 0 | 0 | 0
51 | 999-4VD | Demontáž konstrukce ocelového schodiště u výměníku, přemístění bokem (pro provedení dlažby) a zpětná instalace | ks | 1 | 0 | 0 | 0 | 0 | 1 | 1 |  | 1 | 0 | [9 empty] | 0 | 0 | 0 | 21 | 0 | 0 |  |  |  | 0 | 0 | 999VD_ | 9_ | _
|  | 1 |  | 1
| H22 | Komunikace pozemní a letiště |  |  |  | 0 | 0 | 0 |  | 0 |  |  |  | 0 | PR | 0 | 0 | 0 | 0 | 0 | 0 | 0 | [6 empty] | 0 | 0 | 0
52 | 998223011R00 | Přesun hmot, pozemní komunikace, kryt dlážděný | t | 393.96 | 0 | 0 | 0 | 0 | 0 | 0 | RTS I / 2014 | 5 | 0 | [9 empty] | 0 | 0 | 0 | 21 | 0 | 0 |  |  |  | 0 | 0 | H22_ | 9_ | _
|  | 393,9589 |  | 393.96
| S | Přesuny sutí |  |  |  | 0 | 0 | 0 |  | 0 |  |  |  | 0 | PR | 0 | 0 | 0 | 0 | 0 | 0 | 0 | [6 empty] | 0 | 0 | 0
53 | 979082213R00 | Vodorovná doprava suti po suchu do 1 km (bez vybouraných hmot) | t | 50.97 | 0 | 0 | 0 | 0 | 0 | 0 | RTS I / 2014 | 5 | 0 | [9 empty] | 0 | 0 | 0 | 21 | 0 | 0 |  |  |  | 0 | 0 | S_ | 9_ | _
|  | 118,662-67,692 |  | 50.97
54 | 979082219R00 | Příplatek za dopravu suti po suchu za další 1 km - na řízenou skl., celkem do 7km | t | 305.82 | 0 | 0 | 0 | 0 | 0 | 0 | RTS I / 2014 | 5 | 0 | [9 empty] | 0 | 0 | 0 | 21 | 0 | 0 |  |  |  | 0 | 0 | S_ | 9_ | _
|  | 50,97*6 |  | 305.82
55 | 979084216R00 | Vodorovná doprava vybour. hmot po suchu do 5 km = dlaždice a vybourané obruby | t | 67.69 | 0 | 0 | 0 | 0 | 0 | 0 | RTS I / 2014 | 5 | 0 | [9 empty] | 0 | 0 | 0 | 21 | 0 | 0 |  |  |  | 0 | 0 | S_ | 9_ | _
|  | 39,911+14,512+9,89+1,573+1,806 |  | 67.69
56 | 979084219R00 | Příplatek k dopravě vybour.hmot za dalších 5 km (celkem do 7km na skládku) = 1 příplatek | t | 67.69 | 0 | 0 | 0 | 0 | 0 | 0 | RTS I / 2014 | 5 | 0 | [9 empty] | 0 | 0 | 0 | 21 | 0 | 0 |  |  |  | 0 | 0 | S_ | 9_ | _
|  | 67,692 |  | 67.69
57 | 979087212R00 | Nakládání suti na dopravní prostředky | t | 50.97 | 0 | 0 | 0 | 0 | 0 | 0 | RTS I / 2014 | 5 | 0 | [9 empty] | 0 | 0 | 0 | 21 | 0 | 0 |  |  |  | 0 | 0 | S_ | 9_ | _
|  | 118,662-67,692 |  | 50.97
58 | 979087213R00 | Nakládání vybouraných hmot na dopravní prostředky | t | 67.69 | 0 | 0 | 0 | 0 | 0 | 0 | RTS I / 2014 | 5 | 0 | [9 empty] | 0 | 0 | 0 | 21 | 0 | 0 |  |  |  | 0 | 0 | S_ | 9_ | _
|  | 67,69 |  | 67.69
|  | Ostatní materiál |  |  |  | 0 | 0 | 0 |  | 65.2926 |  |  |  | 0 | OM | 0 | 0 | 0 | 0 | 0 | 0 | 0 | [6 empty] | 0 | 0 | 0
59 | 212-1VD | Tavitelná samospékací asf. páska 35x8mm, a penetrační přednátěr do spáry živ. krytu | m2 | 66.98 | 0 | 0 | 0 | 0 | 0.001 | 0.06698 |  | 0 | 0 | [9 empty] | 0 | 0 | 0 | 21 | 0 | 0 |  |  |  | 0 | 0 | Z99999_ | Z_ | _
|  | 3,38+45+0,25+5,5+3,5+8,85+2*0,25 |  | 66.98
60 | 592-2VD | Betonový obrubník šedý, 80x250x1000mm | ks | 54.54 | 0 | 0 | 0 | 0 | 0.048 | 2.6179 |  | 0 | 0 | [9 empty] | 0 | 0 | 0 | 21 | 0 | 0 |  |  |  | 0 | 0 | Z99999_ | Z_ | _
|  | 54*1.01 |  | 54.54
61 | 592-4VD | Betonový obrubník šedý, 150x250x1000mm | ks | 68.89 | 0 | 0 | 0 | 0 | 0.086 | 5.9245 |  | 0 | 0 | [9 empty] | 0 | 0 | 0 | 21 | 0 | 0 |  |  |  | 0 | 0 | Z99999_ | Z_ | _
|  | 68,21*1,01 |  | 68.89
62 | 593-1VD | Bet. dlažba zámková, tvar KOST 80mm přírodní barva - konstrukce b | m2 | 169.48 | 0 | 0 | 0 | 0 | 0.192 | 32.5402 |  | 0 | 0 | [9 empty] | 0 | 0 | 0 | 21 | 0 | 0 |  |  |  | 0 | 0 | Z99999_ | Z_ | _
|  | 167,80*1,01 |  | 169.48
63 | 593-3VD | Betonová dlažba tvarovaná, červená, rozměr 200*100*60mm, slepecká reliéfní - pro varovné pásy | m2 | 6.06 | 0 | 0 | 0 | 0 | 0.144 | 0.87264 |  | 0 | 0 | [9 empty] | 0 | 0 | 0 | 21 | 0 | 0 |  |  |  | 0 | 0 | Z99999_ | Z_ | _
|  | 6,00*1,01 |  | 6.06
64 | 593-8VD | Bet. dlažba tvarovaná, KOST60mm přírodní barva - nová POZOR!! všechny dlažby beton XF4 | m2 | 161.6 | 0 | 0 | 0 | 0 | 0.144 | 23.2704 |  | 0 | 0 | [9 empty] | 0 | 0 | 0 | 21 | 0 | 0 |  |  |  | 0 | 0 | Z99999_ | Z_ | _
|  | 160,00*1,01 |  | 161.6
65 | 999-3VD | Poplatky za uložení betonu vhodného k recyklaci (vybourané obruby a dlažba) na řízené skládce | t | 67.69 | 0 | 0 | 0 | 0 | 0 | 0 |  | 0 | 0 | [9 empty] | 0 | 0 | 0 | 21 | 0 | 0 |  |  |  | 0 | 0 | Z99999_ | Z_ | _
|  | 67,692 |  | 67.69
66 | 999-3VD | Poplatky za uložení betonu vhodného k recyklaci rozebraný beton - na řízené skládce | t | 2.2 | 0 | 0 | 0 | 0 | 0 | 0 |  | 0 | 0 | [9 empty] | 0 | 0 | 0 | 21 | 0 | 0 |  |  |  | 0 | 0 | Z99999_ | Z_ | _
|  | 2,203 |  | 2.2
67 | 999-4VD | Poplatky za uložení zeminy a kamenů vhodných k recyklaci na řízené skládce - podsypy a podklady rozebr. konstr. | t | 43.39 | 0 | 0 | 0 | 0 | 0 | 0 |  | 0 | 0 | [9 empty] | 0 | 0 | 0 | 21 | 0 | 0 |  |  |  | 0 | 0 | Z99999_ | Z_ | _
|  | 43,394 |  | 43.39
68 | 999-4VD | Poplatky za uložení zeminy a kamenů vhodných k recyklaci na řízené skládce - přebytek zeminy | t | 105.88 | 0 | 0 | 0 | 0 | 0 | 0 |  | 0 | 0 | [9 empty] | 0 | 0 | 0 | 21 | 0 | 0 |  |  |  | 0 | 0 | Z99999_ | Z_ | _
|  | (59,90-1,08)*1,8 |  | 105.88
69 | 999-8VD | Poplatky za uložení asfaltových směsí (vhodné k recyklaci) na řízené skládce - Frýdek | t | 5.37 | 0 | 0 | 0 | 0 | 0 | 0 |  | 0 | 0 | [9 empty] | 0 | 0 | 0 | 21 | 0 | 0 |  |  |  | 0 | 0 | Z99999_ | Z_ | _
|  | 5,372 |  | 5.37
[6 empty] | Celkem: |  | 0 | [14 empty] | 0 | 0 | 0
Poznámka:

## Rozpočet - vybrané sloupce
Č | Kód | Zkrácený popis | M.j. | Rozměry | Množství | Jednotková cena (Kč) | Náklady celkem (Kč) | Jednotková hmotnost(t) | Celková hmotnost(t)
| 100VD | Vytyčení vedení | [6 empty] | 0
1 | 100-1VD | Vytyčení veškerých podzemních vedení přímo na stavbě podle druhu - viz textová část | ks | 1 | 1 |  |  | 0 | 0 | 0 | 0
| 101VD | vegetační úpravy | [6 empty] | 0.045
2 | 101-1VD | Komletní zřízení trávníku parkového v rovině, včetně dodávky semene, hnojiva, granulátu, ošetření, zálivky ap | m2 | 20 | 20 |  |  | 0.001 | 0.02 | 0 | 0
3 | 101-1VD | Komletní zřízení trávníku parkového v rovině DTTO, ale oprava stav. skládek - odhad | m2 | 25 | 25 |  |  | 0.001 | 0.025 | 0 | 0
| 102VD | Vedlejší rozpočtové náklady | [6 empty] | 0
4 | 102-21VD | Návrh a "odsouhlašení " přechodného dopravního značení pro celou stavbu | ks | 1 | 1 |  |  | 0 | 0 | 0 | 0
5 | 102-21VD | Zřízení, demontáž a pronájem značek přechodného dopravního značení pro celou stavbu | ks | 1 | 1 |  |  | 0 | 0 | 0 | 0
6 | 102-22VD | Kompletní náklady na veškeré vedlejší a ostatní rozpočtové náklady celé stavby (mimo přechodného dopr. značení) | ks | 1 | 1 |  |  | 0 | 0 | 0 | 0
| 11 | Přípravné a přidružené práce | [6 empty] | 118.6615
7 | 113106121R00 | Rozebrání dlažeb z betonových dlaždic na sucho | m2 | 166,00+167,80-12,15-22,65-6,64-2,1*1,5 | 289.21 |  |  | 0.138 | 39.911 | 0 | 0
8 | 113106211R00 | Rozebrání dlažeb z velkých kostek v kam. těženém - takto uvažována dlažba KOST a dlažba 10*20cm | m2 | 12,15+22,65 | 34.8 |  |  | 0.417 | 14.5116 | 0 | 0
9 | 113107121R00 | Odstranění podkladu plochy jednotlivě do 200 m2,kam.drcené tl.10 cm - podklad pod dlažbou a ostatními druhy krytů - odhad | m2 | 166+167,8 | 333.8 |  |  | 0.13 | 43.394 | 0 | 0
10 | 113107131R00 | Odstranění podkladu pl.200 m2, bet.prostý tl.15 cm - plochy betonové - kryty | m2 | 6,64+1,50*2,1 | 9.79 |  |  | 0.225 | 2.2027 | 0 | 0
11 | 113107242R00 | Odstranění podkladu nad 200 m2, živičného tl.10 cm - kryt rozebíraného pruhu vozovek | m2 | 29,68 | 29.68 |  |  | 0.181 | 5.3721 | 0 | 0
12 | 113202111R00 | Vytrhání obrub z krajníků nebo obrubníků stojatých - silniční obrubník starý k opravě | m | 49,36+2+5+8,85+3 | 68.21 |  |  | 0.145 | 9.8904 | 0 | 0
13 | 113202111R00 | Vytrhání obrub z krajníků nebo obrubníků stojatých - obrubník š.10cm | m | 10,85 | 10.85 |  |  | 0.145 | 1.5732 | 0 | 0
14 | 113204111R00 | Vytrhání obrub záhonových | m | 2,41+14,15+2*1,2+9,05+1+1,6+10,8+2,45+1,3 | 45.16 |  |  | 0.04 | 1.8064 | 0 | 0
| 12 | Odkopávky a prokopávky | [6 empty] | 0
15 | 121101101R00 | Sejmutí ornice s přemístěním do 50 m - tl. 15cm - dle textu | m3 | 20*0,15 | 3 |  |  | 0 | 0 | 0 | 0
16 | 122202201R00 | Odkopávky pro silnice v hor. 3 do 100 m3 - "kufr" pod konstr. b - pod rozebranými vrstvami | m3 | (0,42-0,035-0,03-0,1)*167,8 | 42.79 |  |  | 0 | 0 | 0 | 0
17 | 122202201R00 | Odkopávky pro silnice v hor. 3 do 100 m3 - "kufr" pod konstr. a - pod rozebranými vrstvami | m3 | (0,30-0,035-0,03-0,1-0,05)*166 | 14.11 |  |  | 0 | 0 | 0 | 0
18 | 122202209R00 | Příplatek za lepivost - odkop. pro silnice v hor.3 | m3 | 45,79+14,11 | 59.9 |  |  | 0 | 0 | 0 | 0
| 13 | Hloubené vykopávky | [6 empty] | 0
19 | 130001101R00 | Příplatek za ztížené hloubení v blízkosti vedení - odhad | m3 | 5 | 5 |  |  | 0 | 0 | 0 | 0
| 16 | Přemístění výkopku | [6 empty] | 0
20 | 162201101R00 | Vodorovné přemístění výkopku z hor.1-4 do 20 m = ornice pro zpětné použití z meziskládky | m3 | 20*0,15 | 3 |  |  | 0 | 0 | 0 | 0
21 | 162201101R00 | Vodorovné přemístění výkopku z hor.1-4 do 20 m = zemina pro zpětný zásyp za obrubníkem na a z meziskládky | m3 | 1,08*2 | 2.16 |  |  | 0 | 0 | 0 | 0
22 | 162701102R00 | Vodorovné přemístění výkopku z hor.1-4 do 7000 m = přebytek zeminy na skládku | m3 | 59,90-1,08 | 58.82 |  |  | 0 | 0 | 0 | 0
23 | 166101101R00 | Přehození výkopku z hor.1-4 - odhad odkopy a výkopy | m3 | 5 | 5 |  |  | 0 | 0 | 0 | 0
24 | 167101101R00 | Nakládání výkopku z hor.1-4 v množství do 100 m3 = ornice pro zpětné použití z meziskládky | m3 | 20*0,15 | 3 |  |  | 0 | 0 | 0 | 0
25 | 167101101R00 | Nakládání výkopku z hor.1-4 v množství do 100 m3 = zemina pro zásyp za obrubníkem na a z meziskládky | m3 | 2*1,08 | 2.16 |  |  | 0 | 0 | 0 | 0
26 | 167101101R00 | Nakládání výkopku z hor.1-4 v množství do 100 m3 = odhad = 10% z výkopů | m3 | 0,10*59,9 | 5.99 |  |  | 0 | 0 | 0 | 0
| 17 | Konstrukce ze zemin | [6 empty] | 0
27 | 174101101R00 | Zásyp jam, rýh, šachet se zhutněním (za obrubníkem š.8cm pod ornici) | m3 | 54*0,2*0,2*0,5 | 1.08 |  |  | 0 | 0 | 0 | 0
| 18 | Povrchové úpravy terénu | [6 empty] | 0
28 | 181101101R00 | Úprava pláně v zářezech v hor. 1-4, bez zhutnění - pod rozprostíranou ornici | m2 | 20 | 20 |  |  | 0 | 0 | 0 | 0
29 | 181101102R00 | Úprava pláně v zářezech v hor. 1-4, se zhutněním - podle plochy nových krytů | m2 | 166+167,8 | 333.8 |  |  | 0 | 0 | 0 | 0
30 | 181101102R00 | Úprava pláně v zářezech v hor. 1-4, se zhutněním - rozšíření za oběma obrubníky | m2 | 68,21*0,35+54*0,25 | 37.37 |  |  | 0 | 0 | 0 | 0
31 | 181301102R00 | Rozprostření ornice, rovina, tl. 10-15 cm,do 500m2 | m2 | 20 | 20 |  |  | 0 | 0 | 0 | 0
32 | 183402111R00 | Rozrušení půdy do 15 cm v rovině/svah 1:5 = oprava ploch stav. skládek - odhad | m2 | 25 | 25 |  |  | 0 | 0 | 0 | 0
| 56 | Podkladní vrstvy komunikací, letišť a ploch | [6 empty] | 157.0957
33 | 564851111R00 | Podklad ze štěrkodrti po zhutnění tloušťky 15cm = 2 * podklad pod chodníky tl.80mm- konstr. b | m2 | 167,80*2 | 335.6 |  |  | 0.27994 | 93.9479 | 0 | 0
34 | 564861111R00 | Podklad ze štěrkodrti po zhutnění tloušťky 20 cm - pod chodníky dlažby 60mm - konstr. a | m2 | 166 | 166 |  |  | 0.3708 | 61.5528 | 0 | 0
35 | 566903111R00 | Vyspravení podkladu po překopech kam.hrubě drceným - po vložení obrubníku oprava pod AB | t | 68,21*1,89*0,15*0,15*0,5 | 1.45 |  |  | 1.1 | 1.595 | 0 | 0
| 57 | Kryty štěrkových a živičných pozemních komunikací a zpevněných ploch | [6 empty] | 7.6272
36 | 572952111R00 | Vyspravení krytu po překopu asf.betonem tl.do 5 cm - po vložení obrubníku | m2 | 12,6+2,28+0,9+1,27+1,38+11,25 | 29.68 |  |  | 0.10255 | 3.0437 | 0 | 0
37 | 572952112R00 | Vyspravení krytu po překopu asf.betonem tl.do 7 cm - po vložení obrubníku - pod AB | m2 | 29,68 | 29.68 |  |  | 0.15382 | 4.5654 | 0 | 0
38 | 573211111R00 | Postřik živičný spojovací z asfaltu 0,5-0,7 kg/m2 - po vložení obrubníku - pod AB | m2 | 29,68 | 29.68 |  |  | 0.00061 | 0.018105 | 0 | 0
| 577VD | Úprava krytů | [6 empty] | 0.06698
39 | 577-1VD | Instalace asf. pásky a penetračního přednátěru do styčné spáry živ. krytu - po vlož. obrubníku 15/25 | m | 3,38+45+0,25+5,5+3,5+8,85+2*0,25 | 66.98 |  |  | 0.001 | 0.06698 | 0 | 0
| 59 | Dlažby pozemních komunikací a ploch | [6 empty] | 24.6678
40 | 596215021R00 | Kladení zámkové dlažby tl. 6 cm do drtě tl. 4 cm - chodníky konstr. a | m2 | 166 | 166 |  |  | 0.0739 | 12.2674 | 0 | 0
41 | 596215028R00 | Příplatek za více barev dlažby tl. 6 cm, do drtě = uvažována 1/10 plochy chodníků (varovné pásy) | m2 | 166*0,1 | 16.6 |  |  | 0 | 0 | 0 | 0
42 | 596215029R00 | Příplatek za více tvarů dlažby tl. 6 cm, do drtě = uvažována 1/10 plochy chodníků (varovné pásy) | m2 | 166*0,1 | 16.6 |  |  | 0 | 0 | 0 | 0
43 | 596215040R00 | Kladení zámkové dlažby tl. 8 cm do drtě tl. 4 cm - konstrukce b | m2 | 167,80 | 167.8 |  |  | 0.0739 | 12.4004 | 0 | 0
| 596VD | Dlažby | [6 empty] | 0
44 | 596-3VD | Rozebrání stáv. bet. dlažby KOST, očištění dl. a opět.zadláždění, vč.příp.doplnění dlaždic a lože - vjezd na parkoviště | m2 | 5*0,5 | 2.5 |  |  | 0 | 0 | 0 | 0
45 | 596-3VD | Rozebrání stáv. plošné bet. dlažby, očištění dl. a opětovné napojení na novou zámk. dl. v místě napojení | m2 | 18,8*0,5 | 9.4 |  |  | 0 | 0 | 0 | 0
| 91 | Doplňující konstrukce a práce pozemních komunikací, letišť a ploch | [6 empty] | 19.5021
46 | 916261111R00 | Os. obr.z kostek drob. s boč.opěrou - takto uvaž.uložení 2 krajních řad tvarovek u napojení chodníku na dl.30/30 do betonu | m | 2*(1,2+4+2,1+2,1) | 18.8 |  |  | 0.09971 | 1.8745 | 0 | 0
47 | 917862111R00 | Osazení stojat. obrub.bet. s opěrou, lože z C 12/15, rozměr 15/25/100cm | m | 49,36+2+5+8,85+3 | 68.21 |  |  | 0.14424 | 9.8386 | 0 | 0
48 | 917862111R00 | Osazení stojat. obrub.bet. s opěrou, lože z C 12/15, rozměr 8/25/100cm | m | 2,3+17+10,9+10,45+1,35+9,50+2,5 | 54 |  |  | 0.14424 | 7.789 | 0 | 0
49 | 919735112R00 | Řezání stávajícího živičného krytu tl. 5 - 10 cm - vozovka pro vložení obrubníku | m | 3,38+45+0,25+5,5+3,5+8,85+2*0,25 | 66.98 |  |  | 0 | 0 | 0 | 0
| 916VD | Práce na obrubách | [6 empty] | 0
50 | 916-2VD | Přesné zařezání nového betonového obrubníku - lomy, oblouky, napojení apod | ks | 20 | 20 |  |  | 0 | 0 | 0 | 0
| 999VD | Ostatní práce | [6 empty] | 1
51 | 999-4VD | Demontáž konstrukce ocelového schodiště u výměníku, přemístění bokem (pro provedení dlažby) a zpětná instalace | ks | 1 | 1 |  |  | 1 | 1 | 0 | 0
| H22 | Komunikace pozemní a letiště | [6 empty] | 0
52 | 998223011R00 | Přesun hmot, pozemní komunikace, kryt dlážděný | t | 393,9589 | 393.96 |  |  | 0 | 0 | 0 | 0
| S | Přesuny sutí | [6 empty] | 0
53 | 979082213R00 | Vodorovná doprava suti po suchu do 1 km (bez vybouraných hmot) | t | 118,662-67,692 | 50.97 |  |  | 0 | 0 | 0 | 0
54 | 979082219R00 | Příplatek za dopravu suti po suchu za další 1 km - na řízenou skl., celkem do 7km | t | 50,97*6 | 305.82 |  |  | 0 | 0 | 0 | 0
55 | 979084216R00 | Vodorovná doprava vybour. hmot po suchu do 5 km = dlaždice a vybourané obruby | t | 39,911+14,512+9,89+1,573+1,806 | 67.69 |  |  | 0 | 0 | 0 | 0
56 | 979084219R00 | Příplatek k dopravě vybour.hmot za dalších 5 km (celkem do 7km na skládku) = 1 příplatek | t | 67,692 | 67.69 |  |  | 0 | 0 | 0 | 0
57 | 979087212R00 | Nakládání suti na dopravní prostředky | t | 118,662-67,692 | 50.97 |  |  | 0 | 0 | 0 | 0
58 | 979087213R00 | Nakládání vybouraných hmot na dopravní prostředky | t | 67,69 | 67.69 |  |  | 0 | 0 | 0 | 0
|  | Ostatní materiál |  |  |  |  | 0 |  | 65.2926
59 | 212-1VD | Tavitelná samospékací asf. páska 35x8mm, a penetrační přednátěr do spáry živ. krytu | m2 | 3,38+45+0,25+5,5+3,5+8,85+2*0,25 | 66.98 |  |  | 0.001 | 0.06698 | 0 | 0
60 | 592-2VD | Betonový obrubník šedý, 80x250x1000mm | ks | 54*1.01 | 54.54 |  |  | 0.048 | 2.6179 | 0 | 0
61 | 592-4VD | Betonový obrubník šedý, 150x250x1000mm | ks | 68,21*1,01 | 68.89 |  |  | 0.086 | 5.9245 | 0 | 0
62 | 593-1VD | Bet. dlažba zámková, tvar KOST 80mm přírodní barva - konstrukce b | m2 | 167,80*1,01 | 169.48 |  |  | 0.192 | 32.5402 | 0 | 0
63 | 593-3VD | Betonová dlažba tvarovaná, červená, rozměr 200*100*60mm, slepecká reliéfní - pro varovné pásy | m2 | 6,00*1,01 | 6.06 |  |  | 0.144 | 0.87264 | 0 | 0
64 | 593-8VD | Bet. dlažba tvarovaná, KOST60mm přírodní barva - nová POZOR!! všechny dlažby beton XF4 | m2 | 160,00*1,01 | 161.6 |  |  | 0.144 | 23.2704 | 0 | 0
65 | 999-3VD | Poplatky za uložení betonu vhodného k recyklaci (vybourané obruby a dlažba) na řízené skládce | t | 67,692 | 67.69 |  |  | 0 | 0 | 0 | 0
66 | 999-3VD | Poplatky za uložení betonu vhodného k recyklaci rozebraný beton - na řízené skládce | t | 2,203 | 2.2 |  |  | 0 | 0 | 0 | 0
67 | 999-4VD | Poplatky za uložení zeminy a kamenů vhodných k recyklaci na řízené skládce - podsypy a podklady rozebr. konstr. | t | 43,394 | 43.39 |  |  | 0 | 0 | 0 | 0
68 | 999-4VD | Poplatky za uložení zeminy a kamenů vhodných k recyklaci na řízené skládce - přebytek zeminy | t | (59,90-1,08)*1,8 | 105.88 |  |  | 0 | 0 | 0 | 0
69 | 999-8VD | Poplatky za uložení asfaltových směsí (vhodné k recyklaci) na řízené skládce - Frýdek | t | 5,372 | 5.37 |  |  | 0 | 0 | 0 | 0
Celkem:

## Výkaz výměr
Výkaz výměr
Název stavby: | Oprava chodníků na ulici 1.máje, k.ú. Místek |  | Objednatel: | Statutární město Fr. - Místek
Druh stavby: | C 101 - Oprava chodníků |  | Projektant: | Ing. Svatopluk Görner
Lokalita: | Frýdek-Místek 2 - Místek, ulice 1.máje, k.ú. Místek |  | Zhotovitel: | zatím neurčen
Zpracoval: | Görner |  | Zpracováno dne: | 2016-09-05
Č | Kód | Zkrácený popis | M.j. | Rozměry | Množství | Cenová soustava
1 | 100-1VD | Vytyčení veškerých podzemních vedení přímo na stavbě podle druhu - viz textová část | ks | 1 | 1
2 | 101-1VD | Komletní zřízení trávníku parkového v rovině, včetně dodávky semene, hnojiva, granulátu, ošetření, zálivky ap | m2 | 20 | 20
3 | 101-1VD | Komletní zřízení trávníku parkového v rovině DTTO, ale oprava stav. skládek - odhad | m2 | 25 | 25
4 | 102-21VD | Návrh a "odsouhlašení " přechodného dopravního značení pro celou stavbu | ks | 1 | 1
5 | 102-21VD | Zřízení, demontáž a pronájem značek přechodného dopravního značení pro celou stavbu | ks | 1 | 1
6 | 102-22VD | Kompletní náklady na veškeré vedlejší a ostatní rozpočtové náklady celé stavby (mimo přechodného dopr. značení) | ks | 1 | 1
7 | 113106121R00 | Rozebrání dlažeb z betonových dlaždic na sucho | m2 | 166,00+167,80-12,15-22,65-6,64-2,1*1,5 | 289.21 | RTS I / 2014
8 | 113106211R00 | Rozebrání dlažeb z velkých kostek v kam. těženém - takto uvažována dlažba KOST a dlažba 10*20cm | m2 | 12,15+22,65 | 34.8 | RTS I / 2014
9 | 113107121R00 | Odstranění podkladu plochy jednotlivě do 200 m2,kam.drcené tl.10 cm - podklad pod dlažbou a ostatními druhy krytů - odhad | m2 | 166+167,8 | 333.8 | RTS I / 2014
10 | 113107131R00 | Odstranění podkladu pl.200 m2, bet.prostý tl.15 cm - plochy betonové - kryty | m2 | 6,64+1,50*2,1 | 9.79 | RTS I / 2014
11 | 113107242R00 | Odstranění podkladu nad 200 m2, živičného tl.10 cm - kryt rozebíraného pruhu vozovek | m2 | 29,68 | 29.68 | RTS I / 2014
12 | 113202111R00 | Vytrhání obrub z krajníků nebo obrubníků stojatých - silniční obrubník starý k opravě | m | 49,36+2+5+8,85+3 | 68.21 | RTS I / 2014
13 | 113202111R00 | Vytrhání obrub z krajníků nebo obrubníků stojatých - obrubník š.10cm | m | 10,85 | 10.85 | RTS I / 2014
14 | 113204111R00 | Vytrhání obrub záhonových | m | 2,41+14,15+2*1,2+9,05+1+1,6+10,8+2,45+1,3 | 45.16 | RTS I / 2014
15 | 121101101R00 | Sejmutí ornice s přemístěním do 50 m - tl. 15cm - dle textu | m3 | 20*0,15 | 3 | RTS I / 2014
16 | 122202201R00 | Odkopávky pro silnice v hor. 3 do 100 m3 - "kufr" pod konstr. b - pod rozebranými vrstvami | m3 | (0,42-0,035-0,03-0,1)*167,8 | 42.79 | RTS I / 2014
17 | 122202201R00 | Odkopávky pro silnice v hor. 3 do 100 m3 - "kufr" pod konstr. a - pod rozebranými vrstvami | m3 | (0,30-0,035-0,03-0,1-0,05)*166 | 14.11 | RTS I / 2014
18 | 122202209R00 | Příplatek za lepivost - odkop. pro silnice v hor.3 | m3 | 45,79+14,11 | 59.9 | RTS I / 2014
19 | 130001101R00 | Příplatek za ztížené hloubení v blízkosti vedení - odhad | m3 | 5 | 5 | RTS I / 2014
20 | 162201101R00 | Vodorovné přemístění výkopku z hor.1-4 do 20 m = ornice pro zpětné použití z meziskládky | m3 | 20*0,15 | 3 | RTS I / 2014
21 | 162201101R00 | Vodorovné přemístění výkopku z hor.1-4 do 20 m = zemina pro zpětný zásyp za obrubníkem na a z meziskládky | m3 | 1,08*2 | 2.16 | RTS I / 2014
22 | 162701102R00 | Vodorovné přemístění výkopku z hor.1-4 do 7000 m = přebytek zeminy na skládku | m3 | 59,90-1,08 | 58.82 | RTS I / 2014
23 | 166101101R00 | Přehození výkopku z hor.1-4 - odhad odkopy a výkopy | m3 | 5 | 5 | RTS I / 2014
24 | 167101101R00 | Nakládání výkopku z hor.1-4 v množství do 100 m3 = ornice pro zpětné použití z meziskládky | m3 | 20*0,15 | 3 | RTS I / 2014
25 | 167101101R00 | Nakládání výkopku z hor.1-4 v množství do 100 m3 = zemina pro zásyp za obrubníkem na a z meziskládky | m3 | 2*1,08 | 2.16 | RTS I / 2014
26 | 167101101R00 | Nakládání výkopku z hor.1-4 v množství do 100 m3 = odhad = 10% z výkopů | m3 | 0,10*59,9 | 5.99 | RTS I / 2014
27 | 174101101R00 | Zásyp jam, rýh, šachet se zhutněním (za obrubníkem š.8cm pod ornici) | m3 | 54*0,2*0,2*0,5 | 1.08 | RTS I / 2014
28 | 181101101R00 | Úprava pláně v zářezech v hor. 1-4, bez zhutnění - pod rozprostíranou ornici | m2 | 20 | 20 | RTS I / 2014
29 | 181101102R00 | Úprava pláně v zářezech v hor. 1-4, se zhutněním - podle plochy nových krytů | m2 | 166+167,8 | 333.8 | RTS I / 2014
30 | 181101102R00 | Úprava pláně v zářezech v hor. 1-4, se zhutněním - rozšíření za oběma obrubníky | m2 | 68,21*0,35+54*0,25 | 37.37 | RTS I / 2014
31 | 181301102R00 | Rozprostření ornice, rovina, tl. 10-15 cm,do 500m2 | m2 | 20 | 20 | RTS I / 2014
32 | 183402111R00 | Rozrušení půdy do 15 cm v rovině/svah 1:5 = oprava ploch stav. skládek - odhad | m2 | 25 | 25 | RTS I / 2014
33 | 564851111R00 | Podklad ze štěrkodrti po zhutnění tloušťky 15cm = 2 * podklad pod chodníky tl.80mm- konstr. b | m2 | 167,80*2 | 335.6 | RTS I / 2014
34 | 564861111R00 | Podklad ze štěrkodrti po zhutnění tloušťky 20 cm - pod chodníky dlažby 60mm - konstr. a | m2 | 166 | 166 | RTS I / 2014
35 | 566903111R00 | Vyspravení podkladu po překopech kam.hrubě drceným - po vložení obrubníku oprava pod AB | t | 68,21*1,89*0,15*0,15*0,5 | 1.45 | RTS I / 2014
36 | 572952111R00 | Vyspravení krytu po překopu asf.betonem tl.do 5 cm - po vložení obrubníku | m2 | 12,6+2,28+0,9+1,27+1,38+11,25 | 29.68 | RTS I / 2014
37 | 572952112R00 | Vyspravení krytu po překopu asf.betonem tl.do 7 cm - po vložení obrubníku - pod AB | m2 | 29,68 | 29.68 | RTS I / 2014
38 | 573211111R00 | Postřik živičný spojovací z asfaltu 0,5-0,7 kg/m2 - po vložení obrubníku - pod AB | m2 | 29,68 | 29.68 | RTS I / 2014
39 | 577-1VD | Instalace asf. pásky a penetračního přednátěru do styčné spáry živ. krytu - po vlož. obrubníku 15/25 | m | 3,38+45+0,25+5,5+3,5+8,85+2*0,25 | 66.98
40 | 596215021R00 | Kladení zámkové dlažby tl. 6 cm do drtě tl. 4 cm - chodníky konstr. a | m2 | 166 | 166 | RTS I / 2014
41 | 596215028R00 | Příplatek za více barev dlažby tl. 6 cm, do drtě = uvažována 1/10 plochy chodníků (varovné pásy) | m2 | 166*0,1 | 16.6 | RTS I / 2014
42 | 596215029R00 | Příplatek za více tvarů dlažby tl. 6 cm, do drtě = uvažována 1/10 plochy chodníků (varovné pásy) | m2 | 166*0,1 | 16.6 | RTS I / 2014
43 | 596215040R00 | Kladení zámkové dlažby tl. 8 cm do drtě tl. 4 cm - konstrukce b | m2 | 167,80 | 167.8 | RTS I / 2014
44 | 596-3VD | Rozebrání stáv. bet. dlažby KOST, očištění dl. a opět.zadláždění, vč.příp.doplnění dlaždic a lože - vjezd na parkoviště | m2 | 5*0,5 | 2.5
45 | 596-3VD | Rozebrání stáv. plošné bet. dlažby, očištění dl. a opětovné napojení na novou zámk. dl. v místě napojení | m2 | 18,8*0,5 | 9.4
46 | 916261111R00 | Os. obr.z kostek drob. s boč.opěrou - takto uvaž.uložení 2 krajních řad tvarovek u napojení chodníku na dl.30/30 do betonu | m | 2*(1,2+4+2,1+2,1) | 18.8 | RTS I / 2014
47 | 917862111R00 | Osazení stojat. obrub.bet. s opěrou, lože z C 12/15, rozměr 15/25/100cm | m | 49,36+2+5+8,85+3 | 68.21 | RTS I / 2014
48 | 917862111R00 | Osazení stojat. obrub.bet. s opěrou, lože z C 12/15, rozměr 8/25/100cm | m | 2,3+17+10,9+10,45+1,35+9,50+2,5 | 54 | RTS I / 2014
49 | 919735112R00 | Řezání stávajícího živičného krytu tl. 5 - 10 cm - vozovka pro vložení obrubníku | m | 3,38+45+0,25+5,5+3,5+8,85+2*0,25 | 66.98 | RTS I / 2014
50 | 916-2VD | Přesné zařezání nového betonového obrubníku - lomy, oblouky, napojení apod | ks | 20 | 20
51 | 999-4VD | Demontáž konstrukce ocelového schodiště u výměníku, přemístění bokem (pro provedení dlažby) a zpětná instalace | ks | 1 | 1
52 | 998223011R00 | Přesun hmot, pozemní komunikace, kryt dlážděný | t | 393,9589 | 393.96 | RTS I / 2014
53 | 979082213R00 | Vodorovná doprava suti po suchu do 1 km (bez vybouraných hmot) | t | 118,662-67,692 | 50.97 | RTS I / 2014
54 | 979082219R00 | Příplatek za dopravu suti po suchu za další 1 km - na řízenou skl., celkem do 7km | t | 50,97*6 | 305.82 | RTS I / 2014
55 | 979084216R00 | Vodorovná doprava vybour. hmot po suchu do 5 km = dlaždice a vybourané obruby | t | 39,911+14,512+9,89+1,573+1,806 | 67.69 | RTS I / 2014
56 | 979084219R00 | Příplatek k dopravě vybour.hmot za dalších 5 km (celkem do 7km na skládku) = 1 příplatek | t | 67,692 | 67.69 | RTS I / 2014
57 | 979087212R00 | Nakládání suti na dopravní prostředky | t | 118,662-67,692 | 50.97 | RTS I / 2014
58 | 979087213R00 | Nakládání vybouraných hmot na dopravní prostředky | t | 67,69 | 67.69 | RTS I / 2014
59 | 212-1VD | Tavitelná samospékací asf. páska 35x8mm, a penetrační přednátěr do spáry živ. krytu | m2 | 3,38+45+0,25+5,5+3,5+8,85+2*0,25 | 66.98
60 | 592-2VD | Betonový obrubník šedý, 80x250x1000mm | ks | 54*1.01 | 54.54
61 | 592-4VD | Betonový obrubník šedý, 150x250x1000mm | ks | 68,21*1,01 | 68.89
62 | 593-1VD | Bet. dlažba zámková, tvar KOST 80mm přírodní barva - konstrukce b | m2 | 167,80*1,01 | 169.48
63 | 593-3VD | Betonová dlažba tvarovaná, červená, rozměr 200*100*60mm, slepecká reliéfní - pro varovné pásy | m2 | 6,00*1,01 | 6.06
64 | 593-8VD | Bet. dlažba tvarovaná, KOST60mm přírodní barva - nová POZOR!! všechny dlažby beton XF4 | m2 | 160,00*1,01 | 161.6
65 | 999-3VD | Poplatky za uložení betonu vhodného k recyklaci (vybourané obruby a dlažba) na řízené skládce | t | 67,692 | 67.69
66 | 999-3VD | Poplatky za uložení betonu vhodného k recyklaci rozebraný beton - na řízené skládce | t | 2,203 | 2.2
67 | 999-4VD | Poplatky za uložení zeminy a kamenů vhodných k recyklaci na řízené skládce - podsypy a podklady rozebr. konstr. | t | 43,394 | 43.39
68 | 999-4VD | Poplatky za uložení zeminy a kamenů vhodných k recyklaci na řízené skládce - přebytek zeminy | t | (59,90-1,08)*1,8 | 105.88
69 | 999-8VD | Poplatky za uložení asfaltových směsí (vhodné k recyklaci) na řízené skládce - Frýdek | t | 5,372 | 5.37

## Krycí list rozpočtu
Krycí list soupisu prací, dodávek a služeb
Název stavby: |  | Oprava chodníků na ulici 1.máje, k.ú. Místek |  | Objednatel: | Statutární město Fr. - Místek |  | IČ/DIČ: | 00296643/CZ00296643
Druh stavby: |  | C 101 - Oprava chodníků |  | Projektant: | Ing. Svatopluk Görner |  | IČ/DIČ: | 13011049/
Lokalita: |  | Frýdek-Místek 2 - Místek, ulice 1.máje, k.ú. Místek |  | Zhotovitel: | zatím neurčen |  | IČ/DIČ:
Začátek výstavby: |  |  |  | Konec výstavby: |  |  | Položek: | 69
JKSO: |  | 822293 |  | Zpracoval: | Görner |  | Datum: | 2016-09-05
Celkové náklady v Kč
A | Základní rozpočtové náklady |  | B | Doplňkové náklady |  | C | Náklady na umístění stavby (NUS)
HSV | Dodávky | 0 | Provozní vlivy |  | 0 | Zařízení staveniště |  | 0
| Montáž | 0 | Územní vlivy |  | 0 | Mimostav. doprava |  | 0
PSV | Dodávky | 0 | Kulturní památka |  | 0 | Územní vlivy |  | 0
| Montáž | 0 | Ostatní rozp. nákl. |  |  | Provozní vlivy |  | 0
"M" | Dodávky | 0 |  |  |  | Ostatní |  | 0
| Montáž | 0 |  |  |  | NUS z rozpočtu |  | 0
Ostatní materiál |  | 0
Přesun hmot a sutí |  | 0
ZRN celkem |  | 0 | DN celkem |  | 0 | NUS celkem |  | 0
|  |  | DN celkem z obj. |  | 0 | NUS celkem z obj. |  | 0
ORN celkem
[6 empty] | ORN celkem z obj. |  | 0
Základ 0% |  | 0
Základ 15% |  | 0 | DPH 15% |  | 0 | Celkem bez DPH |  | 0
Základ 21% |  | 0 | DPH 21% |  | 0 | Celkem včetně DPH |  | 0
Projektant |  |  | Objednatel |  |  | Zhotovitel
Datum, razítko a podpis |  |  | Datum, razítko a podpis |  |  | Datum, razítko a podpis
Poznámka: