## KLEMPÍŘSKÉ
BYTOVÝ DŮM 17.LISTOPADU Č.P. 146, F-M
VÝPIS KLEMPÍŘSKÝCH VÝROBKŮ
OZN. | POPIS | GRAFICKÉ ZOBRAZENÍ | ROZMĚRY |  | POČET | [7 empty] | POZNÁMKA
|  |  | DÉLKA mm | RŠ mm | 1.PP | 1.NP | 2.NP | 3.NP | 4.NP | 5.NP | STŘECHA | SUMA
K01 | OPLECHOVÁNÍ PARAPETU, VČ. KOTVENÍ, POPLASTOVANÝ PLECH TL. 0,6mm |  | 600 | 475 | POČET 1.PP: 6; POČET 1.NP: 3 | 1 | 10 | BOČNÍ KRYTKA
K02 | OPLECHOVÁNÍ PARAPETU, VČ. KOTVENÍ, POPLASTOVANÝ PLECH TL. 0,6mm |  | 900 | 475 | POČET 1.PP: 8 |  | 8 | BOČNÍ KRYTKA
K03 | OPLECHOVÁNÍ PARAPETU, VČ. KOTVENÍ, POPLASTOVANÝ PLECH TL. 0,6mm |  | 1800 | 475 | POČET 1.PP: 4 |  | 4 | BOČNÍ KRYTKA
K04 | OPLECHOVÁNÍ PARAPETU, VČ. KOTVENÍ, POPLASTOVANÝ PLECH TL. 0,6mm |  | 1500 | 475 | [7 empty] | 1 | BOČNÍ KRYTKA | bar: POČET 1.PP
K05 | OPLECHOVÁNÍ PARAPETU, VČ. KOTVENÍ, POPLASTOVANÝ PLECH TL. 0,6mm |  | 900 | 475 | POČET 1.PP: 5 |  | 5 | BOČNÍ KRYTKA
K06 | OPLECHOVÁNÍ PARAPETU, VČ. KOTVENÍ, POPLASTOVANÝ PLECH TL. 0,6mm |  | 1500 | 475 | [7 empty] | 1 | BOČNÍ KRYTKA | bar: POČET 1.NP
K07 | OPLECHOVÁNÍ PARAPETU, VČ. KOTVENÍ, POPLASTOVANÝ PLECH TL. 0,6mm |  | 2325 | 475 |  | 7 | 7 | 7 | 7 |  |  | 28 | BOČNÍ KRYTKA
K08 | UKONČOVACÍ SCHODOVÝ PROFIL DLAŽBY, ALOXOVANÝ HLINÍK, SYSTÉMOVÝ PROFIL |  | 925 |  |  | 7 | 7 | 7 | 7 |  |  | 28 | BOČNÍ KRYTKA
K09 | OPLECHOVÁNÍ PARAPETU, VČ. KOTVENÍ, POPLASTOVANÝ PLECH TL. 0,6mm |  | 4925 | 475 | POČET 1.NP: 4 |  | 4 | BOČNÍ KRYTKA
K10 | OPLECHOVÁNÍ PARAPETU, VČ. KOTVENÍ, POPLASTOVANÝ PLECH TL. 0,6mm |  | 5100 | 475 | [7 empty] | 1 | BOČNÍ KRYTKA | bar: POČET 1.NP
K11 | OPLECHOVÁNÍ PARAPETU, VČ. KOTVENÍ, POPLASTOVANÝ PLECH TL. 0,6mm |  | 1600 | 300 | [7 empty] | 4 | BOČNÍ KRYTKA | bar: POČET 1.NP to POČET 4.NP
K12 | OPLECHOVÁNÍ PARAPETU, VČ. KOTVENÍ, POPLASTOVANÝ PLECH TL. 0,6mm |  | 4200 | 475 | [7 empty] | 4 | BOČNÍ KRYTKA | bar: POČET 2.NP to POČET 5.NP
K13 | UKONČOVACÍ SCHODOVÝ PROFIL DLAŽBY, ALOXOVANÝ HLINÍK, SYSTÉMOVÝ PROFIL |  | 925 |  |  |  | 5 | 5 | 5 | 5 |  | 20 | BOČNÍ KRYTKA
K14 | OPLECHOVÁNÍ PARAPETU, VČ. KOTVENÍ, POPLASTOVANÝ PLECH TL. 0,6mm |  | 4025 | 475 |  |  | 4 | 4 | 4 | 4 |  | 16 | BOČNÍ KRYTKA
K15 | OPLECHOVÁNÍ PARAPETU, VČ. KOTVENÍ, POPLASTOVANÝ PLECH TL. 0,6mm |  | 3000 | 475 | POČET 2.NP: 2; POČET 3.NP: 2; POČET 4.NP: 2 |  | 6 | BOČNÍ KRYTKA
K16 | OPLECHOVÁNÍ PARAPETU, VČ. KOTVENÍ, POPLASTOVANÝ PLECH TL. 0,6mm |  | 4500 | 475 | POČET 5.NP: 3 |  | 3 | BOČNÍ KRYTKA
K17 | OPLECHOVÁNÍ PARAPETU, VČ. KOTVENÍ, POPLASTOVANÝ PLECH TL. 0,6mm |  | 400 | 475 | [6 empty] | 1 | 1 | BOČNÍ KRYTKA
K18 | OPLECHOVÁNÍ PRAHU, VČ. KOTVENÍ, POPLASTOVANÝ PLECH TL. 0,6mm, ATYP |  | 1000 | 300 | [7 empty] | 1 | BOČNÍ KRYTKA | bar: POČET 5.NP
K19 | OPLECHOVÁNÍ PRAHU, VČ. KOTVENÍ, POPLASTOVANÝ PLECH TL. 0,6mm |  | 1000 | 300 | [7 empty] | 1 | BOČNÍ KRYTKA | bar: POČET 5.NP
K20 | OPLECHOVÁNÍ PRAHU, VČ. KOTVENÍ, POPLASTOVANÝ PLECH TL. 0,6mm |  | 1000 | 300 | [6 empty] | 1 | 1 | BOČNÍ KRYTKA
K21 | STARTOVACÍ LIŠTA ZATEPLOVACÍHO SYSTÉMU S OKAPNICÍ Š. 160mm, TL. 0,8mm, HLINÍK, VČ. KOTVENÍ, SPOJEK |  | 104900 | [8 empty] | 1 | bar: POČET 1.PP
K22 | STARTOVACÍ LIŠTA ZATEPLOVACÍHO SYSTÉMU S OKAPNICÍ Š. 100mm, TL. 0,8mm, HLINÍK, VČ. KOTVENÍ, SPOJEK |  | 32500 | [8 empty] | 1 | bar: POČET 1.PP
K23 | STARTOVACÍ LIŠTA ZATEPLOVACÍHO SYSTÉMU S OKAPNICÍ Š. 40mm, TL. 0,8mm, HLINÍK, VČ. KOTVENÍ, SPOJEK |  | 7500 | [8 empty] | 1 | bar: POČET 1.PP
K24 | OKAPOVÝ SVOD, DN 90, POPLASTOVANÝ PLECH TL. 0,6mm, VČ. KOTVENÍ, NOVÝ LAPAČ STŘEŠNÍCH SPLAVINEN VČ. NAPOJENÍ NA KANALIZACI |  | 5000 | [8 empty] | 1 | bar: POČET 1.PP
K25 | OPLECHOVÁNÍ PARAPETU, VČ. KOTVENÍ, POPLASTOVANÝ PLECH TL. 0,6mm |  | 2250 | 600 | [7 empty] | 1 | BOČNÍ KRYTKA | bar: POČET 1.NP
K26 | OPLECHOVÁNÍ DILATACE MEZI ZATEPLOVACÍMI SYSTÉMY, UKONČOVACÍ AL 0,8mm PROFIL PRO ZATEPLENÍ TL. 160mm, VČ. KOTVENÍ, TĚSNÍCÍHO PROVAZCE |  | 30500 | [8 empty] | 1 | bar: POČET 1.PP
K27 | UKONČOVACÍ SYSTÉMOVÝ BALKÓNOVÝ PROFIL, AL PLECH, S POVRCHOVOU ÚPRAVOU |  | 3250 | 250 |  | 7 | 7 | 7 | 7 |  |  | 28
K28 | OPLECHOVÁNÍ OKAPOVÉ HRANY, POPLASTOVANÝ PLECH TL. 0,6mm, VČ. KOTVENÍ |  | 3450 | 250 | [7 empty] | 1 | bar: POČET 1.NP
K29 | UKONČOVACÍ PROFIL STŘEŠNÍ FÓLIE, POPLASTOVANÝ PLECH TL. 0,6mm, VČ. KOTVENÍ |  | 6400 | 125 | [7 empty] | 1 | bar: POČET 1.NP
K30 | OKAPOVÝ ŽLAB 125 VČ. NAPOJENÍ NA SVOD, POPLASTOVANÝ PLECH TL. 0,6mm, VČ. KOTVENÍ A DOPOJENÍ NA STÁVAJÍCÍ SVOD |  | 3600 | [8 empty] | 1 | ŽLABOVÉ ČELO, PODOKAPNÍ ŽLAB, SPOJKA ŽLABŮ, ŽLABOVÝ HÁK | bar: POČET 1.NP
K31 | UKONČOVACÍ SYSTÉMOVÝ BALKÓNOVÝ PROFIL, AL PLECH, S POVRCHOVOU ÚPRAVOU |  | 4950 | 250 |  |  | 4 | 4 | 4 | 4 |  | 16
K32 | UKONČOVACÍ SYSTÉMOVÝ BALKÓNOVÝ PROFIL, AL PLECH, S POVRCHOVOU ÚPRAVOU |  | 5100 | 250 | [7 empty] | 4 | bar: POČET 2.NP to POČET 5.NP
K33 | DVOUSTUPŇOVÁ STŘEŠNÍ VPUSŤ D100, VYHŘÍVANÁ, SE SAMOREGULACÍ, S LÍMCEM PRO STŘEŠNÍ FÓLII A ASFALTOVÝ PÁS, NAPOJENÍ NA STÁVAJÍCÍ POTRUBÍ |  |  |  | POČET 2.NP: 1; POČET 5.NP: 3 | 2 | 6
K34 | UKONČOVACÍ PROFIL STŘEŠNÍ FÓLIE, POPLASTOVANÝ PLECH TL. 0,6mm, VČ. KOTVENÍ |  | 16200 | 125 | [7 empty] | 1 | bar: POČET 2.NP
K35 | OPLECHOVÁNÍ ATIKY SE ZÁVĚTRNOU LIŠTOU, POPLASTOVANÝ PLECH TL. 0,6mm, VČ. KOTVENÍ |  | 10700 | 925 | [7 empty] | 1 | bar: POČET 2.NP
K36 | OPLECHOVÁNÍ ATIKY SE ZÁVĚTRNOU LIŠTOU, POPLASTOVANÝ PLECH TL. 0,6mm, VČ. KOTVENÍ |  | 23300 | 675 | [7 empty] | 1 | bar: POČET 5.NP
K37 | OPLECHOVÁNÍ ATIKY SE ZÁVĚTRNOU LIŠTOU, POPLASTOVANÝ PLECH TL. 0,6mm, VČ. KOTVENÍ |  | 3200 | 625 | [7 empty] | 1 | bar: POČET 5.NP
K38 | UKONČOVACÍ PROFIL STŘEŠNÍ FÓLIE, POPLASTOVANÝ PLECH TL. 0,6mm, VČ. KOTVENÍ |  | 37000 | 125 | [7 empty] | 1 | bar: POČET 5.NP
K39 | DILATAČNÍ OPLECHOVÁNÍ STŘECHA-STĚNA, POPLASTOVANÝ PLECH TL. 0,6mm, VČ. KOTVENÍ |  | 5750 | 700 | [7 empty] | 1 | bar: POČET 5.NP
K40 | OSAZENÍ VĚTRACÍCH KOMÍNKŮ KANALIZACE, POPLASTOVANÝ PLECH TL. 0,6mm, VČ. KOTVENÍ A NAPOJENÍ NA KANALIZACI, OPLECHOVÁNÍ PROSTUPU PŘES KRYTINU |  |  |  | POČET 5.NP: 7 | 5 | 12
K41 | OPLECHOVÁNÍ PROSTUPU VZT POTRUBÍ,POPLASTOVANÝ PLECH TL. 0,6mm, OPLECHOVÁNÍ PROSTUPU PŘES KRYTINU |  |  |  | POČET 5.NP: 7 | 5 | 12
K42 | OPLECHOVÁNÍ INSTALAČNÍ ŠACHTY, PLECHOVÁ KRYTINA Z POPLASTOVANÉHO PLECHU TL. 0,6mm, VČ. KOTVENÍ |  | 2500 | 1800 | POČET 5.NP: 3 |  | 3
K43 | OPLECHOVÁNÍ INSTALAČNÍ ŠACHTY, PLECHOVÁ KRYTINA Z POPLASTOVANÉHO PLECHU TL. 0,6mm, VČ. KOTVENÍ |  | 1800 | 1500 | [6 empty] | 5 | 6 | bar: POČET 5.NP
K44 | OKAPOVÝ SVOD, DN 90, POPLASTOVANÝ PLECH TL. 0,6mm, VČ. KOTVENÍ, KOLENO, KOTLÍK, VYÚSTĚNÍ NAD STŘEŠNÍ FÓLII, DLAŽEBNÍ KOSTKA 300x300mm S GEOTEXTÍLII 300g/m2 |  | 3000 | [8 empty] | 1 | bar: POČET 5.NP
K45 | OPLECHOVÁNÍ ATIKY SE ZÁVĚTRNOU LIŠTOU, POPLASTOVANÝ PLECH TL. 0,6mm, VČ. KOTVENÍ |  | 9100 | 675 | [6 empty] | 1 | 1
K46 | UKONČOVACÍ PROFIL STŘEŠNÍ FÓLIE, POPLASTOVANÝ PLECH TL. 0,6mm, VČ. KOTVENÍ |  | 4500 | 125 | [6 empty] | 1 | 1
K47 | OKAPOVÝ KOTLÍK, POPLASTOVANÝ PLECH TL. 0,6mm, VČ. KOTEVNÍ, NAPOJENÍ NA STŘEŠNÍ FÓLII A OKAPOVÝ SVOD | [9 empty] | 1 | 1
K48 | OKAPOVÝ SVOD, DN 90, POPLASTOVANÝ PLECH TL. 0,6mm, VČ. KOTVENÍ, KOLENO, KOTLÍK, VYÚSTĚNÍ NAD STŘEŠNÍ FÓLII, DLAŽEBNÍ KOSTKA S GEOTEXTÍLII 300g/m2 |  | 2700 | [7 empty] | 1 | 1
K49 | OPLECHOVÁNÍ ATIKY SE ZÁVĚTRNOU LIŠTOU, POPLASTOVANÝ PLECH TL. 0,6mm, VČ. KOTVENÍ |  | 1000 | 850 | [6 empty] | 2 | 2
K50 | OPLECHOVÁNÍ ATIKY SE ZÁVĚTRNOU LIŠTOU, POPLASTOVANÝ PLECH TL. 0,6mm, VČ. KOTVENÍ |  | 43500 | 675 | [6 empty] | 1 | 1
K51 | OPLECHOVÁNÍ ATIKY, POPLASTOVANÝ PLECH TL. 0,6mm, VČ. KOTVENÍ |  | 925 | 825 | [6 empty] | 1 | 1
K52 | DILATAČNÍ OPLECHOVÁNÍ STŘECHA-STĚNA, POPLASTOVANÝ PLECH TL. 0,6mm, VČ. KOTVENÍ |  | 5500 | 700 | [6 empty] | 1 | 1
K53 | ZPĚTNÁ MONTÁŽ OKAPOVÉHO SVODU, POD VYÚSTĚNÍ DOPLNĚNÍ DLAŽEBNÍ KOSTKY 300x300mm S GEOTEXTÍLIÍ 300g/m2 |  | 1000 | [7 empty] | 1 | 1
K54 | ZPĚTNÁ MONTÁŽ OKAPOVÉHO ŽLABU, VČ. NAPOJENÍ NA SVOD |  | 4500 | [7 empty] | 1 | 1
K55 | UKONČOVACÍ PROFIL STŘEŠNÍ FÓLIE, POPLASTOVANÝ PLECH TL. 0,6mm, VČ. KOTVENÍ |  | 17200 | 125 | [6 empty] | 1 | 1
K56 | UKONČOVACÍ PROFIL STŘEŠNÍ FÓLIE, POPLASTOVANÝ PLECH TL. 0,6mm, VČ. KOTVENÍ |  | 2800 | 125 | [6 empty] | 4 | 4
K57 | OPLECHOVÁNÍ INSTALAČNÍ ŠACHTY, PLECHOVÁ KRYTINA Z POPLASTOVANÉHO PLECHU TL. 0,6mm, VČ. KOTVENÍ |  | 1100 | 900 | [6 empty] | 4 | 4
K58 | UKONČOVACÍ LIŠTA NOPOVÉ FÓLIE, POPLASTOVANÝ PLECH TL. 0,6mm, VČ. KOTVENÍ |  | 134500 | 100 | [7 empty] | 1 | bar: POČET 1.PP
K59 | OPLECHOVÁNÍ ZÁVĚTRNOU LIŠTOU, POPLASTOVANÝ PLECH TL. 0,6mm, VČ. KOTVENÍ |  | 12000 | 325 | [6 empty] | 1 | 1
K60 | OPLECHOVÁNÍ ATIKY, POPLASTOVANÝ PLECH TL. 0,6mm, VČ. KOTVENÍ |  | 1150 | 750 | [6 empty] | 2 | 2
K61 | OKAPOVÝ ŽLAB 125 VČ. NAPOJENÍ NA SVOD, POPLASTOVANÝ PLECH TL. 0,6mm, VČ. KOTVENÍ A DOPOJENÍ NA STÁVAJÍCÍ SVOD |  | 3500 | [7 empty] | 1 | 1
K62 | OPLECHOVÁNÍ ATIKY, POPLASTOVANÝ PLECH TL. 0,6mm, VČ. KOTVENÍ |  | 3250 | 750 | [6 empty] | 2 | 2
K63 | OPLECHOVÁNÍ OKAPOVÉ HRANY, POPLASTOVANÝ PLECH TL. 0,6mm, VČ. KOTVENÍ |  | 4500 | 250 | [6 empty] | 1 | 1
K64 | OPLECHOVÁNÍ PARAPETU, VČ. KOTVENÍ, POPLASTOVANÝ PLECH TL. 0,6mm |  | 2250 | 300 | [7 empty] | 1 | BOČNÍ KRYTKA | bar: POČET 1.NP
K65 | STARTOVACÍ LIŠTA ZATEPLOVACÍHO SYSTÉMU S OKAPNICÍ Š. 50mm, TL. 0,8mm, HLINÍK, VČ. KOTVENÍ, SPOJEK |  | 9000 | [8 empty] | 1 | bar: POČET 1.PP
K66 | OPLECHOVÁNÍ ATIKY SE ZÁVĚTRNOU LIŠTOU, POPLASTOVANÝ PLECH TL. 0,6mm, VČ. KOTVENÍ |  | 5600 | 825 | [7 empty] | 1 | bar: POČET 2.NP
K67 | OPLECHOVÁNÍ ATIKY SE ZÁVĚTRNOU LIŠTOU, POPLASTOVANÝ PLECH TL. 0,6mm, VČ. KOTVENÍ |  | 26800 | 575 | [7 empty] | 1 | bar: POČET 5.NP
K68 | OPLECHOVÁNÍ ATIKY SE ZÁVĚTRNOU LIŠTOU, POPLASTOVANÝ PLECH TL. 0,6mm, VČ. KOTVENÍ |  | 27600 | 575 | [6 empty] | 1 | 1
K69 | OPLECHOVÁNÍ ODSKOKŮ, VČ. KLOTVENÍ, POPLASTOVANÝ PLECH TL. 0,6mm |  | 150 | 275 | POČET 1.NP: 6; POČET 2.NP: 5 |  | 11
K70 | OPLECHOVÁNÍ PILÍŘE ELEKTRO, ZÁVĚTRNÁ LIŠTA, VYTAŽENÍ NA PŘILEHLOU KONSTRUKCI, OKAPOVÁ HRANA, POPLASTOVANÝ PLECH TL. 0,6mm, VČ. KOTVENÍ |  | 1100 | 500 | [7 empty] | 1 | bar: POČET 1.PP
K71 | OPLECHOVÁNÍ BUDKY PRO RORÝSE OBECNÉHO A NETOPÝRA, POPLASTOVANÝ PLECH TL. 0,6mm, VČ. KOTVENÍ |  | 1500 | 500 | POČET 5.NP: 8 |  | 8
POZNÁMKA:
Před zadáním do výroby nutno přeměřit velikost stavebních dílů.
Barva klempířských výrobků šedá, barva blízká stávající barvě, určí se na místě dle dodavatele.

## PARAPETY
BYTOVÝ DŮM 17.LISTOPADU Č.P. 146, F-M
VÝPIS PARAPETŮ
OZN. | POPIS | ROZMĚRY |  | POČET | [7 empty] | POZNÁMKA
|  | DÉLKA mm | RŠ mm | 1.PP | 1.NP | 2.NP | 3.NP | 4.NP | 5.NP | STŘECHA | SUMA
P01 | VNITŘNÍ PARAPET POSTFORMING - DŘEVOTŘÍSKOVÝ, BARVA BÍLÁ | 600 | 200 | POČET 1.PP: 6; POČET 1.NP: 3 |  | 9 | BOČNÍ HRANY - KRYTKY
P02 | VNITŘNÍ PARAPET POSTFORMING - DŘEVOTŘÍSKOVÝ, BARVA BÍLÁ | 900 | 200 | POČET 1.PP: 8 |  | 8 | BOČNÍ HRANY - KRYTKY
P03 | VNITŘNÍ PARAPET POSTFORMING - DŘEVOTŘÍSKOVÝ, BARVA BÍLÁ | 1800 | 200 | POČET 1.PP: 4 |  | 4 | BOČNÍ HRANY - KRYTKY
P04 | VNITŘNÍ PARAPET POSTFORMING - DŘEVOTŘÍSKOVÝ, BARVA BÍLÁ | 1500 | 200 | [7 empty] | 1 | BOČNÍ HRANY - KRYTKY | bar: POČET 1.PP
P05 | VNITŘNÍ PARAPET POSTFORMING - DŘEVOTŘÍSKOVÝ, BARVA BÍLÁ | 900 | 200 | POČET 1.PP: 5 |  | 5 | BOČNÍ HRANY - KRYTKY
P06 | VNITŘNÍ PARAPET POSTFORMING - DŘEVOTŘÍSKOVÝ, BARVA BÍLÁ | 1500 | 200 | [7 empty] | 1 | BOČNÍ HRANY - KRYTKY | bar: POČET 1.NP
P07 | VNITŘNÍ PARAPET POSTFORMING - DŘEVOTŘÍSKOVÝ, BARVA BÍLÁ, KONZOLY | 2325 | 200 |  | 7 | 7 | 7 | 7 |  |  | 28 | BOČNÍ HRANY - KRYTKY
P08 | VNITŘNÍ PARAPET POSTFORMING - DŘEVOTŘÍSKOVÝ, BARVA BÍLÁ | 925 | 75 |  | 7 | 7 | 7 | 7 |  |  | 28 | BOČNÍ HRANY - KRYTKY
P09 | VNITŘNÍ PARAPET POSTFORMING - DŘEVOTŘÍSKOVÝ, BARVA BÍLÁ, KONZOLY | 2050 | 200 |  | 5 | 5 | 5 | 5 | 5 |  | 25 | BOČNÍ HRANY - KRYTKY
P10 | VNITŘNÍ PARAPET POSTFORMING - DŘEVOTŘÍSKOVÝ, BARVA BÍLÁ, KONZOLY | 2850 | 200 | POČET 1.NP: 4 |  | 4 | BOČNÍ HRANY - KRYTKY
P11 | NENÍ POUŽITO | [9 empty] | 0
P12 | VNITŘNÍ PARAPET POSTFORMING - DŘEVOTŘÍSKOVÝ, BARVA BÍLÁ, KONZOLY | 2075 | 200 | [7 empty] | 4 | BOČNÍ HRANY - KRYTKY | bar: POČET 2.NP to POČET 5.NP
P13 | VNITŘNÍ PARAPET POSTFORMING - DŘEVOTŘÍSKOVÝ, BARVA BÍLÁ | 925 | 75 |  |  | 5 | 5 | 5 | 5 |  | 20 | BOČNÍ HRANY - KRYTKY
P14 | VNITŘNÍ PARAPET POSTFORMING - DŘEVOTŘÍSKOVÝ, BARVA BÍLÁ, KONZOLY | 1900 | 200 |  |  | 4 | 4 | 4 | 4 |  | 16 | BOČNÍ HRANY - KRYTKY
P15 | VNITŘNÍ PARAPET POSTFORMING - DŘEVOTŘÍSKOVÝ, BARVA BÍLÁ | 1600 | 200 | [7 empty] | 4 | BOČNÍ HRANY - KRYTKY | bar: POČET 1.NP to POČET 4.NP
P16 | VNITŘNÍ PARAPET POSTFORMING - DŘEVOTŘÍSKOVÝ, BARVA BÍLÁ | 3000 | 200 | POČET 2.NP: 2; POČET 3.NP: 2; POČET 4.NP: 2 |  | 6 | BOČNÍ HRANY - KRYTKY
P17 | VNITŘNÍ PARAPET POSTFORMING - DŘEVOTŘÍSKOVÝ, BARVA BÍLÁ | 4500 | 200 | POČET 5.NP: 3 |  | 3 | BOČNÍ HRANY - KRYTKY
P18 | VYSPRAVENÍ PARAPETU DOBETONÁVKOU C20/25 A VYZTUŽENOU STĚRKOU, ŠTUKOVOU OMÍTKOU, VČ. ROHOVÉHO PROFILU, APU LIŠTY | 600 | 50 | [6 empty] | 1 | 1
P19 | VYSPRAVENÍ PARAPETU DOBETONÁVKOU C20/25 A VYZTUŽENOU STĚRKOU, ŠTUKOVOU OMÍTKOU, VČ. ROHOVÉHO PROFILU, APU LIŠTY | 400 | 50 | [6 empty] | 1 | 1
P20 | VYSPRAVENÍ PARAPETU DOBETONÁVKOU C20/25 A VYZTUŽENOU STĚRKOU, ŠTUKOVOU OMÍTKOU, VČ. ROHOVÉHO PROFILU, APU LIŠTY | 1000 | 175 | [6 empty] | 1 | 1
POZNÁMKA:
Před zadáním do výroby nutno přeměřit velikost stavebních dílů.

## ZÁMEČNICKÉ
BYTOVÝ DŮM 17.LISTOPADU Č.P. 146, F-M
VÝPIS ZÁMEČNICKÝCH PRVKŮ
OZN. | POPIS | ROZMĚRY |  | POČET | [7 empty] | POZNÁMKA
|  | DÉLKA mm | š/h mm | 1.PP | 1.NP | 2.NP | 3.NP | 4.NP | 5.NP | STŘECHA | SUMA
Z01 | ČISTÍCÍ ZÓNA I. STUPNĚ, ZAPUŠTĚNÝ AL RÁM 25x25/3, ROŠT V ROVINĚ S POCHŮZÍ PODLAHOU, ROŠT TVOŘEN GUMOVÝMI VLOŽKAMI A HLINIKOVÝMI PÁSKY, VÝŠKA ROHOŽE 22mm, VČ. KOTVENÍ A OSAZENÍ RÁMU, ODVOD VODY DRENÁŽNÍ TRUBKOU DO PODLOŽÍ | 1000 | 500 | [7 empty] | 1 | bar: POČET 1.PP
Z02 | ČISTÍCÍ ZÓNA I. STUPNĚ, ZAPUŠTĚNÝ AL RÁM 25x25/3, ROŠT V ROVINĚ S POCHŮZÍ PODLAHOU, ROŠT TVOŘEN GUMOVÝMI VLOŽKAMI A HLINIKOVÝMI PÁSKY, VÝŠKA ROHOŽE 22mm, VČ. KOTVENÍ A OSAZENÍ RÁMU | 1800 | 500 | [7 empty] | 1 | bar: POČET 1.NP
Z03 | NENÍ POUŽITO V PD | [9 empty] | 0
Z04 | POZINK MADLO D50 VE VÝŠCE 900mm, PŘESAH PŘES SCHODIŠTĚ 150mm, VČ. KOTVENÍ | 2700 |  | POČET 1.NP: 2 |  | 2 | ZPRACOVÁNÍ VÝROBNÍ DOKUMENTACE
Z05 | POZINK MADLO A SPODNÍ VODÍCÍ TYČ D50 VE VÝŠCE 900mm A 250mm, PŘESAH PŘES SCHODIŠTĚ 150mm, VČ. KOTVENÍ, SLOUPKY 3x D50 | 2700 | [8 empty] | 1 | ZPRACOVÁNÍ VÝROBNÍ DOKUMENTACE | bar: POČET 1.NP
Z06 | ZÁBRADLÍ KOTVENÉ DO BOČNÍCH PANELŮ LODŽIE, MADLO MSH 80x120/4, SPODNÍ VODÍCÍ TYČ MSH 80x120/4, SLOUPKY PROFIL JACKL 60x40/4, VÝPLŇ BEZPEČNOSTNÍ LEPENÉ SKLO TL. 8mm, VČ. KOTVENÍ, POZINK, POVRCHOVÝ NÁTĚR | 3225 | 1100 |  | 7 | 7 | 7 | 7 |  |  | 28 | MADLO VE VÝŠCE 1100mm, VODÍCÍ TYČ VE VÝŠCE MAX. 50mm, VÝROBNÍ DOKUMENTACE
Z07 | ZÁBRADLÍ KOTVENÉ DO BOČNÍCH PANELŮ LODŽIE, MADLO MSH 80x120/4, SPODNÍ VODÍCÍ TYČ MSH 80x120/4, SLOUPKY PROFIL JACKL 60x40/4, VÝPLŇ BEZPEČNOSTNÍ LEPENÉ SKLO TL. 8mm, VČ. KOTVENÍ, POZINK, POVRCHOVÝ NÁTĚR | 4925 | 1100 |  |  | 4 | 4 | 4 | 4 |  | 16 | MADLO VE VÝŠCE 1100mm, VODÍCÍ TYČ VE VÝŠCE MAX. 50mm, VÝROBNÍ DOKUMENTACE
Z08 | ZÁBRADLÍ KOTVENÉ DO BOČNÍCH PANELŮ LODŽIE, MADLO MSH 80x120/4, SPODNÍ VODÍCÍ TYČ MSH 80x120/4, SLOUPKY PROFIL JACKL 60x40/4, VÝPLŇ BEZPEČNOSTNÍ LEPENÉ SKLO TL. 8mm, VČ. KOTVENÍ, POZINK, POVRCHOVÝ NÁTĚR | 5100 | 1100 | [7 empty] | 4 | MADLO VE VÝŠCE 1100mm, VODÍCÍ TYČ VE VÝŠCE MAX. 50mm, VÝROBNÍ DOKUMENTACE | bar: POČET 2.NP to POČET 5.NP
Z09 | ZÁCHYTNÝ LANOVÝ SYSTÉM, VČ. KOTVENÍ, SLOUPKY S TEPELNOU IZOLACÍ | 10500 | [8 empty] | 1 | ZPRACOVÁNÍ VÝROBNÍ DOKUMENTACE | bar: POČET 2.NP
Z10 | ZPĚTNÉ OSAZENÍ VZT VÝFUKOVÉ HLAVICE, NADSTRAVENÍ POZINK POTRUBÍ, VČ. NAPOJENÍ NA POTRUBÍ A NA ELEKTRO |  |  | POČET 5.NP: 7 | 5 | 12 | REVIZNÍ ZPRÁVA
Z11 | ZÁCHYTNÝ LANOVÝ SYSTÉM, VČ. KOTVENÍ, SLOUPKY S TEPELNOU IZOLACÍ | 18000 | [8 empty] | 1 | ZPRACOVÁNÍ VÝROBNÍ DOKUMENTACE | bar: POČET 5.NP
Z12 | ZÁCHYTNÝ LANOVÝ SYSTÉM, VČ. KOTVENÍ, SLOUPKY S TEPELNOU IZOLACÍ | 24000 | [8 empty] | 1 | ZPRACOVÁNÍ VÝROBNÍ DOKUMENTACE | bar: POČET 5.NP
Z13 | KOVOVÝ ŽEBŘÍK, VÝSTUPNÍ MADLA, ZACHYTÁVAČ PÁDU, VČ. KOTVENÍ, MATERIÁL POZINK A NÁTĚR | 3750 | 450 | [6 empty] | 1 | 1 | ZPRACOVÁNÍ VÝROBNÍ DOKUMENTACE
Z14 | ZÁCHYTNÝ LANOVÝ SYSTÉM, VČ. KOTVENÍ, SLOUPKY S TEPELNOU IZOLACÍ | 63000 | [7 empty] | 1 | 1 | ZPRACOVÁNÍ VÝROBNÍ DOKUMENTACE
Z15 | PŘELOŽENÍ KOTVENÍ ANTÉNY, PŘEBROUŠENÍ A NATŘENÍ ANTÉNY, NAPOJENÍ NA ASFALTOVÝ PÁS A NA STŘEŠNÍ FÓLII POMOVÍ PŘÍRUBY S LÍMCEM, OSAZENÍ ANTÉN, DOPOJENÍ, PROSTUP PRO KABELY | 6000 | [7 empty] | 1 | 1
Z16 | VĚTRACÍ KOVOVÁ MŘÍŽKA, SE SÍŤKOU, PROTIDEŠŤOVÁ, VČ. KOTVENÍ | 300 | 150 | [6 empty] | 4 | 4
Z17 | ZÁBRADLÍ, TRUBKOVÁ VÝPLŇ A MADLO JACKL PROFIL D50/3 - 6x, VČ. KOTVENÍ, POZINK, NÁTĚR | 1100 | [7 empty] | 2 | 2 | HORNÍ MADLO VE VÝŠCE 1100mm, VÝROBNÍ DOKUMENTACE
Z18 | PŘEBROUŠENÍ A NATŘENÍ KOVOVÉHO NOSNÍKU, VYSPRAVENÍ DEGRADOVANÝCH ČÁSTÍ | 3700 | 200/190 | [6 empty] | 2 | 2
Z19 | OSAZENÍ NOVÉHO VENKOVNÍHO OSVĚTLENÍ, VČ. KOTVENÍ A DOPOJENÍ NA ELEKTRO | [9 empty] | 1 | bar: POČET 1.NP
Z20 | SYSTÉMOVÝ OKENNÍ SUŠÁK, SKLOPNÝ, AL PROFIL 25x25/2mm, POVRCHOVÁ ÚPRAVA, VČ. KOTVÍCÍCH PRVKŮ, BEZ MECHANICKÉHO KOTVENÍ DO RÁMU OKNA | 2000 | 450-600 | POČET 1.NP: 5 |  | 5 | BARVA BÍLÁ
Z21 | LODŽIOVÝ SUŠÁK, VYTAHOVACÍ STROPNÍ SUŠÁK NA PRÁDLO, 6 SAMOSTATNĚ OVLÁDACÍCH TYČÍ, CELKOVÁ NOSNOST 18kg, OCELOVÉ TRUBKY POTAŽENÉ PLASTEM | 1500 | 550 |  | 7 | 12 | 12 | 12 | 5 |  | 48
Z22 | MONTÁŽ KOVOVÝCH DRŽÁKŮ VLAJEK, DISTANČNÍKY, VČ. KOTVENÍ |  |  | POČET 1.NP: 2 |  | 2
Z23 | ZPĚTNÁ MONTÁŽ CEDULÍ, DISTANČNÍKY, VČ. KOTVENÍ |  |  | POČET 1.NP: 2 |  | 2
Z24 | MONTÁŽ VYPÍNAČE, VČ. KOTVENÍ, DOPOJENÍ NA ELEKTRO |  |  | POČET 1.NP: 2 |  | 2 | REVIZNÍ ZPRÁVA
Z25 | ZPĚTNÁ MONTÁŽ ZVONKOVÉHO TABLA, VČ. KOTVENÍ, DOPOJENÍ NA ROZVOD | [9 empty] | 1 | REVIZNÍ ZPRÁVA | bar: POČET 1.NP
Z26 | PŘEBROUŠENÍ A NATŘENÍ ELEKTRO DVÍŘEK, OPRAVA DEGRADOVANÝCH ČÁSTÍ | 450 | 900 | [7 empty] | 1 | bar: POČET 1.PP
Z27 | VYSPRAVENÍ ODPADNUTÉ OMÍTKY NA STÁVAJÍCÍ ČÁSTI VÝTAHU, PENETRACE, SILIKONOVÁ OMÍTKA, ZRNO STEJNÉ VELIKOSTI JAKO STÁVAJÍCÍ OMÍTKA | 1000 | 1000 | [7 empty] | 1 | bar: POČET 1.PP
Z28 | OSAZENÍ VENKOVNÍHO OSVĚTLENÍ, VČ. KOTVENÍ A DOPOJENÍ NA ELEKTRO | [8 empty] | 1 | 1 | REVIZNÍ ZPRÁVA
Z29 | VĚTRACÍ KOVOVÁ MŘÍŽKA, SE SÍŤKOU, PROTIDEŠŤOVÁ, VČ. KOTVENÍ | 175 | 175 | POČET 1.PP: 10 |  | 10
Z30 | ZPĚTNÉ UMÍSTĚNÍ LAVIČEK |  |  | POČET 1.PP: 2 |  | 2
Z31 | PŘELOŽENÍ KABELŮ DO CHRÁNIČKY POD KZS, VČ. KOTVENÍ | 50000 | [8 empty] | 1 | bar: POČET 1.PP
Z32 | KONTROLA FUNKČNOSTI VĚTRACÍCH MŘÍŽEK, V PŘÍPADĚ JEJICH FUNKČNOSTI OSADIT VĚTRACÍ MŘÍŽKY NA PŮVODNÍ MÍSTA NA NOVÝ ZATEPLOVACÍ SYSTÉM, KOVOVÁ MŘÍŽKA SE SÍŤKOU, PROTIDEŠŤOVÁ ŽALUZIE, D100, VČ. OSAZENÍ A KOTVENÍ |  |  | POČET 4.NP: 3; POČET 5.NP: 10 |  | 13
Z33 | KOVOVÁ MŘÍŽKA SE SÍŤKOU, PROTIDEŠŤOVÁ ŽALUZIE, D100, VČ. OSAZENÍ A KOTVENÍ | [9 empty] | 5 | bar: POČET 1.NP to POČET 5.NP
Z34 | ZASLEPENÍ MONTÁŽNÍCH OTVORŮ V ATIKOVÝCH PANELECH DOZDÍVKOU Z PÓROBETONU TL. 100mm |  |  | POČET 1.NP: 6; POČET 4.NP: 12; POČET 5.NP: 22 |  | 40
Z35 | PŘEBROUŠENÍ A NATŘENÍ STÁVAJÍCÍHO ZÁBRADLÍ U VÝTAHU, VYSPRAVENÍ DEGRADOVANÝCH ČÁSTÍ | 6000 | 1300 | [7 empty] | 1 | bar: POČET 1.NP
Z36 | BEZRÁMOVÉ ZASKLENÍ LODŽIE, TVRZENÉ SKLO, HLINÍKOVÉ PROFILY, VČ. KRYÍCH AL LIŠT, KOTVENÍ | 4800 | 1300 | [7 empty] | 1 | bar: POČET 4.NP
POZNÁMKA:
Před zadáním do výroby nutno přeměřit velikost stavebních dílů.
Zámečnické konstrukce budou provedeny s povrchovou úpravou – vypalovaná prášková barva, ostatní konstrukce budou opatřeny nátěry. Nátěry budou provedeny: 1x základní antikorozní vodou ředitelná jednosložková barva na bázi akrylátové disperze a 1x disperzní jednosložkový vodou ředitelný email formulovaný na bázi akrylátové disperze. Barvy dle barevného řešeni, popřípadě určí investor.

## PŘEKLADY
BYTOVÝ DŮM 17.LISTOPADU Č.P. 146, F-M
VÝPIS PŘEKLADŮ
OZN. | POPIS | ROZMĚRY |  | POČET | [7 empty] | POZNÁMKA
|  | DÉLKA mm | ŠÍŘKA STĚNY mm | 1.PP | 1.NP | 2.NP | 3.NP | 4.NP | 5.NP | STŘECHA | SUMA
a | SYSTÉMOVÝ PLOCHÝ PŘEKLAD, PÓROBETON P4,4-600 VYZTUŽENÝ BET. VÝZTUŽÍ BSt 500 | 2250 | 125 | [7 empty] | 4 | 2ks/PŘEKLAD | bar: POČET 1.NP to POČET 4.NP
| OCELOVÝ NOSNÍK V MÍSTĚ MEZIPODESTY PRO VYNÁŠENÍ VÝPLŇOVÉHO ZDIVA, NOSNÍK TVOŘENÝ 2xUPE140, PÁSOVINA 100/10 á 250mm, PATNÍ PLECH 250x250/10, CHEMICKÉ KOTVY, DOBETONÁVKA C20/25 | 3450 | 250 | [7 empty] | 4 | ZPRACOVÁNÍ VÝROBNÍ DOKUMENTACE | bar: POČET 1.NP to POČET 4.NP
POZNÁMKA:
Před zadáním do výroby nutno přeměřit velikost stavebních dílů.