## List1
POLOŽKOVÝ ROZPOČET
Úspora energie v bytových domech - část 1 - ul. 17. listopadu, č.p. 146 a 147 |  |  |  |  | Datum:10.5. 2016
Objekt:17. listopadu č.p. 147, Frýdek - M9stek |  |  |  |  | Projektant: Patrik Pavlásek
Část: evakuační výtah |  |  |  |  | Zpracoval: Ing. David Gřundil
Objednatel: Atris s.r.o., Ostrava
P.Č. | KCN | Kód položky | Popis položky | MJ | Množství | Cena | Cena
|  | Figura | Výkaz výměr |  | celkem | jednotková | celkem
1 |  |  | Projektová dokumentace skutečného stavu | ks | 1 | 0 | 0
2 |  |  | Technologie nového výtahu | ks | 1 | 0 | 0
Nový evakuační výtah o nosnosti 1250 kg, průchozí, 7stanic, 7 nástupišť, zdvih 14,5 m.
Kabina PRÁŠKOVÁ VYPALOVANÁ BARVA RAL dle výběru, rozměr 1200 x 2400 x 2100 mm (šxhxv)
Šachetní a kabinové dveře o světlosti 1100 mm PRÁŠKOVÁ VYPALOVANÁ BARVA RAL dle výběru
Výtahová strojovna - bez strojovny, rozvaděč umístěn v nejvyšším patře
vedle šachetních dveří.
Požární odolnost dveří dle PBŘ
3 |  |  | Montáž výtahu o nosnosti 1250 kg | á | 1 | 0 | 0
4 |  |  | Doprava a přesun dílů | ks | 1 | 0 | 0
5 |  |  | Postavené lešení ve výtahové šachtě pro montáž nového výtahu | á | 1 | 0 | 0
6 |  |  | Odvoz a likvidace odpadu | ks | 1 | 0 | 0
7 |  |  | Zařízení staveniště + úhrada energii - elektřina + voda | á | 1 | 0 | 0
8 |  |  | Zkoužky autorizovanou osobou po výměně výtahu, revize, cedulky, | ks | 1 | 0 | 0
štítky, návody
|  |  | celkem |  |  |  | 0
|  |  | Cena celkem za výtah bez DPH 21% |  |  |  | 0
|  |  | DPH 21% |  |  |  | 0
|  |  | Cena celkem za opravu s DPH 21% |  |  |  | 0