## List1
Výkaz – Výměr slepý
poř.č.	položka	ZKRÁCENÝ POPIS	M.J.	množství	cena/MJ	celkem (Kč)
KAMEROVÝ SYSTÉM
1	K1	Hlavní kamera	ks	1
2	K2	Levá kamera – branka	ks	1
3	K3	Pravá kamera – branka	ks	1
4	K4	PTZ - kamera	ks	1
PK1		PŘÍSLUŠENSTVÍ KE K1
5	K1	Stativ	ks	1
6	K1	Monitor SDI	ks	1
7	K1	Ovládač lanc pro zoom ke stativu	ks	1
PK4		PŘÍSLUŠENSTVÍ KE K4
8	K4	Ovládač PTZ	ks	1
PK2+3		PŘÍSLUŠENSTVÍ KE K2 + K3
9	K2+3	Objektiv	ks	2
10	K2+3	Stativ	ks	2
REŽIE
11	R	REPLAY MODUL	ks	3
12	R	DISK DO REPLAY MODUL	ks	3
13	R	SDI kabeláž 1m	bm	6
14	R	Ovladač replay s obsluhou všech tří najednou	ks	1
15	R	JOG SHUTLE	ks	3
16	R	Monitor	ks	2
17	R	Oddělovací transformátor	ks	1
18	R	Sluchátka	ks	1
19	R	Convertor signálu HD – SD PAL	ks	1
20	R	Kabeláž HDMI 1m	bm	3
21	R	Kabeláž HDMI 3m	bm	2
22	R	Napájecí přepěťová zásuvka 220V pro 12 spotřebičů	ks	1
23	R	Rekordér – nahrávání	ks	1
24	R	Disk do rekordéru	ks	2
25	R	Streaming, vysílání – encoder	ks	1
26	R	Zapojení, nastavení a oživení celého systému	h	6
KABELÁŽ A UCHYCENÍ ke kamerám
27	K1	Signálový a napájecí kabel - HD SDI 75 ohm	bm	20
28	K2	Signálový a napájecí kabel - HD SDI 75 ohm	bm	45
29	K3	Signálový a napájecí kabel - HD SDI 75 ohm	bm	95
30	K4	Signálový, ovládací a napájecí kabel - HD SDI 75 ohm	bm	60
31	KU4	UCHYCENÍ KAMERY K4 na ochoze nad ledovou plochou + materiál	hod	4
32	K	Elektroinstalační materiál – další nevypsaný	ks	dle potřeby
33	KU1-4	Elektroinstalační materiál – ochranná trubka, úchytky	bm+ks	220
34	KU1-4	Elektroinstalační práce – instalace trubky, natažení kabelu	bm	220
Předání systému
35		Schéma zapojení	hod	2
36		Zaškolení obsluhy 6 osob	hod	12
37		Revize, uvedení do provozu	ks	1
Celkem bez Dph
Dph
Cena celkem s Dph