## výkaz_výměr
Stavba: JESLE BROŽÍKOVA 40 PAVILONU "D" - ÚSPORY ENERGIE AKTUALIZACE - DODATEK Č.1
Část: D.1.4.3 ZAŘÍZENÍ SILNOPROUDÉ ELEKTROTECHNIKY
Rekapitualce
1 | Dodávka |  |  | 0
2 | Montáž |  |  | 0
3 | HZS |  |  | 0
4 | Celkem (bez DPH) Kč: |  |  | 0
5 | základ daně pro DPH 21% |  |  | 0
6 | DPH 21% |  |  | 0
7 | Celkem (včetně DPH) Kč: |  |  | 0
[5 empty] | cena |  |  | specifikace
č.pol. | zkrácený popis | m.j. | množs. | dodávka |  | montáž
|  |  |  | jedn. | pol.celk. | jedn. | pol.celk.
Materiál/montáž
1 | CYKY-J 3X2,5 (C) | m | 25 |  | 0 |  | 0 | dle výkresu č.02 a technické zprávy
2 | elekroinstalační lišta 30x25, víko | m | 20 |  | 0 |  | 0 | dle výkresu č.02 a technické zprávy
3 | jistič 16C/1 | ks | 1 |  | 0 |  | 0 | dle výkresu č.02 a technické zprávy
4 | krabice IP54 na povrch se svorkovnicí | ks | 1 |  | 0 |  | 0 | dle výkresu č.02 a technické zprávy
5 | prostup DN 30 cihelnou zdí tlušťky 15cm | ks | 2 |  | 0 |  | 0 | dle výkresu č.02 a technické zprávy
6 | Napojení VZT jednotky | ks | 1 |  | 0 |  | 0 | dle výkresu č.02 a technické zprávy
7 | ukončení kabelu do 3x2,5 v rozvaděči | ks | 1 |  | 0 |  | 0 | dle výkresu č.02 a technické zprávy
8 | nosný a podružný materiál | kg | 10 |  | 0 |  | 0 | dle výkresu č.02 a technické zprávy
9 | celkem |  |  |  | 0 |  | 0
HZS
1 | úprava a vypínání ve stávajícíh rozvaděčích | hod | 4 |  |  |  | 0 | dle výkresu č.02 a technické zprávy
2 | výchozí revize | hod | 4 |  |  |  | 0 | dle technické zprávy
3 | celkem | [5 empty] | 0