## Rekapitulace stavby
Export VZ |  | List obsahuje: |  |  |  |  | 1) Rekapitulace stavby |  |  | 2) Rekapitulace objektů stavby a soupisů prací | [16 empty] | 3.0 |  |  |  |  | False | False | {356fca8e-5fd4-4323-9358-a4591656b75d}
[18 empty] | >> skryté sloupce << | [12 empty] | 0,01 | 21
[31 empty] | 0,01 | 15
|  | REKAPITULACE STAVBY | [16 empty] | v --- níže se nacházejí doplnkové a pomocné údaje k sestavám --- v | [11 empty] | 0,001
|  | Kód: |  |  |  |  | N16-090-R3 | [23 empty] | 0,01
|  | Stavba: |  |  |  |  | JESLE BROŽÍKOVA 40 - PAVILON B, D, H - ÚSPORY ENERGIE | [23 empty] | 0,01
|  | KSO: |  |  |  |  | 801 39 | [6 empty] | CC-CZ: |  | 1263 | [14 empty] | 0,01
|  | Místo: |  |  |  |  | Frýdek Místek | [6 empty] | Datum: |  | 30.11.2016 | [14 empty] | 0,01
0,01
|  | Zadavatel: | [11 empty] | IČ: | [16 empty] | 0,01
|  |  | STATUTÁRNÍ MĚSTO FRÝDEK MÍSTEK | [10 empty] | DIČ: | [16 empty] | 0,01
0,01
|  | Uchazeč: | [11 empty] | IČ: | [16 empty] | 0,01
|  |  | Na základě výběrového řízení | [10 empty] | DIČ: | [16 empty] | 0,01
False
|  | Projektant: | [11 empty] | IČ: | [16 empty] | False
|  |  | MARPO s.r.o., Ostrava | [10 empty] | DIČ: | [16 empty] | True
0,01
|  | Poznámka: | [28 empty] | 0,01
|  |  | Soupis prací je sestaven za využití položek Cenové soustavy ÚRS. Cenové a technické podmínky položek CS ÚRS, které nejsou uvedeny v soupisu prací (tzv. úvodní části katalogů) jsou neomezeně dálkově k dispozici na www.cs-urs.cz. Položky soupisu prací, které nemají ve sloupci "Cenová soustava" uveden žádný údaj, nepochází z Cenové soustavy ÚRS (takové položky soupisu prací mají Cenovou soustavu "VLASTNÍ" JC určena průzkumem trhu (www.heureka.cz, www.poptavej.cz, www.epoptávka.cz)). Nedílnou součástí soupisu prací je projektová dokumentace vč. textových příloh, na kterou se položky soupisu prací plně odkazují. Soupis prací je sestaven za využití položek Cenové soustavy ÚRS. Cenové a technické podmínky položek CS ÚRS, které nejsou uvedeny v soupisu prací (tzv. úvodní části katalogů) jsou neomezeně dálkově k dispozici na www.cs-urs.cz. Položky soupisu prací, které nemají ve sloupci "Cenová soustava" uveden žádný údaj, nepochází z Cenové soustavy ÚRS (takové položky soupisu prací mají Cenovou soustavu "VLASTNÍ" JC určena průzkumem trhu (www.heureka.cz, www.poptavej.cz, www.epoptávka.cz)). Nedílnou součástí soupisu prací je projektová dokumentace vč. textových příloh, na kterou se položky soupisu prací plně odkazují. | [27 empty] | True
|  | Cena bez DPH | [11 empty] | 0
[8 empty] | Sazba daně |  | Základ daně |  |  |  | Výše daně
|  | DPH |  | základní |  |  |  | 21% |  | 0 |  |  |  | 0
|  |  |  | snížená |  |  |  | 15% |  | 0 |  |  |  | 0
|  |  |  | zákl. přenesená |  |  |  | 21% |  | 0 |  |  |  | 0
|  |  |  | sníž. přenesená |  |  |  | 15% |  | 0 |  |  |  | 0
|  |  |  | nulová |  |  |  | 0% |  | 0 |  |  |  | 0
|  | Cena s DPH | [6 empty] | v |  | CZK |  |  | 0
REKAPITULACE OBJEKTŮ STAVBY A SOUPISŮ PRACÍ
| Kód: | [6 empty] | N16-090-R3
| Stavba: | [6 empty] | JESLE BROŽÍKOVA 40 - PAVILON B, D, H - ÚSPORY ENERGIE
| Místo: | [6 empty] | Frýdek Místek |  |  |  |  | Datum: |  | 30.11.2016
| Zadavatel: | [6 empty] | STATUTÁRNÍ MĚSTO FRÝDEK MÍSTEK |  |  |  |  | Projektant: |  | MARPO s.r.o., Ostrava |  |  |  | Informatívní údaje z listů zakázek
| Uchazeč: | [6 empty] | Na základě výběrového řízení
| Kód |  |  |  | Objekt, Soupis prací | [6 empty] | Cena bez DPH [CZK] |  |  |  | Cena s DPH [CZK] | Typ |  | z toho Ostat. náklady [CZK] | DPH [CZK] | Normohodiny [h] | DPH základní [CZK] | DPH snížená [CZK] | DPH základní přenesená [CZK] | DPH snížená přenesená [CZK] | Základna DPH základní | Základna DPH snížená | Základna DPH zákl. přenesená | Základna DPH sníž. přenesená | Základna DPH nulová
| Náklady stavby celkem | [10 empty] | 0 |  |  |  | 0 |  |  | 0 | 0 | 5577.632 | 0 | 0 | 0 | 0 | 0 | 0 | 0 | 0 | 0 | D | 0 | ###NOIMPORT### | IMPORT | {356fca8e-5fd4-4323-9358-a4591656b75d} | {00000000-0000-0000-0000-000000000000} | 801 39
/ |  | VON |  |  |  | Vedlejší a ostatní náklady | [5 empty] | 0 |  |  |  | 0 | VON |  | 0 | 0 | 0 | 0 | 0 | 0 | 0 | 0 | 0 | 0 | 0 | 0 |  | 1 |  | IMPORT | {7504cfdc-4c95-461a-9e53-5fb03d398998} | {356fca8e-5fd4-4323-9358-a4591656b75d} |  | 2
|  | 1 |  |  |  | PAVILON B | [5 empty] | 0 |  |  |  | 0 | STA |  | 0 | 0 | 2109.1177 | 0 | 0 | 0 | 0 | 0 | 0 | 0 | 0 | 0 | D | 1 | ###NOIMPORT### | IMPORT | {baff5455-33f6-41a1-800a-74bb16116b9f} | {356fca8e-5fd4-4323-9358-a4591656b75d} | 801 39 | 2
/ |  |  | D.1.1 (B) |  |  |  | Architektonicko-stavební řešení |  |  |  |  | 0 |  |  |  | 0 | Soupis |  | 0 | 0 | 2109.1177 | 0 | 0 | 0 | 0 | 0 | 0 | 0 | 0 | 0 |  | 2 |  | IMPORT | {222d3f97-c41b-40d5-a9db-246a9e4f1af5} | {baff5455-33f6-41a1-800a-74bb16116b9f}
/ |  |  | D.1.4.2 (B) |  |  |  | Zdravotně technické instalace |  |  |  |  | 0 |  |  |  | 0 | Soupis |  | 0 | 0 | 0 | 0 | 0 | 0 | 0 | 0 | 0 | 0 | 0 | 0 |  | 2 |  | IMPORT | {509991d7-a43c-48d1-b7ce-aae53723ea29} | {baff5455-33f6-41a1-800a-74bb16116b9f}
/ |  |  | D.1.4.3 (B) |  |  |  | Silnoproudá elektrotechnika a bleskosvod |  |  |  |  | 0 |  |  |  | 0 | Soupis |  | 0 | 0 | 0 | 0 | 0 | 0 | 0 | 0 | 0 | 0 | 0 | 0 |  | 2 |  | IMPORT | {0808234c-f520-4a62-84a6-5925b0b8daf3} | {baff5455-33f6-41a1-800a-74bb16116b9f}
|  | 2 |  |  |  | PAVILON D | [5 empty] | 0 |  |  |  | 0 | STA |  | 0 | 0 | 1651.2553 | 0 | 0 | 0 | 0 | 0 | 0 | 0 | 0 | 0 | D | 1 | ###NOIMPORT### | IMPORT | {8ecaa66b-b012-4447-82b7-07cb2236a69f} | {356fca8e-5fd4-4323-9358-a4591656b75d} | 801 39 | 2
/ |  |  | D.1.1 (D) |  |  |  | Architektonicko-stavební řešení |  |  |  |  | 0 |  |  |  | 0 | Soupis |  | 0 | 0 | 1651.2553 | 0 | 0 | 0 | 0 | 0 | 0 | 0 | 0 | 0 |  | 2 |  | IMPORT | {99725fb0-ee68-44c3-81a1-463e541021c5} | {8ecaa66b-b012-4447-82b7-07cb2236a69f}
/ |  |  | D.1.4.2 (D) |  |  |  | Zdravotně technické instalace |  |  |  |  | 0 |  |  |  | 0 | Soupis |  | 0 | 0 | 0 | 0 | 0 | 0 | 0 | 0 | 0 | 0 | 0 | 0 |  | 2 |  | IMPORT | {5e5d831b-5bf3-4fb9-bdd0-24d9bd7c1e4b} | {8ecaa66b-b012-4447-82b7-07cb2236a69f}
/ |  |  | D.1.4.3 (D) |  |  |  | Silnoproudá elektrotechnika a bleskosvod |  |  |  |  | 0 |  |  |  | 0 | Soupis |  | 0 | 0 | 0 | 0 | 0 | 0 | 0 | 0 | 0 | 0 | 0 | 0 |  | 2 |  | IMPORT | {5b1c0a3a-43ea-4646-b6ab-ab634f61e217} | {8ecaa66b-b012-4447-82b7-07cb2236a69f}
|  | 3 |  |  |  | PAVILON H | [5 empty] | 0 |  |  |  | 0 | STA |  | 0 | 0 | 1800.0894 | 0 | 0 | 0 | 0 | 0 | 0 | 0 | 0 | 0 | D | 1 | ###NOIMPORT### | IMPORT | {b5758f9b-e4de-46db-9662-e9779210aa25} | {356fca8e-5fd4-4323-9358-a4591656b75d} | 801 39 | 2
/ |  |  | D.1.1 (H) |  |  |  | Architektonicko-stavební řešení |  |  |  |  | 0 |  |  |  | 0 | Soupis |  | 0 | 0 | 1800.0894 | 0 | 0 | 0 | 0 | 0 | 0 | 0 | 0 | 0 |  | 2 |  | IMPORT | {4d241eff-017b-4b9a-87b3-68914edd2f85} | {b5758f9b-e4de-46db-9662-e9779210aa25}
/ |  |  | D.1.4.3 (H) |  |  |  | Silnoproudá elektrotechnika a bleskosvod |  |  |  |  | 0 |  |  |  | 0 | Soupis |  | 0 | 0 | 0 | 0 | 0 | 0 | 0 | 0 | 0 | 0 | 0 | 0 |  | 2 |  | IMPORT | {7e0def2a-6f2d-4675-a356-f792a4bb4fa5} | {b5758f9b-e4de-46db-9662-e9779210aa25}
|  | 4 |  |  |  | NEZPŮSOBILÝ VÝDAJ | [5 empty] | 0 |  |  |  | 0 | STA |  | 0 | 0 | 0 | 0 | 0 | 0 | 0 | 0 | 0 | 0 | 0 | 0 | D | 1 | ###NOIMPORT### | IMPORT | {bd552893-2f97-48bb-bdab-f988a7adcceb} | {356fca8e-5fd4-4323-9358-a4591656b75d} | 801 39 | 2
/ |  |  | C |  |  |  | Silnoproudá elektrotechnika |  |  |  |  | 0 |  |  |  | 0 | Soupis |  | 0 | 0 | 0 | 0 | 0 | 0 | 0 | 0 | 0 | 0 | 0 | 0 |  | 2 |  | IMPORT | {63ac4ba8-d972-418f-81b2-a8517fee1a77} | {bd552893-2f97-48bb-bdab-f988a7adcceb}
|  | 5 |  |  |  | PAVILON B - DODATEK Č.1 | [5 empty] | 0 |  |  |  | 0 | STA |  | 0 | 0 | 5.7027 | 0 | 0 | 0 | 0 | 0 | 0 | 0 | 0 | 0 | D | 1 | ###NOIMPORT### | IMPORT | {3492c894-f4cb-4cb8-895f-65e5c6436192} | {356fca8e-5fd4-4323-9358-a4591656b75d} | 801 39 | 2
/ |  |  | D.1.1 (B1) |  |  |  | Architektonicko-stavební řešení |  |  |  |  | 0 |  |  |  | 0 | Soupis |  | 0 | 0 | 5.7027 | 0 | 0 | 0 | 0 | 0 | 0 | 0 | 0 | 0 |  | 2 |  | IMPORT | {6cc311c2-5fa9-4691-b524-79e8577c6b95} | {3492c894-f4cb-4cb8-895f-65e5c6436192}
/ |  |  | D.1.4.3 (B1) |  |  |  | Silnoproudá elektrotechnika |  |  |  |  | 0 |  |  |  | 0 | Soupis |  | 0 | 0 | 0 | 0 | 0 | 0 | 0 | 0 | 0 | 0 | 0 | 0 |  | 2 |  | IMPORT | {b376651f-aee7-4321-abc5-8b0894d23dca} | {3492c894-f4cb-4cb8-895f-65e5c6436192}
/ |  |  | D.1.4.6 (B1) |  |  |  | Zařízení vzduchotechniky |  |  |  |  | 0 |  |  |  | 0 | Soupis |  | 0 | 0 | 0 | 0 | 0 | 0 | 0 | 0 | 0 | 0 | 0 | 0 |  | 2 |  | IMPORT | {93498895-f2d5-497a-93e1-ec46fd2fe35a} | {3492c894-f4cb-4cb8-895f-65e5c6436192}
|  | 6 |  |  |  | PAVILON D - DODATEK Č.1 | [5 empty] | 0 |  |  |  | 0 | STA |  | 0 | 0 | 5.7027 | 0 | 0 | 0 | 0 | 0 | 0 | 0 | 0 | 0 | D | 1 | ###NOIMPORT### | IMPORT | {83e92a50-7530-4c99-8214-96fc7cc8abcb} | {356fca8e-5fd4-4323-9358-a4591656b75d} | 801 39 | 2
/ |  |  | D.1.1 (D1) |  |  |  | Architektonicko-stavební řešení |  |  |  |  | 0 |  |  |  | 0 | Soupis |  | 0 | 0 | 5.7027 | 0 | 0 | 0 | 0 | 0 | 0 | 0 | 0 | 0 |  | 2 |  | IMPORT | {ae1171af-a522-4114-82a6-746146a62bf2} | {83e92a50-7530-4c99-8214-96fc7cc8abcb}
/ |  |  | D.1.4.3 (D1) |  |  |  | Silnoproudá elektrotechnika |  |  |  |  | 0 |  |  |  | 0 | Soupis |  | 0 | 0 | 0 | 0 | 0 | 0 | 0 | 0 | 0 | 0 | 0 | 0 |  | 2 |  | IMPORT | {fbedf1f0-3082-4ab6-96ea-65415f0f7d46} | {83e92a50-7530-4c99-8214-96fc7cc8abcb}
/ |  |  | D.1.4.6 (D1) |  |  |  | Zařízení vzduchotechniky |  |  |  |  | 0 |  |  |  | 0 | Soupis |  | 0 | 0 | 0 | 0 | 0 | 0 | 0 | 0 | 0 | 0 | 0 | 0 |  | 2 |  | IMPORT | {b94bf06f-a79b-4f36-b01f-4787bbaa5de4} | {83e92a50-7530-4c99-8214-96fc7cc8abcb}
|  | 7 |  |  |  | PAVILON C - DODATEK Č.1 | [5 empty] | 0 |  |  |  | 0 | STA |  | 0 | 0 | 5.7642 | 0 | 0 | 0 | 0 | 0 | 0 | 0 | 0 | 0 | D | 1 | ###NOIMPORT### | IMPORT | {4f0a1ecc-cfe1-4c0c-9c40-f83f034d9ff9} | {356fca8e-5fd4-4323-9358-a4591656b75d} | 801 39 | 2
/ |  |  | D.1.1 (C1) |  |  |  | Architektonicko-stavební řešení |  |  |  |  | 0 |  |  |  | 0 | Soupis |  | 0 | 0 | 5.7642 | 0 | 0 | 0 | 0 | 0 | 0 | 0 | 0 | 0 |  | 2 |  | IMPORT | {2a17c00a-3010-4e91-b8b8-1977feb0d51c} | {4f0a1ecc-cfe1-4c0c-9c40-f83f034d9ff9}
/ |  |  | D.1.4.3 (C1) |  |  |  | Silnoproudá elektrotechnika |  |  |  |  | 0 |  |  |  | 0 | Soupis |  | 0 | 0 | 0 | 0 | 0 | 0 | 0 | 0 | 0 | 0 | 0 | 0 |  | 2 |  | IMPORT | {c687c33e-67d0-4402-970e-3ca6e82d5d08} | {4f0a1ecc-cfe1-4c0c-9c40-f83f034d9ff9}
/ |  |  | D.1.4.6 (C1) |  |  |  | Zařízení vzduchotechniky |  |  |  |  | 0 |  |  |  | 0 | Soupis |  | 0 | 0 | 0 | 0 | 0 | 0 | 0 | 0 | 0 | 0 | 0 | 0 |  | 2 |  | IMPORT | {fa65e44a-40aa-41d9-929e-0f3c4437d803} | {4f0a1ecc-cfe1-4c0c-9c40-f83f034d9ff9}

## VON - Vedlejší a ostatní ...
| List obsahuje: |  | 1) Krycí list soupisu | 2) Rekapitulace |  |  | 3) Soupis prací | Zpět na list: | Rekapitulace stavby
[9 empty] | >> skryté sloupce << | [9 empty] | {7504cfdc-4c95-461a-9e53-5fb03d398998}
2
| KRYCÍ LIST SOUPISU | [8 empty] | v --- níže se nacházejí doplnkové a pomocné údaje k sestavám --- v | [8 empty] | False
Stavba:
JESLE BROŽÍKOVA 40 - PAVILON B, D, H - ÚSPORY ENERGIE
Objekt:
VON - Vedlejší a ostatní náklady
| KSO: |  |  |  |  | CC-CZ:
| Místo: |  | Frýdek Místek |  |  | Datum: | 30.11.2016
| Zadavatel: |  |  |  |  | IČ:
|  | STATUTÁRNÍ MĚSTO FRÝDEK MÍSTEK |  |  |  | DIČ:
| Uchazeč: |  |  |  |  | IČ:
|  | Na základě výběrového řízení |  |  |  | DIČ:
| Projektant: |  |  |  |  | IČ:
|  | MARPO s.r.o., Ostrava |  |  |  | DIČ:
Poznámka:
Soupis prací je sestaven za využití položek Cenové soustavy ÚRS. Cenové a technické podmínky položek CS ÚRS, které nejsou uvedeny v soupisu prací (tzv. úvodní části katalogů) jsou neomezeně dálkově k dispozici na www.cs-urs.cz. Položky soupisu prací, které nemají ve sloupci "Cenová soustava" uveden žádný údaj, nepochází z Cenové soustavy ÚRS (takové položky soupisu prací mají Cenovou soustavu "VLASTNÍ" JC určena průzkumem trhu (www.heureka.cz, www.poptavej.cz, www.epoptávka.cz)). Nedílnou součástí soupisu prací je projektová dokumentace vč. textových příloh, na kterou se položky soupisu prací plně odkazují.
| Cena bez DPH | [5 empty] | 0
|  |  | Základ daně |  |  | Sazba daně | Výše daně
| DPH | základní | 0 |  |  | 21% | 0
|  | snížená | 0 |  |  | 15% | 0
|  | zákl. přenesená | 0 |  |  | 21% | 0
|  | sníž. přenesená | 0 |  |  | 15% | 0
|  | nulová | 0 |  |  | 0% | 0
| Cena s DPH |  |  | v | CZK |  | 0
REKAPITULACE ČLENĚNÍ SOUPISU PRACÍ
Stavba:
JESLE BROŽÍKOVA 40 - PAVILON B, D, H - ÚSPORY ENERGIE
Objekt:
VON - Vedlejší a ostatní náklady
Místo: |  |  | Frýdek Místek |  |  | Datum: | 30.11.2016
Zadavatel: |  |  | STATUTÁRNÍ MĚSTO FRÝDEK MÍSTEK |  |  | Projektant: | MARPO s.r.o., Ostrava
Uchazeč: |  |  | Na základě výběrového řízení
Kód dílu - Popis | [6 empty] | Cena celkem [CZK]
Náklady soupisu celkem | [6 empty] | 0 | [12 empty] | -1
| A - Vedlejší náklady stavby | [5 empty] | 0
| B - Ostatní náklady stavby | [5 empty] | 0
SOUPIS PRACÍ
Stavba:
JESLE BROŽÍKOVA 40 - PAVILON B, D, H - ÚSPORY ENERGIE
Objekt:
VON - Vedlejší a ostatní náklady
Místo: |  |  | Frýdek Místek |  |  | Datum: | 30.11.2016
Zadavatel: |  |  | STATUTÁRNÍ MĚSTO FRÝDEK MÍSTEK |  |  | Projektant: | MARPO s.r.o., Ostrava
Uchazeč: |  |  | Na základě výběrového řízení
PČ | Typ | Kód | Popis | MJ | Množství | J.cena [CZK] | Cena celkem [CZK] | Cenová soustava |  | Poznámka | DPH | J. Nh [h] | Nh celkem [h] | J. hmotnost [t] | Hmotnost celkem [t] | J. suť [t] | Suť Celkem [t]
Náklady soupisu celkem | [6 empty] | 0 | [5 empty] | 0 |  | 0 |  | 0 |  | D | -1 | [10 empty] | 0
| D | A | Vedlejší náklady stavby |  |  |  | 0 | [5 empty] | 0 |  | 0 |  | 0 | 1 | D | 0 |  |  |  | ROZPOCET | [6 empty] | 0
1 | K | 110000R.01 | Náklady zhotovitele související se zajištěním provozů nutných pro provádění díla - zařízení staveniště - viz dokumentace ZOV | kus | 1 |  | 0 |  |  |  | základní | 0 | 0 | 0 | 0 | 0 | 0 | 4 | K | 1 |  |  |  | ROZPOCET | 0 | 0 | 0 | 0 | 0 | 1 | 0 | 4 | 1
2 | K | 110000R.02 | Montáž, pronájem, demontáž univerzálních mobilních buněk samostatně stojících | kus | 1 |  | 0 |  |  |  | základní | 0 | 0 | 0 | 0 | 0 | 0 | 4 | K | 1 |  |  |  | ROZPOCET | 0 | 0 | 0 | 0 | 0 | 1 | 0 | 4 | 2
| P |  | Poznámka k položce: V soupisu prací počítáno s dobou výstavby 120 dnů. | [15 empty] | P | 1
3 | K | 110000R.03 | Montáž, pronájem, demontáž mobilního WC | kus | 1 |  | 0 |  |  |  | základní | 0 | 0 | 0 | 0 | 0 | 0 | 4 | K | 1 |  |  |  | ROZPOCET | 0 | 0 | 0 | 0 | 0 | 1 | 0 | 4 | 3
| P |  | Poznámka k položce: V soupisu prací počítáno s dobou výstavby 120 dnů. | [15 empty] | P | 1
4 | K | 110000R.04 | Vodné, stočné, vč. podružného měření | m3 | 50 |  | 0 |  |  |  | základní | 0 | 0 | 0 | 0 | 0 | 0 | 4 | K | 1 |  |  |  | ROZPOCET | 0 | 0 | 0 | 0 | 0 | 1 | 0 | 4 | 4
5 | K | 110000R.05 | Elektrická energie, vč. podružného měření a případné náklady na elektrocentrálu | kWh | 1050 |  | 0 |  |  |  | základní | 0 | 0 | 0 | 0 | 0 | 0 | 4 | K | 1 |  |  |  | ROZPOCET | 0 | 0 | 0 | 0 | 0 | 1 | 0 | 4 | 5
6 | K | 110000R.06 | Příprava plochy pro skládku materiálu | m2 | 100 |  | 0 |  |  |  | základní | 0 | 0 | 0 | 0 | 0 | 0 | 4 | K | 1 |  |  |  | ROZPOCET | 0 | 0 | 0 | 0 | 0 | 1 | 0 | 4 | 6
7 | K | 110000R.07 | Oplocení mobilní vč. vjezdové brány - pronájem, montáž, demontáž | m | 160 |  | 0 |  |  |  | základní | 0 | 0 | 0 | 0 | 0 | 0 | 4 | K | 1 |  |  |  | ROZPOCET | 0 | 0 | 0 | 0 | 0 | 1 | 0 | 4 | 7
| P |  | Poznámka k položce: V soupisu prací počítáno s dobou výstavby 120 dnů. | [15 empty] | P | 1
8 | K | 110000R.08 | Úpravy staveniště z hlediska bezpečnosti a ochrany zdraví třetích osob, vč. nutných úprav pro osoby s omezenou schopností pohybu a orientace, uspořádání a bezpečnost staveniště z hlediska ochrany veřejných zájmů), dodržení podmínek pro provádění staveb z | kus | 1 |  | 0 |  |  |  | základní | 0 | 0 | 0 | 0 | 0 | 0 | 4 | K | 1 |  |  |  | ROZPOCET | 0 | 0 | 0 | 0 | 0 | 1 | 0 | 4 | 8
9 | K | 110000R.09 | Náklady zhotovitele spojené s kompletní likvidací zařízení staveniště | kus | 1 |  | 0 |  |  |  | základní | 0 | 0 | 0 | 0 | 0 | 0 | 4 | K | 1 |  |  |  | ROZPOCET | 0 | 0 | 0 | 0 | 0 | 1 | 0 | 4 | 9
| D | B | Ostatní náklady stavby |  |  |  | 0 | [5 empty] | 0 |  | 0 |  | 0 | 1 | D | 0 |  |  |  | ROZPOCET | [6 empty] | 0
10 | K | 110000R.10 | Náklady související se ztíženými podmínkami při provádění díla v závislosti na okolním provozu (pro práce prováděné za nepřerušeného nebo omezeného provozu v dotčených objektech nebo samotném areálu) | kus | 1 |  | 0 |  |  |  | základní | 0 | 0 | 0 | 0 | 0 | 0 | 4 | K | 1 |  |  |  | ROZPOCET | 0 | 0 | 0 | 0 | 0 | 1 | 0 | 4 | 10
11 | K | 110000R.11 | Pamětní deska, dodávka a montáž pamětní desky - rozměr 0,3 m x 0,4 m, materiál bronz | kus | 1 |  | 0 |  |  |  | základní | 0 | 0 | 0 | 0 | 0 | 0 | 4 | K | 1 |  |  |  | ROZPOCET | 0 | 0 | 0 | 0 | 0 | 1 | 0 | 4 | 11
12 | K | 110000R.12 | Informační bilboard (velkoplošná informační tabule), dodávka, montáž a demontáž bilboardu - rozměr 2 m x 3 m | kus | 1 |  | 0 |  |  |  | základní | 0 | 0 | 0 | 0 | 0 | 0 | 4 | K | 1 |  |  |  | ROZPOCET | 0 | 0 | 0 | 0 | 0 | 1 | 0 | 4 | 12
13 | K | 110000R.13 | Náklady spojené s mimostaveništní dopravou, územními vlivy (území se ztíženými výrobními podmínkami, se ztíženými dopravními podmínkami) | kus | 1 |  | 0 |  |  |  | základní | 0 | 0 | 0 | 0 | 0 | 0 | 4 | K | 1 |  |  |  | ROZPOCET | 0 | 0 | 0 | 0 | 0 | 1 | 0 | 4 | 13
14 | K | 110000R.14 | Náklady zhotovitele související se zajištěním a provedením kompletního díla dle PD a souvisejících dokladů - kompletační činnost | kus | 1 |  | 0 |  |  |  | základní | 0 | 0 | 0 | 0 | 0 | 0 | 4 | K | 1 |  |  |  | ROZPOCET | 0 | 0 | 0 | 0 | 0 | 1 | 0 | 4 | 14
15 | K | 110000R.15 | Zábor veřejného prostranství - pro stavbu, zařízení staveniště, vjezdy na stavbu atd. - zajištění / vyřízení + finanční vyrovnání | kus | 1 |  | 0 |  |  |  | základní | 0 | 0 | 0 | 0 | 0 | 0 | 4 | K | 1 |  |  |  | ROZPOCET | 0 | 0 | 0 | 0 | 0 | 1 | 0 | 4 | 15
16 | K | 110000R.16 | Zajištění všech dokladů a revizí nutných pro předání stavby dle podmínek PD, TZ, ZD | kus | 1 |  | 0 |  |  |  | základní | 0 | 0 | 0 | 0 | 0 | 0 | 4 | K | 1 |  |  |  | ROZPOCET | 0 | 0 | 0 | 0 | 0 | 1 | 0 | 4 | 16
17 | K | 110000R.17 | Včasné odsouhlasení všech užitých výrobků/prvků, materiálů a technologií zástupci všech zúčastněných stran, požadované zadávací a projektovou dokumentací. | kus | 1 |  | 0 |  |  |  | základní | 0 | 0 | 0 | 0 | 0 | 0 | 4 | K | 1 |  |  |  | ROZPOCET | 0 | 0 | 0 | 0 | 0 | 1 | 0 | 4 | 17
18 | K | 110000R.18 | Zabezpečení staveniště a jeho vybavení, majetku třetích osob a stavebního materiálu instalovaného i neinstalovaného (uskladněného) v rámci stavby proti vzniku jakýchkoliv škod či snížení kvality vlivem klimatických podmínek, proti odcizení. | kus | 1 |  | 0 |  |  |  | základní | 0 | 0 | 0 | 0 | 0 | 0 | 4 | K | 1 |  |  |  | ROZPOCET | 0 | 0 | 0 | 0 | 0 | 1 | 0 | 4 | 18
19 | K | 110000R.19 | Provedení všech zkoušek předepsaných projektovou a zadávací dokumentací, platnými normami | kus | 1 |  | 0 |  |  |  | základní | 0 | 0 | 0 | 0 | 0 | 0 | 4 | K | 1 |  |  |  | ROZPOCET | 0 | 0 | 0 | 0 | 0 | 1 | 0 | 4 | 19
| VV |  | -odtrhové/výtažné zkoušky (vč. vypracování kotevních plánů) | [15 empty] | VV | 1 | 1 | True | 0 | ROZPOCET
| VV |  | -zkoušky hutnění podloží | [15 empty] | VV | 1 | 1 | True | 0 | ROZPOCET
| VV |  | -zkoušky modulu přetvárnosti | [15 empty] | VV | 1 | 1 | True | 0 | ROZPOCET
| VV |  | -pevnostní zkoušky betonových směsí. | [15 empty] | VV | 1 | 1 | True | 0 | ROZPOCET
| VV |  | 1,0 |  | 1 | [13 empty] | VV | 1 | 2 | True | 0 | ROZPOCET
| VV |  | Součet |  | 1 | [13 empty] | VV | 1 | 4 | True | 1 | ROZPOCET
20 | K | 110000R.20 | Uvedení všech stávajících pozemků, konstrukcí a povrchů dotčených stavbou do původního, bezvadného stavu. Ochrana stávajících ploch. | kus | 1 |  | 0 |  |  |  | základní | 0 | 0 | 0 | 0 | 0 | 0 | 4 | K | 1 |  |  |  | ROZPOCET | 0 | 0 | 0 | 0 | 0 | 1 | 0 | 4 | 20
| P |  | Poznámka k položce: Specifikace: -uvedení všech stávajících pozemků, konstrukcí a povrchů dotčených stavbou do původního, bezvadného stavu. -veškeré stávající zpevněné plochy z litých pružných podlah budou po celou dobu stavby chráněny překrytím pomocí geotextilie a celoplošně položených OSB desek. Po ukončení stavby se stávající litá pružná podlaha vyčistí (budova D = 65 m2, budova B = 65 m2) | [15 empty] | P | 1
21 | K | 110000R.21 | Náklady na označení stavby - informační tabule stavby (po celou dobu stavby) obsahující : název stavby, zhotovitele, termíny, odpovědné osoby - dle specifikace zadávací dokumentace | kus | 1 |  | 0 |  |  |  | základní | 0 | 0 | 0 | 0 | 0 | 0 | 4 | K | 1 |  |  |  | ROZPOCET | 0 | 0 | 0 | 0 | 0 | 1 | 0 | 4 | 21
22 | K | 110000R.22 | Náklady na vypracování projektové dokumentace skutečného provedení stavby v počtu požadované zadávací dokumentací. (2x) | kus | 1 |  | 0 |  |  |  | základní | 0 | 0 | 0 | 0 | 0 | 0 | 4 | K | 1 |  |  |  | ROZPOCET | 0 | 0 | 0 | 0 | 0 | 1 | 0 | 4 | 22
23 | K | 110000R.23 | Zpracování fotodokumentace : A) fotofokumentace stávajícího stavu před zahájením stavebních prací, B) fotodokumentace průběhu realizace stavby, C) fotodokumentace dokončeného díla. | kus | 1 |  | 0 |  |  |  | základní | 0 | 0 | 0 | 0 | 0 | 0 | 4 | K | 1 |  |  |  | ROZPOCET | 0 | 0 | 0 | 0 | 0 | 1 | 0 | 4 | 23
24 | K | 110000R.24 | Náklady zhotovitele spojené s ochranou dřevin, stromů, porostů a vegetačních ploch při stavebních prací dle ČSN 83 9061 - po celou dobu výstavby | kus | 1 |  | 0 |  |  |  | základní | 0 | 0 | 0 | 0 | 0 | 0 | 4 | K | 1 |  |  |  | ROZPOCET | 0 | 0 | 0 | 0 | 0 | 1 | 0 | 4 | 24
25 | K | 110000R.25 | Vytyčení všech inženýrských sítí před zahájením prací vč. řádného zajištění. Zpětné předání všech inženýrských sítí jednotlivým správcům vč. uvedení dotčených ploch do bezvadného stavu. | kus | 1 |  | 0 |  |  |  | základní | 0 | 0 | 0 | 0 | 0 | 0 | 4 | K | 1 |  |  |  | ROZPOCET | 0 | 0 | 0 | 0 | 0 | 1 | 0 | 4 | 25

## D.1.1 (B)-STAV
| List obsahuje: |  | 1) Krycí list soupisu | 2) Rekapitulace |  |  | 3) Soupis prací | Zpět na list: | Rekapitulace stavby
[9 empty] | >> skryté sloupce << | [9 empty] | {222d3f97-c41b-40d5-a9db-246a9e4f1af5}
2
| KRYCÍ LIST SOUPISU | [8 empty] | v --- níže se nacházejí doplnkové a pomocné údaje k sestavám --- v | [8 empty] | False
Stavba:
JESLE BROŽÍKOVA 40 - PAVILON B, D, H - ÚSPORY ENERGIE
Objekt:
1 - PAVILON B
Soupis:
D.1.1 (B) - Architektonicko-stavební řešení
| KSO: |  |  |  |  | CC-CZ:
| Místo: |  | Frýdek Místek |  |  | Datum: | 30.11.2016
| Zadavatel: |  |  |  |  | IČ:
|  | STATUTÁRNÍ MĚSTO FRÝDEK MÍSTEK |  |  |  | DIČ:
| Uchazeč: |  |  |  |  | IČ:
|  | Dle výběrového řízení |  |  |  | DIČ:
| Projektant: |  |  |  |  | IČ:
|  | MARPO s.r.o., Ostrava |  |  |  | DIČ:
Poznámka:
Soupis prací je sestaven za využití položek Cenové soustavy ÚRS. Cenové a technické podmínky položek CS ÚRS, které nejsou uvedeny v soupisu prací (tzv. úvodní části katalogů) jsou neomezeně dálkově k dispozici na www.cs-urs.cz. Položky soupisu prací, které nemají ve sloupci "Cenová soustava" uveden žádný údaj, nepochází z Cenové soustavy ÚRS (takové položky soupisu prací mají Cenovou soustavu "VLASTNÍ" JC určena průzkumem trhu (www.heureka.cz, www.poptavej.cz, www.epoptávka.cz)). Nedílnou součástí soupisu prací je projektová dokumentace vč. textových příloh, na kterou se položky soupisu prací plně odkazují.
| Cena bez DPH | [5 empty] | 0
|  |  | Základ daně |  |  | Sazba daně | Výše daně
| DPH | základní | 0 |  |  | 21% | 0
|  | snížená | 0 |  |  | 15% | 0
|  | zákl. přenesená | 0 |  |  | 21% | 0
|  | sníž. přenesená | 0 |  |  | 15% | 0
|  | nulová | 0 |  |  | 0% | 0
| Cena s DPH |  |  | v | CZK |  | 0
REKAPITULACE ČLENĚNÍ SOUPISU PRACÍ
Stavba:
JESLE BROŽÍKOVA 40 - PAVILON B, D, H - ÚSPORY ENERGIE
Objekt:
1 - PAVILON B
Soupis:
D.1.1 (B) - Architektonicko-stavební řešení
Místo: |  |  | Frýdek Místek |  |  | Datum: | 30.11.2016
Zadavatel: |  |  | STATUTÁRNÍ MĚSTO FRÝDEK MÍSTEK |  |  | Projektant: | MARPO s.r.o., Ostrava
Uchazeč: |  |  | Dle výběrového řízení
Kód dílu - Popis | [6 empty] | Cena celkem [CZK]
Náklady soupisu celkem | [6 empty] | 0 | [12 empty] | -1
| HSV - Práce a dodávky HSV | [5 empty] | 0
| 1 - Zemní práce | [5 empty] | 0
| 2 - Zakládání | [5 empty] | 0
| 3 - Svislé a kompletní konstrukce | [5 empty] | 0
| 4 - Vodorovné konstrukce | [5 empty] | 0
| 5 - Zpevněné plochy | [5 empty] | 0
| 6 - Úpravy povrchů, podlahy a osazování výplní | [5 empty] | 0
| 9 - Ostatní konstrukce a práce, bourání | [5 empty] | 0
| 95 - Různé dokončovací konstrukce a práce pozemních staveb | [5 empty] | 0
| 997 - Přesun sutě | [5 empty] | 0
| 998 - Přesun hmot | [5 empty] | 0
| 767 - Konstrukce zámečnické | [5 empty] | 0
| PSV - Práce a dodávky PSV | [5 empty] | 0
| 711 - Izolace proti vodě, vlhkosti a plynům | [5 empty] | 0
| 712 - Povlakové krytiny | [5 empty] | 0
| 713 - Izolace tepelné | [5 empty] | 0
| 721 - Zdravotechnika - vnitřní kanalizace | [5 empty] | 0
| 762 - Konstrukce tesařské | [5 empty] | 0
| 763 - Konstrukce suché výstavby | [5 empty] | 0
| 764 - Konstrukce klempířské | [5 empty] | 0
| 766 - Konstrukce truhlářské | [5 empty] | 0
| 776 - Podlahy povlakové | [5 empty] | 0
| 781 - Dokončovací práce - obklady | [5 empty] | 0
| 783 - Dokončovací práce - nátěry | [5 empty] | 0
| 784 - Dokončovací práce - malby a tapety | [5 empty] | 0
| OST - Ostatní | [5 empty] | 0
SOUPIS PRACÍ
Stavba:
JESLE BROŽÍKOVA 40 - PAVILON B, D, H - ÚSPORY ENERGIE
Objekt:
1 - PAVILON B
Soupis:
D.1.1 (B) - Architektonicko-stavební řešení
Místo: |  |  | Frýdek Místek |  |  | Datum: | 30.11.2016
Zadavatel: |  |  | STATUTÁRNÍ MĚSTO FRÝDEK MÍSTEK |  |  | Projektant: | MARPO s.r.o., Ostrava
Uchazeč: |  |  | Dle výběrového řízení
PČ | Typ | Kód | Popis | MJ | Množství | J.cena [CZK] | Cena celkem [CZK] | Cenová soustava |  | Poznámka | DPH | J. Nh [h] | Nh celkem [h] | J. hmotnost [t] | Hmotnost celkem [t] | J. suť [t] | Suť Celkem [t]
Náklady soupisu celkem | [6 empty] | 0 | [5 empty] | 2109.1177 |  | 95.9629 |  | 78.024 |  | D | -1 | [10 empty] | 0
| D | HSV | Práce a dodávky HSV |  |  |  | 0 | [5 empty] | 1594.7418 |  | 84.1701 |  | 64.8132 | 1 | D | 0 |  |  |  | ROZPOCET | [6 empty] | 0
| D | 1 | Zemní práce |  |  |  | 0 | [5 empty] | 144.6865 |  | 6.72 |  | 34.8479 | 1 | D | 1 |  |  |  | ROZPOCET | [6 empty] | 0
1 | K | 112101R24 | Kácení stromů | kus | 2 |  | 0 |  |  |  | základní | 1.26 | 2.52 | 0 | 0 | 0 | 0 | 4 | K | 2 |  |  |  | ROZPOCET | 0 | 0 | 0 | 0 | 0 | 1 | 0 | 4 | 1039844075
| P |  | Poznámka k položce: Specifikace a rozsah: -kácení dřevin + rozřezání -odstranění větví -naložení, přesun a likvidace dle ZD -odstranění pařezu -zásyp jam | [15 empty] | P | 2
| VV |  | "kompletní provedení dle specifikace PD a TZ vč. všech souvisejících prací a dodávek" | [15 empty] | VV | 2 | 1 | True | 0 | ROZPOCET
| VV |  | 2,0 |  | 2 | [13 empty] | VV | 2 | 2 | True | 0 | ROZPOCET
| VV |  | Součet |  | 2 | [13 empty] | VV | 2 | 4 | True | 1 | ROZPOCET
2 | K | 113106121 | Rozebrání dlažeb komunikací pro pěší z betonových nebo kamenných dlaždic | m2 | 7.825 |  | 0 | CS ÚRS 2015 02 |  |  | základní | 0.16 | 1.252 | 0 | 0 | 0.255 | 1.9954 | 4 | K | 2 |  |  |  | ROZPOCET | 0 | 0 | 0 | 0 | 0 | 1 | 0 | 4 | 1838888951
| VV |  | "viz v.č. D.1.1b,TZ, detailů - spodní stavba" (10,15+0,5+5,0)*0,5 |  | 7.825 | [13 empty] | VV | 2 | 2 | True | 0 | ROZPOCET
| VV |  | Součet |  | 7.825 | [13 empty] | VV | 2 | 4 | True | 1 | ROZPOCET
3 | K | 113106123 | Rozebrání dlažeb komunikací pro pěší ze zámkových dlaždic | m2 | 31.5 |  | 0 | CS ÚRS 2015 02 |  |  | základní | 0.21 | 6.615 | 0 | 0 | 0.26 | 8.19 | 4 | K | 2 |  |  |  | ROZPOCET | 0 | 0 | 0 | 0 | 0 | 1 | 0 | 4 | 254709511
| VV |  | "viz v.č. D.1.1b,TZ, detailů - spodní stavba" (12,0+19,5) |  | 31.5 | [13 empty] | VV | 2 | 2 | True | 0 | ROZPOCET
| VV |  | Součet |  | 31.5 | [13 empty] | VV | 2 | 4 | True | 1 | ROZPOCET
4 | K | 113107113 | Odstranění podkladu pl do 50 m2 z kameniva těženého tl 300 mm | m2 | 49.325 |  | 0 | CS ÚRS 2015 02 |  |  | základní | 0.756 | 37.2897 | 0 | 0 | 0.5 | 24.6625 | 4 | K | 2 |  |  |  | ROZPOCET | 0 | 0 | 0 | 0 | 0 | 1 | 0 | 4 | 563805088
| VV |  | "viz v.č. D.1.1b,TZ, detailů - spodní stavba" | [15 empty] | VV | 2 | 1 | True | 0 | ROZPOCET
| VV |  | "dle povrchů" 7,825+31,5+10,0 |  | 49.325 | [13 empty] | VV | 2 | 2 | True | 0 | ROZPOCET
| VV |  | Součet |  | 49.325 | [13 empty] | VV | 2 | 4 | True | 1 | ROZPOCET
5 | K | 132112202 | Hloubení rýh š přes 600 do 2000 mm ručním nebo pneum nářadím v nesoudržných horninách tř. 1 a 2 | m3 | 24.457 |  | 0 | CS ÚRS 2015 02 |  |  | základní | 1.693 | 41.4057 | 0 | 0 | 0 | 0 | 4 | K | 2 |  |  |  | ROZPOCET | 0 | 0 | 0 | 0 | 0 | 1 | 0 | 4 | -1580080033
| VV |  | "viz v.č. D.1.1b,TZ, detailů - spodní stavba" | [15 empty] | VV | 2 | 1 | True | 0 | ROZPOCET
| VV |  | 0,66*(10,165+7,5+11,5+30,1)*0,5 |  | 19.557 | [13 empty] | VV | 2 | 2 | True | 0 | ROZPOCET
| VV |  | 1,4*(7,0)*0,5 |  | 4.9 | [13 empty] | VV | 2 | 2 | True | 0 | ROZPOCET
| VV |  | Součet |  | 24.457 | [13 empty] | VV | 2 | 4 | True | 1 | ROZPOCET
6 | K | 139711101 | Vykopávky v uzavřených prostorách v hornině tř. 1 až 4 | m3 | 2.4 |  | 0 | CS ÚRS 2015 02 |  |  | základní | 7.704 | 18.4896 | 0 | 0 | 0 | 0 | 4 | K | 2 |  |  |  | ROZPOCET | 0 | 0 | 0 | 0 | 0 | 1 | 0 | 4 | 463542203
| VV |  | "viz v.č. D.1.1b,TZ, detailů - interiér" (2,4*1,0)*1,0 |  | 2.4 | [13 empty] | VV | 2 | 2 | True | 0 | ROZPOCET
| VV |  | Součet |  | 2.4 | [13 empty] | VV | 2 | 4 | True | 1 | ROZPOCET
7 | K | 162201201 | Vodorovné přemístění do 10 m nošením výkopku z horniny tř. 1 až 4 | m3 | 4.8 |  | 0 | CS ÚRS 2015 02 |  |  | základní | 0.868 | 4.1664 | 0 | 0 | 0 | 0 | 4 | K | 2 |  |  |  | ROZPOCET | 0 | 0 | 0 | 0 | 0 | 1 | 0 | 4 | 2084921478
| VV |  | "viz v.č. D.1.1b,TZ, detailů - interiér" 2,4*2 |  | 4.8 | [13 empty] | VV | 2 | 2 | True | 0 | ROZPOCET
| VV |  | Součet |  | 4.8 | [13 empty] | VV | 2 | 4 | True | 1 | ROZPOCET
8 | K | 162201209 | Příplatek k vodorovnému přemístění nošením ZKD 10 m nošení výkopku z horniny tř. 1 až 4 | m3 | 4.8 |  | 0 | CS ÚRS 2015 02 |  |  | základní | 0.791 | 3.7968 | 0 | 0 | 0 | 0 | 4 | K | 2 |  |  |  | ROZPOCET | 0 | 0 | 0 | 0 | 0 | 1 | 0 | 4 | -254217014
| VV |  | "viz v.č. D.1.1b,TZ, detailů - interiér" 2,4*2 |  | 4.8 | [13 empty] | VV | 2 | 2 | True | 0 | ROZPOCET
| VV |  | Součet |  | 4.8 | [13 empty] | VV | 2 | 4 | True | 1 | ROZPOCET
9 | K | 162701105 | Vodorovné přemístění do 10000 m výkopku/sypaniny z horniny tř. 1 až 4 | m3 | 2.4 |  | 0 | CS ÚRS 2015 02 |  |  | základní | 0.083 | 0.1992 | 0 | 0 | 0 | 0 | 4 | K | 2 |  |  |  | ROZPOCET | 0 | 0 | 0 | 0 | 0 | 1 | 0 | 4 | 5
| VV |  | "viz v.č. D.1.1b,TZ, detailů - interiér" (2,4*1,0)*1,0 |  | 2.4 | [13 empty] | VV | 2 | 2 | True | 0 | ROZPOCET
| VV |  | Součet |  | 2.4 | [13 empty] | VV | 2 | 4 | True | 1 | ROZPOCET
10 | K | 162701105 | Vodorovné přemístění do 10000 m výkopku/sypaniny z horniny tř. 1 až 4 | m3 | 2.446 |  | 0 | CS ÚRS 2015 02 |  |  | základní | 0.083 | 0.20302 | 0 | 0 | 0 | 0 | 4 | K | 2 |  |  |  | ROZPOCET | 0 | 0 | 0 | 0 | 0 | 1 | 0 | 4 | -1123332366
| VV |  | "viz v.č. D.1.1b,TZ, detailů - spodní stavba" | [15 empty] | VV | 2 | 1 | True | 0 | ROZPOCET
| VV |  | "viz hloubení" 24,457*0,1 |  | 2.446 | [13 empty] | VV | 2 | 2 | True | 0 | ROZPOCET
| VV |  | Součet |  | 2.446 | [13 empty] | VV | 2 | 4 | True | 1 | ROZPOCET
11 | K | 171201201 | Uložení sypaniny na skládky | m3 | 2.4 |  | 0 | CS ÚRS 2015 02 |  |  | základní | 0.009 | 0.0216 | 0 | 0 | 0 | 0 | 4 | K | 2 |  |  |  | ROZPOCET | 0 | 0 | 0 | 0 | 0 | 1 | 0 | 4 | 6
| VV |  | "viz v.č. D.1.1b,TZ, detailů - interiér" (2,4*1,0)*1,0 |  | 2.4 | [13 empty] | VV | 2 | 2 | True | 0 | ROZPOCET
| VV |  | Součet |  | 2.4 | [13 empty] | VV | 2 | 4 | True | 1 | ROZPOCET
12 | K | 171201201 | Uložení sypaniny na skládky | m3 | 2.446 |  | 0 | CS ÚRS 2015 02 |  |  | základní | 0.009 | 0.022014 | 0 | 0 | 0 | 0 | 4 | K | 2 |  |  |  | ROZPOCET | 0 | 0 | 0 | 0 | 0 | 1 | 0 | 4 | -510507281
| VV |  | "viz v.č. D.1.1b,TZ, detailů - spodní stavba" | [15 empty] | VV | 2 | 1 | True | 0 | ROZPOCET
| VV |  | "viz hloubení" 24,457*0,1 |  | 2.446 | [13 empty] | VV | 2 | 2 | True | 0 | ROZPOCET
| VV |  | Součet |  | 2.446 | [13 empty] | VV | 2 | 4 | True | 1 | ROZPOCET
13 | K | 171201211 | Poplatek za uložení odpadu ze sypaniny na skládce (skládkovné) | t | 4.8 |  | 0 | CS ÚRS 2015 02 |  |  | základní | 0 | 0 | 0 | 0 | 0 | 0 | 4 | K | 2 |  |  |  | ROZPOCET | 0 | 0 | 0 | 0 | 0 | 1 | 0 | 4 | 7
| VV |  | "viz uložení sypaniny" 2,4*2 |  | 4.8 | [13 empty] | VV | 2 | 2 | True | 0 | ROZPOCET
| VV |  | Součet |  | 4.8 | [13 empty] | VV | 2 | 4 | True | 1 | ROZPOCET
14 | K | 171201211 | Poplatek za uložení odpadu ze sypaniny na skládce (skládkovné) | t | 4.891 |  | 0 | CS ÚRS 2015 02 |  |  | základní | 0 | 0 | 0 | 0 | 0 | 0 | 4 | K | 2 |  |  |  | ROZPOCET | 0 | 0 | 0 | 0 | 0 | 1 | 0 | 4 | -897212544
| VV |  | "viz v.č. D.1.1b,TZ, detailů - spodní stavba" | [15 empty] | VV | 2 | 1 | True | 0 | ROZPOCET
| VV |  | "viz hloubení" 24,457*0,1*2,0 |  | 4.891 | [13 empty] | VV | 2 | 2 | True | 0 | ROZPOCET
| VV |  | Součet |  | 4.891 | [13 empty] | VV | 2 | 4 | True | 1 | ROZPOCET
15 | K | 174101101 | Zásyp jam, šachet rýh nebo kolem objektů sypaninou se zhutněním | m3 | 22.011 |  | 0 | CS ÚRS 2015 02 |  |  | základní | 0.299 | 6.5813 | 0 | 0 | 0 | 0 | 4 | K | 2 |  |  |  | ROZPOCET | 0 | 0 | 0 | 0 | 0 | 1 | 0 | 4 | -336195168
| VV |  | "viz v.č. D.1.1b,TZ, detailů - spodní stavba" | [15 empty] | VV | 2 | 1 | True | 0 | ROZPOCET
| VV |  | "viz hloubení" 24,457*0,9 |  | 22.011 | [13 empty] | VV | 2 | 2 | True | 0 | ROZPOCET
| VV |  | Součet |  | 22.011 | [13 empty] | VV | 2 | 4 | True | 1 | ROZPOCET
16 | K | 174101102 | Zásyp v uzavřených prostorech sypaninou se zhutněním | m3 | 1.44 |  | 0 | CS ÚRS 2015 02 |  |  | základní | 1.239 | 1.7842 | 0 | 0 | 0 | 0 | 4 | K | 2 |  |  |  | ROZPOCET | 0 | 0 | 0 | 0 | 0 | 1 | 0 | 4 | 971799278
| VV |  | "viz v.č. D.1.1b,TZ, detailů - interiér" 2,4-0,96 |  | 1.44 | [13 empty] | VV | 2 | 2 | True | 0 | ROZPOCET
| VV |  | Součet |  | 1.44 | [13 empty] | VV | 2 | 4 | True | 1 | ROZPOCET
17 | M | 583336R01 | kamenivo těžené frakce 0-16 mm - vhodný zásypový materiál - specifikace dle PD a TZ | t | 2.88 |  | 0 |  |  |  | základní | 0 | 0 | 1 | 2.88 | 0 | 0 | 8 | M | 2 |  |  |  | ROZPOCET | 0 | 0 | 0 | 0 | 0 | 1 | 0 | 4 | -635813747
| VV |  | "viz zásyp" 1,44*2 |  | 2.88 | [13 empty] | VV | 2 | 2 | True | 0 | ROZPOCET
| VV |  | Součet |  | 2.88 | [13 empty] | VV | 2 | 4 | True | 1 | ROZPOCET
18 | K | 175111101 | Obsypání potrubí ručně sypaninou bez prohození, uloženou do 3 m | m3 | 0.96 |  | 0 | CS ÚRS 2015 02 |  |  | základní | 1.5 | 1.44 | 0 | 0 | 0 | 0 | 4 | K | 2 |  |  |  | ROZPOCET | 0 | 0 | 0 | 0 | 0 | 1 | 0 | 4 | -829799380
| VV |  | "viz v.č. D.1.1b,TZ, detailů - interiér" 2,4*0,4 |  | 0.96 | [13 empty] | VV | 2 | 2 | True | 0 | ROZPOCET
| VV |  | Součet |  | 0.96 | [13 empty] | VV | 2 | 4 | True | 1 | ROZPOCET
19 | M | 583336R00 | kamenivo těžené frakce max 4,0 mm - vhodný obsypový materiál - specifikace dle PD a TZ | t | 3.84 |  | 0 |  |  |  | základní | 0 | 0 | 1 | 3.84 | 0 | 0 | 8 | M | 2 |  |  |  | ROZPOCET | 0 | 0 | 0 | 0 | 0 | 1 | 0 | 4 | 526898492
| P |  | Poznámka k položce: vJednotková cena = cena obvyklá průměrná v čase a místě - určeno průzkumem trhu. | [15 empty] | P | 2
| VV |  | "viz obsyp" 0,96*2 |  | 1.92 | [13 empty] | VV | 2 | 2 | True | 0 | ROZPOCET
| VV |  | Součet |  | 1.92 | [13 empty] | VV | 2 | 4 | True | 1 | ROZPOCET
| VV |  | 1,92*2 'Přepočtené koeficientem množství |  | 3.84 | [13 empty] | VV | 2 | 2 | False | 1 | ROZPOCET
20 | K | 460120016 | Naložení výkopku ručně z hornin třídy 1až4 | m3 | 4.8 |  | 0 | CS ÚRS 2015 02 |  |  | základní | 0.646 | 3.1008 | 0 | 0 | 0 | 0 | 4 | K | 2 |  |  |  | ROZPOCET | 0 | 0 | 0 | 0 | 0 | 1 | 0 | 4 | 1627556863
| VV |  | "viz v.č. D.1.1b,TZ, detailů - interiér" 2,4*2 |  | 4.8 | [13 empty] | VV | 2 | 2 | True | 0 | ROZPOCET
| VV |  | Součet |  | 4.8 | [13 empty] | VV | 2 | 4 | True | 1 | ROZPOCET
21 | K | 460120016 | Naložení výkopku ručně z hornin třídy 1až4 | m3 | 24.457 |  | 0 | CS ÚRS 2015 02 |  |  | základní | 0.646 | 15.7992 | 0 | 0 | 0 | 0 | 4 | K | 2 |  |  |  | ROZPOCET | 0 | 0 | 0 | 0 | 0 | 1 | 0 | 4 | 357076724
| VV |  | "viz v.č. D.1.1b,TZ, detailů - spodní stavba" | [15 empty] | VV | 2 | 1 | True | 0 | ROZPOCET
| VV |  | "viz hloubení" 24,457 |  | 24.457 | [13 empty] | VV | 2 | 2 | True | 0 | ROZPOCET
| VV |  | Součet |  | 24.457 | [13 empty] | VV | 2 | 4 | True | 1 | ROZPOCET
| D | 2 | Zakládání |  |  |  | 0 | [5 empty] | 1.079 |  | 2.5092 |  | 0 | 1 | D | 1 |  |  |  | ROZPOCET | [6 empty] | 0
22 | K | 213311141 | Polštáře zhutněné pod základy ze štěrkopísku tříděného | m3 | 0.15 |  | 0 | CS ÚRS 2015 02 |  |  | základní | 0.965 | 0.14475 | 2.16 | 0.324 | 0 | 0 | 4 | K | 2 |  |  |  | ROZPOCET | 0 | 0 | 0 | 0 | 0 | 1 | 0 | 4 | -2059929952
| VV |  | "viz v.č. D.1.1b,TZ, detailů" 1,0*0,15 |  | 0.15 | [13 empty] | VV | 2 | 2 | True | 0 | ROZPOCET
| VV |  | Součet |  | 0.15 | [13 empty] | VV | 2 | 4 | True | 1 | ROZPOCET
23 | K | 274321411 | Základové pasy ze ŽB tř. C 20/25 | m3 | 0.88 |  | 0 | CS ÚRS 2015 02 |  |  | základní | 0.629 | 0.55352 | 2.4533 | 2.1589 | 0 | 0 | 4 | K | 2 |  |  |  | ROZPOCET | 0 | 0 | 0 | 0 | 0 | 1 | 0 | 4 | 1226878375
| P |  | Poznámka k položce: Specifikace - XC2 | [15 empty] | P | 2
| VV |  | 3,2*0,25*1,1 |  | 0.88 | [13 empty] | VV | 2 | 2 | True | 0 | ROZPOCET
| VV |  | Součet |  | 0.88 | [13 empty] | VV | 2 | 4 | True | 1 | ROZPOCET
24 | K | 274362021 | Výztuž základových pásů svařovanými sítěmi Kari | t | 0.025 |  | 0 | CS ÚRS 2015 02 |  |  | základní | 15.231 | 0.38077 | 1.0531 | 0.026326 | 0 | 0 | 4 | K | 2 |  |  |  | ROZPOCET | 0 | 0 | 0 | 0 | 0 | 1 | 0 | 4 | -1207250779
| VV |  | "viz v.č. D.1.1b,TZ, detailů" 4,5*5,5/1000 |  | 0.025 | [13 empty] | VV | 2 | 2 | True | 0 | ROZPOCET
| VV |  | Součet |  | 0.025 | [13 empty] | VV | 2 | 4 | True | 1 | ROZPOCET
| D | 3 | Svislé a kompletní konstrukce |  |  |  | 0 | [5 empty] | 14.4034 |  | 2.2694 |  | 0 | 1 | D | 1 |  |  |  | ROZPOCET | [6 empty] | 0
25 | K | 342248131 | Zdivo zvukově izolační keramické tl 115 mm pevnosti P10 na MVC | m2 | 8.84 |  | 0 | CS ÚRS 2015 02 |  |  | základní | 0.616 | 5.4454 | 0.13415 | 1.1859 | 0 | 0 | 4 | K | 2 |  |  |  | ROZPOCET | 0 | 0 | 0 | 0 | 0 | 1 | 0 | 4 | 592475508
| VV |  | (2,72*3,25) |  | 8.84 | [13 empty] | VV | 2 | 2 | True | 0 | ROZPOCET
| VV |  | Součet |  | 8.84 | [13 empty] | VV | 2 | 4 | True | 1 | ROZPOCET
26 | K | 342272523 | Zdivo tl 150 mm z pórobetonových přesných hladkých tvárnic objemové hmotnosti 500 kg/m3 | m2 | 8.2 |  | 0 | CS ÚRS 2015 02 |  |  | základní | 0.556 | 4.5592 | 0.10422 | 0.8546 | 0 | 0 | 4 | K | 2 |  |  |  | ROZPOCET | 0 | 0 | 0 | 0 | 0 | 1 | 0 | 4 | 944526492
| VV |  | "viz v.č. D.1.1b,TZ, detailů - střecha" 0,4*(20,5) |  | 8.2 | [13 empty] | VV | 2 | 2 | True | 0 | ROZPOCET
| VV |  | Součet |  | 8.2 | [13 empty] | VV | 2 | 4 | True | 1 | ROZPOCET
27 | K | 342291121 | Ukotvení příček k cihelným konstrukcím plochými kotvami | m | 7 |  | 0 | CS ÚRS 2015 02 |  |  | základní | 0.2 | 1.4 | 0.00014 | 0.00098 | 0 | 0 | 4 | K | 2 |  |  |  | ROZPOCET | 0 | 0 | 0 | 0 | 0 | 1 | 0 | 4 | -434375798
| VV |  | "viz v.č. D.1.1b,TZ, detailů - interiér" 3,5*2 |  | 7 | [13 empty] | VV | 2 | 2 | True | 0 | ROZPOCET
| VV |  | Součet |  | 7 | [13 empty] | VV | 2 | 4 | True | 1 | ROZPOCET
28 | K | 346272112 | Přizdívky tl 75 mm z pórobetonových přesných příčkovek objemové hmotnosti 500 kg/m3 | m2 | 4.2 |  | 0 | CS ÚRS 2015 02 |  |  | základní | 0.714 | 2.9988 | 0.05427 | 0.22793 | 0 | 0 | 4 | K | 2 |  |  |  | ROZPOCET | 0 | 0 | 0 | 0 | 0 | 1 | 0 | 4 | 1088953882
| VV |  | "viz v.č. D.1.1b,TZ, detailů - interiér" 1,2*3,5 |  | 4.2 | [13 empty] | VV | 2 | 2 | True | 0 | ROZPOCET
| VV |  | Součet |  | 4.2 | [13 empty] | VV | 2 | 4 | True | 1 | ROZPOCET
| D | 4 | Vodorovné konstrukce |  |  |  | 0 | [5 empty] | 9.9179 |  | 0.078679 |  | 0 | 1 | D | 1 |  |  |  | ROZPOCET | [6 empty] | 0
29 | K | 411354173 | Zřízení podpěrné konstrukce stropů v do 4 m pro zatížení do 12 kPa | m2 | 15.015 |  | 0 | CS ÚRS 2015 02 |  |  | základní | 0.474 | 7.1171 | 0.00524 | 0.078679 | 0 | 0 | 4 | K | 2 |  |  |  | ROZPOCET | 0 | 0 | 0 | 0 | 0 | 1 | 0 | 4 | 1926554766
| VV |  | "viz v.č. D.1.1b,TZ, detailů-BP" 9,1*1,65 |  | 15.015 | [13 empty] | VV | 2 | 2 | True | 0 | ROZPOCET
| VV |  | Součet |  | 15.015 | [13 empty] | VV | 2 | 4 | True | 1 | ROZPOCET
30 | K | 411354174 | Odstranění podpěrné konstrukce stropů v do 4 m pro zatížení do 12 kPa | m2 | 15.015 |  | 0 | CS ÚRS 2015 02 |  |  | základní | 0.16 | 2.4024 | 0 | 0 | 0 | 0 | 4 | K | 2 |  |  |  | ROZPOCET | 0 | 0 | 0 | 0 | 0 | 1 | 0 | 4 | 49665246
| VV |  | "viz v.č. D.1.1b,TZ, detailů-BP" 9,1*1,65 |  | 15.015 | [13 empty] | VV | 2 | 2 | True | 0 | ROZPOCET
| VV |  | Součet |  | 15.015 | [13 empty] | VV | 2 | 4 | True | 1 | ROZPOCET
31 | K | 451315114 | Podkladní nebo výplňová vrstva z betonu C 12/15 tl do 100 mm | m2 | 2.4 |  | 0 | CS ÚRS 2015 02 |  |  | základní | 0.166 | 0.3984 | 0 | 0 | 0 | 0 | 4 | K | 2 |  |  |  | ROZPOCET | 0 | 0 | 0 | 0 | 0 | 1 | 0 | 4 | -41589686
| VV |  | "viz v.č. D.1.1b,TZ, detailů - interiér" 2,4*1,0 |  | 2.4 | [13 empty] | VV | 2 | 2 | True | 0 | ROZPOCET
| VV |  | Součet |  | 2.4 | [13 empty] | VV | 2 | 4 | True | 1 | ROZPOCET
| D | 5 | Zpevněné plochy |  |  |  | 0 | [5 empty] | 26.523 |  | 23.3922 |  | 0 | 1 | D | 1 |  |  |  | ROZPOCET | [6 empty] | 0
32 | K | 564201111 | Podklad nebo podsyp ze štěrkopísku ŠP tl 40 mm | m2 | 31.5 |  | 0 | CS ÚRS 2015 02 |  |  | základní | 0.029 | 0.9135 | 0.08096 | 2.5502 | 0 | 0 | 4 | K | 2 |  |  |  | ROZPOCET | 0 | 0 | 0 | 0 | 0 | 1 | 0 | 4 | 1597729179
| VV |  | "viz v.č. D.1.1b,TZ, detailů - spodní stavba" 31,5 |  | 31.5 | [13 empty] | VV | 2 | 2 | True | 0 | ROZPOCET
| VV |  | Součet |  | 31.5 | [13 empty] | VV | 2 | 4 | True | 1 | ROZPOCET
33 | K | 564861111 | Podklad ze štěrkodrtě ŠD tl 200 mm | m2 | 31.5 |  | 0 | CS ÚRS 2015 02 |  |  | základní | 0.029 | 0.9135 | 0.378 | 11.907 | 0 | 0 | 4 | K | 2 |  |  |  | ROZPOCET | 0 | 0 | 0 | 0 | 0 | 1 | 0 | 4 | -255848907
| VV |  | "viz v.č. D.1.1b,TZ, detailů - spodní stavba" 31,5 |  | 31.5 | [13 empty] | VV | 2 | 2 | True | 0 | ROZPOCET
| VV |  | Součet |  | 31.5 | [13 empty] | VV | 2 | 4 | True | 1 | ROZPOCET
34 | K | 596211210 | Kladení zámkové dlažby komunikací pro pěší tl 80 mm skupiny A pl do 50 m2 | m2 | 31.5 |  | 0 | CS ÚRS 2015 02 |  |  | základní | 0.784 | 24.696 | 0.08565 | 2.698 | 0 | 0 | 4 | K | 2 |  |  |  | ROZPOCET | 0 | 0 | 0 | 0 | 0 | 1 | 0 | 4 | 860494865
| VV |  | "viz v.č. D.1.1b,TZ, detailů - spodní stavba" 31,5 |  | 31.5 | [13 empty] | VV | 2 | 2 | True | 0 | ROZPOCET
| VV |  | Součet |  | 31.5 | [13 empty] | VV | 2 | 4 | True | 1 | ROZPOCET
35 | M | 592450070 | dlažba zámková cca 20x10x8 cm přírodní | m2 | 34.65 |  | 0 | CS ÚRS 2015 02 |  |  | základní | 0 | 0 | 0.18 | 6.237 | 0 | 0 | 8 | M | 2 |  |  |  | ROZPOCET | 0 | 0 | 0 | 0 | 0 | 1 | 0 | 4 | 551988955
| P |  | Poznámka k položce: spotřeba: 36 kus/m2 | [15 empty] | P | 2
| VV |  | 31,5*1,1 'Přepočtené koeficientem množství |  | 34.65 | [13 empty] | VV | 2 | 2 | False | 1 | ROZPOCET
| D | 6 | Úpravy povrchů, podlahy a osazování výplní |  |  |  | 0 | [5 empty] | 868.7094 |  | 49.1928 |  | 0 | 1 | D | 1 |  |  |  | ROZPOCET | [6 empty] | 0
36 | K | 611311131 | Potažení vnitřních rovných stropů vápenným štukem tloušťky do 3 mm | m2 | 22.413 |  | 0 | CS ÚRS 2015 02 |  |  | základní | 0.358 | 8.0239 | 0.003 | 0.067239 | 0 | 0 | 4 | K | 2 |  |  |  | ROZPOCET | 0 | 0 | 0 | 0 | 0 | 1 | 0 | 4 | -1336627580
| VV |  | "viz v.č. D.1.1b,TZ, detailů - interiér" | [15 empty] | VV | 2 | 1 | True | 0 | ROZPOCET
| VV |  | "oprava dotčených ploch" 22,413 |  | 22.413 | [13 empty] | VV | 2 | 2 | True | 0 | ROZPOCET
| VV |  | Součet |  | 22.413 | [13 empty] | VV | 2 | 4 | True | 1 | ROZPOCET
37 | K | 611325402 | Oprava vnitřní vápenocementové hrubé omítky stropů v rozsahu plochy do 30% | m2 | 22.413 |  | 0 | CS ÚRS 2015 02 |  |  | základní | 0.346 | 7.7549 | 0.0157 | 0.35188 | 0 | 0 | 4 | K | 2 |  |  |  | ROZPOCET | 0 | 0 | 0 | 0 | 0 | 1 | 0 | 4 | 2034217918
| P |  | Poznámka k položce: "oprava dotčených ploch" 22,413 | [15 empty] | P | 2
38 | K | 612142001 | Potažení vnitřních stěn sklovláknitým pletivem vtlačeným do tenkovrstvé hmoty | m2 | 4.2 |  | 0 | CS ÚRS 2015 02 |  |  | základní | 0.36 | 1.512 | 0.00489 | 0.020538 | 0 | 0 | 4 | K | 2 |  |  |  | ROZPOCET | 0 | 0 | 0 | 0 | 0 | 1 | 0 | 4 | 19
| VV |  | "viz v.č. D.1.1b,TZ, detailů - interiér" 1,2*3,5 |  | 4.2 | [13 empty] | VV | 2 | 2 | True | 0 | ROZPOCET
| VV |  | Součet |  | 4.2 | [13 empty] | VV | 2 | 4 | True | 1 | ROZPOCET
39 | K | 612311131 | Potažení vnitřních stěn vápenným štukem tloušťky do 3 mm | m2 | 91.44 |  | 0 | CS ÚRS 2015 02 |  |  | základní | 0.272 | 24.8717 | 0.003 | 0.27432 | 0 | 0 | 4 | K | 2 |  |  |  | ROZPOCET | 0 | 0 | 0 | 0 | 0 | 1 | 0 | 4 | -206394218
| VV |  | "viz v.č. D.1.1b,TZ, detailů - interiér" | [15 empty] | VV | 2 | 1 | True | 0 | ROZPOCET
| VV |  | "nové zdivo" 4,5 |  | 4.5 | [13 empty] | VV | 2 | 2 | True | 0 | ROZPOCET
| VV |  | "oprava stávajících ploch" 86,94 |  | 86.94 | [13 empty] | VV | 2 | 2 | True | 0 | ROZPOCET
| VV |  | Součet |  | 91.44 | [13 empty] | VV | 2 | 4 | True | 1 | ROZPOCET
40 | K | 612325402 | Oprava vnitřní vápenocementové hrubé omítky stěn v rozsahu plochy do 30% | m2 | 86.94 |  | 0 | CS ÚRS 2015 02 |  |  | základní | 0.27 | 23.4738 | 0.0157 | 1.365 | 0 | 0 | 4 | K | 2 |  |  |  | ROZPOCET | 0 | 0 | 0 | 0 | 0 | 1 | 0 | 4 | -445230513
| VV |  | "viz v.č. D.1.1b,TZ, detailů - interiér" | [15 empty] | VV | 2 | 1 | True | 0 | ROZPOCET
| VV |  | "oprava dotčených ploch" 86,94 |  | 86.94 | [13 empty] | VV | 2 | 2 | True | 0 | ROZPOCET
| VV |  | Součet |  | 86.94 | [13 empty] | VV | 2 | 4 | True | 1 | ROZPOCET
41 | K | 621221001 | Montáž kontaktního zateplení vnějších podhledů z minerální vlny s podélnou orientací tl do 40 mm | m2 | 21.575 |  | 0 | CS ÚRS 2015 02 |  |  | základní | 1.37 | 29.5577 | 0.00928 | 0.20022 | 0 | 0 | 4 | K | 2 |  |  |  | ROZPOCET | 0 | 0 | 0 | 0 | 0 | 1 | 0 | 4 | 365622845
| VV |  | "viz v.č. D.1.1b,TZ, detailů - fasáda" | [15 empty] | VV | 2 | 1 | True | 0 | ROZPOCET
| VV |  | (17,26*1,25) |  | 21.575 | [13 empty] | VV | 2 | 2 | True | 0 | ROZPOCET
| VV |  | Součet |  | 21.575 | [13 empty] | VV | 2 | 4 | True | 1 | ROZPOCET
42 | M | 631515180 | deska minerální izolační TF PROFI tl. 40 mm | m2 | 22.654 |  | 0 | CS ÚRS 2015 02 |  |  | základní | 0 | 0 | 0.006 | 0.13592 | 0 | 0 | 8 | M | 2 |  |  |  | ROZPOCET | 0 | 0 | 0 | 0 | 0 | 1 | 0 | 4 | 249205044
| VV |  | 21,575*1,05 'Přepočtené koeficientem množství |  | 22.654 | [13 empty] | VV | 2 | 2 | False | 1 | ROZPOCET
43 | K | 621325102 | Oprava vnější vápenné nebo vápenocementové hladké omítky složitosti 1 podhledů v rozsahu do 30% | m2 | 296.035 |  | 0 | CS ÚRS 2015 02 |  |  | základní | 0.24 | 71.0484 | 0.01146 | 3.3926 | 0 | 0 | 4 | K | 2 |  |  |  | ROZPOCET | 0 | 0 | 0 | 0 | 0 | 1 | 0 | 4 | 980263293
| VV |  | "viz v.č. D.1.1b,TZ, detailů - fasáda" 21,575+242,4+32,06 |  | 296.035 | [13 empty] | VV | 2 | 2 | True | 0 | ROZPOCET
| VV |  | Součet |  | 296.035 | [13 empty] | VV | 2 | 4 | True | 1 | ROZPOCET
44 | K | 621531021 | Tenkovrstvá silikonová zrnitá omítka tl. 2,0 mm včetně penetrace vnějších podhledů | m2 | 21.575 |  | 0 | CS ÚRS 2015 02 |  |  | základní | 0.285 | 6.1489 | 0.00348 | 0.075081 | 0 | 0 | 4 | K | 2 |  |  |  | ROZPOCET | 0 | 0 | 0 | 0 | 0 | 1 | 0 | 4 | 28
| VV |  | "viz v.č. D.1.1b,TZ, detailů - fasáda" 17,26*1,25 |  | 21.575 | [13 empty] | VV | 2 | 2 | True | 0 | ROZPOCET
| VV |  | Součet |  | 21.575 | [13 empty] | VV | 2 | 4 | True | 1 | ROZPOCET
45 | K | 622131121 | Penetrace akrylát-silikon vnějších stěn nanášená ručně | m2 | 296.035 |  | 0 | CS ÚRS 2015 02 |  |  | základní | 0.074 | 21.9066 | 0.00026 | 0.076969 | 0 | 0 | 4 | K | 2 |  |  |  | ROZPOCET | 0 | 0 | 0 | 0 | 0 | 1 | 0 | 4 | -351783323
| VV |  | "stávající povrchy" 296,035 |  | 296.035 | [13 empty] | VV | 2 | 2 | True | 0 | ROZPOCET
| VV |  | Součet |  | 296.035 | [13 empty] | VV | 2 | 4 | True | 1 | ROZPOCET
46 | K | 622142001 | Potažení vnějších stěn sklovláknitým pletivem vtlačeným do tenkovrstvé hmoty | m2 | 171.755 |  | 0 | CS ÚRS 2015 02 |  |  | základní | 0.33 | 56.6791 | 0.00489 | 0.83988 | 0 | 0 | 4 | K | 2 |  |  |  | ROZPOCET | 0 | 0 | 0 | 0 | 0 | 1 | 0 | 4 | -1677525718
| VV |  | "druhá výztužná vrstva stěn" 76,55*2 |  | 153.1 | [13 empty] | VV | 2 | 2 | True | 0 | ROZPOCET
| VV |  | "pilíře" 18,655 |  | 18.655 | [13 empty] | VV | 2 | 2 | True | 0 | ROZPOCET
| VV |  | Součet |  | 171.755 | [13 empty] | VV | 2 | 4 | True | 1 | ROZPOCET
47 | K | 622143001 | Montáž omítkových plastových nebo pozinkovaných soklových profilů | m | 76.55 |  | 0 | CS ÚRS 2015 02 |  |  | základní | 0.31 | 23.7305 | 2e-05 | 0.001531 | 0 | 0 | 4 | K | 2 |  |  |  | ROZPOCET | 0 | 0 | 0 | 0 | 0 | 1 | 0 | 4 | 1208294968
| VV |  | "viz v.č. D.1.1b,TZ, detailů - fasáda" 76,55 |  | 76.55 | [13 empty] | VV | 2 | 2 | True | 0 | ROZPOCET
| VV |  | Součet |  | 76.55 | [13 empty] | VV | 2 | 4 | True | 1 | ROZPOCET
48 | M | 590516530 | lišta soklová Al s okapničkou, zakládací U 16 cm, 0,95/200 cm | m | 80.378 |  | 0 | CS ÚRS 2015 02 |  |  | základní | 0 | 0 | 0.0006 | 0.048227 | 0 | 0 | 8 | M | 2 |  |  |  | ROZPOCET | 0 | 0 | 0 | 0 | 0 | 1 | 0 | 4 | -993014396
| VV |  | 76,55*1,05 'Přepočtené koeficientem množství |  | 80.378 | [13 empty] | VV | 2 | 2 | False | 1 | ROZPOCET
49 | K | 622143003 | Montáž omítkových plastových nebo pozinkovaných rohových profilů s tkaninou | m | 173.412 |  | 0 | CS ÚRS 2015 02 |  |  | základní | 0.11 | 19.0753 | 0 | 0 | 0 | 0 | 4 | K | 2 |  |  |  | ROZPOCET | 0 | 0 | 0 | 0 | 0 | 1 | 0 | 4 | 1219245678
| VV |  | "viz v.č. D.1.1b,TZ, detailů - fasáda" | [15 empty] | VV | 2 | 1 | True | 0 | ROZPOCET
| VV |  | 17,26+(7*4,3)+126,052 |  | 173.412 | [13 empty] | VV | 2 | 2 | True | 0 | ROZPOCET
| VV |  | Součet |  | 173.412 | [13 empty] | VV | 2 | 4 | True | 1 | ROZPOCET
50 | M | 590514800 | lišta rohová Al 10/10 cm s tkaninou bal. 2,5 m | m | 190.753 |  | 0 | CS ÚRS 2015 02 |  |  | základní | 0 | 0 | 3e-05 | 0.0057226 | 0 | 0 | 8 | M | 2 |  |  |  | ROZPOCET | 0 | 0 | 0 | 0 | 0 | 1 | 0 | 4 | 859484269
| VV |  | 173,412*1,1 'Přepočtené koeficientem množství |  | 190.753 | [13 empty] | VV | 2 | 2 | False | 1 | ROZPOCET
51 | K | 622143004 | Montáž omítkových samolepících začišťovacích profilů (APU lišt) | m | 97.15 |  | 0 | CS ÚRS 2015 02 |  |  | základní | 0.096 | 9.3264 | 0 | 0 | 0 | 0 | 4 | K | 2 |  |  |  | ROZPOCET | 0 | 0 | 0 | 0 | 0 | 1 | 0 | 4 | -793930757
| VV |  | "viz v.č. D.1.1b,TZ, detailů - fasáda" | [15 empty] | VV | 2 | 1 | True | 0 | ROZPOCET
| VV |  | "viz výpis výplní otvorů" 97,15 |  | 97.15 | [13 empty] | VV | 2 | 2 | True | 0 | ROZPOCET
| VV |  | Součet |  | 97.15 | [13 empty] | VV | 2 | 4 | True | 1 | ROZPOCET
52 | M | 590514760 | profil okenní začišťovací s tkaninou - 9 mm/2,4 m | m | 106.865 |  | 0 | CS ÚRS 2015 02 |  |  | základní | 0 | 0 | 4e-05 | 0.0042746 | 0 | 0 | 8 | M | 2 |  |  |  | ROZPOCET | 0 | 0 | 0 | 0 | 0 | 1 | 0 | 4 | -1045291705
| P |  | Poznámka k položce: délka 2,4 m, přesah tkaniny 100 mm | [15 empty] | P | 2
| VV |  | 97,15*1,1 'Přepočtené koeficientem množství |  | 106.865 | [13 empty] | VV | 2 | 2 | False | 1 | ROZPOCET
53 | K | 622211031 | Montáž kontaktního zateplení vnějších stěn z polystyrénových desek tl do 160 mm | m2 | 242.4 |  | 0 | CS ÚRS 2015 02 |  |  | základní | 1.06 | 256.944 | 0.0085 | 2.0604 | 0 | 0 | 4 | K | 2 |  |  |  | ROZPOCET | 0 | 0 | 0 | 0 | 0 | 1 | 0 | 4 | -1602159161
| VV |  | "viz v.č. D.1.1b,TZ, detailů - fasáda" | [15 empty] | VV | 2 | 1 | True | 0 | ROZPOCET
| VV |  | (329,165)-22,965-63,8 |  | 242.4 | [13 empty] | VV | 2 | 2 | True | 0 | ROZPOCET
| VV |  | Součet |  | 242.4 | [13 empty] | VV | 2 | 4 | True | 1 | ROZPOCET
54 | M | 283759520 | deska fasádní polystyrénová EPS 70 F 1000 x 500 x 160 mm | m2 | 254.52 |  | 0 | CS ÚRS 2015 02 |  |  | základní | 0 | 0 | 0.00272 | 0.69229 | 0 | 0 | 8 | M | 2 |  |  |  | ROZPOCET | 0 | 0 | 0 | 0 | 0 | 1 | 0 | 4 | 100554852
| P |  | Poznámka k položce: lambda=0,039 [W / m K] | [15 empty] | P | 2
| VV |  | 242,4*1,05 'Přepočtené koeficientem množství |  | 254.52 | [13 empty] | VV | 2 | 2 | False | 1 | ROZPOCET
55 | K | 622212051 | Montáž kontaktního zateplení vnějšího ostění hl. špalety do 400 mm z polystyrenu tl do 40 mm | m | 97.15 |  | 0 | CS ÚRS 2015 02 |  |  | základní | 0.39 | 37.8885 | 0.00331 | 0.32157 | 0 | 0 | 4 | K | 2 |  |  |  | ROZPOCET | 0 | 0 | 0 | 0 | 0 | 1 | 0 | 4 | -1592094840
| VV |  | "viz v.č. D.1.1b,TZ, detailů - fasáda" | [15 empty] | VV | 2 | 1 | True | 0 | ROZPOCET
| VV |  | "viz výpis výplní otvorů" 97,15 |  | 97.15 | [13 empty] | VV | 2 | 2 | True | 0 | ROZPOCET
| VV |  | Součet |  | 97.15 | [13 empty] | VV | 2 | 4 | True | 1 | ROZPOCET
56 | M | 283759310 | deska fasádní polystyrénová EPS 70 F 1000 x 500 x 30 mm | m2 | 32.06 |  | 0 | CS ÚRS 2015 02 |  |  | základní | 0 | 0 | 0.00051 | 0.016351 | 0 | 0 | 8 | M | 2 |  |  |  | ROZPOCET | 0 | 0 | 0 | 0 | 0 | 1 | 0 | 4 | -804087408
| P |  | Poznámka k položce: lambda=0,039 [W / m K] | [15 empty] | P | 2
| VV |  | 97,15*0,33 'Přepočtené koeficientem množství |  | 32.06 | [13 empty] | VV | 2 | 2 | False | 1 | ROZPOCET
57 | K | 622252002 | Montáž ostatních lišt kontaktního zateplení | m | 21 |  | 0 | CS ÚRS 2015 02 |  |  | základní | 0.14 | 2.94 | 0.00025 | 0.00525 | 0 | 0 | 4 | K | 2 |  |  |  | ROZPOCET | 0 | 0 | 0 | 0 | 0 | 1 | 0 | 4 | 1503205040
| VV |  | "viz v.č. D.1.1b,TZ, detailů - fasáda" | [15 empty] | VV | 2 | 1 | True | 0 | ROZPOCET
| VV |  | "viz výpis výplní otvorů" 21,0 |  | 21 | [13 empty] | VV | 2 | 2 | True | 0 | ROZPOCET
| VV |  | Součet |  | 21 | [13 empty] | VV | 2 | 4 | True | 1 | ROZPOCET
58 | M | 590515120 | profil parapetní - LPE plast 2 m | m | 22.05 |  | 0 | CS ÚRS 2015 02 |  |  | základní | 0 | 0 | 0.0002 | 0.00441 | 0 | 0 | 8 | M | 2 |  |  |  | ROZPOCET | 0 | 0 | 0 | 0 | 0 | 1 | 0 | 4 | -1645928530
| VV |  | 21*1,05 'Přepočtené koeficientem množství |  | 22.05 | [13 empty] | VV | 2 | 2 | False | 1 | ROZPOCET
59 | K | 622331101 | Cementová omítka hrubá jednovrstvá nezatřená vnějších stěn nanášená ručně | m2 | 22.965 |  | 0 | CS ÚRS 2015 02 |  |  | základní | 0.35 | 8.0378 | 0.0315 | 0.7234 | 0 | 0 | 4 | K | 2 |  |  |  | ROZPOCET | 0 | 0 | 0 | 0 | 0 | 1 | 0 | 4 | 1823222151
| VV |  | "viz v.č. D.1.1b,TZ, detailů - fasáda" | [15 empty] | VV | 2 | 1 | True | 0 | ROZPOCET
| VV |  | (28,0+48,55)*0,3 |  | 22.965 | [13 empty] | VV | 2 | 2 | True | 0 | ROZPOCET
| VV |  | Součet |  | 22.965 | [13 empty] | VV | 2 | 4 | True | 1 | ROZPOCET
60 | K | 622331111 | Cementová omítka hrubá jednovrstvá zatřená vnějších stěn nanášená ručně | m2 | 33.133 |  | 0 | CS ÚRS 2015 02 |  |  | základní | 0.42 | 13.9159 | 0.0315 | 1.0437 | 0 | 0 | 4 | K | 2 |  |  |  | ROZPOCET | 0 | 0 | 0 | 0 | 0 | 1 | 0 | 4 | 678489294
| VV |  | "viz v.č. D.1.1b,TZ, detailů - spodní stavba" | [15 empty] | VV | 2 | 1 | True | 0 | ROZPOCET
| VV |  | 0,5*(10,165+7,5+11,5+30,1) |  | 29.633 | [13 empty] | VV | 2 | 2 | True | 0 | ROZPOCET
| VV |  | 0,5*(7,0) |  | 3.5 | [13 empty] | VV | 2 | 2 | True | 0 | ROZPOCET
| VV |  | Součet |  | 33.133 | [13 empty] | VV | 2 | 4 | True | 1 | ROZPOCET
61 | K | 622331191 | Příplatek k cementové omítce vnějších stěn za každých dalších 5 mm tloušťky ručně | m2 | 99.399 |  | 0 | CS ÚRS 2015 02 |  |  | základní | 0.11 | 10.9339 | 0.0105 | 1.0437 | 0 | 0 | 4 | K | 2 |  |  |  | ROZPOCET | 0 | 0 | 0 | 0 | 0 | 1 | 0 | 4 | -1290131750
| VV |  | 33,133*3 'Přepočtené koeficientem množství |  | 99.399 | [13 empty] | VV | 2 | 2 | False | 1 | ROZPOCET
62 | K | 622531021 | Tenkovrstvá silikonová zrnitá omítka tl. 2,0 mm včetně penetrace vnějších stěn | m2 | 293.115 |  | 0 | CS ÚRS 2015 02 |  |  | základní | 0.245 | 71.8132 | 0.00348 | 1.02 | 0 | 0 | 4 | K | 2 |  |  |  | ROZPOCET | 0 | 0 | 0 | 0 | 0 | 1 | 0 | 4 | -1480241112
| VV |  | "viz v.č. D.1.1b,TZ, detailů - fasáda" | [15 empty] | VV | 2 | 1 | True | 0 | ROZPOCET
| VV |  | "zateplené plochy" 242,4+32,06 |  | 274.46 | [13 empty] | VV | 2 | 2 | True | 0 | ROZPOCET
| VV |  | "nezateplené plochy" 18,655 |  | 18.655 | [13 empty] | VV | 2 | 2 | True | 0 | ROZPOCET
| VV |  | Součet |  | 293.115 | [13 empty] | VV | 2 | 4 | True | 1 | ROZPOCET
63 | K | 622851R04 | Příplatek k KZS za zapuštěné kotvení tepelného izolantu | m2 | 296.035 |  | 0 |  |  |  | základní | 0 | 0 | 0 | 0 | 0 | 0 | 4 | K | 2 |  |  |  | ROZPOCET | 0 | 0 | 0 | 0 | 0 | 1 | 0 | 4 | 47
| P |  | Poznámka k položce: Jednotková cena = cena obvyklá průměrná v čase a místě - určeno průzkumem trhu. | [15 empty] | P | 2
| VV |  | "kompletní provedení dle specifikace PD vč. všech souvisejících prací a dodávek-viz ,detaily,TZ" | [15 empty] | VV | 2 | 1 | True | 0 | ROZPOCET
| VV |  | "množství vztaženo na celkovou plochu zateplení" 296,035 |  | 296.035 | [13 empty] | VV | 2 | 2 | True | 0 | ROZPOCET
| VV |  | Součet |  | 296.035 | [13 empty] | VV | 2 | 4 | True | 1 | ROZPOCET
64 | K | 623331121 | Cementová omítka hladká jednovrstvá vnějších pilířů nebo sloupů nanášená ručně | m2 | 18.655 |  | 0 | CS ÚRS 2015 02 |  |  | základní | 0.68 | 12.6854 | 0.0315 | 0.58763 | 0 | 0 | 4 | K | 2 |  |  |  | ROZPOCET | 0 | 0 | 0 | 0 | 0 | 1 | 0 | 4 | 1671747251
65 | K | 629991011 | Zakrytí výplní otvorů a svislých ploch fólií přilepenou lepící páskou | m2 | 63.8 |  | 0 | CS ÚRS 2015 02 |  |  | základní | 0.06 | 3.828 | 0.00012 | 0.007656 | 0 | 0 | 4 | K | 2 |  |  |  | ROZPOCET | 0 | 0 | 0 | 0 | 0 | 1 | 0 | 4 | 59
| VV |  | "viz v.č. D.1.1b,TZ, detailů - fasáda" | [15 empty] | VV | 2 | 1 | True | 0 | ROZPOCET
| VV |  | "viz výplně otvorů" 63,8 |  | 63.8 | [13 empty] | VV | 2 | 2 | True | 0 | ROZPOCET
| VV |  | Součet |  | 63.8 | [13 empty] | VV | 2 | 4 | True | 1 | ROZPOCET
66 | K | 629995101 | Očištění vnějších ploch tlakovou vodou | m2 | 384.846 |  | 0 | CS ÚRS 2015 02 |  |  | základní | 0.14 | 53.8784 | 0 | 0 | 0 | 0 | 4 | K | 2 |  |  |  | ROZPOCET | 0 | 0 | 0 | 0 | 0 | 1 | 0 | 4 | 72149355
| VV |  | "viz v.č. D.1.1b,TZ, detailů - fasáda" | [15 empty] | VV | 2 | 1 | True | 0 | ROZPOCET
| VV |  | "fasáda" 296,035 |  | 296.035 | [13 empty] | VV | 2 | 2 | True | 0 | ROZPOCET
| VV |  | "opravy omítek vnějších, ostatní plochy" 0,3*296,035 |  | 88.811 | [13 empty] | VV | 2 | 2 | True | 0 | ROZPOCET
| VV |  | Součet |  | 384.846 | [13 empty] | VV | 2 | 4 | True | 1 | ROZPOCET
67 | K | 631311124 | Mazanina tl do 120 mm z betonu prostého tř. C 16/20 | m3 | 0.204 |  | 0 | CS ÚRS 2015 02 |  |  | základní | 2.58 | 0.52632 | 2.2563 | 0.46029 | 0 | 0 | 4 | K | 2 |  |  |  | ROZPOCET | 0 | 0 | 0 | 0 | 0 | 1 | 0 | 4 | -119773914
| VV |  | "viz v.č. D.1.1b,TZ, detailů - interiér" 2,4*1,0*0,085 |  | 0.204 | [13 empty] | VV | 2 | 2 | True | 0 | ROZPOCET
| VV |  | Součet |  | 0.204 | [13 empty] | VV | 2 | 4 | True | 1 | ROZPOCET
68 | K | 631319173 | Příplatek k mazanině tl do 120 mm za stržení povrchu spodní vrstvy před vložením výztuže | m3 | 0.204 |  | 0 | CS ÚRS 2015 02 |  |  | základní | 0.41 | 0.08364 | 0 | 0 | 0 | 0 | 4 | K | 2 |  |  |  | ROZPOCET | 0 | 0 | 0 | 0 | 0 | 1 | 0 | 4 | 1170026457
| VV |  | "viz v.č. D.1.1b,TZ, detailů - interiér" 2,4*1,0*0,085 |  | 0.204 | [13 empty] | VV | 2 | 2 | True | 0 | ROZPOCET
| VV |  | Součet |  | 0.204 | [13 empty] | VV | 2 | 4 | True | 1 | ROZPOCET
69 | K | 631362021 | Výztuž mazanin svařovanými sítěmi Kari | t | 0.016 |  | 0 | CS ÚRS 2015 02 |  |  | základní | 15.231 | 0.2437 | 1.0531 | 0.016849 | 0 | 0 | 4 | K | 2 |  |  |  | ROZPOCET | 0 | 0 | 0 | 0 | 0 | 1 | 0 | 4 | 1446060275
| VV |  | "viz v.č. D.1.1b,TZ, detailů - interiér" 2,4*1,0*6,5/1000 |  | 0.016 | [13 empty] | VV | 2 | 2 | True | 0 | ROZPOCET
| VV |  | Součet |  | 0.016 | [13 empty] | VV | 2 | 4 | True | 1 | ROZPOCET
70 | K | 632451034 | Vyrovnávací potěr tl do 50 mm z MC 15 provedený v ploše | m2 | 260.85 |  | 0 | CS ÚRS 2015 02 |  |  | základní | 0.337 | 87.9065 | 0.1231 | 32.1106 | 0 | 0 | 4 | K | 2 |  |  |  | ROZPOCET | 0 | 0 | 0 | 0 | 0 | 1 | 0 | 4 | 701084958
| VV |  | "viz v.č. D.1.1b,TZ, detailů - střecha" | [15 empty] | VV | 2 | 1 | True | 0 | ROZPOCET
| VV |  | (6,5*7,5)+(212,1) |  | 260.85 | [13 empty] | VV | 2 | 2 | True | 0 | ROZPOCET
| VV |  | Součet |  | 260.85 | [13 empty] | VV | 2 | 4 | True | 1 | ROZPOCET
71 | K | 637211122 | Okapový chodník z betonových dlaždic 500/500/50 mm kladených do ŠP tl. 150 mm | m2 | 7.825 |  | 0 | CS ÚRS 2015 02 |  |  | základní | 0.508 | 3.9751 | 0.28362 | 2.2193 | 0 | 0 | 4 | K | 2 |  |  |  | ROZPOCET | 0 | 0 | 0 | 0 | 0 | 1 | 0 | 4 | -1770875442
| VV |  | "viz v.č. D.1.1b,TZ, detailů - spodní stavba" (10,15+0,5+5,0)*0,5 |  | 7.825 | [13 empty] | VV | 2 | 2 | True | 0 | ROZPOCET
| VV |  | Součet |  | 7.825 | [13 empty] | VV | 2 | 4 | True | 1 | ROZPOCET
| D | 9 | Ostatní konstrukce a práce, bourání |  |  |  | 0 | [5 empty] | 222.2062 |  | 0.0077897 |  | 29.9653 | 1 | D | 1 |  |  |  | ROZPOCET | [6 empty] | 0
72 | K | 941211111 | Montáž lešení řadového rámového lehkého zatížení do 200 kg/m2 š do 0,9 m v do 10 m | m2 | 354.965 |  | 0 | CS ÚRS 2015 02 |  |  | základní | 0.11 | 39.0461 | 0 | 0 | 0 | 0 | 4 | K | 2 |  |  |  | ROZPOCET | 0 | 0 | 0 | 0 | 0 | 1 | 0 | 4 | 1184125085
| VV |  | (28+48,55)*4,3 |  | 329.165 | [13 empty] | VV | 2 | 2 | True | 0 | ROZPOCET
| VV |  | "přesahy" 5*1,2*4,3 |  | 25.8 | [13 empty] | VV | 2 | 2 | True | 0 | ROZPOCET
| VV |  | Součet |  | 354.965 | [13 empty] | VV | 2 | 4 | True | 1 | ROZPOCET
73 | K | 941211211 | Příplatek k lešení řadovému rámovému lehkému š 0,9 m v do 25 m za první a ZKD den použití | m2 | 10648.95 |  | 0 | CS ÚRS 2015 02 |  |  | základní | 0 | 0 | 0 | 0 | 0 | 0 | 4 | K | 2 |  |  |  | ROZPOCET | 0 | 0 | 0 | 0 | 0 | 1 | 0 | 4 | 5947897
| VV |  | 354,965*30 'Přepočtené koeficientem množství |  | 10648.95 | [13 empty] | VV | 2 | 2 | False | 1 | ROZPOCET
74 | K | 941211811 | Demontáž lešení řadového rámového lehkého zatížení do 200 kg/m2 š do 0,9 m v do 10 m | m2 | 354.965 |  | 0 | CS ÚRS 2015 02 |  |  | základní | 0.069 | 24.4926 | 0 | 0 | 0 | 0 | 4 | K | 2 |  |  |  | ROZPOCET | 0 | 0 | 0 | 0 | 0 | 1 | 0 | 4 | 1518193850
| VV |  | (28+48,55)*4,3 |  | 329.165 | [13 empty] | VV | 2 | 2 | True | 0 | ROZPOCET
| VV |  | "přesahy" 5*1,2*4,3 |  | 25.8 | [13 empty] | VV | 2 | 2 | True | 0 | ROZPOCET
| VV |  | Součet |  | 354.965 | [13 empty] | VV | 2 | 4 | True | 1 | ROZPOCET
75 | K | 949101111 | Lešení pomocné pro objekty pozemních staveb s lešeňovou podlahou v do 1,9 m zatížení do 150 kg/m2 | m2 | 22.413 |  | 0 | CS ÚRS 2015 02 |  |  | základní | 0.105 | 2.3534 | 0.00013 | 0.0029137 | 0 | 0 | 4 | K | 2 |  |  |  | ROZPOCET | 0 | 0 | 0 | 0 | 0 | 1 | 0 | 4 | 875987571
| VV |  | "viz v.č. D.1.1b,TZ, detailů - interiér" | [15 empty] | VV | 2 | 1 | True | 0 | ROZPOCET
| VV |  | "oprava dotčených ploch" 22,413 |  | 22.413 | [13 empty] | VV | 2 | 2 | True | 0 | ROZPOCET
| VV |  | Součet |  | 22.413 | [13 empty] | VV | 2 | 4 | True | 1 | ROZPOCET
76 | K | 952901107 | Čištění budov omytí dvojitých nebo zdvojených oken nebo balkonových dveří plochy do 2,5m2 | m2 | 63.8 |  | 0 | CS ÚRS 2015 02 |  |  | základní | 0.101 | 6.4438 | 2e-05 | 0.001276 | 0 | 0 | 4 | K | 2 |  |  |  | ROZPOCET | 0 | 0 | 0 | 0 | 0 | 1 | 0 | 4 | -468579535
| VV |  | "viz v.č. D.1.1b,TZ, detailů - fasáda" | [15 empty] | VV | 2 | 1 | True | 0 | ROZPOCET
| VV |  | "viz výplně otvorů" 63,8 |  | 63.8 | [13 empty] | VV | 2 | 2 | True | 0 | ROZPOCET
| VV |  | Součet |  | 63.8 | [13 empty] | VV | 2 | 4 | True | 1 | ROZPOCET
77 | K | 952901111 | Vyčištění budov bytové a občanské výstavby při výšce podlaží do 4 m | m2 | 90 |  | 0 | CS ÚRS 2015 02 |  |  | základní | 0.308 | 27.72 | 4e-05 | 0.0036 | 0 | 0 | 4 | K | 2 |  |  |  | ROZPOCET | 0 | 0 | 0 | 0 | 0 | 1 | 0 | 4 | -475045502
| VV |  | "viz v.č. D.1.1b,TZ, detailů - interiér" | [15 empty] | VV | 2 | 1 | True | 0 | ROZPOCET
| VV |  | "související plochy" 90,0 |  | 90 | [13 empty] | VV | 2 | 2 | True | 0 | ROZPOCET
| VV |  | Součet |  | 90 | [13 empty] | VV | 2 | 4 | True | 1 | ROZPOCET
78 | K | 961055111 | Bourání základů ze ŽB | m3 | 0.88 |  | 0 | CS ÚRS 2015 02 |  |  | základní | 13.301 | 11.7049 | 0 | 0 | 2.4 | 2.112 | 4 | K | 2 |  |  |  | ROZPOCET | 0 | 0 | 0 | 0 | 0 | 1 | 0 | 4 | -217519309
| VV |  | (3,2*0,25*1,1) |  | 0.88 | [13 empty] | VV | 2 | 2 | True | 0 | ROZPOCET
| VV |  | Součet |  | 0.88 | [13 empty] | VV | 2 | 4 | True | 1 | ROZPOCET
79 | K | 962031132 | Bourání přizdívek z cihel pálených na MVC tl do 100 mm | m2 | 33.133 |  | 0 | CS ÚRS 2015 02 |  |  | základní | 0.245 | 8.1176 | 0 | 0 | 0.131 | 4.3404 | 4 | K | 2 |  |  |  | ROZPOCET | 0 | 0 | 0 | 0 | 0 | 1 | 0 | 4 | 1630505487
| VV |  | "viz v.č. D.1.1b,TZ, detailů - spodní stavba" | [15 empty] | VV | 2 | 1 | True | 0 | ROZPOCET
| VV |  | 0,5*(10,165+7,5+11,5+30,1) |  | 29.633 | [13 empty] | VV | 2 | 2 | True | 0 | ROZPOCET
| VV |  | 0,5*(7,0) |  | 3.5 | [13 empty] | VV | 2 | 2 | True | 0 | ROZPOCET
| VV |  | Součet |  | 33.133 | [13 empty] | VV | 2 | 4 | True | 1 | ROZPOCET
80 | K | 962031133 | Bourání příček z cihel na MVC tl do 150 mm | m2 | 4.2 |  | 0 | CS ÚRS 2015 02 |  |  | základní | 0.284 | 1.1928 | 0 | 0 | 0.261 | 1.0962 | 4 | K | 2 |  |  |  | ROZPOCET | 0 | 0 | 0 | 0 | 0 | 1 | 0 | 4 | -420542588
| VV |  | "viz v.č. D.1.1b,TZ, detailů - interiér" 1,2*3,5 |  | 4.2 | [13 empty] | VV | 2 | 2 | True | 0 | ROZPOCET
| VV |  | Součet |  | 4.2 | [13 empty] | VV | 2 | 4 | True | 1 | ROZPOCET
81 | K | 962052211 | Bourání zdiva nadzákladového ze ŽB přes 1 m3 | m3 | 1.453 |  | 0 | CS ÚRS 2015 02 |  |  | základní | 8.5 | 12.3505 | 0 | 0 | 2.4 | 3.4872 | 4 | K | 2 |  |  |  | ROZPOCET | 0 | 0 | 0 | 0 | 0 | 1 | 0 | 4 | -1670946824
| VV |  | (2,98*0,15*3,25) |  | 1.453 | [13 empty] | VV | 2 | 2 | True | 0 | ROZPOCET
| VV |  | Součet |  | 1.453 | [13 empty] | VV | 2 | 4 | True | 1 | ROZPOCET
82 | K | 963051113 | Bourání ŽB stropů deskových tl přes 80 mm | m3 | 3.003 |  | 0 | CS ÚRS 2015 02 |  |  | základní | 6.72 | 20.1802 | 0 | 0 | 2.4 | 7.2072 | 4 | K | 2 |  |  |  | ROZPOCET | 0 | 0 | 0 | 0 | 0 | 1 | 0 | 4 | -1893367016
| VV |  | "viz v.č. D.1.1b,TZ, detailů - střecha" | [15 empty] | VV | 2 | 1 | True | 0 | ROZPOCET
| VV |  | 9,1*1,65*0,2 |  | 3.003 | [13 empty] | VV | 2 | 2 | True | 0 | ROZPOCET
| VV |  | Součet |  | 3.003 | [13 empty] | VV | 2 | 4 | True | 1 | ROZPOCET
83 | K | 965042131 | Bourání podkladů pod dlažby nebo mazanin betonových nebo z litého asfaltu tl do 100 mm pl do 4 m2 | m3 | 0.24 |  | 0 | CS ÚRS 2015 02 |  |  | základní | 10.88 | 2.6112 | 0 | 0 | 2.2 | 0.528 | 4 | K | 2 |  |  |  | ROZPOCET | 0 | 0 | 0 | 0 | 0 | 1 | 0 | 4 | -101743381
| VV |  | "viz v.č. D.1.1b,TZ, detailů - interiér" (2,4*1,0*0,1) |  | 0.24 | [13 empty] | VV | 2 | 2 | True | 0 | ROZPOCET
| VV |  | Součet |  | 0.24 | [13 empty] | VV | 2 | 4 | True | 1 | ROZPOCET
84 | K | 965049111 | Příplatek k bourání betonových mazanin za bourání se svařovanou sítí tl do 100 mm | m3 | 0.24 |  | 0 | CS ÚRS 2015 02 |  |  | základní | 4.828 | 1.1587 | 0 | 0 | 0.044 | 0.01056 | 4 | K | 2 |  |  |  | ROZPOCET | 0 | 0 | 0 | 0 | 0 | 1 | 0 | 4 | -1987440962
| P |  | Poznámka k položce: Viz bourání mazanin | [15 empty] | P | 2
85 | K | 978011141 | Otlučení vnitřní vápenné nebo vápenocementové omítky stropů v rozsahu do 30 % | m2 | 22.413 |  | 0 | CS ÚRS 2015 02 |  |  | základní | 0.1 | 2.2413 | 0 | 0 | 0.01 | 0.22413 | 4 | K | 2 |  |  |  | ROZPOCET | 0 | 0 | 0 | 0 | 0 | 1 | 0 | 4 | -1756090642
| VV |  | "viz v.č. D.1.1b,TZ, detailů - interiér" | [15 empty] | VV | 2 | 1 | True | 0 | ROZPOCET
| VV |  | "oprava dotčených ploch" 22,413 |  | 22.413 | [13 empty] | VV | 2 | 2 | True | 0 | ROZPOCET
| VV |  | Součet |  | 22.413 | [13 empty] | VV | 2 | 4 | True | 1 | ROZPOCET
86 | K | 978013141 | Otlučení vnitřní vápenné nebo vápenocementové omítky stěn stěn v rozsahu do 30 % | m2 | 86.94 |  | 0 | CS ÚRS 2015 02 |  |  | základní | 0.08 | 6.9552 | 0 | 0 | 0.01 | 0.8694 | 4 | K | 2 |  |  |  | ROZPOCET | 0 | 0 | 0 | 0 | 0 | 1 | 0 | 4 | -1320558159
| VV |  | "viz v.č. D.1.1b,TZ, detailů - interiér" | [15 empty] | VV | 2 | 1 | True | 0 | ROZPOCET
| VV |  | "oprava dotčených ploch" 86,94 |  | 86.94 | [13 empty] | VV | 2 | 2 | True | 0 | ROZPOCET
| VV |  | Součet |  | 86.94 | [13 empty] | VV | 2 | 4 | True | 1 | ROZPOCET
87 | K | 978015391 | Otlučení vnější vápenné nebo vápenocementové vnější omítky stupně členitosti 1 a 2 rozsahu do 100% | m2 | 33.133 |  | 0 | CS ÚRS 2015 02 |  |  | základní | 0.22 | 7.2893 | 0 | 0 | 0.059 | 1.9548 | 4 | K | 2 |  |  |  | ROZPOCET | 0 | 0 | 0 | 0 | 0 | 1 | 0 | 4 | 998696138
| VV |  | "viz v.č. D.1.1b,TZ, detailů - spodní stavba" | [15 empty] | VV | 2 | 1 | True | 0 | ROZPOCET
| VV |  | 0,5*(10,165+7,5+11,5+30,1) |  | 29.633 | [13 empty] | VV | 2 | 2 | True | 0 | ROZPOCET
| VV |  | 0,5*(7,0) |  | 3.5 | [13 empty] | VV | 2 | 2 | True | 0 | ROZPOCET
| VV |  | Součet |  | 33.133 | [13 empty] | VV | 2 | 4 | True | 1 | ROZPOCET
88 | K | 978015391 | Otlučení vnější vápenné nebo vápenocementové vnější omítky stupně členitosti 1 a 2 rozsahu do 100% | m2 | 22.965 |  | 0 | CS ÚRS 2015 02 |  |  | základní | 0.22 | 5.0523 | 0 | 0 | 0.059 | 1.3549 | 4 | K | 2 |  |  |  | ROZPOCET | 0 | 0 | 0 | 0 | 0 | 1 | 0 | 4 | -87610940
| VV |  | "viz v.č. D.1.1b,TZ, detailů - fasáda" | [15 empty] | VV | 2 | 1 | True | 0 | ROZPOCET
| VV |  | (28,0+48,55)*0,3 |  | 22.965 | [13 empty] | VV | 2 | 2 | True | 0 | ROZPOCET
| VV |  | Součet |  | 22.965 | [13 empty] | VV | 2 | 4 | True | 1 | ROZPOCET
89 | K | 978036141 | Otlučení cementových omítek vnějších ploch rozsahu do 30 % | m2 | 296.035 |  | 0 | CS ÚRS 2015 02 |  |  | základní | 0.116 | 34.3401 | 0 | 0 | 0.016 | 4.7366 | 4 | K | 2 |  |  |  | ROZPOCET | 0 | 0 | 0 | 0 | 0 | 1 | 0 | 4 | -135387251
| VV |  | "viz v.č. D.1.1b,TZ, detailů - fasáda" 21,575+242,4+32,06 |  | 296.035 | [13 empty] | VV | 2 | 2 | True | 0 | ROZPOCET
| VV |  | Součet |  | 296.035 | [13 empty] | VV | 2 | 4 | True | 1 | ROZPOCET
90 | K | 978059641 | Odsekání a odebrání obkladů stěn z vnějších obkládaček plochy přes 1 m2 | m2 | 22.965 |  | 0 | CS ÚRS 2015 02 |  |  | základní | 0.39 | 8.9564 | 0 | 0 | 0.089 | 2.0439 | 4 | K | 2 |  |  |  | ROZPOCET | 0 | 0 | 0 | 0 | 0 | 1 | 0 | 4 | 1041238442
| VV |  | "viz v.č. D.1.1b,TZ, detailů - fasáda" | [15 empty] | VV | 2 | 1 | True | 0 | ROZPOCET
| VV |  | (28,0+48,55)*0,3 |  | 22.965 | [13 empty] | VV | 2 | 2 | True | 0 | ROZPOCET
| VV |  | Součet |  | 22.965 | [13 empty] | VV | 2 | 4 | True | 1 | ROZPOCET
| D | 95 | Různé dokončovací konstrukce a práce pozemních staveb |  |  |  | 0 | [5 empty] | 0 |  | 0 |  | 0 | 1 | D | 2 |  |  |  | ROZPOCET | [6 empty] | 0
91 | K | 950125052 | Ostatní nespecifikované práce a dodávky | HZS | 180 |  | 0 |  |  |  | základní | 0 | 0 | 0 | 0 | 0 | 0 | 4 | K | 3 |  |  |  | ROZPOCET | 0 | 0 | 0 | 0 | 0 | 1 | 0 | 4 | -1585016408
| VV |  | "kompletní provedení dle specifikace PD a TZ vč. všech souvisejících prací a dodávek" | [15 empty] | VV | 3 | 1 | True | 0 | ROZPOCET
| VV |  | "Demontáže / přesuny a likvidace dle zákona o odpadech - FASÁDA OBJEKTU" 100,0 |  | 100 | [13 empty] | VV | 3 | 2 | True | 0 | ROZPOCET
| VV |  | (u vybraných prvků a zařízení - zpětná montáž/osazení vč. obnovy povrchových úprav a nových kotevních prvků a případného uvedení do bezpečnéhoprovozu) | [15 empty] | VV | 3 | 1 | True | 0 | ROZPOCET
| VV |  | -tabulky, vývěsky, konzoly, ocelové mříže, větrací mřížky, ostatní prvky | [15 empty] | VV | 3 | 1 | True | 0 | ROZPOCET
| VV |  | -veškerá vedení médií/prvky a zařízení | [15 empty] | VV | 3 | 1 | True | 0 | ROZPOCET
| VV |  | -ostatní demontážní práce | [15 empty] | VV | 3 | 1 | True | 0 | ROZPOCET
| VV |  | "Demontáže / přesuny a likvidace dle zákona o odpadech - STŘECHA OBJEKTU" 80,0 |  | 80 | [13 empty] | VV | 3 | 2 | True | 0 | ROZPOCET
| VV |  | -výlezy, doplňky, tvarovky a příslušenství střešní krytiny, konzoly, větrací hlavice, ostatní prvky | [15 empty] | VV | 3 | 1 | True | 0 | ROZPOCET
| VV |  | -ostatní ocelové/kovové prvky na střeše | [15 empty] | VV | 3 | 1 | True | 0 | ROZPOCET
| VV |  | -ostatní demontážní práce | [15 empty] | VV | 3 | 1 | True | 0 | ROZPOCET
| VV |  | Součet |  | 180 | [13 empty] | VV | 3 | 4 | True | 1 | ROZPOCET
92 | K | 950555R01 | Oprava a doplnění konstrukce střechy po vybourání a osazení dešťových svodů | kus | 1 |  | 0 |  |  |  | základní | 0 | 0 | 0 | 0 | 0 | 0 | 4 | K | 3 |  |  |  | ROZPOCET | 0 | 0 | 0 | 0 | 0 | 1 | 0 | 4 | 296130256
| VV |  | "kompletní provedení dle specifikace PD a TZ vč. všech souvisejících prací a dodávek" | [15 empty] | VV | 3 | 1 | True | 0 | ROZPOCET
| VV |  | "viz v.č. D.1.1b,TZ, detailů - střecha" 1,0 |  | 1 | [13 empty] | VV | 3 | 2 | True | 0 | ROZPOCET
| VV |  | Součet |  | 1 | [13 empty] | VV | 3 | 4 | True | 1 | ROZPOCET
93 | K | 950555R02 | Úprava stávajících prvků a konstrukcí | kus | 1 |  | 0 |  |  |  | základní | 0 | 0 | 0 | 0 | 0 | 0 | 4 | K | 3 |  |  |  | ROZPOCET | 0 | 0 | 0 | 0 | 0 | 1 | 0 | 4 | 985619335
| VV |  | "kompletní provedení dle specifikace PD a TZ vč. všech souvisejících prací a dodávek" | [15 empty] | VV | 3 | 1 | True | 0 | ROZPOCET
| VV |  | "viz v.č. D.1.1b,TZ, detailů - odkaz B12, N8" 1,0 |  | 1 | [13 empty] | VV | 3 | 2 | True | 0 | ROZPOCET
| VV |  | Součet |  | 1 | [13 empty] | VV | 3 | 4 | True | 1 | ROZPOCET
94 | K | 950555R11 | Demontáž venkovní pružné lité podlahy | m2 | 10 |  | 0 |  |  |  | základní | 0 | 0 | 0 | 0 | 0 | 0 | 4 | K | 3 |  |  |  | ROZPOCET | 0 | 0 | 0 | 0 | 0 | 1 | 0 | 4 | 1021614478
| VV |  | "kompletní provedení dle specifikace PD a TZ vč. všech souvisejících prací a dodávek" | [15 empty] | VV | 3 | 1 | True | 0 | ROZPOCET
| VV |  | 10,0 |  | 10 | [13 empty] | VV | 3 | 2 | True | 0 | ROZPOCET
| VV |  | Součet |  | 10 | [13 empty] | VV | 3 | 4 | True | 1 | ROZPOCET
95 | K | 950555R22 | Dodávka a montáž (doplnění) venkovní lité podlahy dle specifikace vč. podkladních vrstev | m2 | 10 |  | 0 |  |  |  | základní | 0 | 0 | 0 | 0 | 0 | 0 | 4 | K | 3 |  |  |  | ROZPOCET | 0 | 0 | 0 | 0 | 0 | 1 | 0 | 4 | -246682188
| P |  | Poznámka k položce: Specifikace a rozsah: Povrch bude proveden z litého elastického a pružného materiálu s polyuretanovým / recyklovaným granulátem a s PUR / EPDM granulátem jako finální barevná vrstva v barvě červené, aplikovaný na penetrovaný podklad. První vrstva, vysoce elastická, je tvořena polyretanovým pojivem a granulátem z recyklované pryže, tloušťka vrstvy 30mm. Druhá vrstva je probarvená krycí elastická vrstva v tloušťce 10mm a je tvořena polyuretanovým pojivem a granulátem z EPDM pryže. Při aplikaci se na podklad připraví směs granulátu 1 - 4mm a polyuretanového pojiva. Tato směs bude aplikována ručně. Toto se bude opakovat i v druhém kroku, jen při použití EPDM granulátu. Povrch bude litý v tl. 40mm. Granulát bude celobarevný, vodopropustný, aplikovaný na penetrovaný podklad. Pružná podlaha litá-40mm Betonová deska-120 mm Štěrkopískový hutněný podsyp-300 mm | [15 empty] | P | 3
| VV |  | "kompletní provedení dle specifikace PD a TZ vč. všech souvisejících prací a dodávek" | [15 empty] | VV | 3 | 1 | True | 0 | ROZPOCET
| VV |  | 10,0 |  | 10 | [13 empty] | VV | 3 | 2 | True | 0 | ROZPOCET
| VV |  | Součet |  | 10 | [13 empty] | VV | 3 | 4 | True | 1 | ROZPOCET
| D | 997 | Přesun sutě |  |  |  | 0 | [5 empty] | 237.271 |  | 0 |  | 0 | 1 | D | 1 |  |  |  | ROZPOCET | [6 empty] | 0
96 | K | 997013111 | Vnitrostaveništní doprava suti a vybouraných hmot pro budovy v do 6 m s použitím mechanizace | t | 78.024 |  | 0 | CS ÚRS 2015 02 |  |  | základní | 1.569 | 122.4197 | 0 | 0 | 0 | 0 | 4 | K | 2 |  |  |  | ROZPOCET | 0 | 0 | 0 | 0 | 0 | 1 | 0 | 4 | -1434216262
97 | K | 997013R31 | Poplatek za uložení stavebního odpadu, bez rozlišení, na skládce (skládkovné) | t | 78.024 |  | 0 |  |  |  | základní | 0 | 0 | 0 | 0 | 0 | 0 | 4 | K | 2 |  |  |  | ROZPOCET | 0 | 0 | 0 | 0 | 0 | 1 | 0 | 4 | 202044441
98 | K | 997211111 | Svislá doprava suti na v 3,5 m | t | 78.024 |  | 0 | CS ÚRS 2015 02 |  |  | základní | 0.749 | 58.44 | 0 | 0 | 0 | 0 | 4 | K | 2 |  |  |  | ROZPOCET | 0 | 0 | 0 | 0 | 0 | 1 | 0 | 4 | 2110320665
99 | K | 997211119 | Příplatek ZKD 3,5 m výšky u svislé dopravy suti | t | 78.024 |  | 0 | CS ÚRS 2015 02 |  |  | základní | 0.03 | 2.3407 | 0 | 0 | 0 | 0 | 4 | K | 2 |  |  |  | ROZPOCET | 0 | 0 | 0 | 0 | 0 | 1 | 0 | 4 | -972071304
100 | K | 997321511 | Vodorovná doprava suti a vybouraných hmot po suchu do 1 km | t | 78.024 |  | 0 | CS ÚRS 2015 02 |  |  | základní | 0.246 | 19.1939 | 0 | 0 | 0 | 0 | 4 | K | 2 |  |  |  | ROZPOCET | 0 | 0 | 0 | 0 | 0 | 1 | 0 | 4 | -601216558
101 | K | 997321519 | Příplatek ZKD 1km vodorovné dopravy suti a vybouraných hmot po suchu | t | 780.24 |  | 0 | CS ÚRS 2015 02 |  |  | základní | 0.017 | 13.2641 | 0 | 0 | 0 | 0 | 4 | K | 2 |  |  |  | ROZPOCET | 0 | 0 | 0 | 0 | 0 | 1 | 0 | 4 | 1595488208
| VV |  | 78,024*10 'Přepočtené koeficientem množství |  | 780.24 | [13 empty] | VV | 2 | 2 | False | 1 | ROZPOCET
102 | K | 997321611 | Nakládání nebo překládání suti a vybouraných hmot | t | 78.024 |  | 0 | CS ÚRS 2015 02 |  |  | základní | 0.277 | 21.6126 | 0 | 0 | 0 | 0 | 4 | K | 2 |  |  |  | ROZPOCET | 0 | 0 | 0 | 0 | 0 | 1 | 0 | 4 | 606120299
| D | 998 | Přesun hmot |  |  |  | 0 | [5 empty] | 69.9453 |  | 0 |  | 0 | 1 | D | 1 |  |  |  | ROZPOCET | [6 empty] | 0
103 | K | 998011001 | Přesun hmot pro budovy zděné v do 6 m | t | 84.17 |  | 0 | CS ÚRS 2015 02 |  |  | základní | 0.831 | 69.9453 | 0 | 0 | 0 | 0 | 4 | K | 2 |  |  |  | ROZPOCET | 0 | 0 | 0 | 0 | 0 | 1 | 0 | 4 | 1614835878
| D | 767 | Konstrukce zámečnické |  |  |  | 0 | [5 empty] | 54.978 |  | 0 |  | 0.4998 | 2 | D | 0 |  |  |  | ROZPOCET | [6 empty] | 0
104 | K | 767519R01 | Z-2 - D+M Plastová revizní dvířka 200x300mm, do zdiva | ks | 1 |  | 0 |  |  |  | základní | 0 | 0 | 0 | 0 | 0 | 0 | 16 | K | 1 |  |  |  | ROZPOCET | 0 | 0 | 0 | 0 | 0 | 1 | 0 | 16 | -552253658
| VV |  | "kompletní provedení dle specifikace PD a TZ vč. všech souvisejících prací dodávek, příslušenství a komponentů dle výpisu" | [15 empty] | VV | 1 | 1 | True | 0 | ROZPOCET
| VV |  | "v jednotkové ceně započítáno: dodávka, výroba, montáž/osazení/kotvení (vč.kotvících prvků), povrchová úprava" | [15 empty] | VV | 1 | 1 | True | 0 | ROZPOCET
| VV |  | "kompletní specifikace viz výpis zámečnické tabulky" | [15 empty] | VV | 1 | 1 | True | 0 | ROZPOCET
| VV |  | 1 |  | 1 | [13 empty] | VV | 1 | 2 | True | 0 | ROZPOCET
| VV |  | Součet |  | 1 | [13 empty] | VV | 1 | 4 | True | 1 | ROZPOCET
105 | K | 767519R02 | Z-3 - D+M Vodorovné madlo pro opření mobilního žebříku, 1ks | kg | 19 |  | 0 |  |  |  | základní | 0 | 0 | 0 | 0 | 0 | 0 | 16 | K | 1 |  |  |  | ROZPOCET | 0 | 0 | 0 | 0 | 0 | 1 | 0 | 16 | -735280385
| VV |  | "kompletní provedení dle specifikace PD a TZ vč. všech souvisejících prací dodávek, příslušenství a komponentů dle výpisu" | [15 empty] | VV | 1 | 1 | True | 0 | ROZPOCET
| VV |  | "v jednotkové ceně započítáno: dodávka, výroba, montáž/osazení/kotvení (vč.kotvících prvků), povrchová úprava" | [15 empty] | VV | 1 | 1 | True | 0 | ROZPOCET
| VV |  | "kompletní specifikace viz výpis zámečnické tabulky" | [15 empty] | VV | 1 | 1 | True | 0 | ROZPOCET
| VV |  | 19 |  | 19 | [13 empty] | VV | 1 | 2 | True | 0 | ROZPOCET
| VV |  | Součet |  | 19 | [13 empty] | VV | 1 | 4 | True | 1 | ROZPOCET
106 | K | 767519R03 | Z-5 - D+M Stávající okenní mříž 2100x1400mm, úprava prodloužení kotvení, tl. zateplovacího systému 160mm | ks | 2 |  | 0 |  |  |  | základní | 0 | 0 | 0 | 0 | 0 | 0 | 16 | K | 1 |  |  |  | ROZPOCET | 0 | 0 | 0 | 0 | 0 | 1 | 0 | 16 | -1110824080
| VV |  | "kompletní provedení dle specifikace PD a TZ vč. všech souvisejících prací dodávek, příslušenství a komponentů dle výpisu" | [15 empty] | VV | 1 | 1 | True | 0 | ROZPOCET
| VV |  | "v jednotkové ceně započítáno: dodávka, výroba, montáž/osazení/kotvení (vč.kotvících prvků), povrchová úprava" | [15 empty] | VV | 1 | 1 | True | 0 | ROZPOCET
| VV |  | "kompletní specifikace viz výpis zámečnické tabulky" | [15 empty] | VV | 1 | 1 | True | 0 | ROZPOCET
| VV |  | 2 |  | 2 | [13 empty] | VV | 1 | 2 | True | 0 | ROZPOCET
| VV |  | Součet |  | 2 | [13 empty] | VV | 1 | 4 | True | 1 | ROZPOCET
107 | K | 767519R04 | Z-7 - D+M Ocelový svařenec pro vynesení akustické předstěny N5, 1ks | kg | 167 |  | 0 |  |  |  | základní | 0 | 0 | 0 | 0 | 0 | 0 | 16 | K | 1 |  |  |  | ROZPOCET | 0 | 0 | 0 | 0 | 0 | 1 | 0 | 16 | -1886311971
| VV |  | "kompletní provedení dle specifikace PD a TZ vč. všech souvisejících prací dodávek, příslušenství a komponentů dle výpisu" | [15 empty] | VV | 1 | 1 | True | 0 | ROZPOCET
| VV |  | "v jednotkové ceně započítáno: dodávka, výroba, montáž/osazení/kotvení (vč.kotvících prvků), povrchová úprava" | [15 empty] | VV | 1 | 1 | True | 0 | ROZPOCET
| VV |  | "kompletní specifikace viz výpis zámečnické tabulky" | [15 empty] | VV | 1 | 1 | True | 0 | ROZPOCET
| VV |  | 167 |  | 167 | [13 empty] | VV | 1 | 2 | True | 0 | ROZPOCET
| VV |  | Součet |  | 167 | [13 empty] | VV | 1 | 4 | True | 1 | ROZPOCET
108 | K | 767996801 | Demontáž atypických zámečnických konstrukcí rozebráním hmotnosti jednotlivých dílů do 50 kg | kg | 499.8 |  | 0 | CS ÚRS 2015 02 |  |  | základní | 0.11 | 54.978 | 0 | 0 | 0.001 | 0.4998 | 16 | K | 1 |  |  |  | ROZPOCET | 0 | 0 | 0 | 0 | 0 | 1 | 0 | 16 | -1282500003
| VV |  | "viz v.č. D.1.1b,TZ, detailů - fasáda" 2,1*1,4*85*2 |  | 499.8 | [13 empty] | VV | 1 | 2 | True | 0 | ROZPOCET
| VV |  | Součet |  | 499.8 | [13 empty] | VV | 1 | 4 | True | 1 | ROZPOCET
109 | K | 998767201 | Přesun hmot procentní pro zámečnické konstrukce v objektech v do 6 m | % | 406.934 |  | 0 | CS ÚRS 2015 02 |  |  | základní | 0 | 0 | 0 | 0 | 0 | 0 | 16 | K | 1 |  |  |  | ROZPOCET | 0 | 0 | 0 | 0 | 0 | 1 | 0 | 16 | -544230083
| D | PSV | Práce a dodávky PSV |  |  |  | 0 | [5 empty] | 459.3979 |  | 11.7928 |  | 12.711 | 2 | D | 0 |  |  |  | ROZPOCET | [6 empty] | 0
| D | 711 | Izolace proti vodě, vlhkosti a plynům |  |  |  | 0 | [5 empty] | 21.4671 |  | 0.33494 |  | 0.0096 | 2 | D | 1 |  |  |  | ROZPOCET | [6 empty] | 0
110 | K | 711111001 | Provedení izolace proti zemní vlhkosti vodorovné za studena nátěrem penetračním | m2 | 2.4 |  | 0 | CS ÚRS 2015 02 |  |  | základní | 0.024 | 0.0576 | 0 | 0 | 0 | 0 | 16 | K | 2 |  |  |  | ROZPOCET | 0 | 0 | 0 | 0 | 0 | 1 | 0 | 16 | 108286806
| VV |  | "viz v.č. D.1.1b,TZ, detailů - interiér" 2,4*1,0 |  | 2.4 | [13 empty] | VV | 2 | 2 | True | 0 | ROZPOCET
| VV |  | Součet |  | 2.4 | [13 empty] | VV | 2 | 4 | True | 1 | ROZPOCET
111 | M | 111631500 | lak asfaltový ALP/9 bal 9 kg | t | 0.001 |  | 0 | CS ÚRS 2015 02 |  |  | základní | 0 | 0 | 1 | 0.001 | 0 | 0 | 32 | M | 2 |  |  |  | ROZPOCET | 0 | 0 | 0 | 0 | 0 | 1 | 0 | 16 | -991707914
| P |  | Poznámka k položce: Spotřeba 0,3-0,4kg/m2 dle povrchu, ředidlo technický benzín | [15 empty] | P | 2
| VV |  | 2,4*0,0003 'Přepočtené koeficientem množství |  | 0.001 | [13 empty] | VV | 2 | 2 | False | 1 | ROZPOCET
112 | K | 711113127 | Izolace proti vlhkosti svislá za studena - stěrková izolace dle specifikace PD a TZ, vč. systémových prvků - hydroizolace v exteriéru pod obklady | m2 | 22.965 |  | 0 |  |  |  | základní | 0.21 | 4.8227 | 0.00346 | 0.079459 | 0 | 0 | 16 | K | 2 |  |  |  | ROZPOCET | 0 | 0 | 0 | 0 | 0 | 1 | 0 | 16 | -1757157527
| P |  | Poznámka k položce: Specifikace: -hydroizolace z dvousložkového silnovrstvého bitumenového nátěru ve dvou vrsvách v tloušťce 4 mm na speciální penetrační nátěr | [15 empty] | P | 2
| VV |  | "viz v.č. D.1.1b,TZ, detailů - fasáda" | [15 empty] | VV | 2 | 1 | True | 0 | ROZPOCET
| VV |  | (28,0+48,55)*0,3 |  | 22.965 | [13 empty] | VV | 2 | 2 | True | 0 | ROZPOCET
| VV |  | Součet |  | 22.965 | [13 empty] | VV | 2 | 4 | True | 1 | ROZPOCET
113 | K | 711131811 | Odstranění izolace proti zemní vlhkosti vodorovné | m2 | 2.4 |  | 0 | CS ÚRS 2015 02 |  |  | základní | 0.035 | 0.084 | 0 | 0 | 0.004 | 0.0096 | 16 | K | 2 |  |  |  | ROZPOCET | 0 | 0 | 0 | 0 | 0 | 1 | 0 | 16 | -2027659737
| VV |  | "viz v.č. D.1.1b,TZ, detailů - interiér" 2,4*1,0 |  | 2.4 | [13 empty] | VV | 2 | 2 | True | 0 | ROZPOCET
| VV |  | Součet |  | 2.4 | [13 empty] | VV | 2 | 4 | True | 1 | ROZPOCET
114 | K | 711141559 | Provedení izolace proti zemní vlhkosti pásy přitavením vodorovné NAIP | m2 | 2.4 |  | 0 | CS ÚRS 2015 02 |  |  | základní | 0.222 | 0.5328 | 0.0004 | 0.00096 | 0 | 0 | 16 | K | 2 |  |  |  | ROZPOCET | 0 | 0 | 0 | 0 | 0 | 1 | 0 | 16 | -1471720482
| VV |  | "viz v.č. D.1.1b,TZ, detailů - interiér" 2,4*1,0 |  | 2.4 | [13 empty] | VV | 2 | 2 | True | 0 | ROZPOCET
| VV |  | Součet |  | 2.4 | [13 empty] | VV | 2 | 4 | True | 1 | ROZPOCET
115 | M | 628522640 | pás s modifikovaným asfaltem tl. 4 mm s výztužnou nosnou vložkou | m2 | 2.76 |  | 0 | CS ÚRS 2015 02 |  |  | základní | 0 | 0 | 0.0035 | 0.00966 | 0 | 0 | 32 | M | 2 |  |  |  | ROZPOCET | 0 | 0 | 0 | 0 | 0 | 1 | 0 | 16 | -2105734606
| VV |  | 2,4*1,15 'Přepočtené koeficientem množství |  | 2.76 | [13 empty] | VV | 2 | 2 | False | 1 | ROZPOCET
116 | K | 711161307 | Izolace proti zemní vlhkosti stěn foliemi nopovými pro běžné podmínky tl. 0,5 mm šířky 1,5 m | m2 | 33.133 |  | 0 | CS ÚRS 2015 02 |  |  | základní | 0.092 | 3.0482 | 0.00069 | 0.022862 | 0 | 0 | 16 | K | 2 |  |  |  | ROZPOCET | 0 | 0 | 0 | 0 | 0 | 1 | 0 | 16 | 1912041101
| VV |  | "viz v.č. D.1.1b,TZ, detailů - spodní stavba" | [15 empty] | VV | 2 | 1 | True | 0 | ROZPOCET
| VV |  | 0,5*(10,165+7,5+11,5+30,1) |  | 29.633 | [13 empty] | VV | 2 | 2 | True | 0 | ROZPOCET
| VV |  | 0,5*(7,0) |  | 3.5 | [13 empty] | VV | 2 | 2 | True | 0 | ROZPOCET
| VV |  | Součet |  | 33.133 | [13 empty] | VV | 2 | 4 | True | 1 | ROZPOCET
117 | K | 711161382 | Izolace proti zemní vlhkosti foliemi nopovými ukončené horní provětrávací lištou | m | 66.265 |  | 0 | CS ÚRS 2015 02 |  |  | základní | 0.05 | 3.3133 | 0.00028 | 0.018554 | 0 | 0 | 16 | K | 2 |  |  |  | ROZPOCET | 0 | 0 | 0 | 0 | 0 | 1 | 0 | 16 | 271986380
| VV |  | "viz v.č. D.1.1b,TZ, detailů - spodní stavba" | [15 empty] | VV | 2 | 1 | True | 0 | ROZPOCET
| VV |  | (10,165+7,5+11,5+30,1) |  | 59.265 | [13 empty] | VV | 2 | 2 | True | 0 | ROZPOCET
| VV |  | (7,0) |  | 7 | [13 empty] | VV | 2 | 2 | True | 0 | ROZPOCET
| VV |  | Součet |  | 66.265 | [13 empty] | VV | 2 | 4 | True | 1 | ROZPOCET
118 | K | 711413121 | Izolace proti vodě za studena svislé těsnicí hmotou | m2 | 33.133 |  | 0 | CS ÚRS 2015 02 |  |  | základní | 0.29 | 9.6086 | 0.00611 | 0.20244 | 0 | 0 | 16 | K | 2 |  |  |  | ROZPOCET | 0 | 0 | 0 | 0 | 0 | 1 | 0 | 16 | 368189589
| P |  | Poznámka k položce: hydroizolace z dvousložkového silnovrstvého bitumenového nátěru ve dvou vrsvách v tloušťce 4 mm na speciální penetrační nátěr. | [15 empty] | P | 2
| VV |  | "viz v.č. D.1.1b,TZ, detailů - spodní stavba" | [15 empty] | VV | 2 | 1 | True | 0 | ROZPOCET
| VV |  | 0,5*(10,165+7,5+11,5+30,1) |  | 29.633 | [13 empty] | VV | 2 | 2 | True | 0 | ROZPOCET
| VV |  | 0,5*(7,0) |  | 3.5 | [13 empty] | VV | 2 | 2 | True | 0 | ROZPOCET
| VV |  | Součet |  | 33.133 | [13 empty] | VV | 2 | 4 | True | 1 | ROZPOCET
119 | K | 998711201 | Přesun hmot procentní pro izolace proti vodě, vlhkosti a plynům v objektech v do 6 m | % | 373.652 |  | 0 | CS ÚRS 2015 02 |  |  | základní | 0 | 0 | 0 | 0 | 0 | 0 | 16 | K | 2 |  |  |  | ROZPOCET | 0 | 0 | 0 | 0 | 0 | 1 | 0 | 16 | 1580448059
| D | 712 | Povlakové krytiny |  |  |  | 0 | [5 empty] | 108.7318 |  | 3.1811 |  | 7.5199 | 2 | D | 1 |  |  |  | ROZPOCET | [6 empty] | 0
120 | K | 712300833 | Odstranění povlakové krytiny střech do 10° třívrstvé | m2 | 331.73 |  | 0 | CS ÚRS 2015 02 |  |  | základní | 0.057 | 18.9086 | 0 | 0 | 0.014 | 4.6442 | 16 | K | 2 |  |  |  | ROZPOCET | 0 | 0 | 0 | 0 | 0 | 1 | 0 | 16 | 585236364
| VV |  | "viz v.č. D.1.1b,TZ, detailů - střecha" | [15 empty] | VV | 2 | 1 | True | 0 | ROZPOCET
| VV |  | (6,5*7,5)+(28*0,8) |  | 71.15 | [13 empty] | VV | 2 | 2 | True | 0 | ROZPOCET
| VV |  | (212,1)+(60,6*0,8) |  | 260.58 | [13 empty] | VV | 2 | 2 | True | 0 | ROZPOCET
| VV |  | Součet |  | 331.73 | [13 empty] | VV | 2 | 4 | True | 1 | ROZPOCET
121 | K | 712300834 | Příplatek k odstranění povlakové krytiny střech do 10° ZKD vrstvu | m2 | 331.73 |  | 0 | CS ÚRS 2015 02 |  |  | základní | 0.006 | 1.9904 | 0 | 0 | 0.006 | 1.9904 | 16 | K | 2 |  |  |  | ROZPOCET | 0 | 0 | 0 | 0 | 0 | 1 | 0 | 16 | 1168943654
122 | K | 712311101 | Provedení povlakové krytiny střech do 10° za studena lakem penetračním nebo asfaltovým | m2 | 331.73 |  | 0 | CS ÚRS 2015 02 |  |  | základní | 0.024 | 7.9615 | 0 | 0 | 0 | 0 | 16 | K | 2 |  |  |  | ROZPOCET | 0 | 0 | 0 | 0 | 0 | 1 | 0 | 16 | 1956026436
| VV |  | "viz v.č. D.1.1b,TZ, detailů - střecha" | [15 empty] | VV | 2 | 1 | True | 0 | ROZPOCET
| VV |  | (6,5*7,5)+(28*0,8) |  | 71.15 | [13 empty] | VV | 2 | 2 | True | 0 | ROZPOCET
| VV |  | (212,1)+(60,6*0,8) |  | 260.58 | [13 empty] | VV | 2 | 2 | True | 0 | ROZPOCET
| VV |  | Součet |  | 331.73 | [13 empty] | VV | 2 | 4 | True | 1 | ROZPOCET
123 | M | 111631500 | lak asfaltový ALP/9 bal 9 kg | t | 0.1 |  | 0 | CS ÚRS 2015 02 |  |  | základní | 0 | 0 | 1 | 0.1 | 0 | 0 | 32 | M | 2 |  |  |  | ROZPOCET | 0 | 0 | 0 | 0 | 0 | 1 | 0 | 16 | 79311707
| P |  | Poznámka k položce: Spotřeba 0,3-0,4kg/m2 dle povrchu, ředidlo technický benzín | [15 empty] | P | 2
| VV |  | 331,73*0,0003 'Přepočtené koeficientem množství |  | 0.1 | [13 empty] | VV | 2 | 2 | False | 1 | ROZPOCET
124 | K | 712341559 | Provedení povlakové krytiny střech do 10° pásy NAIP přitavením v plné ploše | m2 | 331.73 |  | 0 | CS ÚRS 2015 02 |  |  | základní | 0.179 | 59.3797 | 0.00088 | 0.29192 | 0 | 0 | 16 | K | 2 |  |  |  | ROZPOCET | 0 | 0 | 0 | 0 | 0 | 1 | 0 | 16 | 2101242337
| VV |  | "viz v.č. D.1.1b,TZ, detailů - střecha" | [15 empty] | VV | 2 | 1 | True | 0 | ROZPOCET
| VV |  | (6,5*7,5)+(28*0,8) |  | 71.15 | [13 empty] | VV | 2 | 2 | True | 0 | ROZPOCET
| VV |  | (212,1)+(60,6*0,8) |  | 260.58 | [13 empty] | VV | 2 | 2 | True | 0 | ROZPOCET
| VV |  | Součet |  | 331.73 | [13 empty] | VV | 2 | 4 | True | 1 | ROZPOCET
125 | M | 628361100 | pás těžký asfaltovaný s AL vložkou | m2 | 381.49 |  | 0 | CS ÚRS 2015 02 |  |  | základní | 0 | 0 | 0.0041 | 1.5641 | 0 | 0 | 32 | M | 2 |  |  |  | ROZPOCET | 0 | 0 | 0 | 0 | 0 | 1 | 0 | 16 | 1581744367
| VV |  | 331,73*1,15 'Přepočtené koeficientem množství |  | 381.49 | [13 empty] | VV | 2 | 2 | False | 1 | ROZPOCET
126 | K | 712361R01 | D+M - Provedení povlakové krytiny střech do 10° fólií včetně podkladní a ochranné vrstvy z geotextílie 200 g/m2 (hydroizolační folie z měkčeného PVC tl. 1,5 mm s nosnou vložkou, vč. systém.lišt, doplňků a příslušenství, provedení vč. detailů a ukončení) | m2 | 331.73 |  | 0 |  |  |  | základní | 0.06 | 19.9038 | 0.00019 | 0.063029 | 0 | 0 | 16 | K | 2 |  |  |  | ROZPOCET | 0 | 0 | 0 | 0 | 0 | 1 | 0 | 16 | 1528851095
| P |  | Poznámka k položce: Upřesnění technologie: -povlaková krytina mechanicky kotvená přes střešní skladbu do nosného podkladu -druh a množství kotvících prvků - viz provedené výtažné a odtrhové zkoušky (součástí ceny dodávky) Hydroizolační fólie na atikách: hydroizolační folie ke kotvení, mechanicky kotvená jednovrstvá hydroizolace střech, rozměrově stálá střešní hydroizolační fólie z měkčeného PVC s PES výztužnou síťkou, tloušťka folie 1,5 mm, plošná hmotnost 1450, 1870, 2240 g.m-2, největší tahová síla 800 N/50mm, protažení 15%, faktor difúzního odporu 15000, barevné provedení - šedá, odolná proti účinkům UV záření, vyhovující požadavkům na účinky umělého povětrnostního stárnutí. | [15 empty] | P | 2
| VV |  | "kompletní provedení dle specifikace PD a TZ vč. všech souvisejících prací a dodávek-viz v.č. D.1.1b,TZ, detailů - střecha" | [15 empty] | VV | 2 | 1 | True | 0 | ROZPOCET
| VV |  | (6,5*7,5)+(28*0,8)+(212,1)+(60,6*0,8) |  | 331.73 | [13 empty] | VV | 2 | 2 | True | 0 | ROZPOCET
| VV |  | Součet |  | 331.73 | [13 empty] | VV | 2 | 4 | True | 1 | ROZPOCET
127 | K | 712391382 | Provedení povlakové krytiny střech do 10° násypem z hrubého kameniva tl 50 mm | m2 | 1.76 |  | 0 | CS ÚRS 2015 02 |  |  | základní | 0.018 | 0.03168 | 0 | 0 | 0 | 0 | 16 | K | 2 |  |  |  | ROZPOCET | 0 | 0 | 0 | 0 | 0 | 1 | 0 | 16 | -116639198
| VV |  | "viz v.č. D.1.1b,TZ, detailů - střecha" | [15 empty] | VV | 2 | 1 | True | 0 | ROZPOCET
| VV |  | "kotvení záchytného systému" 0,4*0,4*(11,0) |  | 1.76 | [13 empty] | VV | 2 | 2 | True | 0 | ROZPOCET
| VV |  | Součet |  | 1.76 | [13 empty] | VV | 2 | 4 | True | 1 | ROZPOCET
128 | K | 712391482 | Příplatek k povlakové krytině střech do 10° ZKD 10 mm násypu z hrubého kameniva | m2 | 35.2 |  | 0 | CS ÚRS 2015 02 |  |  | základní | 0.002 | 0.0704 | 0 | 0 | 0 | 0 | 16 | K | 2 |  |  |  | ROZPOCET | 0 | 0 | 0 | 0 | 0 | 1 | 0 | 16 | -982722305
| VV |  | "viz v.č. D.1.1b,TZ, detailů - střecha" | [15 empty] | VV | 2 | 1 | True | 0 | ROZPOCET
| VV |  | "kotvení záchytného systému" 0,4*0,4*(11,0)*20,0 |  | 35.2 | [13 empty] | VV | 2 | 2 | True | 0 | ROZPOCET
| VV |  | Součet |  | 35.2 | [13 empty] | VV | 2 | 4 | True | 1 | ROZPOCET
129 | M | 583438R70 | kamenivo drcené hrubé frakce - doplnění násypu střech | t | 1.162 |  | 0 |  |  |  | základní | 0 | 0 | 1 | 1.162 | 0 | 0 | 32 | M | 2 |  |  |  | ROZPOCET | 0 | 0 | 0 | 0 | 0 | 1 | 0 | 16 | -681209342
| VV |  | 1,1*(0,4*0,4*0,3*11)*2 |  | 1.162 | [13 empty] | VV | 2 | 2 | True | 0 | ROZPOCET
| VV |  | Součet |  | 1.162 | [13 empty] | VV | 2 | 4 | True | 1 | ROZPOCET
130 | K | 712990813 | Odstranění povlakové krytiny střech do 10° násypu nebo nánosu tloušťky do 100 mm | m2 | 1.76 |  | 0 | CS ÚRS 2015 02 |  |  | základní | 0.116 | 0.20416 | 0 | 0 | 0.167 | 0.29392 | 16 | K | 2 |  |  |  | ROZPOCET | 0 | 0 | 0 | 0 | 0 | 1 | 0 | 16 | -1047262485
| VV |  | "viz v.č. D.1.1b,TZ, detailů - střecha" | [15 empty] | VV | 2 | 1 | True | 0 | ROZPOCET
| VV |  | "kotvení záchytného systému" 0,4*0,4*(11,0) |  | 1.76 | [13 empty] | VV | 2 | 2 | True | 0 | ROZPOCET
| VV |  | Součet |  | 1.76 | [13 empty] | VV | 2 | 4 | True | 1 | ROZPOCET
131 | K | 712990816 | Příplatek k odstranění násypu nebo nánosu ZKD 50 mm tloušťky | m2 | 7.04 |  | 0 | CS ÚRS 2015 02 |  |  | základní | 0.04 | 0.2816 | 0 | 0 | 0.084 | 0.59136 | 16 | K | 2 |  |  |  | ROZPOCET | 0 | 0 | 0 | 0 | 0 | 1 | 0 | 16 | 1324414024
| VV |  | "viz v.č. D.1.1b,TZ, detailů - střecha" | [15 empty] | VV | 2 | 1 | True | 0 | ROZPOCET
| VV |  | "kotvení záchytného systému" 0,4*0,4*(11,0)*4 |  | 7.04 | [13 empty] | VV | 2 | 2 | True | 0 | ROZPOCET
| VV |  | Součet |  | 7.04 | [13 empty] | VV | 2 | 4 | True | 1 | ROZPOCET
132 | K | 998712201 | Přesun hmot procentní pro krytiny povlakové v objektech v do 6 m | % | 2618.742 |  | 0 | CS ÚRS 2015 02 |  |  | základní | 0 | 0 | 0 | 0 | 0 | 0 | 16 | K | 2 |  |  |  | ROZPOCET | 0 | 0 | 0 | 0 | 0 | 1 | 0 | 16 | 751818800
| D | 713 | Izolace tepelné |  |  |  | 0 | [5 empty] | 101.5871 |  | 3.2775 |  | 0.46953 | 2 | D | 1 |  |  |  | ROZPOCET | [6 empty] | 0
133 | K | 713131141 | Montáž izolace tepelné stěn a základů lepením celoplošně rohoží, pásů, dílců, desek | m2 | 6.3 |  | 0 | CS ÚRS 2015 02 |  |  | základní | 0.211 | 1.3293 | 0.006 | 0.0378 | 0 | 0 | 16 | K | 2 |  |  |  | ROZPOCET | 0 | 0 | 0 | 0 | 0 | 1 | 0 | 16 | -496430918
| VV |  | "zateplení vnějších parapetů" | [15 empty] | VV | 2 | 1 | True | 0 | ROZPOCET
| VV |  | 0,3*21,0 |  | 6.3 | [13 empty] | VV | 2 | 2 | True | 0 | ROZPOCET
| VV |  | Součet |  | 6.3 | [13 empty] | VV | 2 | 4 | True | 1 | ROZPOCET
134 | M | 283763610 | polystyren extrudovaný XPS - 1250 x 600 x 30 mm | m2 | 6.615 |  | 0 | CS ÚRS 2015 02 |  |  | základní | 0 | 0 | 0.0009 | 0.0059535 | 0 | 0 | 32 | M | 2 |  |  |  | ROZPOCET | 0 | 0 | 0 | 0 | 0 | 1 | 0 | 16 | -670755959
| P |  | Poznámka k položce: lambda=0,034 [W / m K] | [15 empty] | P | 2
| VV |  | 6,3*1,05 'Přepočtené koeficientem množství |  | 6.615 | [13 empty] | VV | 2 | 2 | False | 1 | ROZPOCET
135 | K | 713131145 | Montáž izolace tepelné stěn a základů lepením bodově rohoží, pásů, dílců, desek | m2 | 33.133 |  | 0 | CS ÚRS 2015 02 |  |  | základní | 0.199 | 6.5935 | 0.003 | 0.099399 | 0 | 0 | 16 | K | 2 |  |  |  | ROZPOCET | 0 | 0 | 0 | 0 | 0 | 1 | 0 | 16 | -38605252
| VV |  | "viz v.č. D.1.1b,TZ, detailů - spodní stavba" 33,133 |  | 33.133 | [13 empty] | VV | 2 | 2 | True | 0 | ROZPOCET
| VV |  | Součet |  | 33.133 | [13 empty] | VV | 2 | 4 | True | 1 | ROZPOCET
136 | M | 283763850 | polystyren extrudovaný XPS - 1250 x 600 mm | m3 | 5.102 |  | 0 | CS ÚRS 2015 02 |  |  | základní | 0 | 0 | 0.03 | 0.15306 | 0 | 0 | 32 | M | 2 |  |  |  | ROZPOCET | 0 | 0 | 0 | 0 | 0 | 1 | 0 | 16 | -1489508603
| P |  | Poznámka k položce: lambda=0,036 [W / m K] | [15 empty] | P | 2
| VV |  | 33,133*0,154 'Přepočtené koeficientem množství |  | 5.102 | [13 empty] | VV | 2 | 2 | False | 1 | ROZPOCET
137 | K | 713131145 | Montáž izolace tepelné stěn a základů lepením bodově rohoží, pásů, dílců, desek | m2 | 70.88 |  | 0 | CS ÚRS 2015 02 |  |  | základní | 0.199 | 14.1051 | 0.003 | 0.21264 | 0 | 0 | 16 | K | 2 |  |  |  | ROZPOCET | 0 | 0 | 0 | 0 | 0 | 1 | 0 | 16 | -1506923156
| VV |  | "viz v.č. D.1.1b,TZ, detailů - střecha" | [15 empty] | VV | 2 | 1 | True | 0 | ROZPOCET
| VV |  | (28*0,8)+(60,6*0,8) |  | 70.88 | [13 empty] | VV | 2 | 2 | True | 0 | ROZPOCET
| VV |  | Součet |  | 70.88 | [13 empty] | VV | 2 | 4 | True | 1 | ROZPOCET
138 | M | 283723020 | deska z pěnového polystyrenu EPS 100 S 1000 x 500 x 30 mm | m2 | 74.424 |  | 0 | CS ÚRS 2015 02 |  |  | základní | 0 | 0 | 0.00075 | 0.055818 | 0 | 0 | 32 | M | 2 |  |  |  | ROZPOCET | 0 | 0 | 0 | 0 | 0 | 1 | 0 | 16 | 1545296665
| P |  | Poznámka k položce: lambda=0,037 [W / m K] | [15 empty] | P | 2
| VV |  | 70,88*1,05 'Přepočtené koeficientem množství |  | 74.424 | [13 empty] | VV | 2 | 2 | False | 1 | ROZPOCET
139 | K | 713140821 | Odstranění tepelné izolace střech nadstřešní volně kladené z polystyrenu tl do 100 mm | m2 | 260.85 |  | 0 | CS ÚRS 2015 02 |  |  | základní | 0.049 | 12.7817 | 0 | 0 | 0.0018 | 0.46953 | 16 | K | 2 |  |  |  | ROZPOCET | 0 | 0 | 0 | 0 | 0 | 1 | 0 | 16 | -781714218
| VV |  | "viz v.č. D.1.1b,TZ, detailů - střecha" | [15 empty] | VV | 2 | 1 | True | 0 | ROZPOCET
| VV |  | (6,5*7,5)+(212,1) |  | 260.85 | [13 empty] | VV | 2 | 2 | True | 0 | ROZPOCET
| VV |  | Součet |  | 260.85 | [13 empty] | VV | 2 | 4 | True | 1 | ROZPOCET
140 | K | 713141135 | Montáž izolace tepelné střech plochých lepené za studena bodově 1 vrstva rohoží, pásů, dílců, desek | m2 | 521.7 |  | 0 | CS ÚRS 2015 02 |  |  | základní | 0.128 | 66.7776 | 0.00058 | 0.30259 | 0 | 0 | 16 | K | 2 |  |  |  | ROZPOCET | 0 | 0 | 0 | 0 | 0 | 1 | 0 | 16 | 1009100724
| VV |  | "viz v.č. D.1.1b,TZ, detailů - střecha" | [15 empty] | VV | 2 | 1 | True | 0 | ROZPOCET
| VV |  | ((6,5*7,5)+212,1)*2 |  | 521.7 | [13 empty] | VV | 2 | 2 | True | 0 | ROZPOCET
| VV |  | Součet |  | 521.7 | [13 empty] | VV | 2 | 4 | True | 1 | ROZPOCET
141 | M | 283759600 | deska z pěnového polystyrenu EPS 200 S 1000 x 500 x 140 mm | m2 | 286.935 |  | 0 | CS ÚRS 2015 02 |  |  | základní | 0 | 0 | 0.0049 | 1.406 | 0 | 0 | 32 | M | 2 |  |  |  | ROZPOCET | 0 | 0 | 0 | 0 | 0 | 1 | 0 | 16 | -882311141
| P |  | Poznámka k položce: lambda=0,034 [W / m K] | [15 empty] | P | 2
| VV |  | 521,7*0,55 'Přepočtené koeficientem množství |  | 286.935 | [13 empty] | VV | 2 | 2 | False | 1 | ROZPOCET
142 | M | 283723160 | deska z pěnového polystyrenu EPS 100 S 1000 x 500 x 140 mm | m2 | 286.935 |  | 0 | CS ÚRS 2015 02 |  |  | základní | 0 | 0 | 0.0035 | 1.0043 | 0 | 0 | 32 | M | 2 |  |  |  | ROZPOCET | 0 | 0 | 0 | 0 | 0 | 1 | 0 | 16 | 1937840499
| P |  | Poznámka k položce: lambda=0,037 [W / m K] | [15 empty] | P | 2
| VV |  | 521,7*0,55 'Přepočtené koeficientem množství |  | 286.935 | [13 empty] | VV | 2 | 2 | False | 1 | ROZPOCET
143 | K | 998713201 | Přesun hmot procentní pro izolace tepelné v objektech v do 6 m | % | 3322.599 |  | 0 | CS ÚRS 2015 02 |  |  | základní | 0 | 0 | 0 | 0 | 0 | 0 | 16 | K | 2 |  |  |  | ROZPOCET | 0 | 0 | 0 | 0 | 0 | 1 | 0 | 16 | 529695329
| D | 721 | Zdravotechnika - vnitřní kanalizace |  |  |  | 0 | [5 empty] | 0.465 |  | 0 |  | 0.02011 | 2 | D | 1 |  |  |  | ROZPOCET | [6 empty] | 0
144 | K | 721210823 | Demontáž vpustí střešních DN 125 | kus | 1 |  | 0 | CS ÚRS 2015 02 |  |  | základní | 0.465 | 0.465 | 0 | 0 | 0.02011 | 0.02011 | 16 | K | 2 |  |  |  | ROZPOCET | 0 | 0 | 0 | 0 | 0 | 1 | 0 | 16 | 880697649
145 | K | 998721201 | Přesun hmot procentní pro vnitřní kanalizace v objektech v do 6 m | % | 1.25 |  | 0 | CS ÚRS 2015 02 |  |  | základní | 0 | 0 | 0 | 0 | 0 | 0 | 16 | K | 2 |  |  |  | ROZPOCET | 0 | 0 | 0 | 0 | 0 | 1 | 0 | 16 | 2134653370
| D | 762 | Konstrukce tesařské |  |  |  | 0 | [5 empty] | 101.7315 |  | 4.2284 |  | 3.6519 | 2 | D | 1 |  |  |  | ROZPOCET | [6 empty] | 0
146 | K | 762341037 | Bednění střech rovných z desek OSB tl 25 mm na sraz | m2 | 260.85 |  | 0 | CS ÚRS 2015 02 |  |  | základní | 0.31 | 80.8635 | 0.01621 | 4.2284 | 0 | 0 | 16 | K | 2 |  |  |  | ROZPOCET | 0 | 0 | 0 | 0 | 0 | 1 | 0 | 16 | -408142997
| VV |  | "viz v.č. D.1.1b,TZ, detailů - střecha" | [15 empty] | VV | 2 | 1 | True | 0 | ROZPOCET
| VV |  | (6,5*7,5)+(212,1) |  | 260.85 | [13 empty] | VV | 2 | 2 | True | 0 | ROZPOCET
| VV |  | Součet |  | 260.85 | [13 empty] | VV | 2 | 4 | True | 1 | ROZPOCET
147 | K | 762341831 | Demontáž bednění střech z desek měkkých | m2 | 260.85 |  | 0 | CS ÚRS 2015 02 |  |  | základní | 0.08 | 20.868 | 0 | 0 | 0.014 | 3.6519 | 16 | K | 2 |  |  |  | ROZPOCET | 0 | 0 | 0 | 0 | 0 | 1 | 0 | 16 | 1757213796
| VV |  | "viz v.č. D.1.1b,TZ, detailů - střecha" | [15 empty] | VV | 2 | 1 | True | 0 | ROZPOCET
| VV |  | (6,5*7,5)+(212,1) |  | 260.85 | [13 empty] | VV | 2 | 2 | True | 0 | ROZPOCET
| VV |  | Součet |  | 260.85 | [13 empty] | VV | 2 | 4 | True | 1 | ROZPOCET
148 | K | 998762201 | Přesun hmot procentní pro kce tesařské v objektech v do 6 m | % | 1203.823 |  | 0 | CS ÚRS 2015 02 |  |  | základní | 0 | 0 | 0 | 0 | 0 | 0 | 16 | K | 2 |  |  |  | ROZPOCET | 0 | 0 | 0 | 0 | 0 | 1 | 0 | 16 | -1392665533
| D | 763 | Konstrukce suché výstavby |  |  |  | 0 | [5 empty] | 0.5 |  | 0.00097 |  | 0 | 2 | D | 1 |  |  |  | ROZPOCET | [6 empty] | 0
149 | K | 763172311 | Montáž revizních dvířek kcí vel. 150x300 mm | kus | 1 |  | 0 | CS ÚRS 2015 02 |  |  | základní | 0.2 | 0.2 | 3e-05 | 3e-05 | 0 | 0 | 16 | K | 2 |  |  |  | ROZPOCET | 0 | 0 | 0 | 0 | 0 | 1 | 0 | 16 | 348578537
| VV |  | "viz v.č. D.1.1b,TZ, detailů - interiér" 1,0 |  | 1 | [13 empty] | VV | 2 | 2 | True | 0 | ROZPOCET
| VV |  | Součet |  | 1 | [13 empty] | VV | 2 | 4 | True | 1 | ROZPOCET
150 | M | 590307100 | dvířka revizní s automatickým zámkem 150 x 300 mm | kus | 1 |  | 0 | CS ÚRS 2015 02 |  |  | základní | 0 | 0 | 0.00036 | 0.00036 | 0 | 0 | 32 | M | 2 |  |  |  | ROZPOCET | 0 | 0 | 0 | 0 | 0 | 1 | 0 | 16 | -118398110
| P |  | Poznámka k položce: S automatickým zámkem, bez požární odolnosti. Pro tloušťku opláštění 1x 12,5 mm. | [15 empty] | P | 2
151 | K | 763172312 | Montáž revizních dvířek kcí vel. 200x300 mm | kus | 1 |  | 0 | CS ÚRS 2015 02 |  |  | základní | 0.3 | 0.3 | 3e-05 | 3e-05 | 0 | 0 | 16 | K | 2 |  |  |  | ROZPOCET | 0 | 0 | 0 | 0 | 0 | 1 | 0 | 16 | 1899603202
| VV |  | "viz v.č. D.1.1b,TZ, detailů - fasáda" 1,0 |  | 1 | [13 empty] | VV | 2 | 2 | True | 0 | ROZPOCET
| VV |  | Součet |  | 1 | [13 empty] | VV | 2 | 4 | True | 1 | ROZPOCET
152 | M | 590307110 | dvířka revizní s automatickým zámkem 200 x 300 mm | kus | 1 |  | 0 | CS ÚRS 2015 02 |  |  | základní | 0 | 0 | 0.00055 | 0.00055 | 0 | 0 | 32 | M | 2 |  |  |  | ROZPOCET | 0 | 0 | 0 | 0 | 0 | 1 | 0 | 16 | 1146334082
| D | 764 | Konstrukce klempířské |  |  |  | 0 | [5 empty] | 58.6388 |  | 0 |  | 0.45307 | 2 | D | 1 |  |  |  | ROZPOCET | [6 empty] | 0
153 | K | 764535R01 | K-1 - D+M Oplechování venkovního parapetu pro okna šířky 4800mm, materiál AL plech tl. 0,8mm, r.š. 390mm | m | 4.8 |  | 0 |  |  |  | základní | 0 | 0 | 0 | 0 | 0 | 0 | 16 | K | 2 |  |  |  | ROZPOCET | 0 | 0 | 0 | 0 | 0 | 1 | 0 | 16 | 692921906
| VV |  | "kompletní provedení dle specifikace PD a TZ vč. všech souvisejících prací dodávek, příslušenství a komponentů dle výpisu" | [15 empty] | VV | 2 | 1 | True | 0 | ROZPOCET
| VV |  | "v jednotkové ceně započítáno: dodávka, výroba, montáž/osazení/kotvení (vč.kotvících prvků), povrchová úprava" | [15 empty] | VV | 2 | 1 | True | 0 | ROZPOCET
| VV |  | "kompletní specifikace viz výpis klempířské tabulky" | [15 empty] | VV | 2 | 1 | True | 0 | ROZPOCET
| VV |  | 4,8 |  | 4.8 | [13 empty] | VV | 2 | 2 | True | 0 | ROZPOCET
| VV |  | Součet |  | 4.8 | [13 empty] | VV | 2 | 4 | True | 1 | ROZPOCET
154 | K | 764535R02 | K-2 - D+M Oplechování venkovního parapetu pro okna šířky 2400mm, materiál AL plech tl. 0,8mm, r.š. 390mm | m | 7.2 |  | 0 |  |  |  | základní | 0 | 0 | 0 | 0 | 0 | 0 | 16 | K | 2 |  |  |  | ROZPOCET | 0 | 0 | 0 | 0 | 0 | 1 | 0 | 16 | -1731924599
| VV |  | "kompletní provedení dle specifikace PD a TZ vč. všech souvisejících prací dodávek, příslušenství a komponentů dle výpisu" | [15 empty] | VV | 2 | 1 | True | 0 | ROZPOCET
| VV |  | "v jednotkové ceně započítáno: dodávka, výroba, montáž/osazení/kotvení (vč.kotvících prvků), povrchová úprava" | [15 empty] | VV | 2 | 1 | True | 0 | ROZPOCET
| VV |  | "kompletní specifikace viz výpis klempířské tabulky" | [15 empty] | VV | 2 | 1 | True | 0 | ROZPOCET
| VV |  | 7,2 |  | 7.2 | [13 empty] | VV | 2 | 2 | True | 0 | ROZPOCET
| VV |  | Součet |  | 7.2 | [13 empty] | VV | 2 | 4 | True | 1 | ROZPOCET
155 | K | 764535R03 | K-3 - D+M Oplechování venkovního parapetu pro okna šířky 1200mm, materiál AL plech tl. 0,8mm, r.š. 390mm | m | 4.8 |  | 0 |  |  |  | základní | 0 | 0 | 0 | 0 | 0 | 0 | 16 | K | 2 |  |  |  | ROZPOCET | 0 | 0 | 0 | 0 | 0 | 1 | 0 | 16 | 900252046
| VV |  | "kompletní provedení dle specifikace PD a TZ vč. všech souvisejících prací dodávek, příslušenství a komponentů dle výpisu" | [15 empty] | VV | 2 | 1 | True | 0 | ROZPOCET
| VV |  | "v jednotkové ceně započítáno: dodávka, výroba, montáž/osazení/kotvení (vč.kotvících prvků), povrchová úprava" | [15 empty] | VV | 2 | 1 | True | 0 | ROZPOCET
| VV |  | "kompletní specifikace viz výpis klempířské tabulky" | [15 empty] | VV | 2 | 1 | True | 0 | ROZPOCET
| VV |  | 4,8 |  | 4.8 | [13 empty] | VV | 2 | 2 | True | 0 | ROZPOCET
| VV |  | Součet |  | 4.8 | [13 empty] | VV | 2 | 4 | True | 1 | ROZPOCET
156 | K | 764535R04 | K-6 - D+M Oplechování venkovního parapetu pro okna šířky 2100mm, materiál AL plech tl. 0,8mm, r.š. 390mm | m | 4.2 |  | 0 |  |  |  | základní | 0 | 0 | 0 | 0 | 0 | 0 | 16 | K | 2 |  |  |  | ROZPOCET | 0 | 0 | 0 | 0 | 0 | 1 | 0 | 16 | 1457445734
| VV |  | "kompletní provedení dle specifikace PD a TZ vč. všech souvisejících prací dodávek, příslušenství a komponentů dle výpisu" | [15 empty] | VV | 2 | 1 | True | 0 | ROZPOCET
| VV |  | "v jednotkové ceně započítáno: dodávka, výroba, montáž/osazení/kotvení (vč.kotvících prvků), povrchová úprava" | [15 empty] | VV | 2 | 1 | True | 0 | ROZPOCET
| VV |  | "kompletní specifikace viz výpis klempířské tabulky" | [15 empty] | VV | 2 | 1 | True | 0 | ROZPOCET
| VV |  | 4,2 |  | 4.2 | [13 empty] | VV | 2 | 2 | True | 0 | ROZPOCET
| VV |  | Součet |  | 4.2 | [13 empty] | VV | 2 | 4 | True | 1 | ROZPOCET
157 | K | 764535R05 | K-11 - D+M Oplechování stříšky pavilonu "B" a "D" SZ fasády, falcovaná plechová krytina, materiál poplastovaný plech tl. 0,6mm, r.š. 1640mm | m | 17 |  | 0 |  |  |  | základní | 0 | 0 | 0 | 0 | 0 | 0 | 16 | K | 2 |  |  |  | ROZPOCET | 0 | 0 | 0 | 0 | 0 | 1 | 0 | 16 | 293495311
| VV |  | "kompletní provedení dle specifikace PD a TZ vč. všech souvisejících prací dodávek, příslušenství a komponentů dle výpisu" | [15 empty] | VV | 2 | 1 | True | 0 | ROZPOCET
| VV |  | "v jednotkové ceně započítáno: dodávka, výroba, montáž/osazení/kotvení (vč.kotvících prvků), povrchová úprava" | [15 empty] | VV | 2 | 1 | True | 0 | ROZPOCET
| VV |  | "kompletní specifikace viz výpis klempířské tabulky" | [15 empty] | VV | 2 | 1 | True | 0 | ROZPOCET
| VV |  | 17 |  | 17 | [13 empty] | VV | 2 | 2 | True | 0 | ROZPOCET
| VV |  | Součet |  | 17 | [13 empty] | VV | 2 | 4 | True | 1 | ROZPOCET
158 | K | 764535R06 | K-13 - D+M Dešťový žlab hranatý 136/100mm, poplastovaný plech tl. 0,6mm | m | 18 |  | 0 |  |  |  | základní | 0 | 0 | 0 | 0 | 0 | 0 | 16 | K | 2 |  |  |  | ROZPOCET | 0 | 0 | 0 | 0 | 0 | 1 | 0 | 16 | -338045294
| VV |  | "kompletní provedení dle specifikace PD a TZ vč. všech souvisejících prací dodávek, příslušenství a komponentů dle výpisu" | [15 empty] | VV | 2 | 1 | True | 0 | ROZPOCET
| VV |  | "v jednotkové ceně započítáno: dodávka, výroba, montáž/osazení/kotvení (vč.kotvících prvků), povrchová úprava" | [15 empty] | VV | 2 | 1 | True | 0 | ROZPOCET
| VV |  | "kompletní specifikace viz výpis klempířské tabulky" | [15 empty] | VV | 2 | 1 | True | 0 | ROZPOCET
| VV |  | 18 |  | 18 | [13 empty] | VV | 2 | 2 | True | 0 | ROZPOCET
| VV |  | Součet |  | 18 | [13 empty] | VV | 2 | 4 | True | 1 | ROZPOCET
159 | K | 764535R07 | K-14 - D+M Dešťový svod prům. 100mm, materiál poplastovaný plech tl. 0,6mm | m | 7 |  | 0 |  |  |  | základní | 0 | 0 | 0 | 0 | 0 | 0 | 16 | K | 2 |  |  |  | ROZPOCET | 0 | 0 | 0 | 0 | 0 | 1 | 0 | 16 | 2101990075
| VV |  | "kompletní provedení dle specifikace PD a TZ vč. všech souvisejících prací dodávek, příslušenství a komponentů dle výpisu" | [15 empty] | VV | 2 | 1 | True | 0 | ROZPOCET
| VV |  | "v jednotkové ceně započítáno: dodávka, výroba, montáž/osazení/kotvení (vč.kotvících prvků), povrchová úprava" | [15 empty] | VV | 2 | 1 | True | 0 | ROZPOCET
| VV |  | "kompletní specifikace viz výpis klempířské tabulky" | [15 empty] | VV | 2 | 1 | True | 0 | ROZPOCET
| VV |  | 7 |  | 7 | [13 empty] | VV | 2 | 2 | True | 0 | ROZPOCET
| VV |  | Součet |  | 7 | [13 empty] | VV | 2 | 4 | True | 1 | ROZPOCET
160 | K | 764535R08 | K-15 - D+M Ukončující lišta u atiky, poplastovaný plech tl. 0,6mm, r.š. 280mm | m | 47.1 |  | 0 |  |  |  | základní | 0 | 0 | 0 | 0 | 0 | 0 | 16 | K | 2 |  |  |  | ROZPOCET | 0 | 0 | 0 | 0 | 0 | 1 | 0 | 16 | 913647747
| VV |  | "kompletní provedení dle specifikace PD a TZ vč. všech souvisejících prací dodávek, příslušenství a komponentů dle výpisu" | [15 empty] | VV | 2 | 1 | True | 0 | ROZPOCET
| VV |  | "v jednotkové ceně započítáno: dodávka, výroba, montáž/osazení/kotvení (vč.kotvících prvků), povrchová úprava" | [15 empty] | VV | 2 | 1 | True | 0 | ROZPOCET
| VV |  | "kompletní specifikace viz výpis klempířské tabulky" | [15 empty] | VV | 2 | 1 | True | 0 | ROZPOCET
| VV |  | 47,1 |  | 47.1 | [13 empty] | VV | 2 | 2 | True | 0 | ROZPOCET
| VV |  | Součet |  | 47.1 | [13 empty] | VV | 2 | 4 | True | 1 | ROZPOCET
161 | K | 764535R09 | K-15a - D+M Ukončující lišta u atiky, poplastovaný plech tl. 0,6mm, r.š. 500mm | m | 11.2 |  | 0 |  |  |  | základní | 0 | 0 | 0 | 0 | 0 | 0 | 16 | K | 2 |  |  |  | ROZPOCET | 0 | 0 | 0 | 0 | 0 | 1 | 0 | 16 | -232108217
| VV |  | "kompletní provedení dle specifikace PD a TZ vč. všech souvisejících prací dodávek, příslušenství a komponentů dle výpisu" | [15 empty] | VV | 2 | 1 | True | 0 | ROZPOCET
| VV |  | "v jednotkové ceně započítáno: dodávka, výroba, montáž/osazení/kotvení (vč.kotvících prvků), povrchová úprava" | [15 empty] | VV | 2 | 1 | True | 0 | ROZPOCET
| VV |  | "kompletní specifikace viz výpis klempířské tabulky" | [15 empty] | VV | 2 | 1 | True | 0 | ROZPOCET
| VV |  | 11,2 |  | 11.2 | [13 empty] | VV | 2 | 2 | True | 0 | ROZPOCET
| VV |  | Součet |  | 11.2 | [13 empty] | VV | 2 | 4 | True | 1 | ROZPOCET
162 | K | 764535R10 | K-16 - D+M Přítlačná lišta, poplastovaný plech tl. 0,6mm, r.š. 100mm | m | 196 |  | 0 |  |  |  | základní | 0 | 0 | 0 | 0 | 0 | 0 | 16 | K | 2 |  |  |  | ROZPOCET | 0 | 0 | 0 | 0 | 0 | 1 | 0 | 16 | 692321708
| VV |  | "kompletní provedení dle specifikace PD a TZ vč. všech souvisejících prací dodávek, příslušenství a komponentů dle výpisu" | [15 empty] | VV | 2 | 1 | True | 0 | ROZPOCET
| VV |  | "v jednotkové ceně započítáno: dodávka, výroba, montáž/osazení/kotvení (vč.kotvících prvků), povrchová úprava" | [15 empty] | VV | 2 | 1 | True | 0 | ROZPOCET
| VV |  | "kompletní specifikace viz výpis klempířské tabulky" | [15 empty] | VV | 2 | 1 | True | 0 | ROZPOCET
| VV |  | 196 |  | 196 | [13 empty] | VV | 2 | 2 | True | 0 | ROZPOCET
| VV |  | Součet |  | 196 | [13 empty] | VV | 2 | 4 | True | 1 | ROZPOCET
163 | K | 764535R11 | K-17 - D+M Dilatační lišta u atiky, poplastovaný plech tl. 0,6mm, r.š. 720mm | m | 5.6 |  | 0 |  |  |  | základní | 0 | 0 | 0 | 0 | 0 | 0 | 16 | K | 2 |  |  |  | ROZPOCET | 0 | 0 | 0 | 0 | 0 | 1 | 0 | 16 | 758091509
| VV |  | "kompletní provedení dle specifikace PD a TZ vč. všech souvisejících prací dodávek, příslušenství a komponentů dle výpisu" | [15 empty] | VV | 2 | 1 | True | 0 | ROZPOCET
| VV |  | "v jednotkové ceně započítáno: dodávka, výroba, montáž/osazení/kotvení (vč.kotvících prvků), povrchová úprava" | [15 empty] | VV | 2 | 1 | True | 0 | ROZPOCET
| VV |  | "kompletní specifikace viz výpis klempířské tabulky" | [15 empty] | VV | 2 | 1 | True | 0 | ROZPOCET
| VV |  | 5,6 |  | 5.6 | [13 empty] | VV | 2 | 2 | True | 0 | ROZPOCET
| VV |  | Součet |  | 5.6 | [13 empty] | VV | 2 | 4 | True | 1 | ROZPOCET
164 | K | 764535R12 | K-18 - D+M Ukončující lišta u atiky, poplastovaný plech tl. 0,6mm, r.š. 160mm | m | 3 |  | 0 |  |  |  | základní | 0 | 0 | 0 | 0 | 0 | 0 | 16 | K | 2 |  |  |  | ROZPOCET | 0 | 0 | 0 | 0 | 0 | 1 | 0 | 16 | 584082387
| VV |  | "kompletní provedení dle specifikace PD a TZ vč. všech souvisejících prací dodávek, příslušenství a komponentů dle výpisu" | [15 empty] | VV | 2 | 1 | True | 0 | ROZPOCET
| VV |  | "v jednotkové ceně započítáno: dodávka, výroba, montáž/osazení/kotvení (vč.kotvících prvků), povrchová úprava" | [15 empty] | VV | 2 | 1 | True | 0 | ROZPOCET
| VV |  | "kompletní specifikace viz výpis klempířské tabulky" | [15 empty] | VV | 2 | 1 | True | 0 | ROZPOCET
| VV |  | 3 |  | 3 | [13 empty] | VV | 2 | 2 | True | 0 | ROZPOCET
| VV |  | Součet |  | 3 | [13 empty] | VV | 2 | 4 | True | 1 | ROZPOCET
165 | K | 764535R13 | K-19 - D+M Přítlačná lišta, poplastovaný plech tl. 0,6mm, r.š. 100mm | m | 3 |  | 0 |  |  |  | základní | 0 | 0 | 0 | 0 | 0 | 0 | 16 | K | 2 |  |  |  | ROZPOCET | 0 | 0 | 0 | 0 | 0 | 1 | 0 | 16 | 1826765817
| VV |  | "kompletní provedení dle specifikace PD a TZ vč. všech souvisejících prací dodávek, příslušenství a komponentů dle výpisu" | [15 empty] | VV | 2 | 1 | True | 0 | ROZPOCET
| VV |  | "v jednotkové ceně započítáno: dodávka, výroba, montáž/osazení/kotvení (vč.kotvících prvků), povrchová úprava" | [15 empty] | VV | 2 | 1 | True | 0 | ROZPOCET
| VV |  | "kompletní specifikace viz výpis klempířské tabulky" | [15 empty] | VV | 2 | 1 | True | 0 | ROZPOCET
| VV |  | 3 |  | 3 | [13 empty] | VV | 2 | 2 | True | 0 | ROZPOCET
| VV |  | Součet |  | 3 | [13 empty] | VV | 2 | 4 | True | 1 | ROZPOCET
166 | K | 764535R14 | K-20 - D+M Ukončující lišta u atiky, poplastovaný plech tl. 0,6mm, r.š. 280mm | m | 12.7 |  | 0 |  |  |  | základní | 0 | 0 | 0 | 0 | 0 | 0 | 16 | K | 2 |  |  |  | ROZPOCET | 0 | 0 | 0 | 0 | 0 | 1 | 0 | 16 | 2056265032
| VV |  | "kompletní provedení dle specifikace PD a TZ vč. všech souvisejících prací dodávek, příslušenství a komponentů dle výpisu" | [15 empty] | VV | 2 | 1 | True | 0 | ROZPOCET
| VV |  | "v jednotkové ceně započítáno: dodávka, výroba, montáž/osazení/kotvení (vč.kotvících prvků), povrchová úprava" | [15 empty] | VV | 2 | 1 | True | 0 | ROZPOCET
| VV |  | "kompletní specifikace viz výpis klempířské tabulky" | [15 empty] | VV | 2 | 1 | True | 0 | ROZPOCET
| VV |  | 12,7 |  | 12.7 | [13 empty] | VV | 2 | 2 | True | 0 | ROZPOCET
| VV |  | Součet |  | 12.7 | [13 empty] | VV | 2 | 4 | True | 1 | ROZPOCET
167 | K | 764535R15 | K-21 - D+M Ukončující lišta u okapu, poplastovaný plech tl. 0,6mm, r.š. 260mm | m | 16.6 |  | 0 |  |  |  | základní | 0 | 0 | 0 | 0 | 0 | 0 | 16 | K | 2 |  |  |  | ROZPOCET | 0 | 0 | 0 | 0 | 0 | 1 | 0 | 16 | -2047354460
| VV |  | "kompletní provedení dle specifikace PD a TZ vč. všech souvisejících prací dodávek, příslušenství a komponentů dle výpisu" | [15 empty] | VV | 2 | 1 | True | 0 | ROZPOCET
| VV |  | "v jednotkové ceně započítáno: dodávka, výroba, montáž/osazení/kotvení (vč.kotvících prvků), povrchová úprava" | [15 empty] | VV | 2 | 1 | True | 0 | ROZPOCET
| VV |  | "kompletní specifikace viz výpis klempířské tabulky" | [15 empty] | VV | 2 | 1 | True | 0 | ROZPOCET
| VV |  | 16,6 |  | 16.6 | [13 empty] | VV | 2 | 2 | True | 0 | ROZPOCET
| VV |  | Součet |  | 16.6 | [13 empty] | VV | 2 | 4 | True | 1 | ROZPOCET
168 | K | 764535R16 | K-22 - D+M Ukončující lišta u stříšky, poplastovaný plech tl. 0,6mm, r.š. 220mm | m | 16.6 |  | 0 |  |  |  | základní | 0 | 0 | 0 | 0 | 0 | 0 | 16 | K | 2 |  |  |  | ROZPOCET | 0 | 0 | 0 | 0 | 0 | 1 | 0 | 16 | 1626912571
| VV |  | "kompletní provedení dle specifikace PD a TZ vč. všech souvisejících prací dodávek, příslušenství a komponentů dle výpisu" | [15 empty] | VV | 2 | 1 | True | 0 | ROZPOCET
| VV |  | "v jednotkové ceně započítáno: dodávka, výroba, montáž/osazení/kotvení (vč.kotvících prvků), povrchová úprava" | [15 empty] | VV | 2 | 1 | True | 0 | ROZPOCET
| VV |  | "kompletní specifikace viz výpis klempířské tabulky" | [15 empty] | VV | 2 | 1 | True | 0 | ROZPOCET
| VV |  | 16,6 |  | 16.6 | [13 empty] | VV | 2 | 2 | True | 0 | ROZPOCET
| VV |  | Součet |  | 16.6 | [13 empty] | VV | 2 | 4 | True | 1 | ROZPOCET
169 | K | 764535R17 | K-23 - D+M Ukončující lišta u zastřešení terasy, poplastovaný plech tl. 0,6mm, r.š. 350mm | m | 11.2 |  | 0 |  |  |  | základní | 0 | 0 | 0 | 0 | 0 | 0 | 16 | K | 2 |  |  |  | ROZPOCET | 0 | 0 | 0 | 0 | 0 | 1 | 0 | 16 | 524414726
| VV |  | "kompletní provedení dle specifikace PD a TZ vč. všech souvisejících prací dodávek, příslušenství a komponentů dle výpisu" | [15 empty] | VV | 2 | 1 | True | 0 | ROZPOCET
| VV |  | "v jednotkové ceně započítáno: dodávka, výroba, montáž/osazení/kotvení (vč.kotvících prvků), povrchová úprava" | [15 empty] | VV | 2 | 1 | True | 0 | ROZPOCET
| VV |  | "kompletní specifikace viz výpis klempířské tabulky" | [15 empty] | VV | 2 | 1 | True | 0 | ROZPOCET
| VV |  | 11,2 |  | 11.2 | [13 empty] | VV | 2 | 2 | True | 0 | ROZPOCET
| VV |  | Součet |  | 11.2 | [13 empty] | VV | 2 | 4 | True | 1 | ROZPOCET
170 | K | 764535R18 | K-24 - D+M Systémový signalizační přepad střechy s integrovanou PVC manžetou, délka 0,5m, tělo vpusti polyamid | ks | 2 |  | 0 |  |  |  | základní | 0 | 0 | 0 | 0 | 0 | 0 | 16 | K | 2 |  |  |  | ROZPOCET | 0 | 0 | 0 | 0 | 0 | 1 | 0 | 16 | 1119464349
| VV |  | "kompletní provedení dle specifikace PD a TZ vč. všech souvisejících prací dodávek, příslušenství a komponentů dle výpisu" | [15 empty] | VV | 2 | 1 | True | 0 | ROZPOCET
| VV |  | "v jednotkové ceně započítáno: dodávka, výroba, montáž/osazení/kotvení (vč.kotvících prvků), povrchová úprava" | [15 empty] | VV | 2 | 1 | True | 0 | ROZPOCET
| VV |  | "kompletní specifikace viz výpis klempířské tabulky" | [15 empty] | VV | 2 | 1 | True | 0 | ROZPOCET
| VV |  | 2 |  | 2 | [13 empty] | VV | 2 | 2 | True | 0 | ROZPOCET
| VV |  | Součet |  | 2 | [13 empty] | VV | 2 | 4 | True | 1 | ROZPOCET
171 | K | 764535R19 | K-25 - D+M Systémová kačírková lišta 70/65mm s integrovanou PVC manžetou, délka 0,5m, materiál AL tl. 1,5mm | m | 7.2 |  | 0 |  |  |  | základní | 0 | 0 | 0 | 0 | 0 | 0 | 16 | K | 2 |  |  |  | ROZPOCET | 0 | 0 | 0 | 0 | 0 | 1 | 0 | 16 | -813167058
| VV |  | "kompletní provedení dle specifikace PD a TZ vč. všech souvisejících prací dodávek, příslušenství a komponentů dle výpisu" | [15 empty] | VV | 2 | 1 | True | 0 | ROZPOCET
| VV |  | "v jednotkové ceně započítáno: dodávka, výroba, montáž/osazení/kotvení (vč.kotvících prvků), povrchová úprava" | [15 empty] | VV | 2 | 1 | True | 0 | ROZPOCET
| VV |  | "kompletní specifikace viz výpis klempířské tabulky" | [15 empty] | VV | 2 | 1 | True | 0 | ROZPOCET
| VV |  | 7,2 |  | 7.2 | [13 empty] | VV | 2 | 2 | True | 0 | ROZPOCET
| VV |  | Součet |  | 7.2 | [13 empty] | VV | 2 | 4 | True | 1 | ROZPOCET
172 | K | 764535R20 | K-26 - D+M Systémový střešní vtok DN 125mm s integrovanou PVC manžetou, tělo vpusti polyamid, ochranný koš nerez | ks | 1 |  | 0 |  |  |  | základní | 0 | 0 | 0 | 0 | 0 | 0 | 16 | K | 2 |  |  |  | ROZPOCET | 0 | 0 | 0 | 0 | 0 | 1 | 0 | 16 | 1355207493
| VV |  | "kompletní provedení dle specifikace PD a TZ vč. všech souvisejících prací dodávek, příslušenství a komponentů dle výpisu" | [15 empty] | VV | 2 | 1 | True | 0 | ROZPOCET
| VV |  | "v jednotkové ceně započítáno: dodávka, výroba, montáž/osazení/kotvení (vč.kotvících prvků), povrchová úprava" | [15 empty] | VV | 2 | 1 | True | 0 | ROZPOCET
| VV |  | "kompletní specifikace viz výpis klempířské tabulky" | [15 empty] | VV | 2 | 1 | True | 0 | ROZPOCET
| VV |  | 1 |  | 1 | [13 empty] | VV | 2 | 2 | True | 0 | ROZPOCET
| VV |  | Součet |  | 1 | [13 empty] | VV | 2 | 4 | True | 1 | ROZPOCET
173 | K | 764001821 | Demontáž krytiny ze svitků nebo tabulí do suti | m2 | 27.88 |  | 0 | CS ÚRS 2015 02 |  |  | základní | 0.36 | 10.0368 | 0 | 0 | 0.00594 | 0.16561 | 16 | K | 2 |  |  |  | ROZPOCET | 0 | 0 | 0 | 0 | 0 | 1 | 0 | 16 | 145570729
| VV |  | "viz v.č. D.1.1b,TZ, detailů - fasáda" | [15 empty] | VV | 2 | 1 | True | 0 | ROZPOCET
| VV |  | 17,0*1,64 |  | 27.88 | [13 empty] | VV | 2 | 2 | True | 0 | ROZPOCET
| VV |  | Součet |  | 27.88 | [13 empty] | VV | 2 | 4 | True | 1 | ROZPOCET
174 | K | 764002841 | Demontáž oplechování horních ploch zdí a nadezdívek do suti | m | 93.2 |  | 0 | CS ÚRS 2015 02 |  |  | základní | 0.43 | 40.076 | 0 | 0 | 0.00191 | 0.17801 | 16 | K | 2 |  |  |  | ROZPOCET | 0 | 0 | 0 | 0 | 0 | 1 | 0 | 16 | 1564257516
| VV |  | "viz v.č. D.1.1b,TZ, detailů " | [15 empty] | VV | 2 | 1 | True | 0 | ROZPOCET
| VV |  | 47,1+11,2+5,6+12,7+16,6 |  | 93.2 | [13 empty] | VV | 2 | 2 | True | 0 | ROZPOCET
| VV |  | Součet |  | 93.2 | [13 empty] | VV | 2 | 4 | True | 1 | ROZPOCET
175 | K | 764002851 | Demontáž oplechování parapetů do suti | m | 21 |  | 0 | CS ÚRS 2015 02 |  |  | základní | 0.195 | 4.095 | 0 | 0 | 0.00167 | 0.03507 | 16 | K | 2 |  |  |  | ROZPOCET | 0 | 0 | 0 | 0 | 0 | 1 | 0 | 16 | 1588263660
| VV |  | "viz v.č. D.1.1b,TZ, detailů - fasáda" | [15 empty] | VV | 2 | 1 | True | 0 | ROZPOCET
| VV |  | 4,8+7,2+4,8+4,2 |  | 21 | [13 empty] | VV | 2 | 2 | True | 0 | ROZPOCET
| VV |  | Součet |  | 21 | [13 empty] | VV | 2 | 4 | True | 1 | ROZPOCET
176 | K | 764004801 | Demontáž podokapního žlabu do suti | m | 18 |  | 0 | CS ÚRS 2015 02 |  |  | základní | 0.189 | 3.402 | 0 | 0 | 0.0026 | 0.0468 | 16 | K | 2 |  |  |  | ROZPOCET | 0 | 0 | 0 | 0 | 0 | 1 | 0 | 16 | 901544226
| VV |  | "viz v.č. D.1.1b,TZ, detailů" 18,0 |  | 18 | [13 empty] | VV | 2 | 2 | True | 0 | ROZPOCET
| VV |  | Součet |  | 18 | [13 empty] | VV | 2 | 4 | True | 1 | ROZPOCET
177 | K | 764004861 | Demontáž svodu do suti | m | 7 |  | 0 | CS ÚRS 2015 02 |  |  | základní | 0.147 | 1.029 | 0 | 0 | 0.00394 | 0.02758 | 16 | K | 2 |  |  |  | ROZPOCET | 0 | 0 | 0 | 0 | 0 | 1 | 0 | 16 | 1463878775
| VV |  | "viz v.č. D.1.1b,TZ, detailů" 7,0 |  | 7 | [13 empty] | VV | 2 | 2 | True | 0 | ROZPOCET
| VV |  | Součet |  | 7 | [13 empty] | VV | 2 | 4 | True | 1 | ROZPOCET
178 | K | 764535R21 | K-28 - D+M Oplechování zídky , Al rš 240+210 mm | m | 3 |  | 0 |  |  |  | základní | 0 | 0 | 0 | 0 | 0 | 0 | 16 | K | 2 |  |  |  | ROZPOCET | 0 | 0 | 0 | 0 | 0 | 1 | 0 | 16 | -218671121
| VV |  | "kompletní provedení dle specifikace PD a TZ vč. všech souvisejících prací dodávek, příslušenství a komponentů dle výpisu" | [15 empty] | VV | 2 | 1 | True | 0 | ROZPOCET
| VV |  | "v jednotkové ceně započítáno: dodávka, výroba, montáž/osazení/kotvení (vč.kotvících prvků), povrchová úprava" | [15 empty] | VV | 2 | 1 | True | 0 | ROZPOCET
| VV |  | "kompletní specifikace viz výpis klempířské tabulky" | [15 empty] | VV | 2 | 1 | True | 0 | ROZPOCET
| VV |  | 3,0 |  | 3 | [13 empty] | VV | 2 | 2 | True | 0 | ROZPOCET
| VV |  | Součet |  | 3 | [13 empty] | VV | 2 | 4 | True | 1 | ROZPOCET
179 | K | 764535R22 | K-29 - D+M Oplechování zídky , Al rš 120 mm | m | 15 |  | 0 |  |  |  | základní | 0 | 0 | 0 | 0 | 0 | 0 | 16 | K | 2 |  |  |  | ROZPOCET | 0 | 0 | 0 | 0 | 0 | 1 | 0 | 16 | -1667238728
| VV |  | "kompletní provedení dle specifikace PD a TZ vč. všech souvisejících prací dodávek, příslušenství a komponentů dle výpisu" | [15 empty] | VV | 2 | 1 | True | 0 | ROZPOCET
| VV |  | "v jednotkové ceně započítáno: dodávka, výroba, montáž/osazení/kotvení (vč.kotvících prvků), povrchová úprava" | [15 empty] | VV | 2 | 1 | True | 0 | ROZPOCET
| VV |  | "kompletní specifikace viz výpis klempířské tabulky" | [15 empty] | VV | 2 | 1 | True | 0 | ROZPOCET
| VV |  | 15,0 |  | 15 | [13 empty] | VV | 2 | 2 | True | 0 | ROZPOCET
| VV |  | Součet |  | 15 | [13 empty] | VV | 2 | 4 | True | 1 | ROZPOCET
180 | K | 764535R23 | D+M větrací komínky - VZT - (DN 160 - 500 mm) vč. systémového napojení na střešní povlakovou krytinu | kus | 3 |  | 0 |  |  |  | základní | 0 | 0 | 0 | 0 | 0 | 0 | 16 | K | 2 |  |  |  | ROZPOCET | 0 | 0 | 0 | 0 | 0 | 1 | 0 | 16 | -1515002419
| VV |  | "kompletní provedení dle specifikace PD a TZ vč. všech souvisejících prací dodávek, příslušenství a komponentů dle výpisu" | [15 empty] | VV | 2 | 1 | True | 0 | ROZPOCET
| VV |  | "v jednotkové ceně započítáno: dodávka, výroba, montáž/osazení/kotvení (vč.kotvících prvků), povrchová úprava" | [15 empty] | VV | 2 | 1 | True | 0 | ROZPOCET
| VV |  | "kompletní specifikace viz výpis prvků" | [15 empty] | VV | 2 | 1 | True | 0 | ROZPOCET
| VV |  | 3,0 |  | 3 | [13 empty] | VV | 2 | 2 | True | 0 | ROZPOCET
| VV |  | Součet |  | 3 | [13 empty] | VV | 2 | 4 | True | 1 | ROZPOCET
181 | K | 764535R24 | D+M větrací komínky - ZTI - (DN 140 - 800 mm) vč. systémového napojení na střešní povlakovou krytinu | kus | 2 |  | 0 |  |  |  | základní | 0 | 0 | 0 | 0 | 0 | 0 | 16 | K | 2 |  |  |  | ROZPOCET | 0 | 0 | 0 | 0 | 0 | 1 | 0 | 16 | -304662479
| VV |  | "kompletní provedení dle specifikace PD a TZ vč. všech souvisejících prací dodávek, příslušenství a komponentů dle výpisu" | [15 empty] | VV | 2 | 1 | True | 0 | ROZPOCET
| VV |  | "v jednotkové ceně započítáno: dodávka, výroba, montáž/osazení/kotvení (vč.kotvících prvků), povrchová úprava" | [15 empty] | VV | 2 | 1 | True | 0 | ROZPOCET
| VV |  | "kompletní specifikace viz výpis prvků" | [15 empty] | VV | 2 | 1 | True | 0 | ROZPOCET
| VV |  | 2,0 |  | 2 | [13 empty] | VV | 2 | 2 | True | 0 | ROZPOCET
| VV |  | Součet |  | 2 | [13 empty] | VV | 2 | 4 | True | 1 | ROZPOCET
182 | K | 998764201 | Přesun hmot procentní pro konstrukce klempířské v objektech v do 6 m | % | 1704.552 |  | 0 | CS ÚRS 2015 02 |  |  | základní | 0 | 0 | 0 | 0 | 0 | 0 | 16 | K | 2 |  |  |  | ROZPOCET | 0 | 0 | 0 | 0 | 0 | 1 | 0 | 16 | 976131159
| D | 766 | Konstrukce truhlářské |  |  |  | 0 | [5 empty] | 4.9645 |  | 0 |  | 0.4895 | 2 | D | 1 |  |  |  | ROZPOCET | [6 empty] | 0
183 | K | 766411811 | Demontáž truhlářského obložení stěn | m2 | 19.858 |  | 0 | CS ÚRS 2015 02 |  |  | základní | 0.25 | 4.9645 | 0 | 0 | 0.02465 | 0.4895 | 16 | K | 2 |  |  |  | ROZPOCET | 0 | 0 | 0 | 0 | 0 | 1 | 0 | 16 | 1159210383
| VV |  | 3,25*(6,11) |  | 19.858 | [13 empty] | VV | 2 | 2 | True | 0 | ROZPOCET
| VV |  | Součet |  | 19.858 | [13 empty] | VV | 2 | 4 | True | 1 | ROZPOCET
184 | K | 998766201 | Přesun hmot procentní pro konstrukce truhlářské v objektech v do 6 m | % | 14.993 |  | 0 | CS ÚRS 2015 02 |  |  | základní | 0 | 0 | 0 | 0 | 0 | 0 | 16 | K | 2 |  |  |  | ROZPOCET | 0 | 0 | 0 | 0 | 0 | 1 | 0 | 16 | -1102712674
| D | 776 | Podlahy povlakové |  |  |  | 0 | [5 empty] | 28.1924 |  | 0.25431 |  | 0.063484 | 2 | D | 1 |  |  |  | ROZPOCET | [6 empty] | 0
185 | K | 776111116 | Odstranění zbytků lepidla z podkladu povlakových podlah broušením | m2 | 22.413 |  | 0 | CS ÚRS 2015 02 |  |  | základní | 0.073 | 1.6361 | 0 | 0 | 0 | 0 | 16 | K | 2 |  |  |  | ROZPOCET | 0 | 0 | 0 | 0 | 0 | 1 | 0 | 16 | -902727397
| VV |  | "viz v.č. D.1.1b,TZ, detailů - interiér" | [15 empty] | VV | 2 | 1 | True | 0 | ROZPOCET
| VV |  | (2,17*1,375)+(3,925*4,95) |  | 22.413 | [13 empty] | VV | 2 | 2 | True | 0 | ROZPOCET
| VV |  | Součet |  | 22.413 | [13 empty] | VV | 2 | 4 | True | 1 | ROZPOCET
186 | K | 776111311 | Vysátí podkladu povlakových podlah | m2 | 22.413 |  | 0 | CS ÚRS 2015 02 |  |  | základní | 0.024 | 0.53791 | 0 | 0 | 0 | 0 | 16 | K | 2 |  |  |  | ROZPOCET | 0 | 0 | 0 | 0 | 0 | 1 | 0 | 16 | 1681230829
| VV |  | "viz v.č. D.1.1b,TZ, detailů - interiér" | [15 empty] | VV | 2 | 1 | True | 0 | ROZPOCET
| VV |  | (2,17*1,375)+(3,925*4,95) |  | 22.413 | [13 empty] | VV | 2 | 2 | True | 0 | ROZPOCET
| VV |  | Součet |  | 22.413 | [13 empty] | VV | 2 | 4 | True | 1 | ROZPOCET
187 | K | 776121111 | Vodou ředitelná penetrace savého podkladu povlakových podlah ředěná v poměru 1:3 | m2 | 22.413 |  | 0 | CS ÚRS 2015 02 |  |  | základní | 0.058 | 1.3 | 3e-05 | 0.00067239 | 0 | 0 | 16 | K | 2 |  |  |  | ROZPOCET | 0 | 0 | 0 | 0 | 0 | 1 | 0 | 16 | -1242036772
| VV |  | "viz v.č. D.1.1b,TZ, detailů - interiér" | [15 empty] | VV | 2 | 1 | True | 0 | ROZPOCET
| VV |  | (2,17*1,375)+(3,925*4,95) |  | 22.413 | [13 empty] | VV | 2 | 2 | True | 0 | ROZPOCET
| VV |  | Součet |  | 22.413 | [13 empty] | VV | 2 | 4 | True | 1 | ROZPOCET
188 | K | 776141122 | Vyrovnání podkladu povlakových podlah stěrkou pevnosti 30 MPa tl 5 mm | m2 | 22.413 |  | 0 | CS ÚRS 2015 02 |  |  | základní | 0.245 | 5.4912 | 0.0075 | 0.1681 | 0 | 0 | 16 | K | 2 |  |  |  | ROZPOCET | 0 | 0 | 0 | 0 | 0 | 1 | 0 | 16 | -1171590919
| VV |  | "viz v.č. D.1.1b,TZ, detailů - interiér" | [15 empty] | VV | 2 | 1 | True | 0 | ROZPOCET
| VV |  | (2,17*1,375)+(3,925*4,95) |  | 22.413 | [13 empty] | VV | 2 | 2 | True | 0 | ROZPOCET
| VV |  | Součet |  | 22.413 | [13 empty] | VV | 2 | 4 | True | 1 | ROZPOCET
189 | K | 776201811 | Demontáž lepených povlakových podlah bez podložky ručně | m2 | 22.413 |  | 0 | CS ÚRS 2015 02 |  |  | základní | 0.105 | 2.3534 | 0 | 0 | 0.0025 | 0.056032 | 16 | K | 2 |  |  |  | ROZPOCET | 0 | 0 | 0 | 0 | 0 | 1 | 0 | 16 | 1295427300
| VV |  | "viz v.č. D.1.1b,TZ, detailů - interiér" | [15 empty] | VV | 2 | 1 | True | 0 | ROZPOCET
| VV |  | (2,17*1,375)+(3,925*4,95) |  | 22.413 | [13 empty] | VV | 2 | 2 | True | 0 | ROZPOCET
| VV |  | Součet |  | 22.413 | [13 empty] | VV | 2 | 4 | True | 1 | ROZPOCET
190 | K | 776221111 | Lepení pásů z PVC standardním lepidlem | m2 | 22.413 |  | 0 | CS ÚRS 2015 02 |  |  | základní | 0.233 | 5.2222 | 0.0003 | 0.0067239 | 0 | 0 | 16 | K | 2 |  |  |  | ROZPOCET | 0 | 0 | 0 | 0 | 0 | 1 | 0 | 16 | 1232591546
| VV |  | "viz v.č. D.1.1b,TZ, detailů - interiér" | [15 empty] | VV | 2 | 1 | True | 0 | ROZPOCET
| VV |  | (2,17*1,375)+(3,925*4,95) |  | 22.413 | [13 empty] | VV | 2 | 2 | True | 0 | ROZPOCET
| VV |  | Součet |  | 22.413 | [13 empty] | VV | 2 | 4 | True | 1 | ROZPOCET
191 | M | 284122R00 | podlahovina povlaková PVC tl. 5 mm s podložkou - specifikace dle PD a TZ | m2 | 24.654 |  | 0 |  |  |  | základní | 0 | 0 | 0.00283 | 0.069771 | 0 | 0 | 32 | M | 2 |  |  |  | ROZPOCET | 0 | 0 | 0 | 0 | 0 | 1 | 0 | 16 | -1091353738
| VV |  | 22,413*1,1 'Přepočtené koeficientem množství |  | 24.654 | [13 empty] | VV | 2 | 2 | False | 1 | ROZPOCET
192 | K | 776223111 | Spoj povlakových podlahovin z PVC svařováním za tepla | m | 44.826 |  | 0 | CS ÚRS 2015 02 |  |  | základní | 0.102 | 4.5723 | 2e-05 | 0.00089652 | 0 | 0 | 16 | K | 2 |  |  |  | ROZPOCET | 0 | 0 | 0 | 0 | 0 | 1 | 0 | 16 | 351699569
193 | K | 776410811 | Odstranění soklíků a lišt pryžových nebo plastových | m | 24.84 |  | 0 | CS ÚRS 2015 02 |  |  | základní | 0.035 | 0.8694 | 0 | 0 | 0.0003 | 0.007452 | 16 | K | 2 |  |  |  | ROZPOCET | 0 | 0 | 0 | 0 | 0 | 1 | 0 | 16 | -888432643
| VV |  | "viz v.č. D.1.1b,TZ, detailů - interiér" | [15 empty] | VV | 2 | 1 | True | 0 | ROZPOCET
| VV |  | (2,17+1,375)*2 |  | 7.09 | [13 empty] | VV | 2 | 2 | True | 0 | ROZPOCET
| VV |  | (3,925+4,95)*2 |  | 17.75 | [13 empty] | VV | 2 | 2 | True | 0 | ROZPOCET
| VV |  | Součet |  | 24.84 | [13 empty] | VV | 2 | 4 | True | 1 | ROZPOCET
194 | K | 776411111 | Montáž obvodových soklíků výšky do 80 mm | m | 24.84 |  | 0 | CS ÚRS 2015 02 |  |  | základní | 0.25 | 6.21 | 2e-05 | 0.0004968 | 0 | 0 | 16 | K | 2 |  |  |  | ROZPOCET | 0 | 0 | 0 | 0 | 0 | 1 | 0 | 16 | 1919032535
| VV |  | "viz v.č. D.1.1b,TZ, detailů - interiér" | [15 empty] | VV | 2 | 1 | True | 0 | ROZPOCET
| VV |  | (2,17+1,375)*2 |  | 7.09 | [13 empty] | VV | 2 | 2 | True | 0 | ROZPOCET
| VV |  | (3,925+4,95)*2 |  | 17.75 | [13 empty] | VV | 2 | 2 | True | 0 | ROZPOCET
| VV |  | Součet |  | 24.84 | [13 empty] | VV | 2 | 4 | True | 1 | ROZPOCET
195 | M | 284110R05 | lišta systémová soklová PVC cca 50 x 50 mm role 50 m | m | 27.324 |  | 0 |  |  |  | základní | 0 | 0 | 0.00028 | 0.0076507 | 0 | 0 | 32 | M | 2 |  |  |  | ROZPOCET | 0 | 0 | 0 | 0 | 0 | 1 | 0 | 16 | -162836669
| VV |  | 24,84*1,1 'Přepočtené koeficientem množství |  | 27.324 | [13 empty] | VV | 2 | 2 | False | 1 | ROZPOCET
196 | K | 998776201 | Přesun hmot procentní pro podlahy povlakové v objektech v do 6 m | % | 256.038 |  | 0 | CS ÚRS 2015 02 |  |  | základní | 0 | 0 | 0 | 0 | 0 | 0 | 16 | K | 2 |  |  |  | ROZPOCET | 0 | 0 | 0 | 0 | 0 | 1 | 0 | 16 | -998332366
| D | 781 | Dokončovací práce - obklady |  |  |  | 0 | [5 empty] | 16.4659 |  | 0.37158 |  | 0 | 2 | D | 1 |  |  |  | ROZPOCET | [6 empty] | 0
197 | K | 781495111 | Penetrace podkladu obkladů | m2 | 22.965 |  | 0 | CS ÚRS 2015 02 |  |  | základní | 0.044 | 1.0105 | 0.0003 | 0.0068895 | 0 | 0 | 16 | K | 2 |  |  |  | ROZPOCET | 0 | 0 | 0 | 0 | 0 | 1 | 0 | 16 | -1622016397
| VV |  | "viz v.č. D.1.1b,TZ, detailů - fasáda" | [15 empty] | VV | 2 | 1 | True | 0 | ROZPOCET
| VV |  | (28,0+48,55)*0,3 |  | 22.965 | [13 empty] | VV | 2 | 2 | True | 0 | ROZPOCET
| VV |  | Součet |  | 22.965 | [13 empty] | VV | 2 | 4 | True | 1 | ROZPOCET
198 | K | 781774113 | Montáž obkladů vnějších z dlaždic keramických do 12 ks/m2 lepených flexibilním lepidlem | m2 | 22.965 |  | 0 | CS ÚRS 2015 02 |  |  | základní | 0.573 | 13.1589 | 0.0029 | 0.066599 | 0 | 0 | 16 | K | 2 |  |  |  | ROZPOCET | 0 | 0 | 0 | 0 | 0 | 1 | 0 | 16 | -2060750458
| VV |  | "viz v.č. D.1.1b,TZ, detailů - fasáda" | [15 empty] | VV | 2 | 1 | True | 0 | ROZPOCET
| VV |  | (28,0+48,55)*0,3 |  | 22.965 | [13 empty] | VV | 2 | 2 | True | 0 | ROZPOCET
| VV |  | Součet |  | 22.965 | [13 empty] | VV | 2 | 4 | True | 1 | ROZPOCET
199 | M | 597610R11 | obkládačky keramické mrazuvzdorné 300/300/9 mm - specifikace dle PD a TZ | m2 | 25.262 |  | 0 |  |  |  | základní | 0 | 0 | 0.0118 | 0.29809 | 0 | 0 | 32 | M | 2 |  |  |  | ROZPOCET | 0 | 0 | 0 | 0 | 0 | 1 | 0 | 16 | -435332770
| VV |  | 22,965*1,1 'Přepočtené koeficientem množství |  | 25.262 | [13 empty] | VV | 2 | 2 | False | 1 | ROZPOCET
200 | K | 781779196 | Příplatek k montáži obkladů vnějších z dlaždic keramických za spárování tmelem | m2 | 22.965 |  | 0 | CS ÚRS 2015 02 |  |  | základní | 0.1 | 2.2965 | 0 | 0 | 0 | 0 | 16 | K | 2 |  |  |  | ROZPOCET | 0 | 0 | 0 | 0 | 0 | 1 | 0 | 16 | 838465530
| VV |  | "viz v.č. D.1.1b,TZ, detailů - fasáda" | [15 empty] | VV | 2 | 1 | True | 0 | ROZPOCET
| VV |  | (28,0+48,55)*0,3 |  | 22.965 | [13 empty] | VV | 2 | 2 | True | 0 | ROZPOCET
| VV |  | Součet |  | 22.965 | [13 empty] | VV | 2 | 4 | True | 1 | ROZPOCET
201 | K | 998781201 | Přesun hmot procentní pro obklady keramické v objektech v do 6 m | % | 170.793 |  | 0 | CS ÚRS 2015 02 |  |  | základní | 0 | 0 | 0 | 0 | 0 | 0 | 16 | K | 2 |  |  |  | ROZPOCET | 0 | 0 | 0 | 0 | 0 | 1 | 0 | 16 | -296260700
| D | 783 | Dokončovací práce - nátěry |  |  |  | 0 | [5 empty] | 1.275 |  | 0.00165 |  | 0 | 2 | D | 1 |  |  |  | ROZPOCET | [6 empty] | 0
202 | K | 783201811 | Odstranění nátěrů ze zámečnických konstrukcí oškrabáním | m2 | 2.5 |  | 0 | CS ÚRS 2015 02 |  |  | základní | 0.072 | 0.18 | 0 | 0 | 0 | 0 | 16 | K | 2 |  |  |  | ROZPOCET | 0 | 0 | 0 | 0 | 0 | 1 | 0 | 16 | 1772414137
| P |  | Poznámka k položce: Sloučená položka pro klempířské a zámečnické prvky / konstrukce. | [15 empty] | P | 2
| VV |  | "viz v.č. D.1.1b,TZ, detailů" 2,5 |  | 2.5 | [13 empty] | VV | 2 | 2 | True | 0 | ROZPOCET
| VV |  | Součet |  | 2.5 | [13 empty] | VV | 2 | 4 | True | 1 | ROZPOCET
203 | K | 783221112 | Nátěry syntetické KDK barva dražší lesklý povrch 1x antikorozní, 1x základní, 2x email | m2 | 2.5 |  | 0 | CS ÚRS 2015 02 |  |  | základní | 0.393 | 0.9825 | 0.00066 | 0.00165 | 0 | 0 | 16 | K | 2 |  |  |  | ROZPOCET | 0 | 0 | 0 | 0 | 0 | 1 | 0 | 16 | 474993842
| P |  | Poznámka k položce: Obnova povrchových úprav stávajících konstrukcí. | [15 empty] | P | 2
| VV |  | "viz v.č. D.1.1b,TZ, detailů" 2,5 |  | 2.5 | [13 empty] | VV | 2 | 2 | True | 0 | ROZPOCET
| VV |  | Součet |  | 2.5 | [13 empty] | VV | 2 | 4 | True | 1 | ROZPOCET
204 | K | 783904811 | Odrezivění kovových konstrukcí | m2 | 2.5 |  | 0 | CS ÚRS 2015 02 |  |  | základní | 0.045 | 0.1125 | 0 | 0 | 0 | 0 | 16 | K | 2 |  |  |  | ROZPOCET | 0 | 0 | 0 | 0 | 0 | 1 | 0 | 16 | 2059522341
| P |  | Poznámka k položce: Sloučená položka pro klempířské a zámečnické prvky / konstrukce. | [15 empty] | P | 2
| VV |  | "viz v.č. D.1.1b,TZ, detailů" 2,5 |  | 2.5 | [13 empty] | VV | 2 | 2 | True | 0 | ROZPOCET
| VV |  | Součet |  | 2.5 | [13 empty] | VV | 2 | 4 | True | 1 | ROZPOCET
| D | 784 | Dokončovací práce - malby a tapety |  |  |  | 0 | [5 empty] | 15.3787 |  | 0.14237 |  | 0.033899 | 2 | D | 1 |  |  |  | ROZPOCET | [6 empty] | 0
205 | K | 784121001 | Oškrabání malby v mísnostech výšky do 3,80 m | m2 | 109.353 |  | 0 | CS ÚRS 2015 02 |  |  | základní | 0.074 | 8.0921 | 0.001 | 0.10935 | 0.00031 | 0.033899 | 16 | K | 2 |  |  |  | ROZPOCET | 0 | 0 | 0 | 0 | 0 | 1 | 0 | 16 | 545576772
| VV |  | "viz v.č. D.1.1b,TZ, detailů - interiér" | [15 empty] | VV | 2 | 1 | True | 0 | ROZPOCET
| VV |  | "viz oprava povrchů" 109,353 |  | 109.353 | [13 empty] | VV | 2 | 2 | True | 0 | ROZPOCET
| VV |  | Součet |  | 109.353 | [13 empty] | VV | 2 | 4 | True | 1 | ROZPOCET
206 | K | 784221101 | Dvojnásobné bílé malby ze směsí za sucha dobře otěruvzdorných v místnostech do 3,80 m | m2 | 113.853 |  | 0 | CS ÚRS 2015 02 |  |  | základní | 0.064 | 7.2866 | 0.00029 | 0.033017 | 0 | 0 | 16 | K | 2 |  |  |  | ROZPOCET | 0 | 0 | 0 | 0 | 0 | 1 | 0 | 16 | 1502954451
| VV |  | "viz v.č. D.1.1b,TZ, detailů - interiér" | [15 empty] | VV | 2 | 1 | True | 0 | ROZPOCET
| VV |  | "viz oprava a nové povrchy" 113,853 |  | 113.853 | [13 empty] | VV | 2 | 2 | True | 0 | ROZPOCET
| VV |  | Součet |  | 113.853 | [13 empty] | VV | 2 | 4 | True | 1 | ROZPOCET
| D | OST | Ostatní |  |  |  | 0 | [5 empty] | 0 |  | 0 |  | 0 | 4 | D | 0 |  |  |  | ROZPOCET | [6 empty] | 0
207 | K | OST-R01 | D+M záchytný systém proti pádu osob - viz samostatný soupis | kus | 1 |  | 0 |  |  |  | základní | 0 | 0 | 0 | 0 | 0 | 0 | 512 | K | 1 |  |  |  | ROZPOCET | 0 | 0 | 0 | 0 | 0 | 1 | 0 | 512 | -578234521
| VV |  | "kompletní provedení dle specifikace PD a TZ vč. všech souvisejících prací a dodávek" | [15 empty] | VV | 1 | 1 | True | 0 | ROZPOCET
| VV |  | "v.č. D.1,1b-27" 1,0 |  | 1 | [13 empty] | VV | 1 | 2 | True | 0 | ROZPOCET
| VV |  | Součet |  | 1 | [13 empty] | VV | 1 | 4 | True | 1 | ROZPOCET

## D.1.4.2 (B)-ZTI
| List obsahuje: |  | 1) Krycí list soupisu | 2) Rekapitulace |  |  | 3) Soupis prací | Zpět na list: | Rekapitulace stavby
[9 empty] | >> skryté sloupce << | [9 empty] | {509991d7-a43c-48d1-b7ce-aae53723ea29}
2
| KRYCÍ LIST SOUPISU | [8 empty] | v --- níže se nacházejí doplnkové a pomocné údaje k sestavám --- v | [8 empty] | False
Stavba:
JESLE BROŽÍKOVA 40 - PAVILON B, D, H - ÚSPORY ENERGIE
Objekt:
1 - PAVILON B
Soupis:
D.1.4.2 (B) - Zdravotně technické instalace
| KSO: |  |  |  |  | CC-CZ:
| Místo: |  | Frýdek Místek |  |  | Datum: | 30.11.2016
| Zadavatel: |  |  |  |  | IČ:
|  | STATUTÁRNÍ MĚSTO FRÝDEK MÍSTEK |  |  |  | DIČ:
| Uchazeč: |  |  |  |  | IČ:
|  | Dle výběrového řízení |  |  |  | DIČ:
| Projektant: |  |  |  |  | IČ:
|  | MARPO s.r.o., Ostrava |  |  |  | DIČ:
Poznámka:
Soupis prací je sestaven za využití položek Cenové soustavy ÚRS. Cenové a technické podmínky položek CS ÚRS, které nejsou uvedeny v soupisu prací (tzv. úvodní části katalogů) jsou neomezeně dálkově k dispozici na www.cs-urs.cz. Položky soupisu prací, které nemají ve sloupci "Cenová soustava" uveden žádný údaj, nepochází z Cenové soustavy ÚRS (takové položky soupisu prací mají Cenovou soustavu "VLASTNÍ" JC určena průzkumem trhu (www.heureka.cz, www.poptavej.cz, www.epoptávka.cz)). Nedílnou součástí soupisu prací je projektová dokumentace vč. textových příloh, na kterou se položky soupisu prací plně odkazují.
| Cena bez DPH | [5 empty] | 0
|  |  | Základ daně |  |  | Sazba daně | Výše daně
| DPH | základní | 0 |  |  | 21% | 0
|  | snížená | 0 |  |  | 15% | 0
|  | zákl. přenesená | 0 |  |  | 21% | 0
|  | sníž. přenesená | 0 |  |  | 15% | 0
|  | nulová | 0 |  |  | 0% | 0
| Cena s DPH |  |  | v | CZK |  | 0
REKAPITULACE ČLENĚNÍ SOUPISU PRACÍ
Stavba:
JESLE BROŽÍKOVA 40 - PAVILON B, D, H - ÚSPORY ENERGIE
Objekt:
1 - PAVILON B
Soupis:
D.1.4.2 (B) - Zdravotně technické instalace
Místo: |  |  | Frýdek Místek |  |  | Datum: | 30.11.2016
Zadavatel: |  |  | STATUTÁRNÍ MĚSTO FRÝDEK MÍSTEK |  |  | Projektant: | MARPO s.r.o., Ostrava
Uchazeč: |  |  | Dle výběrového řízení
Kód dílu - Popis | [6 empty] | Cena celkem [CZK]
Náklady soupisu celkem | [6 empty] | 0 | [12 empty] | -1
| PSV - Práce a dodávky PSV | [5 empty] | 0
SOUPIS PRACÍ
Stavba:
JESLE BROŽÍKOVA 40 - PAVILON B, D, H - ÚSPORY ENERGIE
Objekt:
1 - PAVILON B
Soupis:
D.1.4.2 (B) - Zdravotně technické instalace
Místo: |  |  | Frýdek Místek |  |  | Datum: | 30.11.2016
Zadavatel: |  |  | STATUTÁRNÍ MĚSTO FRÝDEK MÍSTEK |  |  | Projektant: | MARPO s.r.o., Ostrava
Uchazeč: |  |  | Dle výběrového řízení
PČ | Typ | Kód | Popis | MJ | Množství | J.cena [CZK] | Cena celkem [CZK] | Cenová soustava |  | Poznámka | DPH | J. Nh [h] | Nh celkem [h] | J. hmotnost [t] | Hmotnost celkem [t] | J. suť [t] | Suť Celkem [t]
Náklady soupisu celkem | [6 empty] | 0 | [5 empty] | 0 |  | 0 |  | 0 |  | D | -1 | [7 empty] | 0
| D | PSV | Práce a dodávky PSV |  |  |  | 0 | [5 empty] | 0 |  | 0 |  | 0 | 2 | D | 0 | ROZPOCET | [6 empty] | 0
1 | K | 001001 | Zdravotně technické instalace - viz samostatný soupis prací | soubor | 1 |  | 0 |  |  |  | základní | 0 | 0 | 0 | 0 | 0 | 0 | 16 | K | 1 | ROZPOCET | 0 | 0 | 0 | 0 | 0 | 1 | 0 | 16 | -1189615016

## D.1.4.3 (B)-EL
| List obsahuje: |  | 1) Krycí list soupisu | 2) Rekapitulace |  |  | 3) Soupis prací | Zpět na list: | Rekapitulace stavby
[9 empty] | >> skryté sloupce << | [9 empty] | {0808234c-f520-4a62-84a6-5925b0b8daf3}
2
| KRYCÍ LIST SOUPISU | [8 empty] | v --- níže se nacházejí doplnkové a pomocné údaje k sestavám --- v | [8 empty] | False
Stavba:
JESLE BROŽÍKOVA 40 - PAVILON B, D, H - ÚSPORY ENERGIE
Objekt:
1 - PAVILON B
Soupis:
D.1.4.3 (B) - Silnoproudá elektrotechnika a bleskosvod
| KSO: |  |  |  |  | CC-CZ:
| Místo: |  | Frýdek Místek |  |  | Datum: | 30.11.2016
| Zadavatel: |  |  |  |  | IČ:
|  | STATUTÁRNÍ MĚSTO FRÝDEK MÍSTEK |  |  |  | DIČ:
| Uchazeč: |  |  |  |  | IČ:
|  | Dle výběrového řízení |  |  |  | DIČ:
| Projektant: |  |  |  |  | IČ:
|  | MARPO s.r.o., Ostrava |  |  |  | DIČ:
Poznámka:
Soupis prací je sestaven za využití položek Cenové soustavy ÚRS. Cenové a technické podmínky položek CS ÚRS, které nejsou uvedeny v soupisu prací (tzv. úvodní části katalogů) jsou neomezeně dálkově k dispozici na www.cs-urs.cz. Položky soupisu prací, které nemají ve sloupci "Cenová soustava" uveden žádný údaj, nepochází z Cenové soustavy ÚRS (takové položky soupisu prací mají Cenovou soustavu "VLASTNÍ" JC určena průzkumem trhu (www.heureka.cz, www.poptavej.cz, www.epoptávka.cz)). Nedílnou součástí soupisu prací je projektová dokumentace vč. textových příloh, na kterou se položky soupisu prací plně odkazují.
| Cena bez DPH | [5 empty] | 0
|  |  | Základ daně |  |  | Sazba daně | Výše daně
| DPH | základní | 0 |  |  | 21% | 0
|  | snížená | 0 |  |  | 15% | 0
|  | zákl. přenesená | 0 |  |  | 21% | 0
|  | sníž. přenesená | 0 |  |  | 15% | 0
|  | nulová | 0 |  |  | 0% | 0
| Cena s DPH |  |  | v | CZK |  | 0
REKAPITULACE ČLENĚNÍ SOUPISU PRACÍ
Stavba:
JESLE BROŽÍKOVA 40 - PAVILON B, D, H - ÚSPORY ENERGIE
Objekt:
1 - PAVILON B
Soupis:
D.1.4.3 (B) - Silnoproudá elektrotechnika a bleskosvod
Místo: |  |  | Frýdek Místek |  |  | Datum: | 30.11.2016
Zadavatel: |  |  | STATUTÁRNÍ MĚSTO FRÝDEK MÍSTEK |  |  | Projektant: | MARPO s.r.o., Ostrava
Uchazeč: |  |  | Dle výběrového řízení
Kód dílu - Popis | [6 empty] | Cena celkem [CZK]
Náklady soupisu celkem | [6 empty] | 0 | [12 empty] | -1
| M - Práce a dodávky M | [5 empty] | 0
SOUPIS PRACÍ
Stavba:
JESLE BROŽÍKOVA 40 - PAVILON B, D, H - ÚSPORY ENERGIE
Objekt:
1 - PAVILON B
Soupis:
D.1.4.3 (B) - Silnoproudá elektrotechnika a bleskosvod
Místo: |  |  | Frýdek Místek |  |  | Datum: | 30.11.2016
Zadavatel: |  |  | STATUTÁRNÍ MĚSTO FRÝDEK MÍSTEK |  |  | Projektant: | MARPO s.r.o., Ostrava
Uchazeč: |  |  | Dle výběrového řízení
PČ | Typ | Kód | Popis | MJ | Množství | J.cena [CZK] | Cena celkem [CZK] | Cenová soustava |  | Poznámka | DPH | J. Nh [h] | Nh celkem [h] | J. hmotnost [t] | Hmotnost celkem [t] | J. suť [t] | Suť Celkem [t]
Náklady soupisu celkem | [6 empty] | 0 | [5 empty] | 0 |  | 0 |  | 0 |  | D | -1 | [7 empty] | 0
| D | M | Práce a dodávky M |  |  |  | 0 | [5 empty] | 0 |  | 0 |  | 0 | 3 | D | 0 | ROZPOCET | [6 empty] | 0
1 | K | 001011 | Silnoproudá elektrotechnika - viz samostatný soupis prací | soubor | 1 |  | 0 |  |  |  | základní | 0 | 0 | 0 | 0 | 0 | 0 | 64 | K | 1 | ROZPOCET | 0 | 0 | 0 | 0 | 0 | 1 | 0 | 64 | 461432196

## D.1.1 (D)-STAV
| List obsahuje: |  | 1) Krycí list soupisu | 2) Rekapitulace |  |  | 3) Soupis prací | Zpět na list: | Rekapitulace stavby
[9 empty] | >> skryté sloupce << | [9 empty] | {99725fb0-ee68-44c3-81a1-463e541021c5}
2
| KRYCÍ LIST SOUPISU | [8 empty] | v --- níže se nacházejí doplnkové a pomocné údaje k sestavám --- v | [8 empty] | False
Stavba:
JESLE BROŽÍKOVA 40 - PAVILON B, D, H - ÚSPORY ENERGIE
Objekt:
2 - PAVILON D
Soupis:
D.1.1 (D) - Architektonicko-stavební řešení
| KSO: |  |  |  |  | CC-CZ:
| Místo: |  | Frýdek Místek |  |  | Datum: | 30.11.2016
| Zadavatel: |  |  |  |  | IČ:
|  | STATUTÁRNÍ MĚSTO FRÝDEK MÍSTEK |  |  |  | DIČ:
| Uchazeč: |  |  |  |  | IČ:
|  | Dle výběrového řízení |  |  |  | DIČ:
| Projektant: |  |  |  |  | IČ:
|  | MARPO s.r.o., Ostrava |  |  |  | DIČ:
Poznámka:
Soupis prací je sestaven za využití položek Cenové soustavy ÚRS. Cenové a technické podmínky položek CS ÚRS, které nejsou uvedeny v soupisu prací (tzv. úvodní části katalogů) jsou neomezeně dálkově k dispozici na www.cs-urs.cz. Položky soupisu prací, které nemají ve sloupci "Cenová soustava" uveden žádný údaj, nepochází z Cenové soustavy ÚRS (takové položky soupisu prací mají Cenovou soustavu "VLASTNÍ" JC určena průzkumem trhu (www.heureka.cz, www.poptavej.cz, www.epoptávka.cz)). Nedílnou součástí soupisu prací je projektová dokumentace vč. textových příloh, na kterou se položky soupisu prací plně odkazují.
| Cena bez DPH | [5 empty] | 0
|  |  | Základ daně |  |  | Sazba daně | Výše daně
| DPH | základní | 0 |  |  | 21% | 0
|  | snížená | 0 |  |  | 15% | 0
|  | zákl. přenesená | 0 |  |  | 21% | 0
|  | sníž. přenesená | 0 |  |  | 15% | 0
|  | nulová | 0 |  |  | 0% | 0
| Cena s DPH |  |  | v | CZK |  | 0
REKAPITULACE ČLENĚNÍ SOUPISU PRACÍ
Stavba:
JESLE BROŽÍKOVA 40 - PAVILON B, D, H - ÚSPORY ENERGIE
Objekt:
2 - PAVILON D
Soupis:
D.1.1 (D) - Architektonicko-stavební řešení
Místo: |  |  | Frýdek Místek |  |  | Datum: | 30.11.2016
Zadavatel: |  |  | STATUTÁRNÍ MĚSTO FRÝDEK MÍSTEK |  |  | Projektant: | MARPO s.r.o., Ostrava
Uchazeč: |  |  | Dle výběrového řízení
Kód dílu - Popis | [6 empty] | Cena celkem [CZK]
Náklady soupisu celkem | [6 empty] | 0 | [12 empty] | -1
| HSV - Práce a dodávky HSV | [5 empty] | 0
| 1 - Zemní práce | [5 empty] | 0
| 2 - Zakládání | [5 empty] | 0
| 3 - Svislé a kompletní konstrukce | [5 empty] | 0
| 4 - Vodorovné konstrukce | [5 empty] | 0
| 5 - Zpevněné plochy | [5 empty] | 0
| 6 - Úpravy povrchů, podlahy a osazování výplní | [5 empty] | 0
| 9 - Ostatní konstrukce a práce, bourání | [5 empty] | 0
| 95 - Různé dokončovací konstrukce a práce pozemních staveb | [5 empty] | 0
| 997 - Přesun sutě | [5 empty] | 0
| 998 - Přesun hmot | [5 empty] | 0
| 767 - Konstrukce zámečnické | [5 empty] | 0
| 771 - Podlahy z dlaždic | [5 empty] | 0
| PSV - Práce a dodávky PSV | [5 empty] | 0
| 711 - Izolace proti vodě, vlhkosti a plynům | [5 empty] | 0
| 712 - Povlakové krytiny | [5 empty] | 0
| 713 - Izolace tepelné | [5 empty] | 0
| 721 - Zdravotechnika - vnitřní kanalizace | [5 empty] | 0
| 762 - Konstrukce tesařské | [5 empty] | 0
| 763 - Konstrukce suché výstavby | [5 empty] | 0
| 764 - Konstrukce klempířské | [5 empty] | 0
| 776 - Podlahy povlakové | [5 empty] | 0
| 781 - Dokončovací práce - obklady | [5 empty] | 0
| 783 - Dokončovací práce - nátěry | [5 empty] | 0
| 784 - Dokončovací práce - malby a tapety | [5 empty] | 0
| OST - Ostatní | [5 empty] | 0
SOUPIS PRACÍ
Stavba:
JESLE BROŽÍKOVA 40 - PAVILON B, D, H - ÚSPORY ENERGIE
Objekt:
2 - PAVILON D
Soupis:
D.1.1 (D) - Architektonicko-stavební řešení
Místo: |  |  | Frýdek Místek |  |  | Datum: | 30.11.2016
Zadavatel: |  |  | STATUTÁRNÍ MĚSTO FRÝDEK MÍSTEK |  |  | Projektant: | MARPO s.r.o., Ostrava
Uchazeč: |  |  | Dle výběrového řízení
PČ | Typ | Kód | Popis | MJ | Množství | J.cena [CZK] | Cena celkem [CZK] | Cenová soustava |  | Poznámka | DPH | J. Nh [h] | Nh celkem [h] | J. hmotnost [t] | Hmotnost celkem [t] | J. suť [t] | Suť Celkem [t]
Náklady soupisu celkem | [6 empty] | 0 | [5 empty] | 1651.2553 |  | 75.7061 |  | 51.5867 |  | D | -1 | [10 empty] | 0
| D | HSV | Práce a dodávky HSV |  |  |  | 0 | [5 empty] | 1230.0223 |  | 65.6445 |  | 41.3706 | 1 | D | 0 |  |  |  | ROZPOCET | [6 empty] | 0
| D | 1 | Zemní práce |  |  |  | 0 | [5 empty] | 131.7877 |  | 4.8 |  | 26.1068 | 1 | D | 1 |  |  |  | ROZPOCET | [6 empty] | 0
1 | K | 113106121 | Rozebrání dlažeb komunikací pro pěší z betonových nebo kamenných dlaždic | m2 | 5.85 |  | 0 | CS ÚRS 2015 02 |  |  | základní | 0.16 | 0.936 | 0 | 0 | 0.255 | 1.4917 | 4 | K | 2 |  |  |  | ROZPOCET | 0 | 0 | 0 | 0 | 0 | 1 | 0 | 4 | -725322146
| VV |  | "viz v.č. D.1.1b,TZ, detailů - spodní stavba" 11,7*0,5 |  | 5.85 | [13 empty] | VV | 2 | 2 | True | 0 | ROZPOCET
| VV |  | Součet |  | 5.85 | [13 empty] | VV | 2 | 4 | True | 1 | ROZPOCET
2 | K | 113106123 | Rozebrání dlažeb komunikací pro pěší ze zámkových dlaždic | m2 | 19 |  | 0 |  |  |  | základní | 0.21 | 3.99 | 0 | 0 | 0.26 | 4.94 | 4 | K | 2 |  |  |  | ROZPOCET | 0 | 0 | 0 | 0 | 0 | 1 | 0 | 4 | -1818113961
| VV |  | "viz v.č. D.1.1b,TZ, detailů - spodní stavba" 19,0 |  | 19 | [13 empty] | VV | 2 | 2 | True | 0 | ROZPOCET
| VV |  | Součet |  | 19 | [13 empty] | VV | 2 | 4 | True | 1 | ROZPOCET
3 | K | 113107113 | Odstranění podkladu pl do 50 m2 z kameniva těženého tl 300 mm | m2 | 39.35 |  | 0 | CS ÚRS 2015 02 |  |  | základní | 0.756 | 29.7486 | 0 | 0 | 0.5 | 19.675 | 4 | K | 2 |  |  |  | ROZPOCET | 0 | 0 | 0 | 0 | 0 | 1 | 0 | 4 | 1126395121
| VV |  | "viz v.č. D.1.1b,TZ, detailů - spodní stavba" | [15 empty] | VV | 2 | 1 | True | 0 | ROZPOCET
| VV |  | "dle povrchů" 5,85+14,5+19,0 |  | 39.35 | [13 empty] | VV | 2 | 2 | True | 0 | ROZPOCET
| VV |  | Součet |  | 39.35 | [13 empty] | VV | 2 | 4 | True | 1 | ROZPOCET
4 | K | 131103101 | Hloubení jam ručním nebo pneum nářadím v soudržných horninách tř. 1 a 2 | m3 | 3.6 |  | 0 | CS ÚRS 2015 02 |  |  | základní | 1.705 | 6.138 | 0 | 0 | 0 | 0 | 4 | K | 2 |  |  |  | ROZPOCET | 0 | 0 | 0 | 0 | 0 | 1 | 0 | 4 | -457330533
| VV |  | "viz v.č. D.1.1b,TZ, detailů - sprcha" 2,0*2,0*0,9 |  | 3.6 | [13 empty] | VV | 2 | 2 | True | 0 | ROZPOCET
| VV |  | Součet |  | 3.6 | [13 empty] | VV | 2 | 4 | True | 1 | ROZPOCET
5 | K | 132112202 | Hloubení rýh š přes 600 do 2000 mm ručním nebo pneum nářadím v nesoudržných horninách tř. 1 a 2 | m3 | 21.74 |  | 0 | CS ÚRS 2015 02 |  |  | základní | 1.693 | 36.8058 | 0 | 0 | 0 | 0 | 4 | K | 2 |  |  |  | ROZPOCET | 0 | 0 | 0 | 0 | 0 | 1 | 0 | 4 | -1580080033
| VV |  | "viz v.č. D.1.1b,TZ, detailů - spodní stavba" | [15 empty] | VV | 2 | 1 | True | 0 | ROZPOCET
| VV |  | 0,66*(65,88)*0,5 |  | 21.74 | [13 empty] | VV | 2 | 2 | True | 0 | ROZPOCET
| VV |  | Součet |  | 21.74 | [13 empty] | VV | 2 | 4 | True | 1 | ROZPOCET
6 | K | 139711101 | Vykopávky v uzavřených prostorách v hornině tř. 1 až 4 | m3 | 2.4 |  | 0 | CS ÚRS 2015 02 |  |  | základní | 7.704 | 18.4896 | 0 | 0 | 0 | 0 | 4 | K | 2 |  |  |  | ROZPOCET | 0 | 0 | 0 | 0 | 0 | 1 | 0 | 4 | 463542203
| VV |  | "viz v.č. D.1.1b,TZ, detailů - interiér" (2,4*1,0)*1,0 |  | 2.4 | [13 empty] | VV | 2 | 2 | True | 0 | ROZPOCET
| VV |  | Součet |  | 2.4 | [13 empty] | VV | 2 | 4 | True | 1 | ROZPOCET
7 | K | 162201201 | Vodorovné přemístění do 10 m nošením výkopku z horniny tř. 1 až 4 | m3 | 4.8 |  | 0 | CS ÚRS 2015 02 |  |  | základní | 0.868 | 4.1664 | 0 | 0 | 0 | 0 | 4 | K | 2 |  |  |  | ROZPOCET | 0 | 0 | 0 | 0 | 0 | 1 | 0 | 4 | 2084921478
| VV |  | "viz v.č. D.1.1b,TZ, detailů - interiér" 2,4*2 |  | 4.8 | [13 empty] | VV | 2 | 2 | True | 0 | ROZPOCET
| VV |  | Součet |  | 4.8 | [13 empty] | VV | 2 | 4 | True | 1 | ROZPOCET
8 | K | 162201209 | Příplatek k vodorovnému přemístění nošením ZKD 10 m nošení výkopku z horniny tř. 1 až 4 | m3 | 4.8 |  | 0 | CS ÚRS 2015 02 |  |  | základní | 0.791 | 3.7968 | 0 | 0 | 0 | 0 | 4 | K | 2 |  |  |  | ROZPOCET | 0 | 0 | 0 | 0 | 0 | 1 | 0 | 4 | -254217014
| VV |  | "viz v.č. D.1.1b,TZ, detailů - interiér" 2,4*2 |  | 4.8 | [13 empty] | VV | 2 | 2 | True | 0 | ROZPOCET
| VV |  | Součet |  | 4.8 | [13 empty] | VV | 2 | 4 | True | 1 | ROZPOCET
9 | K | 162701105 | Vodorovné přemístění do 10000 m výkopku/sypaniny z horniny tř. 1 až 4 | m3 | 2.4 |  | 0 | CS ÚRS 2015 02 |  |  | základní | 0.083 | 0.1992 | 0 | 0 | 0 | 0 | 4 | K | 2 |  |  |  | ROZPOCET | 0 | 0 | 0 | 0 | 0 | 1 | 0 | 4 | 5
| VV |  | "viz v.č. D.1.1b,TZ, detailů - interiér" (2,4*1,0)*1,0 |  | 2.4 | [13 empty] | VV | 2 | 2 | True | 0 | ROZPOCET
| VV |  | Součet |  | 2.4 | [13 empty] | VV | 2 | 4 | True | 1 | ROZPOCET
10 | K | 162701105 | Vodorovné přemístění do 10000 m výkopku/sypaniny z horniny tř. 1 až 4 | m3 | 2.174 |  | 0 | CS ÚRS 2015 02 |  |  | základní | 0.083 | 0.18044 | 0 | 0 | 0 | 0 | 4 | K | 2 |  |  |  | ROZPOCET | 0 | 0 | 0 | 0 | 0 | 1 | 0 | 4 | -1123332366
| VV |  | "viz v.č. D.1.1b,TZ, detailů - spodní stavba" | [15 empty] | VV | 2 | 1 | True | 0 | ROZPOCET
| VV |  | "viz hloubení" 21,74*0,1 |  | 2.174 | [13 empty] | VV | 2 | 2 | True | 0 | ROZPOCET
| VV |  | Součet |  | 2.174 | [13 empty] | VV | 2 | 4 | True | 1 | ROZPOCET
11 | K | 171201201 | Uložení sypaniny na skládky | m3 | 2.4 |  | 0 | CS ÚRS 2015 02 |  |  | základní | 0.009 | 0.0216 | 0 | 0 | 0 | 0 | 4 | K | 2 |  |  |  | ROZPOCET | 0 | 0 | 0 | 0 | 0 | 1 | 0 | 4 | 6
| VV |  | "viz v.č. D.1.1b,TZ, detailů - interiér" (2,4*1,0)*1,0 |  | 2.4 | [13 empty] | VV | 2 | 2 | True | 0 | ROZPOCET
| VV |  | Součet |  | 2.4 | [13 empty] | VV | 2 | 4 | True | 1 | ROZPOCET
12 | K | 171201201 | Uložení sypaniny na skládky | m3 | 2.174 |  | 0 | CS ÚRS 2015 02 |  |  | základní | 0.009 | 0.019566 | 0 | 0 | 0 | 0 | 4 | K | 2 |  |  |  | ROZPOCET | 0 | 0 | 0 | 0 | 0 | 1 | 0 | 4 | -510507281
| VV |  | "viz v.č. D.1.1b,TZ, detailů - spodní stavba" | [15 empty] | VV | 2 | 1 | True | 0 | ROZPOCET
| VV |  | "viz hloubení" 21,74*0,1 |  | 2.174 | [13 empty] | VV | 2 | 2 | True | 0 | ROZPOCET
| VV |  | Součet |  | 2.174 | [13 empty] | VV | 2 | 4 | True | 1 | ROZPOCET
13 | K | 171201211 | Poplatek za uložení odpadu ze sypaniny na skládce (skládkovné) | t | 4.8 |  | 0 | CS ÚRS 2015 02 |  |  | základní | 0 | 0 | 0 | 0 | 0 | 0 | 4 | K | 2 |  |  |  | ROZPOCET | 0 | 0 | 0 | 0 | 0 | 1 | 0 | 4 | 7
| VV |  | "viz uložení výkopku" 2,4*2 |  | 4.8 | [13 empty] | VV | 2 | 2 | True | 0 | ROZPOCET
| VV |  | Součet |  | 4.8 | [13 empty] | VV | 2 | 4 | True | 1 | ROZPOCET
14 | K | 171201211 | Poplatek za uložení odpadu ze sypaniny na skládce (skládkovné) | t | 4.348 |  | 0 | CS ÚRS 2015 02 |  |  | základní | 0 | 0 | 0 | 0 | 0 | 0 | 4 | K | 2 |  |  |  | ROZPOCET | 0 | 0 | 0 | 0 | 0 | 1 | 0 | 4 | -897212544
| VV |  | "viz v.č. D.1.1b,TZ, detailů - spodní stavba" 2,174*2 |  | 4.348 | [13 empty] | VV | 2 | 2 | True | 0 | ROZPOCET
| VV |  | Součet |  | 4.348 | [13 empty] | VV | 2 | 4 | True | 1 | ROZPOCET
15 | K | 174101101 | Zásyp jam, šachet rýh nebo kolem objektů sypaninou se zhutněním | m3 | 23.166 |  | 0 | CS ÚRS 2015 02 |  |  | základní | 0.299 | 6.9266 | 0 | 0 | 0 | 0 | 4 | K | 2 |  |  |  | ROZPOCET | 0 | 0 | 0 | 0 | 0 | 1 | 0 | 4 | -336195168
| VV |  | "viz v.č. D.1.1b,TZ, detailů - spodní stavba/sprcha" | [15 empty] | VV | 2 | 1 | True | 0 | ROZPOCET
| VV |  | "viz hloubení" 21,74*0,9+3,6 |  | 23.166 | [13 empty] | VV | 2 | 2 | True | 0 | ROZPOCET
| VV |  | Součet |  | 23.166 | [13 empty] | VV | 2 | 4 | True | 1 | ROZPOCET
16 | K | 174101102 | Zásyp v uzavřených prostorech sypaninou se zhutněním | m3 | 1.44 |  | 0 | CS ÚRS 2015 02 |  |  | základní | 1.239 | 1.7842 | 0 | 0 | 0 | 0 | 4 | K | 2 |  |  |  | ROZPOCET | 0 | 0 | 0 | 0 | 0 | 1 | 0 | 4 | 971799278
| VV |  | "viz v.č. D.1.1b,TZ, detailů - interiér" 2,4-0,96 |  | 1.44 | [13 empty] | VV | 2 | 2 | True | 0 | ROZPOCET
| VV |  | Součet |  | 1.44 | [13 empty] | VV | 2 | 4 | True | 1 | ROZPOCET
17 | M | 583336R01 | kamenivo těžené frakce 0-16 mm - vhodný zásypový materiál - specifikace dle PD a TZ | t | 2.88 |  | 0 |  |  |  | základní | 0 | 0 | 1 | 2.88 | 0 | 0 | 8 | M | 2 |  |  |  | ROZPOCET | 0 | 0 | 0 | 0 | 0 | 1 | 0 | 4 | -635813747
| VV |  | "viz v.č. D.1.1b,TZ, detailů - interiér" | [15 empty] | VV | 2 | 1 | True | 0 | ROZPOCET
| VV |  | "viz zásyp" 1,44*2 |  | 2.88 | [13 empty] | VV | 2 | 2 | True | 0 | ROZPOCET
| VV |  | Součet |  | 2.88 | [13 empty] | VV | 2 | 4 | True | 1 | ROZPOCET
18 | K | 175111101 | Obsypání potrubí ručně sypaninou bez prohození, uloženou do 3 m | m3 | 0.96 |  | 0 | CS ÚRS 2015 02 |  |  | základní | 1.5 | 1.44 | 0 | 0 | 0 | 0 | 4 | K | 2 |  |  |  | ROZPOCET | 0 | 0 | 0 | 0 | 0 | 1 | 0 | 4 | -829799380
| VV |  | "viz v.č. D.1.1b,TZ, detailů - interiér" 2,4*0,4 |  | 0.96 | [13 empty] | VV | 2 | 2 | True | 0 | ROZPOCET
| VV |  | Součet |  | 0.96 | [13 empty] | VV | 2 | 4 | True | 1 | ROZPOCET
19 | M | 583336R00 | kamenivo těžené frakce max 4,0 mm - vhodný obsypový materiál - specifikace dle PD a TZ | t | 1.92 |  | 0 |  |  |  | základní | 0 | 0 | 1 | 1.92 | 0 | 0 | 8 | M | 2 |  |  |  | ROZPOCET | 0 | 0 | 0 | 0 | 0 | 1 | 0 | 4 | 526898492
| P |  | Poznámka k položce: vJednotková cena = cena obvyklá průměrná v čase a místě - určeno průzkumem trhu. | [15 empty] | P | 2
| VV |  | "viz obsyp" 0,96*2 |  | 1.92 | [13 empty] | VV | 2 | 2 | True | 0 | ROZPOCET
| VV |  | Součet |  | 1.92 | [13 empty] | VV | 2 | 4 | True | 1 | ROZPOCET
20 | K | 460120016 | Naložení výkopku ručně z hornin třídy 1až4 | m3 | 4.8 |  | 0 | CS ÚRS 2015 02 |  |  | základní | 0.646 | 3.1008 | 0 | 0 | 0 | 0 | 4 | K | 2 |  |  |  | ROZPOCET | 0 | 0 | 0 | 0 | 0 | 1 | 0 | 4 | 1627556863
| VV |  | "viz v.č. D.1.1b,TZ, detailů - interiér" 2,4*2 |  | 4.8 | [13 empty] | VV | 2 | 2 | True | 0 | ROZPOCET
| VV |  | Součet |  | 4.8 | [13 empty] | VV | 2 | 4 | True | 1 | ROZPOCET
21 | K | 460120016 | Naložení výkopku ručně z hornin třídy 1až4 | m3 | 21.74 |  | 0 | CS ÚRS 2015 02 |  |  | základní | 0.646 | 14.044 | 0 | 0 | 0 | 0 | 4 | K | 2 |  |  |  | ROZPOCET | 0 | 0 | 0 | 0 | 0 | 1 | 0 | 4 | 357076724
| VV |  | "viz v.č. D.1.1b,TZ, detailů - spodní stavba" | [15 empty] | VV | 2 | 1 | True | 0 | ROZPOCET
| VV |  | 0,66*(65,88)*0,5 |  | 21.74 | [13 empty] | VV | 2 | 2 | True | 0 | ROZPOCET
| VV |  | Součet |  | 21.74 | [13 empty] | VV | 2 | 4 | True | 1 | ROZPOCET
| D | 2 | Zakládání |  |  |  | 0 | [5 empty] | 4.7558 |  | 4.6346 |  | 0 | 1 | D | 1 |  |  |  | ROZPOCET | [6 empty] | 0
22 | K | 213311141 | Polštáře zhutněné pod základy ze štěrkopísku tříděného | m3 | 0.65 |  | 0 | CS ÚRS 2015 02 |  |  | základní | 0.965 | 0.62725 | 2.16 | 1.404 | 0 | 0 | 4 | K | 2 |  |  |  | ROZPOCET | 0 | 0 | 0 | 0 | 0 | 1 | 0 | 4 | -1930049873
| VV |  | "viz v.č. D.1.1b,TZ, detailů - sprcha" 0,65 |  | 0.65 | [13 empty] | VV | 2 | 2 | True | 0 | ROZPOCET
| VV |  | Součet |  | 0.65 | [13 empty] | VV | 2 | 4 | True | 1 | ROZPOCET
23 | K | 274313811 | Základové pásy z betonu tř. C 25/30 | m3 | 1.154 |  | 0 | CS ÚRS 2015 02 |  |  | základní | 0.584 | 0.67394 | 2.4533 | 2.8311 | 0 | 0 | 4 | K | 2 |  |  |  | ROZPOCET | 0 | 0 | 0 | 0 | 0 | 1 | 0 | 4 | 58683089
| P |  | Poznámka k položce: Specifikace - XC2 | [15 empty] | P | 2
| VV |  | "viz v.č. D.1.1b,TZ, detailů - sprcha" 0,45*0,9*2,85 |  | 1.154 | [13 empty] | VV | 2 | 2 | True | 0 | ROZPOCET
| VV |  | Součet |  | 1.154 | [13 empty] | VV | 2 | 4 | True | 1 | ROZPOCET
24 | K | 274351215 | Zřízení bednění stěn základových pasů | m2 | 5.13 |  | 0 | CS ÚRS 2015 02 |  |  | základní | 0.364 | 1.8673 | 0.00103 | 0.0052839 | 0 | 0 | 4 | K | 2 |  |  |  | ROZPOCET | 0 | 0 | 0 | 0 | 0 | 1 | 0 | 4 | 912960778
| VV |  | "viz v.č. D.1.1b,TZ, detailů - sprcha" 2,85*0,9*2 |  | 5.13 | [13 empty] | VV | 2 | 2 | True | 0 | ROZPOCET
| VV |  | Součet |  | 5.13 | [13 empty] | VV | 2 | 4 | True | 1 | ROZPOCET
25 | K | 274351216 | Odstranění bednění stěn základových pasů | m2 | 5.13 |  | 0 | CS ÚRS 2015 02 |  |  | základní | 0.201 | 1.0311 | 0 | 0 | 0 | 0 | 4 | K | 2 |  |  |  | ROZPOCET | 0 | 0 | 0 | 0 | 0 | 1 | 0 | 4 | 1836136648
| VV |  | "viz v.č. D.1.1b,TZ, detailů - sprcha" 2,85*0,9*2 |  | 5.13 | [13 empty] | VV | 2 | 2 | True | 0 | ROZPOCET
| VV |  | Součet |  | 5.13 | [13 empty] | VV | 2 | 4 | True | 1 | ROZPOCET
26 | K | 279113133 | Základová zeď tl do 250 mm z tvárnic ztraceného bednění včetně výplně z betonu tř. C 25/30 | m2 | 0.713 |  | 0 | CS ÚRS 2015 02 |  |  | základní | 0.78 | 0.55614 | 0.55291 | 0.39422 | 0 | 0 | 4 | K | 2 |  |  |  | ROZPOCET | 0 | 0 | 0 | 0 | 0 | 1 | 0 | 4 | -963718937
| VV |  | "viz v.č. D.1.1b,TZ, detailů - sprcha" 0,25*(2,85) |  | 0.713 | [13 empty] | VV | 2 | 2 | True | 0 | ROZPOCET
| VV |  | Součet |  | 0.713 | [13 empty] | VV | 2 | 4 | True | 1 | ROZPOCET
| D | 3 | Svislé a kompletní konstrukce |  |  |  | 0 | [5 empty] | 8.3318 |  | 1.488 |  | 0 | 1 | D | 1 |  |  |  | ROZPOCET | [6 empty] | 0
27 | K | 311238143 | Zdivo z cihel broušených keramických tl 240 mm pevnosti P10 lepených tenkovrstvou maltou | m2 | 5.7 |  | 0 | CS ÚRS 2015 02 |  |  | základní | 0.69 | 3.933 | 0.2209 | 1.2591 | 0 | 0 | 4 | K | 2 |  |  |  | ROZPOCET | 0 | 0 | 0 | 0 | 0 | 1 | 0 | 4 | -1004469690
| VV |  | "viz v.č. D.1.1b,TZ, detailů - sprcha" 2,0*2,85 |  | 5.7 | [13 empty] | VV | 2 | 2 | True | 0 | ROZPOCET
| VV |  | Součet |  | 5.7 | [13 empty] | VV | 2 | 4 | True | 1 | ROZPOCET
28 | K | 342291121 | Ukotvení příček k cihelným konstrukcím plochými kotvami | m | 7 |  | 0 | CS ÚRS 2015 02 |  |  | základní | 0.2 | 1.4 | 0.00014 | 0.00098 | 0 | 0 | 4 | K | 2 |  |  |  | ROZPOCET | 0 | 0 | 0 | 0 | 0 | 1 | 0 | 4 | -434375798
| VV |  | "viz v.č. D.1.1b,TZ, detailů - interiér" 3,5*2 |  | 7 | [13 empty] | VV | 2 | 2 | True | 0 | ROZPOCET
| VV |  | Součet |  | 7 | [13 empty] | VV | 2 | 4 | True | 1 | ROZPOCET
29 | K | 346272112 | Přizdívky tl 75 mm z pórobetonových přesných příčkovek objemové hmotnosti 500 kg/m3 | m2 | 4.2 |  | 0 | CS ÚRS 2015 02 |  |  | základní | 0.714 | 2.9988 | 0.05427 | 0.22793 | 0 | 0 | 4 | K | 2 |  |  |  | ROZPOCET | 0 | 0 | 0 | 0 | 0 | 1 | 0 | 4 | 1088953882
| VV |  | "viz v.č. D.1.1b,TZ, detailů - interiér" 1,2*3,5 |  | 4.2 | [13 empty] | VV | 2 | 2 | True | 0 | ROZPOCET
| VV |  | Součet |  | 4.2 | [13 empty] | VV | 2 | 4 | True | 1 | ROZPOCET
| D | 4 | Vodorovné konstrukce |  |  |  | 0 | [5 empty] | 0.6723 |  | 0 |  | 0 | 1 | D | 1 |  |  |  | ROZPOCET | [6 empty] | 0
30 | K | 451315114 | Podkladní nebo výplňová vrstva z betonu C 12/15 tl do 100 mm | m2 | 2.4 |  | 0 | CS ÚRS 2015 02 |  |  | základní | 0.166 | 0.3984 | 0 | 0 | 0 | 0 | 4 | K | 2 |  |  |  | ROZPOCET | 0 | 0 | 0 | 0 | 0 | 1 | 0 | 4 | -41589686
| VV |  | "viz v.č. D.1.1b,TZ, detailů - interiér" 2,4*1,0 |  | 2.4 | [13 empty] | VV | 2 | 2 | True | 0 | ROZPOCET
| VV |  | Součet |  | 2.4 | [13 empty] | VV | 2 | 4 | True | 1 | ROZPOCET
31 | K | 451315116 | Podkladní nebo výplňová vrstva z betonu C 20/25 tl do 100 mm | m2 | 1.65 |  | 0 | CS ÚRS 2015 02 |  |  | základní | 0.166 | 0.2739 | 0 | 0 | 0 | 0 | 4 | K | 2 |  |  |  | ROZPOCET | 0 | 0 | 0 | 0 | 0 | 1 | 0 | 4 | 1317479965
| VV |  | "viz v.č. D.1.1b,TZ, detailů - sprcha" 1,65 |  | 1.65 | [13 empty] | VV | 2 | 2 | True | 0 | ROZPOCET
| VV |  | Součet |  | 1.65 | [13 empty] | VV | 2 | 4 | True | 1 | ROZPOCET
| D | 5 | Zpevněné plochy |  |  |  | 0 | [5 empty] | 15.998 |  | 14.1096 |  | 0 | 1 | D | 1 |  |  |  | ROZPOCET | [6 empty] | 0
32 | K | 564201111 | Podklad nebo podsyp ze štěrkopísku ŠP tl 40 mm | m2 | 19 |  | 0 | CS ÚRS 2015 02 |  |  | základní | 0.029 | 0.551 | 0.08096 | 1.5382 | 0 | 0 | 4 | K | 2 |  |  |  | ROZPOCET | 0 | 0 | 0 | 0 | 0 | 1 | 0 | 4 | 1597729179
| VV |  | "viz v.č. D.1.1b,TZ, detailů - spodní stavba" 19,0 |  | 19 | [13 empty] | VV | 2 | 2 | True | 0 | ROZPOCET
| VV |  | Součet |  | 19 | [13 empty] | VV | 2 | 4 | True | 1 | ROZPOCET
33 | K | 564861111 | Podklad ze štěrkodrtě ŠD tl 200 mm | m2 | 19 |  | 0 | CS ÚRS 2015 02 |  |  | základní | 0.029 | 0.551 | 0.378 | 7.182 | 0 | 0 | 4 | K | 2 |  |  |  | ROZPOCET | 0 | 0 | 0 | 0 | 0 | 1 | 0 | 4 | -255848907
| VV |  | "viz v.č. D.1.1b,TZ, detailů - spodní stavba" 19,0 |  | 19 | [13 empty] | VV | 2 | 2 | True | 0 | ROZPOCET
| VV |  | Součet |  | 19 | [13 empty] | VV | 2 | 4 | True | 1 | ROZPOCET
34 | K | 596211210 | Kladení zámkové dlažby komunikací pro pěší tl 80 mm skupiny A pl do 50 m2 | m2 | 19 |  | 0 | CS ÚRS 2015 02 |  |  | základní | 0.784 | 14.896 | 0.08565 | 1.6274 | 0 | 0 | 4 | K | 2 |  |  |  | ROZPOCET | 0 | 0 | 0 | 0 | 0 | 1 | 0 | 4 | 860494865
| VV |  | "viz v.č. D.1.1b,TZ, detailů - spodní stavba" 19,0 |  | 19 | [13 empty] | VV | 2 | 2 | True | 0 | ROZPOCET
| VV |  | Součet |  | 19 | [13 empty] | VV | 2 | 4 | True | 1 | ROZPOCET
35 | M | 592450070 | dlažba zámková cca 20x10x8 cm přírodní | m2 | 20.9 |  | 0 | CS ÚRS 2015 02 |  |  | základní | 0 | 0 | 0.18 | 3.762 | 0 | 0 | 8 | M | 2 |  |  |  | ROZPOCET | 0 | 0 | 0 | 0 | 0 | 1 | 0 | 4 | 551988955
| P |  | Poznámka k položce: spotřeba: 36 kus/m2 | [15 empty] | P | 2
| VV |  | 19*1,1 'Přepočtené koeficientem množství |  | 20.9 | [13 empty] | VV | 2 | 2 | False | 1 | ROZPOCET
| D | 6 | Úpravy povrchů, podlahy a osazování výplní |  |  |  | 0 | [5 empty] | 699.5901 |  | 40.6026 |  | 0 | 1 | D | 1 |  |  |  | ROZPOCET | [6 empty] | 0
36 | K | 611311131 | Potažení vnitřních rovných stropů vápenným štukem tloušťky do 3 mm | m2 | 22.413 |  | 0 | CS ÚRS 2015 02 |  |  | základní | 0.358 | 8.0239 | 0.003 | 0.067239 | 0 | 0 | 4 | K | 2 |  |  |  | ROZPOCET | 0 | 0 | 0 | 0 | 0 | 1 | 0 | 4 | -1336627580
| VV |  | "viz v.č. D.1.1b,TZ, detailů - interiér" | [15 empty] | VV | 2 | 1 | True | 0 | ROZPOCET
| VV |  | "oprava dotčených ploch" 22,413 |  | 22.413 | [13 empty] | VV | 2 | 2 | True | 0 | ROZPOCET
| VV |  | Součet |  | 22.413 | [13 empty] | VV | 2 | 4 | True | 1 | ROZPOCET
37 | K | 611325402 | Oprava vnitřní vápenocementové hrubé omítky stropů v rozsahu plochy do 30% | m2 | 22.413 |  | 0 | CS ÚRS 2015 02 |  |  | základní | 0.346 | 7.7549 | 0.0157 | 0.35188 | 0 | 0 | 4 | K | 2 |  |  |  | ROZPOCET | 0 | 0 | 0 | 0 | 0 | 1 | 0 | 4 | 2034217918
| VV |  | "viz v.č. D.1.1b,TZ, detailů - interiér" | [15 empty] | VV | 2 | 1 | True | 0 | ROZPOCET
| VV |  | "oprava dotčených ploch" 22,413 |  | 22.413 | [13 empty] | VV | 2 | 2 | True | 0 | ROZPOCET
| VV |  | Součet |  | 22.413 | [13 empty] | VV | 2 | 4 | True | 1 | ROZPOCET
38 | K | 612142001 | Potažení vnitřních stěn sklovláknitým pletivem vtlačeným do tenkovrstvé hmoty | m2 | 4.2 |  | 0 | CS ÚRS 2015 02 |  |  | základní | 0.36 | 1.512 | 0.00489 | 0.020538 | 0 | 0 | 4 | K | 2 |  |  |  | ROZPOCET | 0 | 0 | 0 | 0 | 0 | 1 | 0 | 4 | 19
| VV |  | "viz v.č. D.1.1b,TZ, detailů - interiér" 1,2*3,5 |  | 4.2 | [13 empty] | VV | 2 | 2 | True | 0 | ROZPOCET
| VV |  | Součet |  | 4.2 | [13 empty] | VV | 2 | 4 | True | 1 | ROZPOCET
39 | K | 612311131 | Potažení vnitřních stěn vápenným štukem tloušťky do 3 mm | m2 | 91.44 |  | 0 | CS ÚRS 2015 02 |  |  | základní | 0.272 | 24.8717 | 0.003 | 0.27432 | 0 | 0 | 4 | K | 2 |  |  |  | ROZPOCET | 0 | 0 | 0 | 0 | 0 | 1 | 0 | 4 | -206394218
| VV |  | "viz v.č. D.1.1b,TZ, detailů - interiér" | [15 empty] | VV | 2 | 1 | True | 0 | ROZPOCET
| VV |  | "nové zdivo" 4,5 |  | 4.5 | [13 empty] | VV | 2 | 2 | True | 0 | ROZPOCET
| VV |  | "oprava stávajících ploch" 86,94 |  | 86.94 | [13 empty] | VV | 2 | 2 | True | 0 | ROZPOCET
| VV |  | Součet |  | 91.44 | [13 empty] | VV | 2 | 4 | True | 1 | ROZPOCET
40 | K | 612325402 | Oprava vnitřní vápenocementové hrubé omítky stěn v rozsahu plochy do 30% | m2 | 86.94 |  | 0 | CS ÚRS 2015 02 |  |  | základní | 0.27 | 23.4738 | 0.0157 | 1.365 | 0 | 0 | 4 | K | 2 |  |  |  | ROZPOCET | 0 | 0 | 0 | 0 | 0 | 1 | 0 | 4 | -445230513
| VV |  | "viz v.č. D.1.1b,TZ, detailů - interiér" | [15 empty] | VV | 2 | 1 | True | 0 | ROZPOCET
| VV |  | "oprava dotčených ploch" 86,94 |  | 86.94 | [13 empty] | VV | 2 | 2 | True | 0 | ROZPOCET
| VV |  | Součet |  | 86.94 | [13 empty] | VV | 2 | 4 | True | 1 | ROZPOCET
41 | K | 621221001 | Montáž kontaktního zateplení vnějších podhledů z minerální vlny s podélnou orientací tl do 40 mm | m2 | 21.575 |  | 0 | CS ÚRS 2015 02 |  |  | základní | 1.37 | 29.5577 | 0.00928 | 0.20022 | 0 | 0 | 4 | K | 2 |  |  |  | ROZPOCET | 0 | 0 | 0 | 0 | 0 | 1 | 0 | 4 | -1549525383
| VV |  | "viz v.č. D.1.1b,TZ, detailů - fasáda" | [15 empty] | VV | 2 | 1 | True | 0 | ROZPOCET
| VV |  | (17,26*1,25) |  | 21.575 | [13 empty] | VV | 2 | 2 | True | 0 | ROZPOCET
| VV |  | Součet |  | 21.575 | [13 empty] | VV | 2 | 4 | True | 1 | ROZPOCET
42 | M | 631515180 | deska minerální izolační TF PROFI tl. 40 mm | m2 | 22.654 |  | 0 | CS ÚRS 2015 02 |  |  | základní | 0 | 0 | 0.006 | 0.13592 | 0 | 0 | 8 | M | 2 |  |  |  | ROZPOCET | 0 | 0 | 0 | 0 | 0 | 1 | 0 | 4 | 1831407400
| VV |  | 21,575*1,05 'Přepočtené koeficientem množství |  | 22.654 | [13 empty] | VV | 2 | 2 | False | 1 | ROZPOCET
43 | K | 621325102 | Oprava vnější vápenné nebo vápenocementové hladké omítky složitosti 1 podhledů v rozsahu do 30% | m2 | 224.148 |  | 0 | CS ÚRS 2015 02 |  |  | základní | 0.24 | 53.7955 | 0.01146 | 2.5687 | 0 | 0 | 4 | K | 2 |  |  |  | ROZPOCET | 0 | 0 | 0 | 0 | 0 | 1 | 0 | 4 | 980263293
| VV |  | "viz v.č. D.1.1b,TZ, detailů - fasáda" 21,575+150,45+43,923+8,2 |  | 224.148 | [13 empty] | VV | 2 | 2 | True | 0 | ROZPOCET
| VV |  | Součet |  | 224.148 | [13 empty] | VV | 2 | 4 | True | 1 | ROZPOCET
44 | K | 621531021 | Tenkovrstvá silikonová zrnitá omítka tl. 2,0 mm včetně penetrace vnějších podhledů | m2 | 21.775 |  | 0 | CS ÚRS 2015 02 |  |  | základní | 0.285 | 6.2059 | 0.00348 | 0.075777 | 0 | 0 | 4 | K | 2 |  |  |  | ROZPOCET | 0 | 0 | 0 | 0 | 0 | 1 | 0 | 4 | 28
| VV |  | "viz v.č. D.1.1b,TZ, detailů - fasáda" 17,42*1,25 |  | 21.775 | [13 empty] | VV | 2 | 2 | True | 0 | ROZPOCET
| VV |  | Součet |  | 21.775 | [13 empty] | VV | 2 | 4 | True | 1 | ROZPOCET
45 | K | 622131121 | Penetrace akrylát-silikon vnějších stěn nanášená ručně | m2 | 224.148 |  | 0 | CS ÚRS 2015 02 |  |  | základní | 0.074 | 16.587 | 0.00026 | 0.058278 | 0 | 0 | 4 | K | 2 |  |  |  | ROZPOCET | 0 | 0 | 0 | 0 | 0 | 1 | 0 | 4 | -351783323
| VV |  | "stávající povrchy" 224,148 |  | 224.148 | [13 empty] | VV | 2 | 2 | True | 0 | ROZPOCET
| VV |  | Součet |  | 224.148 | [13 empty] | VV | 2 | 4 | True | 1 | ROZPOCET
46 | K | 622142001 | Potažení vnějších stěn sklovláknitým pletivem vtlačeným do tenkovrstvé hmoty | m2 | 132.6 |  | 0 | CS ÚRS 2015 02 |  |  | základní | 0.33 | 43.758 | 0.00489 | 0.64841 | 0 | 0 | 4 | K | 2 |  |  |  | ROZPOCET | 0 | 0 | 0 | 0 | 0 | 1 | 0 | 4 | -1677525718
| VV |  | "druhá výztužná vrstva stěn" 60,6*2 |  | 121.2 | [13 empty] | VV | 2 | 2 | True | 0 | ROZPOCET
| VV |  | "viz v.č. D.1.1b,TZ, detailů - sprcha" 11,4 |  | 11.4 | [13 empty] | VV | 2 | 2 | True | 0 | ROZPOCET
| VV |  | Součet |  | 132.6 | [13 empty] | VV | 2 | 4 | True | 1 | ROZPOCET
47 | K | 622143001 | Montáž omítkových plastových nebo pozinkovaných soklových profilů | m | 60.6 |  | 0 | CS ÚRS 2015 02 |  |  | základní | 0.31 | 18.786 | 2e-05 | 0.001212 | 0 | 0 | 4 | K | 2 |  |  |  | ROZPOCET | 0 | 0 | 0 | 0 | 0 | 1 | 0 | 4 | 1208294968
| VV |  | "viz v.č. D.1.1b,TZ, detailů - fasáda" 60,6 |  | 60.6 | [13 empty] | VV | 2 | 2 | True | 0 | ROZPOCET
| VV |  | Součet |  | 60.6 | [13 empty] | VV | 2 | 4 | True | 1 | ROZPOCET
48 | M | 590516530 | lišta soklová Al s okapničkou, zakládací U 16 cm, 0,95/200 cm | m | 63.63 |  | 0 | CS ÚRS 2015 02 |  |  | základní | 0 | 0 | 0.0006 | 0.038178 | 0 | 0 | 8 | M | 2 |  |  |  | ROZPOCET | 0 | 0 | 0 | 0 | 0 | 1 | 0 | 4 | -993014396
| VV |  | 60,6*1,05 'Přepočtené koeficientem množství |  | 63.63 | [13 empty] | VV | 2 | 2 | False | 1 | ROZPOCET
49 | K | 622143003 | Montáž omítkových plastových nebo pozinkovaných rohových profilů s tkaninou | m | 172.02 |  | 0 | CS ÚRS 2015 02 |  |  | základní | 0.11 | 18.9222 | 0 | 0 | 0 | 0 | 4 | K | 2 |  |  |  | ROZPOCET | 0 | 0 | 0 | 0 | 0 | 1 | 0 | 4 | 1219245678
| VV |  | "viz v.č. D.1.1b,TZ, detailů - fasáda" | [15 empty] | VV | 2 | 1 | True | 0 | ROZPOCET
| VV |  | 133,1+17,42+21,5 |  | 172.02 | [13 empty] | VV | 2 | 2 | True | 0 | ROZPOCET
| VV |  | Součet |  | 172.02 | [13 empty] | VV | 2 | 4 | True | 1 | ROZPOCET
50 | M | 590514800 | lišta rohová Al 10/10 cm s tkaninou bal. 2,5 m | m | 189.222 |  | 0 | CS ÚRS 2015 02 |  |  | základní | 0 | 0 | 3e-05 | 0.0056767 | 0 | 0 | 8 | M | 2 |  |  |  | ROZPOCET | 0 | 0 | 0 | 0 | 0 | 1 | 0 | 4 | 859484269
| VV |  | 172,02*1,1 'Přepočtené koeficientem množství |  | 189.222 | [13 empty] | VV | 2 | 2 | False | 1 | ROZPOCET
51 | K | 622143004 | Montáž omítkových samolepících začišťovacích profilů (APU lišt) | m | 133.1 |  | 0 | CS ÚRS 2015 02 |  |  | základní | 0.096 | 12.7776 | 0 | 0 | 0 | 0 | 4 | K | 2 |  |  |  | ROZPOCET | 0 | 0 | 0 | 0 | 0 | 1 | 0 | 4 | -793930757
| VV |  | "viz v.č. D.1.1b,TZ, detailů - fasáda" | [15 empty] | VV | 2 | 1 | True | 0 | ROZPOCET
| VV |  | "viz výpis výplní otvorů" 133,1 |  | 133.1 | [13 empty] | VV | 2 | 2 | True | 0 | ROZPOCET
| VV |  | Součet |  | 133.1 | [13 empty] | VV | 2 | 4 | True | 1 | ROZPOCET
52 | M | 590514760 | profil okenní začišťovací s tkaninou - 9 mm/2,4 m | m | 146.41 |  | 0 | CS ÚRS 2015 02 |  |  | základní | 0 | 0 | 4e-05 | 0.0058564 | 0 | 0 | 8 | M | 2 |  |  |  | ROZPOCET | 0 | 0 | 0 | 0 | 0 | 1 | 0 | 4 | -1045291705
| P |  | Poznámka k položce: délka 2,4 m, přesah tkaniny 100 mm | [15 empty] | P | 2
| VV |  | 133,1*1,1 'Přepočtené koeficientem množství |  | 146.41 | [13 empty] | VV | 2 | 2 | False | 1 | ROZPOCET
53 | K | 622211001 | Montáž kontaktního zateplení vnějších stěn z polystyrénových desek tl do 40 mm | m2 | 8.2 |  | 0 | CS ÚRS 2015 02 |  |  | základní | 1 | 8.2 | 0.00825 | 0.06765 | 0 | 0 | 4 | K | 2 |  |  |  | ROZPOCET | 0 | 0 | 0 | 0 | 0 | 1 | 0 | 4 | 2101157681
| VV |  | "viz v.č. D.1.1b,TZ, detailů - fasáda" 8,2 |  | 8.2 | [13 empty] | VV | 2 | 2 | True | 0 | ROZPOCET
| VV |  | Součet |  | 8.2 | [13 empty] | VV | 2 | 4 | True | 1 | ROZPOCET
54 | M | 283759310 | deska fasádní polystyrénová EPS 70 F 1000 x 500 x 30 mm | m2 | 8.61 |  | 0 | CS ÚRS 2015 02 |  |  | základní | 0 | 0 | 0.00051 | 0.0043911 | 0 | 0 | 8 | M | 2 |  |  |  | ROZPOCET | 0 | 0 | 0 | 0 | 0 | 1 | 0 | 4 | 1741324203
| P |  | Poznámka k položce: lambda=0,039 [W / m K] | [15 empty] | P | 2
| VV |  | 8,2*1,05 'Přepočtené koeficientem množství |  | 8.61 | [13 empty] | VV | 2 | 2 | False | 1 | ROZPOCET
55 | K | 622211031 | Montáž kontaktního zateplení vnějších stěn z polystyrénových desek tl do 160 mm | m2 | 150.45 |  | 0 | CS ÚRS 2015 02 |  |  | základní | 1.06 | 159.477 | 0.0085 | 1.2788 | 0 | 0 | 4 | K | 2 |  |  |  | ROZPOCET | 0 | 0 | 0 | 0 | 0 | 1 | 0 | 4 | -1602159161
| VV |  | "viz v.č. D.1.1b,TZ, detailů - fasáda" | [15 empty] | VV | 2 | 1 | True | 0 | ROZPOCET
| VV |  | 260,58-18,18-91,95 |  | 150.45 | [13 empty] | VV | 2 | 2 | True | 0 | ROZPOCET
| VV |  | Součet |  | 150.45 | [13 empty] | VV | 2 | 4 | True | 1 | ROZPOCET
56 | M | 283759520 | deska fasádní polystyrénová EPS 70 F 1000 x 500 x 160 mm | m2 | 157.973 |  | 0 | CS ÚRS 2015 02 |  |  | základní | 0 | 0 | 0.00272 | 0.42969 | 0 | 0 | 8 | M | 2 |  |  |  | ROZPOCET | 0 | 0 | 0 | 0 | 0 | 1 | 0 | 4 | 100554852
| P |  | Poznámka k položce: lambda=0,039 [W / m K] | [15 empty] | P | 2
| VV |  | 150,45*1,05 'Přepočtené koeficientem množství |  | 157.973 | [13 empty] | VV | 2 | 2 | False | 1 | ROZPOCET
57 | K | 622212051 | Montáž kontaktního zateplení vnějšího ostění hl. špalety do 400 mm z polystyrenu tl do 40 mm | m | 133.1 |  | 0 | CS ÚRS 2015 02 |  |  | základní | 0.39 | 51.909 | 0.00331 | 0.44056 | 0 | 0 | 4 | K | 2 |  |  |  | ROZPOCET | 0 | 0 | 0 | 0 | 0 | 1 | 0 | 4 | -1592094840
| VV |  | "viz v.č. D.1.1b,TZ, detailů - fasáda" | [15 empty] | VV | 2 | 1 | True | 0 | ROZPOCET
| VV |  | "viz výplně otvorů" 133,1 |  | 133.1 | [13 empty] | VV | 2 | 2 | True | 0 | ROZPOCET
| VV |  | Součet |  | 133.1 | [13 empty] | VV | 2 | 4 | True | 1 | ROZPOCET
58 | M | 283759310 | deska fasádní polystyrénová EPS 70 F 1000 x 500 x 30 mm | m2 | 43.923 |  | 0 | CS ÚRS 2015 02 |  |  | základní | 0 | 0 | 0.00051 | 0.022401 | 0 | 0 | 8 | M | 2 |  |  |  | ROZPOCET | 0 | 0 | 0 | 0 | 0 | 1 | 0 | 4 | -804087408
| P |  | Poznámka k položce: lambda=0,039 [W / m K] | [15 empty] | P | 2
| VV |  | 133,1*0,33 'Přepočtené koeficientem množství |  | 43.923 | [13 empty] | VV | 2 | 2 | False | 1 | ROZPOCET
59 | K | 622252002 | Montáž ostatních lišt kontaktního zateplení | m | 30.3 |  | 0 | CS ÚRS 2015 02 |  |  | základní | 0.14 | 4.242 | 0.00025 | 0.007575 | 0 | 0 | 4 | K | 2 |  |  |  | ROZPOCET | 0 | 0 | 0 | 0 | 0 | 1 | 0 | 4 | 1503205040
| VV |  | "viz v.č. D.1.1b,TZ, detailů - fasáda" | [15 empty] | VV | 2 | 1 | True | 0 | ROZPOCET
| VV |  | "viz výplně otvorů" 30,3 |  | 30.3 | [13 empty] | VV | 2 | 2 | True | 0 | ROZPOCET
| VV |  | Součet |  | 30.3 | [13 empty] | VV | 2 | 4 | True | 1 | ROZPOCET
60 | M | 590515120 | profil parapetní - LPE plast 2 m | m | 31.815 |  | 0 | CS ÚRS 2015 02 |  |  | základní | 0 | 0 | 0.0002 | 0.006363 | 0 | 0 | 8 | M | 2 |  |  |  | ROZPOCET | 0 | 0 | 0 | 0 | 0 | 1 | 0 | 4 | -1645928530
| VV |  | 30,3*1,05 'Přepočtené koeficientem množství |  | 31.815 | [13 empty] | VV | 2 | 2 | False | 1 | ROZPOCET
61 | K | 622321111 | Vápenocementová omítka hrubá jednovrstvá zatřená vnějších stěn nanášená ručně | m2 | 11.4 |  | 0 | CS ÚRS 2015 02 |  |  | základní | 0.34 | 3.876 | 0.02363 | 0.26938 | 0 | 0 | 4 | K | 2 |  |  |  | ROZPOCET | 0 | 0 | 0 | 0 | 0 | 1 | 0 | 4 | 1399341691
| VV |  | "viz v.č. D.1.1b,TZ, detailů - sprcha" 2,0*2,85*2 |  | 11.4 | [13 empty] | VV | 2 | 2 | True | 0 | ROZPOCET
| VV |  | Součet |  | 11.4 | [13 empty] | VV | 2 | 4 | True | 1 | ROZPOCET
62 | K | 622321191 | Příplatek k vápenocementové omítce vnějších stěn za každých dalších 5 mm tloušťky ručně | m2 | 22.8 |  | 0 | CS ÚRS 2015 02 |  |  | základní | 0.09 | 2.052 | 0.0079 | 0.18012 | 0 | 0 | 4 | K | 2 |  |  |  | ROZPOCET | 0 | 0 | 0 | 0 | 0 | 1 | 0 | 4 | 1918044635
| VV |  | 11,4*2 'Přepočtené koeficientem množství |  | 22.8 | [13 empty] | VV | 2 | 2 | False | 1 | ROZPOCET
63 | K | 622331101 | Cementová omítka hrubá jednovrstvá nezatřená vnějších stěn nanášená ručně | m2 | 18.18 |  | 0 | CS ÚRS 2015 02 |  |  | základní | 0.35 | 6.363 | 0.0315 | 0.57267 | 0 | 0 | 4 | K | 2 |  |  |  | ROZPOCET | 0 | 0 | 0 | 0 | 0 | 1 | 0 | 4 | 1823222151
| VV |  | "viz v.č. D.1.1b,TZ, detailů - fasáda" | [15 empty] | VV | 2 | 1 | True | 0 | ROZPOCET
| VV |  | 0,3*60,6 |  | 18.18 | [13 empty] | VV | 2 | 2 | True | 0 | ROZPOCET
| VV |  | Součet |  | 18.18 | [13 empty] | VV | 2 | 4 | True | 1 | ROZPOCET
64 | K | 622331111 | Cementová omítka hrubá jednovrstvá zatřená vnějších stěn nanášená ručně | m2 | 32.94 |  | 0 | CS ÚRS 2015 02 |  |  | základní | 0.42 | 13.8348 | 0.0315 | 1.0376 | 0 | 0 | 4 | K | 2 |  |  |  | ROZPOCET | 0 | 0 | 0 | 0 | 0 | 1 | 0 | 4 | 678489294
| VV |  | "viz v.č. D.1.1b,TZ, detailů - spodní stavba" | [15 empty] | VV | 2 | 1 | True | 0 | ROZPOCET
| VV |  | 0,5*(65,88) |  | 32.94 | [13 empty] | VV | 2 | 2 | True | 0 | ROZPOCET
| VV |  | Součet |  | 32.94 | [13 empty] | VV | 2 | 4 | True | 1 | ROZPOCET
65 | K | 622331191 | Příplatek k cementové omítce vnějších stěn za každých dalších 5 mm tloušťky ručně | m2 | 98.82 |  | 0 | CS ÚRS 2015 02 |  |  | základní | 0.11 | 10.8702 | 0.0105 | 1.0376 | 0 | 0 | 4 | K | 2 |  |  |  | ROZPOCET | 0 | 0 | 0 | 0 | 0 | 1 | 0 | 4 | -1290131750
| VV |  | 32,94*3 'Přepočtené koeficientem množství |  | 98.82 | [13 empty] | VV | 2 | 2 | False | 1 | ROZPOCET
66 | K | 622531021 | Tenkovrstvá silikonová zrnitá omítka tl. 2,0 mm včetně penetrace vnějších stěn | m2 | 205.573 |  | 0 | CS ÚRS 2015 02 |  |  | základní | 0.245 | 50.3654 | 0.00348 | 0.71539 | 0 | 0 | 4 | K | 2 |  |  |  | ROZPOCET | 0 | 0 | 0 | 0 | 0 | 1 | 0 | 4 | -1480241112
| VV |  | "viz v.č. D.1.1b,TZ, detailů - fasáda" | [15 empty] | VV | 2 | 1 | True | 0 | ROZPOCET
| VV |  | "zateplené plochy" 150,45+43,923+8,2 |  | 202.573 | [13 empty] | VV | 2 | 2 | True | 0 | ROZPOCET
| VV |  | "viz v.č. D.1.1b,TZ, detailů - sprcha" 1,5*2,0 |  | 3 | [13 empty] | VV | 2 | 2 | True | 0 | ROZPOCET
| VV |  | Součet |  | 205.573 | [13 empty] | VV | 2 | 4 | True | 1 | ROZPOCET
67 | K | 622851R04 | Příplatek k KZS za zapuštěné kotvení tepelného izolantu | m2 | 224.148 |  | 0 |  |  |  | základní | 0 | 0 | 0 | 0 | 0 | 0 | 4 | K | 2 |  |  |  | ROZPOCET | 0 | 0 | 0 | 0 | 0 | 1 | 0 | 4 | 47
| P |  | Poznámka k položce: Jednotková cena = cena obvyklá průměrná v čase a místě - určeno průzkumem trhu. | [15 empty] | P | 2
| VV |  | "kompletní provedení dle specifikace PD vč. všech souvisejících prací a dodávek-viz ,detaily,TZ" | [15 empty] | VV | 2 | 1 | True | 0 | ROZPOCET
| VV |  | "množství vztaženo na celkovou plochu zateplení" 224,148 |  | 224.148 | [13 empty] | VV | 2 | 2 | True | 0 | ROZPOCET
| VV |  | Součet |  | 224.148 | [13 empty] | VV | 2 | 4 | True | 1 | ROZPOCET
68 | K | 629991011 | Zakrytí výplní otvorů a svislých ploch fólií přilepenou lepící páskou | m2 | 91.95 |  | 0 | CS ÚRS 2015 02 |  |  | základní | 0.06 | 5.517 | 0.00012 | 0.011034 | 0 | 0 | 4 | K | 2 |  |  |  | ROZPOCET | 0 | 0 | 0 | 0 | 0 | 1 | 0 | 4 | 59
| VV |  | "viz výplně otvorů" 91,95 |  | 91.95 | [13 empty] | VV | 2 | 2 | True | 0 | ROZPOCET
| VV |  | Součet |  | 91.95 | [13 empty] | VV | 2 | 4 | True | 1 | ROZPOCET
69 | K | 629995101 | Očištění vnějších ploch tlakovou vodou | m2 | 291.392 |  | 0 | CS ÚRS 2015 02 |  |  | základní | 0.14 | 40.7949 | 0 | 0 | 0 | 0 | 4 | K | 2 |  |  |  | ROZPOCET | 0 | 0 | 0 | 0 | 0 | 1 | 0 | 4 | 72149355
| VV |  | "viz v.č. D.1.1b,TZ, detailů - fasáda" | [15 empty] | VV | 2 | 1 | True | 0 | ROZPOCET
| VV |  | "fasáda" 224,148 |  | 224.148 | [13 empty] | VV | 2 | 2 | True | 0 | ROZPOCET
| VV |  | "opravy omítek vnějších, ostatní plochy" 0,3*224,148 |  | 67.244 | [13 empty] | VV | 2 | 2 | True | 0 | ROZPOCET
| VV |  | Součet |  | 291.392 | [13 empty] | VV | 2 | 4 | True | 1 | ROZPOCET
70 | K | 631311124 | Mazanina tl do 120 mm z betonu prostého tř. C 16/20 | m3 | 0.402 |  | 0 | CS ÚRS 2015 02 |  |  | základní | 2.58 | 1.0372 | 2.2563 | 0.90705 | 0 | 0 | 4 | K | 2 |  |  |  | ROZPOCET | 0 | 0 | 0 | 0 | 0 | 1 | 0 | 4 | -119773914
| VV |  | "viz v.č. D.1.1b,TZ, detailů - interiér" 2,4*1,0*0,085 |  | 0.204 | [13 empty] | VV | 2 | 2 | True | 0 | ROZPOCET
| VV |  | "viz v.č. D.1.1b,TZ, detailů - sprcha" 1,1*1,5*0,12 |  | 0.198 | [13 empty] | VV | 2 | 2 | True | 0 | ROZPOCET
| VV |  | Součet |  | 0.402 | [13 empty] | VV | 2 | 4 | True | 1 | ROZPOCET
71 | K | 631319173 | Příplatek k mazanině tl do 120 mm za stržení povrchu spodní vrstvy před vložením výztuže | m3 | 0.402 |  | 0 | CS ÚRS 2015 02 |  |  | základní | 0.41 | 0.16482 | 0 | 0 | 0 | 0 | 4 | K | 2 |  |  |  | ROZPOCET | 0 | 0 | 0 | 0 | 0 | 1 | 0 | 4 | -477302582
| VV |  | "viz v.č. D.1.1b,TZ, detailů - interiér" 2,4*1,0*0,085 |  | 0.204 | [13 empty] | VV | 2 | 2 | True | 0 | ROZPOCET
| VV |  | "viz v.č. D.1.1b,TZ, detailů - sprcha" 1,1*1,5*0,12 |  | 0.198 | [13 empty] | VV | 2 | 2 | True | 0 | ROZPOCET
| VV |  | Součet |  | 0.402 | [13 empty] | VV | 2 | 4 | True | 1 | ROZPOCET
72 | K | 631362021 | Výztuž mazanin svařovanými sítěmi Kari | t | 0.027 |  | 0 | CS ÚRS 2015 02 |  |  | základní | 15.231 | 0.41124 | 1.0531 | 0.028433 | 0 | 0 | 4 | K | 2 |  |  |  | ROZPOCET | 0 | 0 | 0 | 0 | 0 | 1 | 0 | 4 | 1927957410
| VV |  | "viz v.č. D.1.1b,TZ, detailů - interiér" 2,4*1,0*6,5/1000 |  | 0.016 | [13 empty] | VV | 2 | 2 | True | 0 | ROZPOCET
| VV |  | "viz v.č. D.1.1b,TZ, detailů - sprcha" 1,1*1,5*6,5/1000 |  | 0.011 | [13 empty] | VV | 2 | 2 | True | 0 | ROZPOCET
| VV |  | Součet |  | 0.027 | [13 empty] | VV | 2 | 4 | True | 1 | ROZPOCET
73 | K | 632451034 | Vyrovnávací potěr tl do 50 mm z MC 15 provedený v ploše | m2 | 212.1 |  | 0 | CS ÚRS 2015 02 |  |  | základní | 0.337 | 71.4777 | 0.1231 | 26.1095 | 0 | 0 | 4 | K | 2 |  |  |  | ROZPOCET | 0 | 0 | 0 | 0 | 0 | 1 | 0 | 4 | -800215492
| VV |  | "viz v.č. D.1.1b,TZ, detailů - střecha" | [15 empty] | VV | 2 | 1 | True | 0 | ROZPOCET
| VV |  | (212,1) |  | 212.1 | [13 empty] | VV | 2 | 2 | True | 0 | ROZPOCET
| VV |  | Součet |  | 212.1 | [13 empty] | VV | 2 | 4 | True | 1 | ROZPOCET
74 | K | 637211122 | Okapový chodník z betonových dlaždic 500/500/50 mm kladených do ŠP tl. 150 mm | m2 | 5.85 |  | 0 |  |  |  | základní | 0.508 | 2.9718 | 0.28362 | 1.6592 | 0 | 0 | 4 | K | 2 |  |  |  | ROZPOCET | 0 | 0 | 0 | 0 | 0 | 1 | 0 | 4 | -644637202
| VV |  | "viz v.č. D.1.1b,TZ, detailů - spodní stavba" 11,7*0,5 |  | 5.85 | [13 empty] | VV | 2 | 2 | True | 0 | ROZPOCET
| VV |  | Součet |  | 5.85 | [13 empty] | VV | 2 | 4 | True | 1 | ROZPOCET
| D | 9 | Ostatní konstrukce a práce, bourání |  |  |  | 0 | [5 empty] | 157.4596 |  | 0.0096352 |  | 15.2639 | 1 | D | 1 |  |  |  | ROZPOCET | [6 empty] | 0
75 | K | 931992112 | Výplň dilatačních spár z pěnového polystyrénu tl 30 mm | m2 | 1.35 |  | 0 | CS ÚRS 2015 02 |  |  | základní | 0.2 | 0.27 | 0.00095 | 0.0012825 | 0 | 0 | 4 | K | 2 |  |  |  | ROZPOCET | 0 | 0 | 0 | 0 | 0 | 1 | 0 | 4 | 2058490624
| VV |  | "viz v.č. D.1.1b,TZ, detailů - sprcha" 1,5*0,9 |  | 1.35 | [13 empty] | VV | 2 | 2 | True | 0 | ROZPOCET
| VV |  | Součet |  | 1.35 | [13 empty] | VV | 2 | 4 | True | 1 | ROZPOCET
76 | K | 941211111 | Montáž lešení řadového rámového lehkého zatížení do 200 kg/m2 š do 0,9 m v do 10 m | m2 | 286.38 |  | 0 | CS ÚRS 2015 02 |  |  | základní | 0.11 | 31.5018 | 0 | 0 | 0 | 0 | 4 | K | 2 |  |  |  | ROZPOCET | 0 | 0 | 0 | 0 | 0 | 1 | 0 | 4 | 1184125085
| VV |  | 4,3*(60,6) |  | 260.58 | [13 empty] | VV | 2 | 2 | True | 0 | ROZPOCET
| VV |  | "přesahy" 5*1,2*4,3 |  | 25.8 | [13 empty] | VV | 2 | 2 | True | 0 | ROZPOCET
| VV |  | Součet |  | 286.38 | [13 empty] | VV | 2 | 4 | True | 1 | ROZPOCET
77 | K | 941211211 | Příplatek k lešení řadovému rámovému lehkému š 0,9 m v do 25 m za první a ZKD den použití | m2 | 8591.4 |  | 0 | CS ÚRS 2015 02 |  |  | základní | 0 | 0 | 0 | 0 | 0 | 0 | 4 | K | 2 |  |  |  | ROZPOCET | 0 | 0 | 0 | 0 | 0 | 1 | 0 | 4 | 5947897
| VV |  | 286,38*30 'Přepočtené koeficientem množství |  | 8591.4 | [13 empty] | VV | 2 | 2 | False | 1 | ROZPOCET
78 | K | 941211811 | Demontáž lešení řadového rámového lehkého zatížení do 200 kg/m2 š do 0,9 m v do 10 m | m2 | 286.38 |  | 0 | CS ÚRS 2015 02 |  |  | základní | 0.069 | 19.7602 | 0 | 0 | 0 | 0 | 4 | K | 2 |  |  |  | ROZPOCET | 0 | 0 | 0 | 0 | 0 | 1 | 0 | 4 | 1518193850
| VV |  | "viz montáže lešení" 286,38 |  | 286.38 | [13 empty] | VV | 2 | 2 | True | 0 | ROZPOCET
| VV |  | Součet |  | 286.38 | [13 empty] | VV | 2 | 4 | True | 1 | ROZPOCET
79 | K | 949101111 | Lešení pomocné pro objekty pozemních staveb s lešeňovou podlahou v do 1,9 m zatížení do 150 kg/m2 | m2 | 22.413 |  | 0 | CS ÚRS 2015 02 |  |  | základní | 0.105 | 2.3534 | 0.00013 | 0.0029137 | 0 | 0 | 4 | K | 2 |  |  |  | ROZPOCET | 0 | 0 | 0 | 0 | 0 | 1 | 0 | 4 | 875987571
| VV |  | "viz v.č. D.1.1b,TZ, detailů - interiér" | [15 empty] | VV | 2 | 1 | True | 0 | ROZPOCET
| VV |  | "oprava dotčených ploch" 22,413 |  | 22.413 | [13 empty] | VV | 2 | 2 | True | 0 | ROZPOCET
| VV |  | Součet |  | 22.413 | [13 empty] | VV | 2 | 4 | True | 1 | ROZPOCET
80 | K | 952901107 | Čištění budov omytí dvojitých nebo zdvojených oken nebo balkonových dveří plochy do 2,5m2 | m2 | 91.95 |  | 0 | CS ÚRS 2015 02 |  |  | základní | 0.101 | 9.2869 | 2e-05 | 0.001839 | 0 | 0 | 4 | K | 2 |  |  |  | ROZPOCET | 0 | 0 | 0 | 0 | 0 | 1 | 0 | 4 | -468579535
| VV |  | "viz výplně otvorů" 91,95 |  | 91.95 | [13 empty] | VV | 2 | 2 | True | 0 | ROZPOCET
| VV |  | Součet |  | 91.95 | [13 empty] | VV | 2 | 4 | True | 1 | ROZPOCET
81 | K | 952901111 | Vyčištění budov bytové a občanské výstavby při výšce podlaží do 4 m | m2 | 90 |  | 0 | CS ÚRS 2015 02 |  |  | základní | 0.308 | 27.72 | 4e-05 | 0.0036 | 0 | 0 | 4 | K | 2 |  |  |  | ROZPOCET | 0 | 0 | 0 | 0 | 0 | 1 | 0 | 4 | -475045502
| VV |  | "viz v.č. D.1.1b,TZ, detailů - interiér" | [15 empty] | VV | 2 | 1 | True | 0 | ROZPOCET
| VV |  | "dotčené plochy" 90,0 |  | 90 | [13 empty] | VV | 2 | 2 | True | 0 | ROZPOCET
| VV |  | Součet |  | 90 | [13 empty] | VV | 2 | 4 | True | 1 | ROZPOCET
82 | K | 962031132 | Bourání přizdívek z cihel pálených na MVC tl do 100 mm | m2 | 32.94 |  | 0 | CS ÚRS 2015 02 |  |  | základní | 0.245 | 8.0703 | 0 | 0 | 0.131 | 4.3151 | 4 | K | 2 |  |  |  | ROZPOCET | 0 | 0 | 0 | 0 | 0 | 1 | 0 | 4 | 1630505487
| VV |  | "viz v.č. D.1.1b,TZ, detailů - spodní stavba" 65,88*0,5 |  | 32.94 | [13 empty] | VV | 2 | 2 | True | 0 | ROZPOCET
| VV |  | Součet |  | 32.94 | [13 empty] | VV | 2 | 4 | True | 1 | ROZPOCET
83 | K | 962031133 | Bourání příček z cihel na MVC tl do 150 mm | m2 | 4.2 |  | 0 | CS ÚRS 2015 02 |  |  | základní | 0.284 | 1.1928 | 0 | 0 | 0.261 | 1.0962 | 4 | K | 2 |  |  |  | ROZPOCET | 0 | 0 | 0 | 0 | 0 | 1 | 0 | 4 | -420542588
| VV |  | "viz v.č. D.1.1b,TZ, detailů - interiér" 1,2*3,5 |  | 4.2 | [13 empty] | VV | 2 | 2 | True | 0 | ROZPOCET
| VV |  | Součet |  | 4.2 | [13 empty] | VV | 2 | 4 | True | 1 | ROZPOCET
84 | K | 965042131 | Bourání podkladů pod dlažby nebo mazanin betonových nebo z litého asfaltu tl do 100 mm pl do 4 m2 | m3 | 0.24 |  | 0 | CS ÚRS 2015 02 |  |  | základní | 10.88 | 2.6112 | 0 | 0 | 2.2 | 0.528 | 4 | K | 2 |  |  |  | ROZPOCET | 0 | 0 | 0 | 0 | 0 | 1 | 0 | 4 | -101743381
| VV |  | "viz v.č. D.1.1b,TZ, detailů - interiér" (2,4*1,0*0,1) |  | 0.24 | [13 empty] | VV | 2 | 2 | True | 0 | ROZPOCET
| VV |  | Součet |  | 0.24 | [13 empty] | VV | 2 | 4 | True | 1 | ROZPOCET
85 | K | 965049111 | Příplatek k bourání betonových mazanin za bourání se svařovanou sítí tl do 100 mm | m3 | 0.24 |  | 0 | CS ÚRS 2015 02 |  |  | základní | 4.828 | 1.1587 | 0 | 0 | 0.044 | 0.01056 | 4 | K | 2 |  |  |  | ROZPOCET | 0 | 0 | 0 | 0 | 0 | 1 | 0 | 4 | -1987440962
86 | K | 978011141 | Otlučení vnitřní vápenné nebo vápenocementové omítky stropů v rozsahu do 30 % | m2 | 22.413 |  | 0 | CS ÚRS 2015 02 |  |  | základní | 0.1 | 2.2413 | 0 | 0 | 0.01 | 0.22413 | 4 | K | 2 |  |  |  | ROZPOCET | 0 | 0 | 0 | 0 | 0 | 1 | 0 | 4 | -1756090642
| VV |  | "viz v.č. D.1.1b,TZ, detailů - interiér" | [15 empty] | VV | 2 | 1 | True | 0 | ROZPOCET
| VV |  | "oprava dotčených ploch" 22,413 |  | 22.413 | [13 empty] | VV | 2 | 2 | True | 0 | ROZPOCET
| VV |  | Součet |  | 22.413 | [13 empty] | VV | 2 | 4 | True | 1 | ROZPOCET
87 | K | 978013141 | Otlučení vnitřní vápenné nebo vápenocementové omítky stěn stěn v rozsahu do 30 % | m2 | 86.94 |  | 0 | CS ÚRS 2015 02 |  |  | základní | 0.08 | 6.9552 | 0 | 0 | 0.01 | 0.8694 | 4 | K | 2 |  |  |  | ROZPOCET | 0 | 0 | 0 | 0 | 0 | 1 | 0 | 4 | -1320558159
| VV |  | "viz v.č. D.1.1b,TZ, detailů - interiér" | [15 empty] | VV | 2 | 1 | True | 0 | ROZPOCET
| VV |  | "oprava dotčených ploch" 86,94 |  | 86.94 | [13 empty] | VV | 2 | 2 | True | 0 | ROZPOCET
| VV |  | Součet |  | 86.94 | [13 empty] | VV | 2 | 4 | True | 1 | ROZPOCET
88 | K | 978015391 | Otlučení vnější vápenné nebo vápenocementové vnější omítky stupně členitosti 1 a 2 rozsahu do 100% | m2 | 32.94 |  | 0 | CS ÚRS 2015 02 |  |  | základní | 0.22 | 7.2468 | 0 | 0 | 0.059 | 1.9435 | 4 | K | 2 |  |  |  | ROZPOCET | 0 | 0 | 0 | 0 | 0 | 1 | 0 | 4 | 998696138
| VV |  | "viz v.č. D.1.1b,TZ, detailů - spodní stavba" | [15 empty] | VV | 2 | 1 | True | 0 | ROZPOCET
| VV |  | 0,5*(65,88) |  | 32.94 | [13 empty] | VV | 2 | 2 | True | 0 | ROZPOCET
| VV |  | Součet |  | 32.94 | [13 empty] | VV | 2 | 4 | True | 1 | ROZPOCET
89 | K | 978015391 | Otlučení vnější vápenné nebo vápenocementové vnější omítky stupně členitosti 1 a 2 rozsahu do 100% | m2 | 18.18 |  | 0 | CS ÚRS 2015 02 |  |  | základní | 0.22 | 3.9996 | 0 | 0 | 0.059 | 1.0726 | 4 | K | 2 |  |  |  | ROZPOCET | 0 | 0 | 0 | 0 | 0 | 1 | 0 | 4 | -87610940
| VV |  | "viz v.č. D.1.1b,TZ, detailů - fasáda" | [15 empty] | VV | 2 | 1 | True | 0 | ROZPOCET
| VV |  | 0,3*60,6 |  | 18.18 | [13 empty] | VV | 2 | 2 | True | 0 | ROZPOCET
| VV |  | Součet |  | 18.18 | [13 empty] | VV | 2 | 4 | True | 1 | ROZPOCET
90 | K | 978036141 | Otlučení cementových omítek vnějších ploch rozsahu do 30 % | m2 | 224.148 |  | 0 | CS ÚRS 2015 02 |  |  | základní | 0.116 | 26.0012 | 0 | 0 | 0.016 | 3.5864 | 4 | K | 2 |  |  |  | ROZPOCET | 0 | 0 | 0 | 0 | 0 | 1 | 0 | 4 | 1769098694
| VV |  | "viz v.č. D.1.1b,TZ, detailů - fasáda" 21,575+150,45+43,923+8,2 |  | 224.148 | [13 empty] | VV | 2 | 2 | True | 0 | ROZPOCET
| VV |  | Součet |  | 224.148 | [13 empty] | VV | 2 | 4 | True | 1 | ROZPOCET
91 | K | 978059641 | Odsekání a odebrání obkladů stěn z vnějších obkládaček plochy přes 1 m2 | m2 | 18.18 |  | 0 | CS ÚRS 2015 02 |  |  | základní | 0.39 | 7.0902 | 0 | 0 | 0.089 | 1.618 | 4 | K | 2 |  |  |  | ROZPOCET | 0 | 0 | 0 | 0 | 0 | 1 | 0 | 4 | 1041238442
| VV |  | "viz v.č. D.1.1b,TZ, detailů - fasáda" | [15 empty] | VV | 2 | 1 | True | 0 | ROZPOCET
| VV |  | 0,3*60,6 |  | 18.18 | [13 empty] | VV | 2 | 2 | True | 0 | ROZPOCET
| VV |  | Součet |  | 18.18 | [13 empty] | VV | 2 | 4 | True | 1 | ROZPOCET
| D | 95 | Různé dokončovací konstrukce a práce pozemních staveb |  |  |  | 0 | [5 empty] | 0 |  | 0 |  | 0 | 1 | D | 2 |  |  |  | ROZPOCET | [6 empty] | 0
92 | K | 950125052 | Ostatní nespecifikované práce a dodávky | HZS | 180 |  | 0 |  |  |  | základní | 0 | 0 | 0 | 0 | 0 | 0 | 4 | K | 3 |  |  |  | ROZPOCET | 0 | 0 | 0 | 0 | 0 | 1 | 0 | 4 | -1585016408
| VV |  | "kompletní provedení dle specifikace PD a TZ vč. všech souvisejících prací a dodávek" | [15 empty] | VV | 3 | 1 | True | 0 | ROZPOCET
| VV |  | "Demontáže / přesuny a likvidace dle zákona o odpadech - FASÁDA OBJEKTU" 100,0 |  | 100 | [13 empty] | VV | 3 | 2 | True | 0 | ROZPOCET
| VV |  | (u vybraných prvků a zařízení - zpětná montáž/osazení vč. obnovy povrchových úprav a nových kotevních prvků a případného uvedení do bezpečnéhoprovozu) | [15 empty] | VV | 3 | 1 | True | 0 | ROZPOCET
| VV |  | -tabulky, vývěsky, konzoly, ocelové mříže, větrací mřížky, ostatní prvky | [15 empty] | VV | 3 | 1 | True | 0 | ROZPOCET
| VV |  | -veškerá vedení médií/prvky a zařízení | [15 empty] | VV | 3 | 1 | True | 0 | ROZPOCET
| VV |  | -ostatní demontážní práce | [15 empty] | VV | 3 | 1 | True | 0 | ROZPOCET
| VV |  | "Demontáže / přesuny a likvidace dle zákona o odpadech - STŘECHA OBJEKTU" 80,0 |  | 80 | [13 empty] | VV | 3 | 2 | True | 0 | ROZPOCET
| VV |  | -výlezy, doplňky, tvarovky a příslušenství střešní krytiny, konzoly, větrací hlavice, ostatní prvky | [15 empty] | VV | 3 | 1 | True | 0 | ROZPOCET
| VV |  | -ostatní ocelové/kovové prvky na střeše | [15 empty] | VV | 3 | 1 | True | 0 | ROZPOCET
| VV |  | -ostatní demontážní práce | [15 empty] | VV | 3 | 1 | True | 0 | ROZPOCET
| VV |  | Součet |  | 180 | [13 empty] | VV | 3 | 4 | True | 1 | ROZPOCET
93 | K | 950555R01 | Oprava a doplnění konstrukce střechy po vybourání a osazení dešťových svodů | kus | 1 |  | 0 |  |  |  | základní | 0 | 0 | 0 | 0 | 0 | 0 | 4 | K | 3 |  |  |  | ROZPOCET | 0 | 0 | 0 | 0 | 0 | 1 | 0 | 4 | 967804329
| VV |  | "kompletní provedení dle specifikace PD a TZ vč. všech souvisejících prací a dodávek" | [15 empty] | VV | 3 | 1 | True | 0 | ROZPOCET
| VV |  | "viz v.č. D.1.1b,TZ, detailů - střecha" 1,0 |  | 1 | [13 empty] | VV | 3 | 2 | True | 0 | ROZPOCET
| VV |  | Součet |  | 1 | [13 empty] | VV | 3 | 4 | True | 1 | ROZPOCET
94 | K | 950555R02 | Oprava zídek | m | 2.9 |  | 0 |  |  |  | základní | 0 | 0 | 0 | 0 | 0 | 0 | 4 | K | 3 |  |  |  | ROZPOCET | 0 | 0 | 0 | 0 | 0 | 1 | 0 | 4 | -821870448
| P |  | Poznámka k položce: Součástí stavebních úprav bude také oprava stěn zídek u objektu "D" a provedení betonových hlav zídek. Vybourá se betonový zátěr tl. 30 mm z horního líce zídky, odstraní se také nesoudržné části cihel. Stávající spárová malta zídek se vyškrábe do hloubky 20mm. Doplní se chybějící cihly, z vnitřní strany zídky směrem ke schodišti budou provedeny sanační omítky, z vnější strany se na 20 mm Styroduru provede tenkovrstvá omítka. Vnitřní strana: na sanační postřik se provede sanační omítka a sanační štuk. Systém sanační omítky bude řešit zbytkovou vlhkost ve zdivu. Systém sanační omítky se bude provádět na vyschlé zdivo. Na sanační postřik se provede sanační omítka v tloušťce minimálně 20 mm. Omítka se nechá dostatečně vyschnout, na každý mm tloušťky omítky jeden den. Při tl. omítky 20 mm tedy 20 dnů. Poté se provede sanační štuk. Konečnou úpravou je systémový silikátový nátěr. Bude použit certifikovaný sanační omítkový systém od jednoho výrobce. Vnější strana: provede se odkop okolo zídky z vnější strany obdobně jako kolem celé budovy se provede i HI. Zdivo se přespáruje, obloží se deskami Styroduru tl. 20 mm do lepidla, které budou zataženy 400 mm pod úroveň terénu. Dále stěrka s PE síťkou ve dvou vrstvách, tenkovrstvá silikonová omítka, včetně příslušenství KZS a také keramický sokl. Vnější strana zídky bude chráněna proti vzlínání vody, vlhkost ze zídky může volně difundovat z vnitřní strany. Betonové ukončující hlavy na zídkách ramp se provedou nově z betonu C 25/30 XF3. Betonové hlavy budou vyztužené armovací sítí 6/6, oka 100/100 mm a konečnou povrchovou úpravou betonových hlav bude protikarbonatační nátěr ve třech vrstvách v bavě RAL 7032 určený na pohledový beton. Alternativně lze po dohodě s investorem betonové hlavy provést z prefabrikovaných prvků. | [15 empty] | P | 3
| VV |  | "kompletní provedení dle specifikace PD a TZ vč. všech souvisejících prací a dodávek" | [15 empty] | VV | 3 | 1 | True | 0 | ROZPOCET
| VV |  | "viz v.č. D.1.1b,TZ, detailů " 2,9 |  | 2.9 | [13 empty] | VV | 3 | 2 | True | 0 | ROZPOCET
| VV |  | Součet |  | 2.9 | [13 empty] | VV | 3 | 4 | True | 1 | ROZPOCET
95 | K | 950555R11 | Demontáž venkovní pružné lité podlahy | m2 | 14.5 |  | 0 |  |  |  | základní | 0 | 0 | 0 | 0 | 0 | 0 | 4 | K | 3 |  |  |  | ROZPOCET | 0 | 0 | 0 | 0 | 0 | 1 | 0 | 4 | 1280931171
| VV |  | "kompletní provedení dle specifikace PD a TZ vč. všech souvisejících prací a dodávek" | [15 empty] | VV | 3 | 1 | True | 0 | ROZPOCET
| VV |  | 14,5 |  | 14.5 | [13 empty] | VV | 3 | 2 | True | 0 | ROZPOCET
| VV |  | Součet |  | 14.5 | [13 empty] | VV | 3 | 4 | True | 1 | ROZPOCET
96 | K | 950555R22 | Dodávka a montáž (doplnění) venkovní lité podlahy dle specifikace vč. podkladních vrstev | m2 | 14.5 |  | 0 |  |  |  | základní | 0 | 0 | 0 | 0 | 0 | 0 | 4 | K | 3 |  |  |  | ROZPOCET | 0 | 0 | 0 | 0 | 0 | 1 | 0 | 4 | -1404599790
| P |  | Poznámka k položce: Specifikace a rozsah: Povrch bude proveden z litého elastického a pružného materiálu s polyuretanovým / recyklovaným granulátem a s PUR / EPDM granulátem jako finální barevná vrstva v barvě červené, aplikovaný na penetrovaný podklad. První vrstva, vysoce elastická, je tvořena polyretanovým pojivem a granulátem z recyklované pryže, tloušťka vrstvy 30mm. Druhá vrstva je probarvená krycí elastická vrstva v tloušťce 10mm a je tvořena polyuretanovým pojivem a granulátem z EPDM pryže. Při aplikaci se na podklad připraví směs granulátu 1 - 4mm a polyuretanového pojiva. Tato směs bude aplikována ručně. Toto se bude opakovat i v druhém kroku, jen při použití EPDM granulátu. Povrch bude litý v tl. 40mm. Granulát bude celobarevný, vodopropustný, aplikovaný na penetrovaný podklad. Pružná podlaha litá-40mm Betonová deska-120 mm Štěrkopískový hutněný podsyp-300 mm | [15 empty] | P | 3
| VV |  | "kompletní provedení dle specifikace PD a TZ vč. všech souvisejících prací a dodávek" | [15 empty] | VV | 3 | 1 | True | 0 | ROZPOCET
| VV |  | 14,5 |  | 14.5 | [13 empty] | VV | 3 | 2 | True | 0 | ROZPOCET
| VV |  | Součet |  | 14.5 | [13 empty] | VV | 3 | 4 | True | 1 | ROZPOCET
| D | 997 | Přesun sutě |  |  |  | 0 | [5 empty] | 156.8761 |  | 0 |  | 0 | 1 | D | 1 |  |  |  | ROZPOCET | [6 empty] | 0
97 | K | 997013111 | Vnitrostaveništní doprava suti a vybouraných hmot pro budovy v do 6 m s použitím mechanizace | t | 51.587 |  | 0 | CS ÚRS 2015 02 |  |  | základní | 1.569 | 80.94 | 0 | 0 | 0 | 0 | 4 | K | 2 |  |  |  | ROZPOCET | 0 | 0 | 0 | 0 | 0 | 1 | 0 | 4 | -1434216262
98 | K | 997013R31 | Poplatek za uložení stavebního odpadu, bez rozlišení, na skládce (skládkovné) | t | 51.587 |  | 0 |  |  |  | základní | 0 | 0 | 0 | 0 | 0 | 0 | 4 | K | 2 |  |  |  | ROZPOCET | 0 | 0 | 0 | 0 | 0 | 1 | 0 | 4 | 202044441
99 | K | 997211111 | Svislá doprava suti na v 3,5 m | t | 51.587 |  | 0 | CS ÚRS 2015 02 |  |  | základní | 0.749 | 38.6387 | 0 | 0 | 0 | 0 | 4 | K | 2 |  |  |  | ROZPOCET | 0 | 0 | 0 | 0 | 0 | 1 | 0 | 4 | 2110320665
100 | K | 997211119 | Příplatek ZKD 3,5 m výšky u svislé dopravy suti | t | 51.587 |  | 0 | CS ÚRS 2015 02 |  |  | základní | 0.03 | 1.5476 | 0 | 0 | 0 | 0 | 4 | K | 2 |  |  |  | ROZPOCET | 0 | 0 | 0 | 0 | 0 | 1 | 0 | 4 | -972071304
101 | K | 997321511 | Vodorovná doprava suti a vybouraných hmot po suchu do 1 km | t | 51.587 |  | 0 | CS ÚRS 2015 02 |  |  | základní | 0.246 | 12.6904 | 0 | 0 | 0 | 0 | 4 | K | 2 |  |  |  | ROZPOCET | 0 | 0 | 0 | 0 | 0 | 1 | 0 | 4 | -601216558
102 | K | 997321519 | Příplatek ZKD 1km vodorovné dopravy suti a vybouraných hmot po suchu | t | 515.87 |  | 0 | CS ÚRS 2015 02 |  |  | základní | 0.017 | 8.7698 | 0 | 0 | 0 | 0 | 4 | K | 2 |  |  |  | ROZPOCET | 0 | 0 | 0 | 0 | 0 | 1 | 0 | 4 | 1595488208
| VV |  | 51,587*10 'Přepočtené koeficientem množství |  | 515.87 | [13 empty] | VV | 2 | 2 | False | 1 | ROZPOCET
103 | K | 997321611 | Nakládání nebo překládání suti a vybouraných hmot | t | 51.587 |  | 0 | CS ÚRS 2015 02 |  |  | základní | 0.277 | 14.2896 | 0 | 0 | 0 | 0 | 4 | K | 2 |  |  |  | ROZPOCET | 0 | 0 | 0 | 0 | 0 | 1 | 0 | 4 | 606120299
| D | 998 | Přesun hmot |  |  |  | 0 | [5 empty] | 54.551 |  | 0 |  | 0 | 1 | D | 1 |  |  |  | ROZPOCET | [6 empty] | 0
104 | K | 998011001 | Přesun hmot pro budovy zděné v do 6 m | t | 65.645 |  | 0 | CS ÚRS 2015 02 |  |  | základní | 0.831 | 54.551 | 0 | 0 | 0 | 0 | 4 | K | 2 |  |  |  | ROZPOCET | 0 | 0 | 0 | 0 | 0 | 1 | 0 | 4 | 1614835878
| D | 767 | Konstrukce zámečnické |  |  |  | 0 | [5 empty] | 16.5 |  | 0 |  | 0.15 | 2 | D | 0 |  |  |  | ROZPOCET | [6 empty] | 0
105 | K | 767786R01 | Z-2 - D+M Plastová revizní dvířka 200x300mm, do zdiva | ks | 1 |  | 0 |  |  |  | základní | 0 | 0 | 0 | 0 | 0 | 0 | 16 | K | 1 |  |  |  | ROZPOCET | 0 | 0 | 0 | 0 | 0 | 1 | 0 | 16 | -639100069
| VV |  | "kompletní provedení dle specifikace PD a TZ vč. všech souvisejících prací dodávek, příslušenství a komponentů dle výpisu" | [15 empty] | VV | 1 | 1 | True | 0 | ROZPOCET
| VV |  | "v jednotkové ceně započítáno: dodávka, výroba, montáž/osazení/kotvení (vč.kotvících prvků), povrchová úprava" | [15 empty] | VV | 1 | 1 | True | 0 | ROZPOCET
| VV |  | "kompletní specifikace viz výpis zámečnické tabulky" | [15 empty] | VV | 1 | 1 | True | 0 | ROZPOCET
| VV |  | 1 |  | 1 | [13 empty] | VV | 1 | 2 | True | 0 | ROZPOCET
| VV |  | Součet |  | 1 | [13 empty] | VV | 1 | 4 | True | 1 | ROZPOCET
106 | K | 767786R02 | Z-3 - D+M Vodorovné madlo pro opření mobilního žebříku, 1ks | kg | 19 |  | 0 |  |  |  | základní | 0 | 0 | 0 | 0 | 0 | 0 | 16 | K | 1 |  |  |  | ROZPOCET | 0 | 0 | 0 | 0 | 0 | 1 | 0 | 16 | -956575075
| VV |  | "kompletní provedení dle specifikace PD a TZ vč. všech souvisejících prací dodávek, příslušenství a komponentů dle výpisu" | [15 empty] | VV | 1 | 1 | True | 0 | ROZPOCET
| VV |  | "v jednotkové ceně započítáno: dodávka, výroba, montáž/osazení/kotvení (vč.kotvících prvků), povrchová úprava" | [15 empty] | VV | 1 | 1 | True | 0 | ROZPOCET
| VV |  | "kompletní specifikace viz výpis zámečnické tabulky" | [15 empty] | VV | 1 | 1 | True | 0 | ROZPOCET
| VV |  | 19 |  | 19 | [13 empty] | VV | 1 | 2 | True | 0 | ROZPOCET
| VV |  | Součet |  | 19 | [13 empty] | VV | 1 | 4 | True | 1 | ROZPOCET
107 | K | 767786R03 | Z-6 - D+M Stávající okenní mříž 1200x1400mm, úprava prodloužení kotvení, tloušťka zateplovacího systému 160mm | ks | 2 |  | 0 |  |  |  | základní | 0 | 0 | 0 | 0 | 0 | 0 | 16 | K | 1 |  |  |  | ROZPOCET | 0 | 0 | 0 | 0 | 0 | 1 | 0 | 16 | 1696793891
| VV |  | "kompletní provedení dle specifikace PD a TZ vč. všech souvisejících prací dodávek, příslušenství a komponentů dle výpisu" | [15 empty] | VV | 1 | 1 | True | 0 | ROZPOCET
| VV |  | "v jednotkové ceně započítáno: dodávka, výroba, montáž/osazení/kotvení (vč.kotvících prvků), povrchová úprava" | [15 empty] | VV | 1 | 1 | True | 0 | ROZPOCET
| VV |  | "kompletní specifikace viz výpis zámečnické tabulky" | [15 empty] | VV | 1 | 1 | True | 0 | ROZPOCET
| VV |  | 2 |  | 2 | [13 empty] | VV | 1 | 2 | True | 0 | ROZPOCET
| VV |  | Součet |  | 2 | [13 empty] | VV | 1 | 4 | True | 1 | ROZPOCET
108 | K | 767996801 | Demontáž atypických zámečnických konstrukcí rozebráním hmotnosti jednotlivých dílů do 50 kg | kg | 150 |  | 0 | CS ÚRS 2015 02 |  |  | základní | 0.11 | 16.5 | 0 | 0 | 0.001 | 0.15 | 16 | K | 1 |  |  |  | ROZPOCET | 0 | 0 | 0 | 0 | 0 | 1 | 0 | 16 | -1282500003
| VV |  | "viz v.č. D.1.1b,TZ" 135,3+2,1*1,4*5 |  | 150 | [13 empty] | VV | 1 | 2 | True | 0 | ROZPOCET
| VV |  | Součet |  | 150 | [13 empty] | VV | 1 | 4 | True | 1 | ROZPOCET
109 | K | 998767201 | Přesun hmot procentní pro zámečnické konstrukce v objektech v do 6 m | % | 123.8 |  | 0 | CS ÚRS 2015 02 |  |  | základní | 0 | 0 | 0 | 0 | 0 | 0 | 16 | K | 1 |  |  |  | ROZPOCET | 0 | 0 | 0 | 0 | 0 | 1 | 0 | 16 | -544230083
| D | 771 | Podlahy z dlaždic |  |  |  | 0 | [5 empty] | 2.5789 |  | 0.083836 |  | 0 | 2 | D | 0 |  |  |  | ROZPOCET | [6 empty] | 0
110 | K | 771571131 | Montáž podlah z keramických dlaždic protiskluzných do malty do 50 ks/m2 | m2 | 1.65 |  | 0 | CS ÚRS 2015 02 |  |  | základní | 1.369 | 2.2588 | 0.0375 | 0.061875 | 0 | 0 | 16 | K | 1 |  |  |  | ROZPOCET | 0 | 0 | 0 | 0 | 0 | 1 | 0 | 16 | -2130489389
| VV |  | "viz v.č. D.1.1b,TZ, detailů - sprcha" 1,1*1,5 |  | 1.65 | [13 empty] | VV | 1 | 2 | True | 0 | ROZPOCET
| VV |  | Součet |  | 1.65 | [13 empty] | VV | 1 | 4 | True | 1 | ROZPOCET
111 | M | 597610R00 | dodávka keramické dlažby cca 200/200/9 mm , mrazuvzdorná, protiskluzná - dle specifikace PD a TZ | m2 | 1.815 |  | 0 |  |  |  | základní | 0 | 0 | 0.0118 | 0.021417 | 0 | 0 | 32 | M | 1 |  |  |  | ROZPOCET | 0 | 0 | 0 | 0 | 0 | 1 | 0 | 16 | 2127847011
| P |  | Poznámka k položce: Mrazuvzdorná keramická dlažba lodžií bude splňovat požadavky dle ČSN 74 4504 a to především : "Podlahy všech bytových a pobytových místností musí mít protiskluznou úpravu odpovídající níže uvedeným hodnotám. Do této kategorie patří soukromé terasy, balkóny, lodžie apod. V případě, že podlaha není krytá před deštěm, musí být požadavek splněn i při mokrém povrchu. "součinitel smykového třeni nejméně 0,3 nebo "hodnota výkyvu kyvadla nejméně 30, nebo "úhel kluzu nejméně 6°. | [15 empty] | P | 1
112 | K | 771579196 | Příplatek k montáž podlah keramických za spárování tmelem | m2 | 1.65 |  | 0 | CS ÚRS 2015 02 |  |  | základní | 0.1 | 0.165 | 0 | 0 | 0 | 0 | 16 | K | 1 |  |  |  | ROZPOCET | 0 | 0 | 0 | 0 | 0 | 1 | 0 | 16 | 686946422
| VV |  | "viz v.č. D.1.1b,TZ, detailů - sprcha" 1,1*1,5 |  | 1.65 | [13 empty] | VV | 1 | 2 | True | 0 | ROZPOCET
| VV |  | Součet |  | 1.65 | [13 empty] | VV | 1 | 4 | True | 1 | ROZPOCET
113 | K | 771591111 | Podlahy penetrace podkladu | m2 | 1.65 |  | 0 | CS ÚRS 2015 02 |  |  | základní | 0.044 | 0.0726 | 0.0003 | 0.000495 | 0 | 0 | 16 | K | 1 |  |  |  | ROZPOCET | 0 | 0 | 0 | 0 | 0 | 1 | 0 | 16 | 1489992441
| VV |  | "viz v.č. D.1.1b,TZ, detailů - sprcha" 1,1*1,5 |  | 1.65 | [13 empty] | VV | 1 | 2 | True | 0 | ROZPOCET
| VV |  | Součet |  | 1.65 | [13 empty] | VV | 1 | 4 | True | 1 | ROZPOCET
114 | K | 771591115 | Podlahy spárování silikonem | m | 1.65 |  | 0 | CS ÚRS 2015 02 |  |  | základní | 0.05 | 0.0825 | 3e-05 | 4.95e-05 | 0 | 0 | 16 | K | 1 |  |  |  | ROZPOCET | 0 | 0 | 0 | 0 | 0 | 1 | 0 | 16 | -1885883468
| VV |  | "viz v.č. D.1.1b,TZ, detailů - sprcha" 1,1*1,5 |  | 1.65 | [13 empty] | VV | 1 | 2 | True | 0 | ROZPOCET
| VV |  | Součet |  | 1.65 | [13 empty] | VV | 1 | 4 | True | 1 | ROZPOCET
115 | K | 998771201 | Přesun hmot procentní pro podlahy z dlaždic v objektech v do 6 m | % | 16.446 |  | 0 | CS ÚRS 2015 02 |  |  | základní | 0 | 0 | 0 | 0 | 0 | 0 | 16 | K | 1 |  |  |  | ROZPOCET | 0 | 0 | 0 | 0 | 0 | 1 | 0 | 16 | 2122989089
| D | PSV | Práce a dodávky PSV |  |  |  | 0 | [5 empty] | 402.154 |  | 9.9777 |  | 10.066 | 2 | D | 0 |  |  |  | ROZPOCET | [6 empty] | 0
| D | 711 | Izolace proti vodě, vlhkosti a plynům |  |  |  | 0 | [5 empty] | 19.5979 |  | 0.30208 |  | 0.0096 | 2 | D | 1 |  |  |  | ROZPOCET | [6 empty] | 0
116 | K | 711111001 | Provedení izolace proti zemní vlhkosti vodorovné za studena nátěrem penetračním | m2 | 4.65 |  | 0 | CS ÚRS 2015 02 |  |  | základní | 0.024 | 0.1116 | 0 | 0 | 0 | 0 | 16 | K | 2 |  |  |  | ROZPOCET | 0 | 0 | 0 | 0 | 0 | 1 | 0 | 16 | 108286806
| VV |  | "viz v.č. D.1.1b,TZ, detailů - interiér" 2,4*1,0 |  | 2.4 | [13 empty] | VV | 2 | 2 | True | 0 | ROZPOCET
| VV |  | "viz v.č. D.1.1b,TZ, detailů - sprcha" 1,5*1,5 |  | 2.25 | [13 empty] | VV | 2 | 2 | True | 0 | ROZPOCET
| VV |  | Součet |  | 4.65 | [13 empty] | VV | 2 | 4 | True | 1 | ROZPOCET
117 | M | 111631500 | lak asfaltový ALP/9 bal 9 kg | t | 0.001 |  | 0 | CS ÚRS 2015 02 |  |  | základní | 0 | 0 | 1 | 0.001 | 0 | 0 | 32 | M | 2 |  |  |  | ROZPOCET | 0 | 0 | 0 | 0 | 0 | 1 | 0 | 16 | -991707914
| P |  | Poznámka k položce: Spotřeba 0,3-0,4kg/m2 dle povrchu, ředidlo technický benzín | [15 empty] | P | 2
| VV |  | 4,65*0,0003 'Přepočtené koeficientem množství |  | 0.001 | [13 empty] | VV | 2 | 2 | False | 1 | ROZPOCET
118 | K | 711112001 | Provedení izolace proti zemní vlhkosti svislé za studena nátěrem penetračním | m2 | 2.565 |  | 0 | CS ÚRS 2015 02 |  |  | základní | 0.054 | 0.13851 | 0 | 0 | 0 | 0 | 16 | K | 2 |  |  |  | ROZPOCET | 0 | 0 | 0 | 0 | 0 | 1 | 0 | 16 | 206417537
| VV |  | "viz v.č. D.1.1b,TZ, detailů - sprcha" 0,9*2,85 |  | 2.565 | [13 empty] | VV | 2 | 2 | True | 0 | ROZPOCET
| VV |  | Součet |  | 2.565 | [13 empty] | VV | 2 | 4 | True | 1 | ROZPOCET
119 | M | 111631500 | lak asfaltový ALP/9 bal 9 kg | t | 0.001 |  | 0 | CS ÚRS 2015 02 |  |  | základní | 0 | 0 | 1 | 0.001 | 0 | 0 | 32 | M | 2 |  |  |  | ROZPOCET | 0 | 0 | 0 | 0 | 0 | 1 | 0 | 16 | 746109980
| P |  | Poznámka k položce: Spotřeba 0,3-0,4kg/m2 dle povrchu, ředidlo technický benzín | [15 empty] | P | 2
| VV |  | 2,565*0,00035 'Přepočtené koeficientem množství |  | 0.001 | [13 empty] | VV | 2 | 2 | False | 1 | ROZPOCET
120 | K | 711113127 | Izolace proti vlhkosti svislá za studena - stěrková izolace dle specifikace PD a TZ, vč. systémových prvků - hydroizolace v exteriéru pod obklady | m2 | 11.94 |  | 0 |  |  |  | základní | 0.21 | 2.5074 | 0.00346 | 0.041312 | 0 | 0 | 16 | K | 2 |  |  |  | ROZPOCET | 0 | 0 | 0 | 0 | 0 | 1 | 0 | 16 | -1757157527
| P |  | Poznámka k položce: Specifikace: -hydroizolace z dvousložkového silnovrstvého bitumenového nátěru ve dvou vrsvách v tloušťce 4 mm na speciální penetrační nátěr | [15 empty] | P | 2
| VV |  | "viz v.č. D.1.1b,TZ, detailů - fasáda" | [15 empty] | VV | 2 | 1 | True | 0 | ROZPOCET
| VV |  | 0,3*60,6 |  | 18.18 | [13 empty] | VV | 2 | 2 | True | 0 | ROZPOCET
| VV |  | "viz v.č. D.1.1b,TZ, detailů - sprcha" 5,7 |  | 5.7 | [13 empty] | VV | 2 | 2 | True | 0 | ROZPOCET
| VV |  | Součet |  | 23.88 | [13 empty] | VV | 2 | 4 | True | 1 | ROZPOCET
| VV |  | 23,88*0,5 'Přepočtené koeficientem množství |  | 11.94 | [13 empty] | VV | 2 | 2 | False | 1 | ROZPOCET
121 | K | 711113128 | Izolace proti vlhkosti vodorovná za studena - stěrková izolace dle specifikace PD a TZ, vč. systémových prvků | m2 | 1.65 |  | 0 |  |  |  | základní | 0.21 | 0.3465 | 0.00346 | 0.005709 | 0 | 0 | 16 | K | 2 |  |  |  | ROZPOCET | 0 | 0 | 0 | 0 | 0 | 1 | 0 | 16 | 1993017468
| P |  | Poznámka k položce: Specifikace: -hydroizolace z dvousložkového silnovrstvého bitumenového nátěru ve dvou vrsvách v tloušťce 4 mm na speciální penetrační nátěr | [15 empty] | P | 2
| VV |  | "viz v.č. D.1.1b,TZ, detailů - sprcha" 1,1*1,5 |  | 1.65 | [13 empty] | VV | 2 | 2 | True | 0 | ROZPOCET
| VV |  | Součet |  | 1.65 | [13 empty] | VV | 2 | 4 | True | 1 | ROZPOCET
122 | K | 711131811 | Odstranění izolace proti zemní vlhkosti vodorovné | m2 | 2.4 |  | 0 | CS ÚRS 2015 02 |  |  | základní | 0.035 | 0.084 | 0 | 0 | 0.004 | 0.0096 | 16 | K | 2 |  |  |  | ROZPOCET | 0 | 0 | 0 | 0 | 0 | 1 | 0 | 16 | -2027659737
| VV |  | "viz v.č. D.1.1b,TZ, detailů - interiér" 2,4*1,0 |  | 2.4 | [13 empty] | VV | 2 | 2 | True | 0 | ROZPOCET
| VV |  | Součet |  | 2.4 | [13 empty] | VV | 2 | 4 | True | 1 | ROZPOCET
123 | K | 711141559 | Provedení izolace proti zemní vlhkosti pásy přitavením vodorovné NAIP | m2 | 2.4 |  | 0 | CS ÚRS 2015 02 |  |  | základní | 0.222 | 0.5328 | 0.0004 | 0.00096 | 0 | 0 | 16 | K | 2 |  |  |  | ROZPOCET | 0 | 0 | 0 | 0 | 0 | 1 | 0 | 16 | -1471720482
| VV |  | "viz v.č. D.1.1b,TZ, detailů - interiér" 2,4*1,0 |  | 2.4 | [13 empty] | VV | 2 | 2 | True | 0 | ROZPOCET
| VV |  | Součet |  | 2.4 | [13 empty] | VV | 2 | 4 | True | 1 | ROZPOCET
124 | M | 628522640 | pás s modifikovaným asfaltem tl. 4 mm s výztužnou nosnou vložkou | m2 | 2.76 |  | 0 | CS ÚRS 2015 02 |  |  | základní | 0 | 0 | 0.0035 | 0.00966 | 0 | 0 | 32 | M | 2 |  |  |  | ROZPOCET | 0 | 0 | 0 | 0 | 0 | 1 | 0 | 16 | -2105734606
| VV |  | 2,4*1,15 'Přepočtené koeficientem množství |  | 2.76 | [13 empty] | VV | 2 | 2 | False | 1 | ROZPOCET
125 | K | 711161307 | Izolace proti zemní vlhkosti stěn foliemi nopovými pro běžné podmínky tl. 0,5 mm šířky 1,5 m | m2 | 32.94 |  | 0 | CS ÚRS 2015 02 |  |  | základní | 0.092 | 3.0305 | 0.00069 | 0.022729 | 0 | 0 | 16 | K | 2 |  |  |  | ROZPOCET | 0 | 0 | 0 | 0 | 0 | 1 | 0 | 16 | 1912041101
| VV |  | "viz v.č. D.1.1b,TZ, detailů - spodní stavba" | [15 empty] | VV | 2 | 1 | True | 0 | ROZPOCET
| VV |  | 0,5*(65,88) |  | 32.94 | [13 empty] | VV | 2 | 2 | True | 0 | ROZPOCET
| VV |  | Součet |  | 32.94 | [13 empty] | VV | 2 | 4 | True | 1 | ROZPOCET
126 | K | 711161382 | Izolace proti zemní vlhkosti foliemi nopovými ukončené horní provětrávací lištou | m | 65.88 |  | 0 | CS ÚRS 2015 02 |  |  | základní | 0.05 | 3.294 | 0.00028 | 0.018446 | 0 | 0 | 16 | K | 2 |  |  |  | ROZPOCET | 0 | 0 | 0 | 0 | 0 | 1 | 0 | 16 | 271986380
| VV |  | "viz v.č. D.1.1b,TZ, detailů - spodní stavba" 65,88 |  | 65.88 | [13 empty] | VV | 2 | 2 | True | 0 | ROZPOCET
| VV |  | Součet |  | 65.88 | [13 empty] | VV | 2 | 4 | True | 1 | ROZPOCET
127 | K | 711413121 | Izolace proti vodě za studena svislé těsnicí hmotou | m2 | 32.94 |  | 0 | CS ÚRS 2015 02 |  |  | základní | 0.29 | 9.5526 | 0.00611 | 0.20126 | 0 | 0 | 16 | K | 2 |  |  |  | ROZPOCET | 0 | 0 | 0 | 0 | 0 | 1 | 0 | 16 | 368189589
| P |  | Poznámka k položce: hydroizolace z dvousložkového silnovrstvého bitumenového nátěru ve dvou vrsvách v tloušťce 4 mm na speciální penetrační nátěr. | [15 empty] | P | 2
| VV |  | "viz v.č. D.1.1b,TZ, detailů - spodní stavba" | [15 empty] | VV | 2 | 1 | True | 0 | ROZPOCET
| VV |  | 0,5*(65,88) |  | 32.94 | [13 empty] | VV | 2 | 2 | True | 0 | ROZPOCET
| VV |  | Součet |  | 32.94 | [13 empty] | VV | 2 | 4 | True | 1 | ROZPOCET
128 | K | 998711201 | Přesun hmot procentní pro izolace proti vodě, vlhkosti a plynům v objektech v do 6 m | % | 352.836 |  | 0 | CS ÚRS 2015 02 |  |  | základní | 0 | 0 | 0 | 0 | 0 | 0 | 16 | K | 2 |  |  |  | ROZPOCET | 0 | 0 | 0 | 0 | 0 | 1 | 0 | 16 | 1580448059
| D | 712 | Povlakové krytiny |  |  |  | 0 | [5 empty] | 85.5369 |  | 2.7475 |  | 6.0969 | 2 | D | 1 |  |  |  | ROZPOCET | [6 empty] | 0
129 | K | 712300833 | Odstranění povlakové krytiny střech do 10° třívrstvé | m2 | 260.58 |  | 0 | CS ÚRS 2015 02 |  |  | základní | 0.057 | 14.8531 | 0 | 0 | 0.014 | 3.6481 | 16 | K | 2 |  |  |  | ROZPOCET | 0 | 0 | 0 | 0 | 0 | 1 | 0 | 16 | 585236364
| VV |  | "viz v.č. D.1.1b,TZ, detailů - střecha" | [15 empty] | VV | 2 | 1 | True | 0 | ROZPOCET
| VV |  | (212,1)+(60,6*0,8) |  | 260.58 | [13 empty] | VV | 2 | 2 | True | 0 | ROZPOCET
| VV |  | Součet |  | 260.58 | [13 empty] | VV | 2 | 4 | True | 1 | ROZPOCET
130 | K | 712300834 | Příplatek k odstranění povlakové krytiny střech do 10° ZKD vrstvu | m2 | 260.58 |  | 0 | CS ÚRS 2015 02 |  |  | základní | 0.006 | 1.5635 | 0 | 0 | 0.006 | 1.5635 | 16 | K | 2 |  |  |  | ROZPOCET | 0 | 0 | 0 | 0 | 0 | 1 | 0 | 16 | 1168943654
131 | K | 712311101 | Provedení povlakové krytiny střech do 10° za studena lakem penetračním nebo asfaltovým | m2 | 260.58 |  | 0 | CS ÚRS 2015 02 |  |  | základní | 0.024 | 6.2539 | 0 | 0 | 0 | 0 | 16 | K | 2 |  |  |  | ROZPOCET | 0 | 0 | 0 | 0 | 0 | 1 | 0 | 16 | 1956026436
| VV |  | "viz v.č. D.1.1b,TZ, detailů - střecha" | [15 empty] | VV | 2 | 1 | True | 0 | ROZPOCET
| VV |  | (212,1)+(60,6*0,8) |  | 260.58 | [13 empty] | VV | 2 | 2 | True | 0 | ROZPOCET
| VV |  | Součet |  | 260.58 | [13 empty] | VV | 2 | 4 | True | 1 | ROZPOCET
132 | M | 111631500 | lak asfaltový ALP/9 bal 9 kg | t | 0.078 |  | 0 | CS ÚRS 2015 02 |  |  | základní | 0 | 0 | 1 | 0.078 | 0 | 0 | 32 | M | 2 |  |  |  | ROZPOCET | 0 | 0 | 0 | 0 | 0 | 1 | 0 | 16 | 79311707
| P |  | Poznámka k položce: Spotřeba 0,3-0,4kg/m2 dle povrchu, ředidlo technický benzín | [15 empty] | P | 2
| VV |  | 260,58*0,0003 'Přepočtené koeficientem množství |  | 0.078 | [13 empty] | VV | 2 | 2 | False | 1 | ROZPOCET
133 | K | 712341559 | Provedení povlakové krytiny střech do 10° pásy NAIP přitavením v plné ploše | m2 | 260.58 |  | 0 | CS ÚRS 2015 02 |  |  | základní | 0.179 | 46.6438 | 0.00088 | 0.22931 | 0 | 0 | 16 | K | 2 |  |  |  | ROZPOCET | 0 | 0 | 0 | 0 | 0 | 1 | 0 | 16 | 2101242337
| VV |  | "viz v.č. D.1.1b,TZ, detailů - střecha" | [15 empty] | VV | 2 | 1 | True | 0 | ROZPOCET
| VV |  | (212,1)+(60,6*0,8) |  | 260.58 | [13 empty] | VV | 2 | 2 | True | 0 | ROZPOCET
| VV |  | Součet |  | 260.58 | [13 empty] | VV | 2 | 4 | True | 1 | ROZPOCET
134 | M | 628361100 | pás těžký asfaltovaný s AL vložkou | m2 | 299.667 |  | 0 | CS ÚRS 2015 02 |  |  | základní | 0 | 0 | 0.0041 | 1.2286 | 0 | 0 | 32 | M | 2 |  |  |  | ROZPOCET | 0 | 0 | 0 | 0 | 0 | 1 | 0 | 16 | 1581744367
| VV |  | 260,58*1,15 'Přepočtené koeficientem množství |  | 299.667 | [13 empty] | VV | 2 | 2 | False | 1 | ROZPOCET
135 | K | 712361R01 | D+M - Provedení povlakové krytiny střech do 10° fólií včetně podkladní a ochranné vrstvy z geotextílie 200 g/m2 (hydroizolační folie z měkčeného PVC tl. 1,5 mm s nosnou vložkou, vč. systém.lišt, doplňků a příslušenství, provedení vč. detailů a ukončení) | m2 | 260.58 |  | 0 |  |  |  | základní | 0.06 | 15.6348 | 0.00019 | 0.04951 | 0 | 0 | 16 | K | 2 |  |  |  | ROZPOCET | 0 | 0 | 0 | 0 | 0 | 1 | 0 | 16 | 1528851095
| P |  | Poznámka k položce: Upřesnění technologie: -povlaková krytina mechanicky kotvená přes střešní skladbu do nosného podkladu -druh a množství kotvících prvků - viz provedené výtažné a odtrhové zkoušky (součástí ceny dodávky) Hydroizolační fólie na atikách: hydroizolační folie ke kotvení, mechanicky kotvená jednovrstvá hydroizolace střech, rozměrově stálá střešní hydroizolační fólie z měkčeného PVC s PES výztužnou síťkou, tloušťka folie 1,5 mm, plošná hmotnost 1450, 1870, 2240 g.m-2, největší tahová síla 800 N/50mm, protažení 15%, faktor difúzního odporu 15000, barevné provedení - šedá, odolná proti účinkům UV záření, vyhovující požadavkům na účinky umělého povětrnostního stárnutí. | [15 empty] | P | 2
| VV |  | "kompletní provedení dle specifikace PD a TZ vč. všech souvisejících prací a dodávek-viz v.č. D.1.1b,TZ, detailů - střecha" | [15 empty] | VV | 2 | 1 | True | 0 | ROZPOCET
| VV |  | (212,1)+(60,6*0,8) |  | 260.58 | [13 empty] | VV | 2 | 2 | True | 0 | ROZPOCET
| VV |  | Součet |  | 260.58 | [13 empty] | VV | 2 | 4 | True | 1 | ROZPOCET
136 | K | 712391382 | Provedení povlakové krytiny střech do 10° násypem z hrubého kameniva tl 50 mm | m2 | 1.76 |  | 0 | CS ÚRS 2015 02 |  |  | základní | 0.018 | 0.03168 | 0 | 0 | 0 | 0 | 16 | K | 2 |  |  |  | ROZPOCET | 0 | 0 | 0 | 0 | 0 | 1 | 0 | 16 | 121936989
| VV |  | "viz v.č. D.1.1b,TZ, detailů - střecha" | [15 empty] | VV | 2 | 1 | True | 0 | ROZPOCET
| VV |  | "kotvení záchytného systému" 0,4*0,4*(11,0) |  | 1.76 | [13 empty] | VV | 2 | 2 | True | 0 | ROZPOCET
| VV |  | Součet |  | 1.76 | [13 empty] | VV | 2 | 4 | True | 1 | ROZPOCET
137 | K | 712391482 | Příplatek k povlakové krytině střech do 10° ZKD 10 mm násypu z hrubého kameniva | m2 | 35.2 |  | 0 | CS ÚRS 2015 02 |  |  | základní | 0.002 | 0.0704 | 0 | 0 | 0 | 0 | 16 | K | 2 |  |  |  | ROZPOCET | 0 | 0 | 0 | 0 | 0 | 1 | 0 | 16 | -125806369
| VV |  | "viz v.č. D.1.1b,TZ, detailů - střecha" | [15 empty] | VV | 2 | 1 | True | 0 | ROZPOCET
| VV |  | "kotvení záchytného systému" 0,4*0,4*(11,0)*20,0 |  | 35.2 | [13 empty] | VV | 2 | 2 | True | 0 | ROZPOCET
| VV |  | Součet |  | 35.2 | [13 empty] | VV | 2 | 4 | True | 1 | ROZPOCET
138 | M | 583438R70 | kamenivo drcené hrubé frakce - doplnění násypu střech | t | 1.162 |  | 0 |  |  |  | základní | 0 | 0 | 1 | 1.162 | 0 | 0 | 32 | M | 2 |  |  |  | ROZPOCET | 0 | 0 | 0 | 0 | 0 | 1 | 0 | 16 | -1189775898
| VV |  | 1,1*(0,4*0,4*0,3*11)*2 |  | 1.162 | [13 empty] | VV | 2 | 2 | True | 0 | ROZPOCET
| VV |  | Součet |  | 1.162 | [13 empty] | VV | 2 | 4 | True | 1 | ROZPOCET
139 | K | 712990813 | Odstranění povlakové krytiny střech do 10° násypu nebo nánosu tloušťky do 100 mm | m2 | 1.76 |  | 0 | CS ÚRS 2015 02 |  |  | základní | 0.116 | 0.20416 | 0 | 0 | 0.167 | 0.29392 | 16 | K | 2 |  |  |  | ROZPOCET | 0 | 0 | 0 | 0 | 0 | 1 | 0 | 16 | 981378162
| VV |  | "viz v.č. D.1.1b,TZ, detailů - střecha" | [15 empty] | VV | 2 | 1 | True | 0 | ROZPOCET
| VV |  | "kotvení záchytného systému" 0,4*0,4*(11,0) |  | 1.76 | [13 empty] | VV | 2 | 2 | True | 0 | ROZPOCET
| VV |  | Součet |  | 1.76 | [13 empty] | VV | 2 | 4 | True | 1 | ROZPOCET
140 | K | 712990816 | Příplatek k odstranění násypu nebo nánosu ZKD 50 mm tloušťky | m2 | 7.04 |  | 0 | CS ÚRS 2015 02 |  |  | základní | 0.04 | 0.2816 | 0 | 0 | 0.084 | 0.59136 | 16 | K | 2 |  |  |  | ROZPOCET | 0 | 0 | 0 | 0 | 0 | 1 | 0 | 16 | 582042909
| VV |  | "viz v.č. D.1.1b,TZ, detailů - střecha" | [15 empty] | VV | 2 | 1 | True | 0 | ROZPOCET
| VV |  | "kotvení záchytného systému" 0,4*0,4*(11,0)*4 |  | 7.04 | [13 empty] | VV | 2 | 2 | True | 0 | ROZPOCET
| VV |  | Součet |  | 7.04 | [13 empty] | VV | 2 | 4 | True | 1 | ROZPOCET
141 | K | 998712201 | Přesun hmot procentní pro krytiny povlakové v objektech v do 6 m | % | 2058.315 |  | 0 | CS ÚRS 2015 02 |  |  | základní | 0 | 0 | 0 | 0 | 0 | 0 | 16 | K | 2 |  |  |  | ROZPOCET | 0 | 0 | 0 | 0 | 0 | 1 | 0 | 16 | 751818800
| D | 713 | Izolace tepelné |  |  |  | 0 | [5 empty] | 82.8111 |  | 2.7036 |  | 0.38178 | 2 | D | 1 |  |  |  | ROZPOCET | [6 empty] | 0
142 | K | 713131141 | Montáž izolace tepelné stěn a základů lepením celoplošně rohoží, pásů, dílců, desek | m2 | 9.09 |  | 0 | CS ÚRS 2015 02 |  |  | základní | 0.211 | 1.918 | 0.006 | 0.05454 | 0 | 0 | 16 | K | 2 |  |  |  | ROZPOCET | 0 | 0 | 0 | 0 | 0 | 1 | 0 | 16 | -496430918
| VV |  | "zateplení vnějších parapetů" | [15 empty] | VV | 2 | 1 | True | 0 | ROZPOCET
| VV |  | 0,3*30,3 |  | 9.09 | [13 empty] | VV | 2 | 2 | True | 0 | ROZPOCET
| VV |  | Součet |  | 9.09 | [13 empty] | VV | 2 | 4 | True | 1 | ROZPOCET
143 | M | 283763610 | polystyren extrudovaný XPS - 1250 x 600 x 30 mm | m2 | 9.545 |  | 0 | CS ÚRS 2015 02 |  |  | základní | 0 | 0 | 0.0009 | 0.0085905 | 0 | 0 | 32 | M | 2 |  |  |  | ROZPOCET | 0 | 0 | 0 | 0 | 0 | 1 | 0 | 16 | -670755959
| P |  | Poznámka k položce: lambda=0,034 [W / m K] | [15 empty] | P | 2
| VV |  | 9,09*1,05 'Přepočtené koeficientem množství |  | 9.545 | [13 empty] | VV | 2 | 2 | False | 1 | ROZPOCET
144 | K | 713131145 | Montáž izolace tepelné stěn a základů lepením bodově rohoží, pásů, dílců, desek | m2 | 32.94 |  | 0 | CS ÚRS 2015 02 |  |  | základní | 0.199 | 6.5551 | 0.003 | 0.09882 | 0 | 0 | 16 | K | 2 |  |  |  | ROZPOCET | 0 | 0 | 0 | 0 | 0 | 1 | 0 | 16 | -38605252
| VV |  | "viz v.č. D.1.1b,TZ, detailů - spodní stavba" 32,94 |  | 32.94 | [13 empty] | VV | 2 | 2 | True | 0 | ROZPOCET
| VV |  | Součet |  | 32.94 | [13 empty] | VV | 2 | 4 | True | 1 | ROZPOCET
145 | M | 283763850 | polystyren extrudovaný XPS - 1250 x 600 mm | m3 | 5.073 |  | 0 | CS ÚRS 2015 02 |  |  | základní | 0 | 0 | 0.03 | 0.15219 | 0 | 0 | 32 | M | 2 |  |  |  | ROZPOCET | 0 | 0 | 0 | 0 | 0 | 1 | 0 | 16 | -1489508603
| P |  | Poznámka k položce: lambda=0,036 [W / m K] | [15 empty] | P | 2
| VV |  | 32,94*0,154 'Přepočtené koeficientem množství |  | 5.073 | [13 empty] | VV | 2 | 2 | False | 1 | ROZPOCET
146 | K | 713131145 | Montáž izolace tepelné stěn a základů lepením bodově rohoží, pásů, dílců, desek | m2 | 48.48 |  | 0 | CS ÚRS 2015 02 |  |  | základní | 0.199 | 9.6475 | 0.003 | 0.14544 | 0 | 0 | 16 | K | 2 |  |  |  | ROZPOCET | 0 | 0 | 0 | 0 | 0 | 1 | 0 | 16 | -1506923156
| VV |  | "viz v.č. D.1.1b,TZ, detailů - střecha" | [15 empty] | VV | 2 | 1 | True | 0 | ROZPOCET
| VV |  | (60,6*0,8) |  | 48.48 | [13 empty] | VV | 2 | 2 | True | 0 | ROZPOCET
| VV |  | Součet |  | 48.48 | [13 empty] | VV | 2 | 4 | True | 1 | ROZPOCET
147 | M | 283723020 | deska z pěnového polystyrenu EPS 100 S 1000 x 500 x 30 mm | m2 | 50.904 |  | 0 | CS ÚRS 2015 02 |  |  | základní | 0 | 0 | 0.00075 | 0.038178 | 0 | 0 | 32 | M | 2 |  |  |  | ROZPOCET | 0 | 0 | 0 | 0 | 0 | 1 | 0 | 16 | 1545296665
| P |  | Poznámka k položce: lambda=0,037 [W / m K] | [15 empty] | P | 2
| VV |  | 48,48*1,05 'Přepočtené koeficientem množství |  | 50.904 | [13 empty] | VV | 2 | 2 | False | 1 | ROZPOCET
148 | K | 713140821 | Odstranění tepelné izolace střech nadstřešní volně kladené z polystyrenu tl do 100 mm | m2 | 212.1 |  | 0 | CS ÚRS 2015 02 |  |  | základní | 0.049 | 10.3929 | 0 | 0 | 0.0018 | 0.38178 | 16 | K | 2 |  |  |  | ROZPOCET | 0 | 0 | 0 | 0 | 0 | 1 | 0 | 16 | -781714218
| VV |  | "viz v.č. D.1.1b,TZ, detailů - střecha" | [15 empty] | VV | 2 | 1 | True | 0 | ROZPOCET
| VV |  | (212,1) |  | 212.1 | [13 empty] | VV | 2 | 2 | True | 0 | ROZPOCET
| VV |  | Součet |  | 212.1 | [13 empty] | VV | 2 | 4 | True | 1 | ROZPOCET
149 | K | 713141135 | Montáž izolace tepelné střech plochých lepené za studena bodově 1 vrstva rohoží, pásů, dílců, desek | m2 | 424.2 |  | 0 | CS ÚRS 2015 02 |  |  | základní | 0.128 | 54.2976 | 0.00058 | 0.24604 | 0 | 0 | 16 | K | 2 |  |  |  | ROZPOCET | 0 | 0 | 0 | 0 | 0 | 1 | 0 | 16 | 1009100724
| VV |  | "viz v.č. D.1.1b,TZ, detailů - střecha" | [15 empty] | VV | 2 | 1 | True | 0 | ROZPOCET
| VV |  | 212,1*2 |  | 424.2 | [13 empty] | VV | 2 | 2 | True | 0 | ROZPOCET
| VV |  | Součet |  | 424.2 | [13 empty] | VV | 2 | 4 | True | 1 | ROZPOCET
150 | M | 283759600 | deska z pěnového polystyrenu EPS 200 S 1000 x 500 x 140 mm | m2 | 233.31 |  | 0 | CS ÚRS 2015 02 |  |  | základní | 0 | 0 | 0.0049 | 1.1432 | 0 | 0 | 32 | M | 2 |  |  |  | ROZPOCET | 0 | 0 | 0 | 0 | 0 | 1 | 0 | 16 | -882311141
| P |  | Poznámka k položce: lambda=0,034 [W / m K] | [15 empty] | P | 2
| VV |  | 424,2*0,55 'Přepočtené koeficientem množství |  | 233.31 | [13 empty] | VV | 2 | 2 | False | 1 | ROZPOCET
151 | M | 283723160 | deska z pěnového polystyrenu EPS 100 S 1000 x 500 x 140 mm | m2 | 233.31 |  | 0 | CS ÚRS 2015 02 |  |  | základní | 0 | 0 | 0.0035 | 0.81659 | 0 | 0 | 32 | M | 2 |  |  |  | ROZPOCET | 0 | 0 | 0 | 0 | 0 | 1 | 0 | 16 | 1937840499
| P |  | Poznámka k položce: lambda=0,037 [W / m K] | [15 empty] | P | 2
| VV |  | 424,2*0,55 'Přepočtené koeficientem množství |  | 233.31 | [13 empty] | VV | 2 | 2 | False | 1 | ROZPOCET
152 | K | 998713201 | Přesun hmot procentní pro izolace tepelné v objektech v do 6 m | % | 2750.282 |  | 0 | CS ÚRS 2015 02 |  |  | základní | 0 | 0 | 0 | 0 | 0 | 0 | 16 | K | 2 |  |  |  | ROZPOCET | 0 | 0 | 0 | 0 | 0 | 1 | 0 | 16 | 529695329
| D | 721 | Zdravotechnika - vnitřní kanalizace |  |  |  | 0 | [5 empty] | 0.465 |  | 0 |  | 0.02011 | 2 | D | 1 |  |  |  | ROZPOCET | [6 empty] | 0
153 | K | 721210823 | Demontáž vpustí střešních DN 125 | kus | 1 |  | 0 | CS ÚRS 2015 02 |  |  | základní | 0.465 | 0.465 | 0 | 0 | 0.02011 | 0.02011 | 16 | K | 2 |  |  |  | ROZPOCET | 0 | 0 | 0 | 0 | 0 | 1 | 0 | 16 | 880697649
154 | K | 998721201 | Přesun hmot procentní pro vnitřní kanalizace v objektech v do 6 m | % | 1.25 |  | 0 | CS ÚRS 2015 02 |  |  | základní | 0 | 0 | 0 | 0 | 0 | 0 | 16 | K | 2 |  |  |  | ROZPOCET | 0 | 0 | 0 | 0 | 0 | 1 | 0 | 16 | 2134653370
| D | 762 | Konstrukce tesařské |  |  |  | 0 | [5 empty] | 82.719 |  | 3.4381 |  | 2.9694 | 2 | D | 1 |  |  |  | ROZPOCET | [6 empty] | 0
155 | K | 762341037 | Bednění střech rovných z desek OSB tl 25 mm na sraz | m2 | 212.1 |  | 0 | CS ÚRS 2015 02 |  |  | základní | 0.31 | 65.751 | 0.01621 | 3.4381 | 0 | 0 | 16 | K | 2 |  |  |  | ROZPOCET | 0 | 0 | 0 | 0 | 0 | 1 | 0 | 16 | 1351129090
| VV |  | "viz v.č. D.1.1b,TZ, detailů - střecha" | [15 empty] | VV | 2 | 1 | True | 0 | ROZPOCET
| VV |  | (212,1) |  | 212.1 | [13 empty] | VV | 2 | 2 | True | 0 | ROZPOCET
| VV |  | Součet |  | 212.1 | [13 empty] | VV | 2 | 4 | True | 1 | ROZPOCET
156 | K | 762341831 | Demontáž bednění střech z desek měkkých | m2 | 212.1 |  | 0 | CS ÚRS 2015 02 |  |  | základní | 0.08 | 16.968 | 0 | 0 | 0.014 | 2.9694 | 16 | K | 2 |  |  |  | ROZPOCET | 0 | 0 | 0 | 0 | 0 | 1 | 0 | 16 | -161199557
| VV |  | "viz v.č. D.1.1b,TZ, detailů - střecha" | [15 empty] | VV | 2 | 1 | True | 0 | ROZPOCET
| VV |  | (212,1) |  | 212.1 | [13 empty] | VV | 2 | 2 | True | 0 | ROZPOCET
| VV |  | Součet |  | 212.1 | [13 empty] | VV | 2 | 4 | True | 1 | ROZPOCET
157 | K | 998762201 | Přesun hmot procentní pro kce tesařské v objektech v do 6 m | % | 978.842 |  | 0 | CS ÚRS 2015 02 |  |  | základní | 0 | 0 | 0 | 0 | 0 | 0 | 16 | K | 2 |  |  |  | ROZPOCET | 0 | 0 | 0 | 0 | 0 | 1 | 0 | 16 | -839747907
| D | 763 | Konstrukce suché výstavby |  |  |  | 0 | [5 empty] | 0.5 |  | 0.00097 |  | 0 | 2 | D | 1 |  |  |  | ROZPOCET | [6 empty] | 0
158 | K | 763172311 | Montáž revizních dvířek kcí vel. 150x300 mm | kus | 1 |  | 0 | CS ÚRS 2015 02 |  |  | základní | 0.2 | 0.2 | 3e-05 | 3e-05 | 0 | 0 | 16 | K | 2 |  |  |  | ROZPOCET | 0 | 0 | 0 | 0 | 0 | 1 | 0 | 16 | -1353997895
| VV |  | "viz v.č. D.1.1b,TZ, detailů - interiér" 1,0 |  | 1 | [13 empty] | VV | 2 | 2 | True | 0 | ROZPOCET
| VV |  | Součet |  | 1 | [13 empty] | VV | 2 | 4 | True | 1 | ROZPOCET
159 | M | 590307100 | dvířka revizní s automatickým zámkem 150 x 300 mm | kus | 1 |  | 0 | CS ÚRS 2015 02 |  |  | základní | 0 | 0 | 0.00036 | 0.00036 | 0 | 0 | 32 | M | 2 |  |  |  | ROZPOCET | 0 | 0 | 0 | 0 | 0 | 1 | 0 | 16 | -869490611
| P |  | Poznámka k položce: S automatickým zámkem, bez požární odolnosti. Pro tloušťku opláštění 1x 12,5 mm. | [15 empty] | P | 2
160 | K | 763172312 | Montáž revizních dvířek kcí vel. 200x300 mm | kus | 1 |  | 0 | CS ÚRS 2015 02 |  |  | základní | 0.3 | 0.3 | 3e-05 | 3e-05 | 0 | 0 | 16 | K | 2 |  |  |  | ROZPOCET | 0 | 0 | 0 | 0 | 0 | 1 | 0 | 16 | -686632114
| VV |  | "viz v.č. D.1.1b,TZ, detailů - fasáda" 1,0 |  | 1 | [13 empty] | VV | 2 | 2 | True | 0 | ROZPOCET
| VV |  | Součet |  | 1 | [13 empty] | VV | 2 | 4 | True | 1 | ROZPOCET
161 | M | 590307110 | dvířka revizní s automatickým zámkem 200 x 300 mm | kus | 1 |  | 0 | CS ÚRS 2015 02 |  |  | základní | 0 | 0 | 0.00055 | 0.00055 | 0 | 0 | 32 | M | 2 |  |  |  | ROZPOCET | 0 | 0 | 0 | 0 | 0 | 1 | 0 | 16 | -661955527
| D | 764 | Konstrukce klempířské |  |  |  | 0 | [5 empty] | 67.876 |  | 0 |  | 0.4908 | 2 | D | 1 |  |  |  | ROZPOCET | [6 empty] | 0
162 | K | 764047R01 | K-2 - D+M Oplechování venkovního parapetu pro okna šířky 2400mm, materiál AL plech tl. 0,8mm, r.š. 390mm | m | 7.2 |  | 0 |  |  |  | základní | 0 | 0 | 0 | 0 | 0 | 0 | 16 | K | 2 |  |  |  | ROZPOCET | 0 | 0 | 0 | 0 | 0 | 1 | 0 | 16 | 505570352
| VV |  | "kompletní provedení dle specifikace PD a TZ vč. všech souvisejících prací dodávek, příslušenství a komponentů dle výpisu" | [15 empty] | VV | 2 | 1 | True | 0 | ROZPOCET
| VV |  | "v jednotkové ceně započítáno: dodávka, výroba, montáž/osazení/kotvení (vč.kotvících prvků), povrchová úprava" | [15 empty] | VV | 2 | 1 | True | 0 | ROZPOCET
| VV |  | "kompletní specifikace viz výpis klempířské tabulky" | [15 empty] | VV | 2 | 1 | True | 0 | ROZPOCET
| VV |  | 7,2 |  | 7.2 | [13 empty] | VV | 2 | 2 | True | 0 | ROZPOCET
| VV |  | Součet |  | 7.2 | [13 empty] | VV | 2 | 4 | True | 1 | ROZPOCET
163 | K | 764047R02 | K-3 - D+M Oplechování venkovního parapetu pro okna šířky 1200mm, materiál AL plech tl. 0,8mm, r.š. 390mm | m | 7.2 |  | 0 |  |  |  | základní | 0 | 0 | 0 | 0 | 0 | 0 | 16 | K | 2 |  |  |  | ROZPOCET | 0 | 0 | 0 | 0 | 0 | 1 | 0 | 16 | 1418885449
| VV |  | "kompletní provedení dle specifikace PD a TZ vč. všech souvisejících prací dodávek, příslušenství a komponentů dle výpisu" | [15 empty] | VV | 2 | 1 | True | 0 | ROZPOCET
| VV |  | "v jednotkové ceně započítáno: dodávka, výroba, montáž/osazení/kotvení (vč.kotvících prvků), povrchová úprava" | [15 empty] | VV | 2 | 1 | True | 0 | ROZPOCET
| VV |  | "kompletní specifikace viz výpis klempířské tabulky" | [15 empty] | VV | 2 | 1 | True | 0 | ROZPOCET
| VV |  | 7,2 |  | 7.2 | [13 empty] | VV | 2 | 2 | True | 0 | ROZPOCET
| VV |  | Součet |  | 7.2 | [13 empty] | VV | 2 | 4 | True | 1 | ROZPOCET
164 | K | 764047R03 | K-4 - D+M Oplechování venkovního parapetu pro rohové okno šířky 5050+7450mm, materiál AL plech tl. 0,8mm, r.š. 390mm | m | 12.5 |  | 0 |  |  |  | základní | 0 | 0 | 0 | 0 | 0 | 0 | 16 | K | 2 |  |  |  | ROZPOCET | 0 | 0 | 0 | 0 | 0 | 1 | 0 | 16 | 914602240
| VV |  | "kompletní provedení dle specifikace PD a TZ vč. všech souvisejících prací dodávek, příslušenství a komponentů dle výpisu" | [15 empty] | VV | 2 | 1 | True | 0 | ROZPOCET
| VV |  | "v jednotkové ceně započítáno: dodávka, výroba, montáž/osazení/kotvení (vč.kotvících prvků), povrchová úprava" | [15 empty] | VV | 2 | 1 | True | 0 | ROZPOCET
| VV |  | "kompletní specifikace viz výpis klempířské tabulky" | [15 empty] | VV | 2 | 1 | True | 0 | ROZPOCET
| VV |  | 12,5 |  | 12.5 | [13 empty] | VV | 2 | 2 | True | 0 | ROZPOCET
| VV |  | Součet |  | 12.5 | [13 empty] | VV | 2 | 4 | True | 1 | ROZPOCET
165 | K | 764047R04 | K-5 - D+M Oplechování venkovního parapetu pro okna šířky 3900mm, materiál AL plech tl. 0,8mm, r.š. 390mm | m | 3.9 |  | 0 |  |  |  | základní | 0 | 0 | 0 | 0 | 0 | 0 | 16 | K | 2 |  |  |  | ROZPOCET | 0 | 0 | 0 | 0 | 0 | 1 | 0 | 16 | 2068179908
| VV |  | "kompletní provedení dle specifikace PD a TZ vč. všech souvisejících prací dodávek, příslušenství a komponentů dle výpisu" | [15 empty] | VV | 2 | 1 | True | 0 | ROZPOCET
| VV |  | "v jednotkové ceně započítáno: dodávka, výroba, montáž/osazení/kotvení (vč.kotvících prvků), povrchová úprava" | [15 empty] | VV | 2 | 1 | True | 0 | ROZPOCET
| VV |  | "kompletní specifikace viz výpis klempířské tabulky" | [15 empty] | VV | 2 | 1 | True | 0 | ROZPOCET
| VV |  | 3,9 |  | 3.9 | [13 empty] | VV | 2 | 2 | True | 0 | ROZPOCET
| VV |  | Součet |  | 3.9 | [13 empty] | VV | 2 | 4 | True | 1 | ROZPOCET
166 | K | 764047R05 | K-11 - D+M Oplechování stříšky pavilonu "B" a "D" SZ fasády, falcovaná plechová krytina, materiál poplastovaný plech tl. 0,6mm, r.š. 1640mm | m | 17 |  | 0 |  |  |  | základní | 0 | 0 | 0 | 0 | 0 | 0 | 16 | K | 2 |  |  |  | ROZPOCET | 0 | 0 | 0 | 0 | 0 | 1 | 0 | 16 | -1463352782
| VV |  | "kompletní provedení dle specifikace PD a TZ vč. všech souvisejících prací dodávek, příslušenství a komponentů dle výpisu" | [15 empty] | VV | 2 | 1 | True | 0 | ROZPOCET
| VV |  | "v jednotkové ceně započítáno: dodávka, výroba, montáž/osazení/kotvení (vč.kotvících prvků), povrchová úprava" | [15 empty] | VV | 2 | 1 | True | 0 | ROZPOCET
| VV |  | "kompletní specifikace viz výpis klempířské tabulky" | [15 empty] | VV | 2 | 1 | True | 0 | ROZPOCET
| VV |  | 17 |  | 17 | [13 empty] | VV | 2 | 2 | True | 0 | ROZPOCET
| VV |  | Součet |  | 17 | [13 empty] | VV | 2 | 4 | True | 1 | ROZPOCET
167 | K | 764047R06 | K-13 - D+M Dešťový žlab hranatý 136x100mm, materiál poplastovaný plech tl. 0,6mm | m | 18 |  | 0 |  |  |  | základní | 0 | 0 | 0 | 0 | 0 | 0 | 16 | K | 2 |  |  |  | ROZPOCET | 0 | 0 | 0 | 0 | 0 | 1 | 0 | 16 | 1442677753
| VV |  | "kompletní provedení dle specifikace PD a TZ vč. všech souvisejících prací dodávek, příslušenství a komponentů dle výpisu" | [15 empty] | VV | 2 | 1 | True | 0 | ROZPOCET
| VV |  | "v jednotkové ceně započítáno: dodávka, výroba, montáž/osazení/kotvení (vč.kotvících prvků), povrchová úprava" | [15 empty] | VV | 2 | 1 | True | 0 | ROZPOCET
| VV |  | "kompletní specifikace viz výpis klempířské tabulky" | [15 empty] | VV | 2 | 1 | True | 0 | ROZPOCET
| VV |  | 18 |  | 18 | [13 empty] | VV | 2 | 2 | True | 0 | ROZPOCET
| VV |  | Součet |  | 18 | [13 empty] | VV | 2 | 4 | True | 1 | ROZPOCET
168 | K | 764047R07 | K-14 - D+M Dešťový svod prům. 100mm, materiál poplastovaný plech tl. 0,6mm | m | 3.6 |  | 0 |  |  |  | základní | 0 | 0 | 0 | 0 | 0 | 0 | 16 | K | 2 |  |  |  | ROZPOCET | 0 | 0 | 0 | 0 | 0 | 1 | 0 | 16 | 1961641198
| VV |  | "kompletní provedení dle specifikace PD a TZ vč. všech souvisejících prací dodávek, příslušenství a komponentů dle výpisu" | [15 empty] | VV | 2 | 1 | True | 0 | ROZPOCET
| VV |  | "v jednotkové ceně započítáno: dodávka, výroba, montáž/osazení/kotvení (vč.kotvících prvků), povrchová úprava" | [15 empty] | VV | 2 | 1 | True | 0 | ROZPOCET
| VV |  | "kompletní specifikace viz výpis klempířské tabulky" | [15 empty] | VV | 2 | 1 | True | 0 | ROZPOCET
| VV |  | 3,6 |  | 3.6 | [13 empty] | VV | 2 | 2 | True | 0 | ROZPOCET
| VV |  | Součet |  | 3.6 | [13 empty] | VV | 2 | 4 | True | 1 | ROZPOCET
169 | K | 764047R08 | K-15 - D+M Ukončující lišta u atiky, materiál poplastovaný plech tl. 0,6mm, r.š. 280mm | m | 55.8 |  | 0 |  |  |  | základní | 0 | 0 | 0 | 0 | 0 | 0 | 16 | K | 2 |  |  |  | ROZPOCET | 0 | 0 | 0 | 0 | 0 | 1 | 0 | 16 | 1114212574
| VV |  | "kompletní provedení dle specifikace PD a TZ vč. všech souvisejících prací dodávek, příslušenství a komponentů dle výpisu" | [15 empty] | VV | 2 | 1 | True | 0 | ROZPOCET
| VV |  | "v jednotkové ceně započítáno: dodávka, výroba, montáž/osazení/kotvení (vč.kotvících prvků), povrchová úprava" | [15 empty] | VV | 2 | 1 | True | 0 | ROZPOCET
| VV |  | "kompletní specifikace viz výpis klempířské tabulky" | [15 empty] | VV | 2 | 1 | True | 0 | ROZPOCET
| VV |  | 55,8 |  | 55.8 | [13 empty] | VV | 2 | 2 | True | 0 | ROZPOCET
| VV |  | Součet |  | 55.8 | [13 empty] | VV | 2 | 4 | True | 1 | ROZPOCET
170 | K | 764047R09 | K-15a - D+M Ukončující lišta u atiky, materiál poplastovaný plech tl. 0,6mm, r.š. 500mm | m | 11.2 |  | 0 |  |  |  | základní | 0 | 0 | 0 | 0 | 0 | 0 | 16 | K | 2 |  |  |  | ROZPOCET | 0 | 0 | 0 | 0 | 0 | 1 | 0 | 16 | 1065760491
| VV |  | "kompletní provedení dle specifikace PD a TZ vč. všech souvisejících prací dodávek, příslušenství a komponentů dle výpisu" | [15 empty] | VV | 2 | 1 | True | 0 | ROZPOCET
| VV |  | "v jednotkové ceně započítáno: dodávka, výroba, montáž/osazení/kotvení (vč.kotvících prvků), povrchová úprava" | [15 empty] | VV | 2 | 1 | True | 0 | ROZPOCET
| VV |  | "kompletní specifikace viz výpis klempířské tabulky" | [15 empty] | VV | 2 | 1 | True | 0 | ROZPOCET
| VV |  | 11,2 |  | 11.2 | [13 empty] | VV | 2 | 2 | True | 0 | ROZPOCET
| VV |  | Součet |  | 11.2 | [13 empty] | VV | 2 | 4 | True | 1 | ROZPOCET
171 | K | 764047R10 | K-16 - D+M Přítlačná lišta, materiál poplastovaný plech tl. 0,6mm, r.š. 100mm | m | 156 |  | 0 |  |  |  | základní | 0 | 0 | 0 | 0 | 0 | 0 | 16 | K | 2 |  |  |  | ROZPOCET | 0 | 0 | 0 | 0 | 0 | 1 | 0 | 16 | -1067129311
| VV |  | "kompletní provedení dle specifikace PD a TZ vč. všech souvisejících prací dodávek, příslušenství a komponentů dle výpisu" | [15 empty] | VV | 2 | 1 | True | 0 | ROZPOCET
| VV |  | "v jednotkové ceně započítáno: dodávka, výroba, montáž/osazení/kotvení (vč.kotvících prvků), povrchová úprava" | [15 empty] | VV | 2 | 1 | True | 0 | ROZPOCET
| VV |  | "kompletní specifikace viz výpis klempířské tabulky" | [15 empty] | VV | 2 | 1 | True | 0 | ROZPOCET
| VV |  | 156 |  | 156 | [13 empty] | VV | 2 | 2 | True | 0 | ROZPOCET
| VV |  | Součet |  | 156 | [13 empty] | VV | 2 | 4 | True | 1 | ROZPOCET
172 | K | 764047R11 | K-21 - D+M Ukončující lišta u okapu, materiál poplastovaný plech tl. 0,6mm, r.š. 260mm | m | 16.6 |  | 0 |  |  |  | základní | 0 | 0 | 0 | 0 | 0 | 0 | 16 | K | 2 |  |  |  | ROZPOCET | 0 | 0 | 0 | 0 | 0 | 1 | 0 | 16 | -807015065
| VV |  | "kompletní provedení dle specifikace PD a TZ vč. všech souvisejících prací dodávek, příslušenství a komponentů dle výpisu" | [15 empty] | VV | 2 | 1 | True | 0 | ROZPOCET
| VV |  | "v jednotkové ceně započítáno: dodávka, výroba, montáž/osazení/kotvení (vč.kotvících prvků), povrchová úprava" | [15 empty] | VV | 2 | 1 | True | 0 | ROZPOCET
| VV |  | "kompletní specifikace viz výpis klempířské tabulky" | [15 empty] | VV | 2 | 1 | True | 0 | ROZPOCET
| VV |  | 16,6 |  | 16.6 | [13 empty] | VV | 2 | 2 | True | 0 | ROZPOCET
| VV |  | Součet |  | 16.6 | [13 empty] | VV | 2 | 4 | True | 1 | ROZPOCET
173 | K | 764047R12 | K-22 - D+M Ukončující lišta u stříšky, materiál poplastovaný plech tl. 0,6mm, r.š. 220mm | m | 16.6 |  | 0 |  |  |  | základní | 0 | 0 | 0 | 0 | 0 | 0 | 16 | K | 2 |  |  |  | ROZPOCET | 0 | 0 | 0 | 0 | 0 | 1 | 0 | 16 | -2067788384
| VV |  | "kompletní provedení dle specifikace PD a TZ vč. všech souvisejících prací dodávek, příslušenství a komponentů dle výpisu" | [15 empty] | VV | 2 | 1 | True | 0 | ROZPOCET
| VV |  | "v jednotkové ceně započítáno: dodávka, výroba, montáž/osazení/kotvení (vč.kotvících prvků), povrchová úprava" | [15 empty] | VV | 2 | 1 | True | 0 | ROZPOCET
| VV |  | "kompletní specifikace viz výpis klempířské tabulky" | [15 empty] | VV | 2 | 1 | True | 0 | ROZPOCET
| VV |  | 16,6 |  | 16.6 | [13 empty] | VV | 2 | 2 | True | 0 | ROZPOCET
| VV |  | Součet |  | 16.6 | [13 empty] | VV | 2 | 4 | True | 1 | ROZPOCET
174 | K | 764047R13 | K-23 - D+M Ukončující lišta u zastřešení terasy, materiál poplastovaný plech tl. 0,6mm, r.š. 350mm | m | 11.2 |  | 0 |  |  |  | základní | 0 | 0 | 0 | 0 | 0 | 0 | 16 | K | 2 |  |  |  | ROZPOCET | 0 | 0 | 0 | 0 | 0 | 1 | 0 | 16 | -1046926450
| VV |  | "kompletní provedení dle specifikace PD a TZ vč. všech souvisejících prací dodávek, příslušenství a komponentů dle výpisu" | [15 empty] | VV | 2 | 1 | True | 0 | ROZPOCET
| VV |  | "v jednotkové ceně započítáno: dodávka, výroba, montáž/osazení/kotvení (vč.kotvících prvků), povrchová úprava" | [15 empty] | VV | 2 | 1 | True | 0 | ROZPOCET
| VV |  | "kompletní specifikace viz výpis klempířské tabulky" | [15 empty] | VV | 2 | 1 | True | 0 | ROZPOCET
| VV |  | 11,2 |  | 11.2 | [13 empty] | VV | 2 | 2 | True | 0 | ROZPOCET
| VV |  | Součet |  | 11.2 | [13 empty] | VV | 2 | 4 | True | 1 | ROZPOCET
175 | K | 764047R14 | K-24 - D+M Systémový signalizační přepad střechy s integrovanou PVC manžetou, délka 0,5m, tělo vpusti polyamid | ks | 1 |  | 0 |  |  |  | základní | 0 | 0 | 0 | 0 | 0 | 0 | 16 | K | 2 |  |  |  | ROZPOCET | 0 | 0 | 0 | 0 | 0 | 1 | 0 | 16 | 1117301381
| VV |  | "kompletní provedení dle specifikace PD a TZ vč. všech souvisejících prací dodávek, příslušenství a komponentů dle výpisu" | [15 empty] | VV | 2 | 1 | True | 0 | ROZPOCET
| VV |  | "v jednotkové ceně započítáno: dodávka, výroba, montáž/osazení/kotvení (vč.kotvících prvků), povrchová úprava" | [15 empty] | VV | 2 | 1 | True | 0 | ROZPOCET
| VV |  | "kompletní specifikace viz výpis klempířské tabulky" | [15 empty] | VV | 2 | 1 | True | 0 | ROZPOCET
| VV |  | 1 |  | 1 | [13 empty] | VV | 2 | 2 | True | 0 | ROZPOCET
| VV |  | Součet |  | 1 | [13 empty] | VV | 2 | 4 | True | 1 | ROZPOCET
176 | K | 764047R15 | K-26 - D+M Systémový střešní vtok DN 125mm s integrovanou PVC manžetou, tělo vpusti polyamid, ochranný koš nerez | ks | 1 |  | 0 |  |  |  | základní | 0 | 0 | 0 | 0 | 0 | 0 | 16 | K | 2 |  |  |  | ROZPOCET | 0 | 0 | 0 | 0 | 0 | 1 | 0 | 16 | -1133485633
| VV |  | "kompletní provedení dle specifikace PD a TZ vč. všech souvisejících prací dodávek, příslušenství a komponentů dle výpisu" | [15 empty] | VV | 2 | 1 | True | 0 | ROZPOCET
| VV |  | "v jednotkové ceně započítáno: dodávka, výroba, montáž/osazení/kotvení (vč.kotvících prvků), povrchová úprava" | [15 empty] | VV | 2 | 1 | True | 0 | ROZPOCET
| VV |  | "kompletní specifikace viz výpis klempířské tabulky" | [15 empty] | VV | 2 | 1 | True | 0 | ROZPOCET
| VV |  | 1 |  | 1 | [13 empty] | VV | 2 | 2 | True | 0 | ROZPOCET
| VV |  | Součet |  | 1 | [13 empty] | VV | 2 | 4 | True | 1 | ROZPOCET
177 | K | 764001821 | Demontáž krytiny ze svitků nebo tabulí do suti | m2 | 27.88 |  | 0 | CS ÚRS 2015 02 |  |  | základní | 0.36 | 10.0368 | 0 | 0 | 0.00594 | 0.16561 | 16 | K | 2 |  |  |  | ROZPOCET | 0 | 0 | 0 | 0 | 0 | 1 | 0 | 16 | 145570729
| VV |  | "viz v.č. D.1.1b,TZ, detailů - fasáda" | [15 empty] | VV | 2 | 1 | True | 0 | ROZPOCET
| VV |  | 17,0*1,64 |  | 27.88 | [13 empty] | VV | 2 | 2 | True | 0 | ROZPOCET
| VV |  | Součet |  | 27.88 | [13 empty] | VV | 2 | 4 | True | 1 | ROZPOCET
178 | K | 764002841 | Demontáž oplechování horních ploch zdí a nadezdívek do suti | m | 111.4 |  | 0 | CS ÚRS 2015 02 |  |  | základní | 0.43 | 47.902 | 0 | 0 | 0.00191 | 0.21277 | 16 | K | 2 |  |  |  | ROZPOCET | 0 | 0 | 0 | 0 | 0 | 1 | 0 | 16 | 1564257516
| VV |  | "viz v.č. D.1.1b,TZ, detailů" 111,4 |  | 111.4 | [13 empty] | VV | 2 | 2 | True | 0 | ROZPOCET
| VV |  | Součet |  | 111.4 | [13 empty] | VV | 2 | 4 | True | 1 | ROZPOCET
179 | K | 764002851 | Demontáž oplechování parapetů do suti | m | 30.8 |  | 0 | CS ÚRS 2015 02 |  |  | základní | 0.195 | 6.006 | 0 | 0 | 0.00167 | 0.051436 | 16 | K | 2 |  |  |  | ROZPOCET | 0 | 0 | 0 | 0 | 0 | 1 | 0 | 16 | 1588263660
| VV |  | "viz v.č. D.1.1b,TZ, detailů - fasáda" | [15 empty] | VV | 2 | 1 | True | 0 | ROZPOCET
| VV |  | 30,8 |  | 30.8 | [13 empty] | VV | 2 | 2 | True | 0 | ROZPOCET
| VV |  | Součet |  | 30.8 | [13 empty] | VV | 2 | 4 | True | 1 | ROZPOCET
180 | K | 764004801 | Demontáž podokapního žlabu do suti | m | 18 |  | 0 | CS ÚRS 2015 02 |  |  | základní | 0.189 | 3.402 | 0 | 0 | 0.0026 | 0.0468 | 16 | K | 2 |  |  |  | ROZPOCET | 0 | 0 | 0 | 0 | 0 | 1 | 0 | 16 | 901544226
| VV |  | "viz v.č. D.1.1b,TZ, detailů - fasáda" 18,0 |  | 18 | [13 empty] | VV | 2 | 2 | True | 0 | ROZPOCET
| VV |  | Součet |  | 18 | [13 empty] | VV | 2 | 4 | True | 1 | ROZPOCET
181 | K | 764004861 | Demontáž svodu do suti | m | 3.6 |  | 0 | CS ÚRS 2015 02 |  |  | základní | 0.147 | 0.5292 | 0 | 0 | 0.00394 | 0.014184 | 16 | K | 2 |  |  |  | ROZPOCET | 0 | 0 | 0 | 0 | 0 | 1 | 0 | 16 | 1463878775
| VV |  | "viz v.č. D.1.1b,TZ, detailů - fasáda" 3,6 |  | 3.6 | [13 empty] | VV | 2 | 2 | True | 0 | ROZPOCET
| VV |  | Součet |  | 3.6 | [13 empty] | VV | 2 | 4 | True | 1 | ROZPOCET
182 | K | 764535R21 | K-30 - D+M Oplechování zídky , Al rš 350+320 mm | m | 1.5 |  | 0 |  |  |  | základní | 0 | 0 | 0 | 0 | 0 | 0 | 16 | K | 2 |  |  |  | ROZPOCET | 0 | 0 | 0 | 0 | 0 | 1 | 0 | 16 | 27653556
| VV |  | "kompletní provedení dle specifikace PD a TZ vč. všech souvisejících prací dodávek, příslušenství a komponentů dle výpisu" | [15 empty] | VV | 2 | 1 | True | 0 | ROZPOCET
| VV |  | "v jednotkové ceně započítáno: dodávka, výroba, montáž/osazení/kotvení (vč.kotvících prvků), povrchová úprava" | [15 empty] | VV | 2 | 1 | True | 0 | ROZPOCET
| VV |  | "kompletní specifikace viz výpis klempířské tabulky" | [15 empty] | VV | 2 | 1 | True | 0 | ROZPOCET
| VV |  | 1,5 |  | 1.5 | [13 empty] | VV | 2 | 2 | True | 0 | ROZPOCET
| VV |  | Součet |  | 1.5 | [13 empty] | VV | 2 | 4 | True | 1 | ROZPOCET
183 | K | 764535R22 | K-31 - D+M Oplechování zídky , Al rš 220 mm | m | 1.4 |  | 0 |  |  |  | základní | 0 | 0 | 0 | 0 | 0 | 0 | 16 | K | 2 |  |  |  | ROZPOCET | 0 | 0 | 0 | 0 | 0 | 1 | 0 | 16 | 1796222358
| VV |  | "kompletní provedení dle specifikace PD a TZ vč. všech souvisejících prací dodávek, příslušenství a komponentů dle výpisu" | [15 empty] | VV | 2 | 1 | True | 0 | ROZPOCET
| VV |  | "v jednotkové ceně započítáno: dodávka, výroba, montáž/osazení/kotvení (vč.kotvících prvků), povrchová úprava" | [15 empty] | VV | 2 | 1 | True | 0 | ROZPOCET
| VV |  | "kompletní specifikace viz výpis klempířské tabulky" | [15 empty] | VV | 2 | 1 | True | 0 | ROZPOCET
| VV |  | 1,4 |  | 1.4 | [13 empty] | VV | 2 | 2 | True | 0 | ROZPOCET
| VV |  | Součet |  | 1.4 | [13 empty] | VV | 2 | 4 | True | 1 | ROZPOCET
184 | K | 764535R23 | D+M větrací komínky - VZT - (DN 160 - 500 mm) vč. systémového napojení na střešní povlakovou krytinu | kus | 1 |  | 0 |  |  |  | základní | 0 | 0 | 0 | 0 | 0 | 0 | 16 | K | 2 |  |  |  | ROZPOCET | 0 | 0 | 0 | 0 | 0 | 1 | 0 | 16 | -193685811
| VV |  | "kompletní provedení dle specifikace PD a TZ vč. všech souvisejících prací dodávek, příslušenství a komponentů dle výpisu" | [15 empty] | VV | 2 | 1 | True | 0 | ROZPOCET
| VV |  | "v jednotkové ceně započítáno: dodávka, výroba, montáž/osazení/kotvení (vč.kotvících prvků), povrchová úprava" | [15 empty] | VV | 2 | 1 | True | 0 | ROZPOCET
| VV |  | "kompletní specifikace viz výpis prvků" | [15 empty] | VV | 2 | 1 | True | 0 | ROZPOCET
| VV |  | 1,0 |  | 1 | [13 empty] | VV | 2 | 2 | True | 0 | ROZPOCET
| VV |  | Součet |  | 1 | [13 empty] | VV | 2 | 4 | True | 1 | ROZPOCET
185 | K | 764535R24 | D+M větrací komínky - ZTI - (DN 140 - 800 mm) vč. systémového napojení na střešní povlakovou krytinu | kus | 5 |  | 0 |  |  |  | základní | 0 | 0 | 0 | 0 | 0 | 0 | 16 | K | 2 |  |  |  | ROZPOCET | 0 | 0 | 0 | 0 | 0 | 1 | 0 | 16 | 339977931
| VV |  | "kompletní provedení dle specifikace PD a TZ vč. všech souvisejících prací dodávek, příslušenství a komponentů dle výpisu" | [15 empty] | VV | 2 | 1 | True | 0 | ROZPOCET
| VV |  | "v jednotkové ceně započítáno: dodávka, výroba, montáž/osazení/kotvení (vč.kotvících prvků), povrchová úprava" | [15 empty] | VV | 2 | 1 | True | 0 | ROZPOCET
| VV |  | "kompletní specifikace viz výpis prvků" | [15 empty] | VV | 2 | 1 | True | 0 | ROZPOCET
| VV |  | 5,0 |  | 5 | [13 empty] | VV | 2 | 2 | True | 0 | ROZPOCET
| VV |  | Součet |  | 5 | [13 empty] | VV | 2 | 4 | True | 1 | ROZPOCET
186 | K | 998764201 | Přesun hmot procentní pro konstrukce klempířské v objektech v do 6 m | % | 1547.112 |  | 0 | CS ÚRS 2015 02 |  |  | základní | 0 | 0 | 0 | 0 | 0 | 0 | 16 | K | 2 |  |  |  | ROZPOCET | 0 | 0 | 0 | 0 | 0 | 1 | 0 | 16 | 976131159
| D | 776 | Podlahy povlakové |  |  |  | 0 | [5 empty] | 28.1924 |  | 0.25431 |  | 0.063484 | 2 | D | 1 |  |  |  | ROZPOCET | [6 empty] | 0
187 | K | 776111116 | Odstranění zbytků lepidla z podkladu povlakových podlah broušením | m2 | 22.413 |  | 0 | CS ÚRS 2015 02 |  |  | základní | 0.073 | 1.6361 | 0 | 0 | 0 | 0 | 16 | K | 2 |  |  |  | ROZPOCET | 0 | 0 | 0 | 0 | 0 | 1 | 0 | 16 | -902727397
| VV |  | "viz v.č. D.1.1b,TZ, detailů - interiér" | [15 empty] | VV | 2 | 1 | True | 0 | ROZPOCET
| VV |  | (2,17*1,375)+(3,925*4,95) |  | 22.413 | [13 empty] | VV | 2 | 2 | True | 0 | ROZPOCET
| VV |  | Součet |  | 22.413 | [13 empty] | VV | 2 | 4 | True | 1 | ROZPOCET
188 | K | 776111311 | Vysátí podkladu povlakových podlah | m2 | 22.413 |  | 0 | CS ÚRS 2015 02 |  |  | základní | 0.024 | 0.53791 | 0 | 0 | 0 | 0 | 16 | K | 2 |  |  |  | ROZPOCET | 0 | 0 | 0 | 0 | 0 | 1 | 0 | 16 | 1681230829
| VV |  | "viz v.č. D.1.1b,TZ, detailů - interiér" | [15 empty] | VV | 2 | 1 | True | 0 | ROZPOCET
| VV |  | (2,17*1,375)+(3,925*4,95) |  | 22.413 | [13 empty] | VV | 2 | 2 | True | 0 | ROZPOCET
| VV |  | Součet |  | 22.413 | [13 empty] | VV | 2 | 4 | True | 1 | ROZPOCET
189 | K | 776121111 | Vodou ředitelná penetrace savého podkladu povlakových podlah ředěná v poměru 1:3 | m2 | 22.413 |  | 0 | CS ÚRS 2015 02 |  |  | základní | 0.058 | 1.3 | 3e-05 | 0.00067239 | 0 | 0 | 16 | K | 2 |  |  |  | ROZPOCET | 0 | 0 | 0 | 0 | 0 | 1 | 0 | 16 | -1242036772
| VV |  | "viz v.č. D.1.1b,TZ, detailů - interiér" | [15 empty] | VV | 2 | 1 | True | 0 | ROZPOCET
| VV |  | (2,17*1,375)+(3,925*4,95) |  | 22.413 | [13 empty] | VV | 2 | 2 | True | 0 | ROZPOCET
| VV |  | Součet |  | 22.413 | [13 empty] | VV | 2 | 4 | True | 1 | ROZPOCET
190 | K | 776141122 | Vyrovnání podkladu povlakových podlah stěrkou pevnosti 30 MPa tl 5 mm | m2 | 22.413 |  | 0 | CS ÚRS 2015 02 |  |  | základní | 0.245 | 5.4912 | 0.0075 | 0.1681 | 0 | 0 | 16 | K | 2 |  |  |  | ROZPOCET | 0 | 0 | 0 | 0 | 0 | 1 | 0 | 16 | -1171590919
| VV |  | "viz v.č. D.1.1b,TZ, detailů - interiér" | [15 empty] | VV | 2 | 1 | True | 0 | ROZPOCET
| VV |  | (2,17*1,375)+(3,925*4,95) |  | 22.413 | [13 empty] | VV | 2 | 2 | True | 0 | ROZPOCET
| VV |  | Součet |  | 22.413 | [13 empty] | VV | 2 | 4 | True | 1 | ROZPOCET
191 | K | 776201811 | Demontáž lepených povlakových podlah bez podložky ručně | m2 | 22.413 |  | 0 | CS ÚRS 2015 02 |  |  | základní | 0.105 | 2.3534 | 0 | 0 | 0.0025 | 0.056032 | 16 | K | 2 |  |  |  | ROZPOCET | 0 | 0 | 0 | 0 | 0 | 1 | 0 | 16 | 1295427300
| VV |  | "viz v.č. D.1.1b,TZ, detailů - interiér" | [15 empty] | VV | 2 | 1 | True | 0 | ROZPOCET
| VV |  | (2,17*1,375)+(3,925*4,95) |  | 22.413 | [13 empty] | VV | 2 | 2 | True | 0 | ROZPOCET
| VV |  | Součet |  | 22.413 | [13 empty] | VV | 2 | 4 | True | 1 | ROZPOCET
192 | K | 776221111 | Lepení pásů z PVC standardním lepidlem | m2 | 22.413 |  | 0 | CS ÚRS 2015 02 |  |  | základní | 0.233 | 5.2222 | 0.0003 | 0.0067239 | 0 | 0 | 16 | K | 2 |  |  |  | ROZPOCET | 0 | 0 | 0 | 0 | 0 | 1 | 0 | 16 | 1232591546
| VV |  | "viz v.č. D.1.1b,TZ, detailů - interiér" | [15 empty] | VV | 2 | 1 | True | 0 | ROZPOCET
| VV |  | (2,17*1,375)+(3,925*4,95) |  | 22.413 | [13 empty] | VV | 2 | 2 | True | 0 | ROZPOCET
| VV |  | Součet |  | 22.413 | [13 empty] | VV | 2 | 4 | True | 1 | ROZPOCET
193 | M | 284122R00 | podlahovina povlaková PVC tl. 5 mm s podložkou - specifikace dle PD a TZ | m2 | 24.654 |  | 0 |  |  |  | základní | 0 | 0 | 0.00283 | 0.069771 | 0 | 0 | 32 | M | 2 |  |  |  | ROZPOCET | 0 | 0 | 0 | 0 | 0 | 1 | 0 | 16 | -1091353738
| VV |  | 22,413*1,1 'Přepočtené koeficientem množství |  | 24.654 | [13 empty] | VV | 2 | 2 | False | 1 | ROZPOCET
194 | K | 776223111 | Spoj povlakových podlahovin z PVC svařováním za tepla | m | 44.826 |  | 0 | CS ÚRS 2015 02 |  |  | základní | 0.102 | 4.5723 | 2e-05 | 0.00089652 | 0 | 0 | 16 | K | 2 |  |  |  | ROZPOCET | 0 | 0 | 0 | 0 | 0 | 1 | 0 | 16 | 351699569
| VV |  | "viz v.č. D.1.1b,TZ, detailů - interiér" 22,413*2 |  | 44.826 | [13 empty] | VV | 2 | 2 | True | 0 | ROZPOCET
| VV |  | Součet |  | 44.826 | [13 empty] | VV | 2 | 4 | True | 1 | ROZPOCET
195 | K | 776410811 | Odstranění soklíků a lišt pryžových nebo plastových | m | 24.84 |  | 0 | CS ÚRS 2015 02 |  |  | základní | 0.035 | 0.8694 | 0 | 0 | 0.0003 | 0.007452 | 16 | K | 2 |  |  |  | ROZPOCET | 0 | 0 | 0 | 0 | 0 | 1 | 0 | 16 | -888432643
| VV |  | "viz v.č. D.1.1b,TZ, detailů - interiér" | [15 empty] | VV | 2 | 1 | True | 0 | ROZPOCET
| VV |  | (2,17+1,375)*2 |  | 7.09 | [13 empty] | VV | 2 | 2 | True | 0 | ROZPOCET
| VV |  | (3,925+4,95)*2 |  | 17.75 | [13 empty] | VV | 2 | 2 | True | 0 | ROZPOCET
| VV |  | Součet |  | 24.84 | [13 empty] | VV | 2 | 4 | True | 1 | ROZPOCET
196 | K | 776411111 | Montáž obvodových soklíků výšky do 80 mm | m | 24.84 |  | 0 | CS ÚRS 2015 02 |  |  | základní | 0.25 | 6.21 | 2e-05 | 0.0004968 | 0 | 0 | 16 | K | 2 |  |  |  | ROZPOCET | 0 | 0 | 0 | 0 | 0 | 1 | 0 | 16 | 1919032535
| VV |  | "viz v.č. D.1.1b,TZ, detailů - interiér" | [15 empty] | VV | 2 | 1 | True | 0 | ROZPOCET
| VV |  | (2,17+1,375)*2 |  | 7.09 | [13 empty] | VV | 2 | 2 | True | 0 | ROZPOCET
| VV |  | (3,925+4,95)*2 |  | 17.75 | [13 empty] | VV | 2 | 2 | True | 0 | ROZPOCET
| VV |  | Součet |  | 24.84 | [13 empty] | VV | 2 | 4 | True | 1 | ROZPOCET
197 | M | 284110R05 | lišta systémová soklová PVC cca 50 x 50 mm role 50 m | m | 27.324 |  | 0 |  |  |  | základní | 0 | 0 | 0.00028 | 0.0076507 | 0 | 0 | 32 | M | 2 |  |  |  | ROZPOCET | 0 | 0 | 0 | 0 | 0 | 1 | 0 | 16 | -162836669
| VV |  | 24,84*1,1 'Přepočtené koeficientem množství |  | 27.324 | [13 empty] | VV | 2 | 2 | False | 1 | ROZPOCET
198 | K | 998776201 | Přesun hmot procentní pro podlahy povlakové v objektech v do 6 m | % | 256.038 |  | 0 | CS ÚRS 2015 02 |  |  | základní | 0 | 0 | 0 | 0 | 0 | 0 | 16 | K | 2 |  |  |  | ROZPOCET | 0 | 0 | 0 | 0 | 0 | 1 | 0 | 16 | -998332366
| D | 781 | Dokončovací práce - obklady |  |  |  | 0 | [5 empty] | 17.7889 |  | 0.38695 |  | 0 | 2 | D | 1 |  |  |  | ROZPOCET | [6 empty] | 0
199 | K | 781495111 | Penetrace podkladu obkladů | m2 | 23.88 |  | 0 | CS ÚRS 2015 02 |  |  | základní | 0.044 | 1.0507 | 0.0003 | 0.007164 | 0 | 0 | 16 | K | 2 |  |  |  | ROZPOCET | 0 | 0 | 0 | 0 | 0 | 1 | 0 | 16 | -1622016397
| VV |  | "viz v.č. D.1.1b,TZ, detailů - fasáda" | [15 empty] | VV | 2 | 1 | True | 0 | ROZPOCET
| VV |  | "viz odebrání obkladů" 18,18 |  | 18.18 | [13 empty] | VV | 2 | 2 | True | 0 | ROZPOCET
| VV |  | "viz v.č. D.1.1b,TZ, detailů - sprcha" 5,7 |  | 5.7 | [13 empty] | VV | 2 | 2 | True | 0 | ROZPOCET
| VV |  | Součet |  | 23.88 | [13 empty] | VV | 2 | 4 | True | 1 | ROZPOCET
200 | K | 781774113 | Montáž obkladů vnějších z dlaždic keramických do 12 ks/m2 lepených flexibilním lepidlem | m2 | 18.18 |  | 0 | CS ÚRS 2015 02 |  |  | základní | 0.573 | 10.4171 | 0.0029 | 0.052722 | 0 | 0 | 16 | K | 2 |  |  |  | ROZPOCET | 0 | 0 | 0 | 0 | 0 | 1 | 0 | 16 | -2060750458
| VV |  | "viz v.č. D.1.1b,TZ, detailů - fasáda" | [15 empty] | VV | 2 | 1 | True | 0 | ROZPOCET
| VV |  | "viz odebrání obkladů" 18,18 |  | 18.18 | [13 empty] | VV | 2 | 2 | True | 0 | ROZPOCET
| VV |  | Součet |  | 18.18 | [13 empty] | VV | 2 | 4 | True | 1 | ROZPOCET
201 | M | 597610R11 | obkládačky keramické mrazuvzdorné 300/300/9 mm - specifikace dle PD a TZ | m2 | 19.998 |  | 0 |  |  |  | základní | 0 | 0 | 0.0118 | 0.23598 | 0 | 0 | 32 | M | 2 |  |  |  | ROZPOCET | 0 | 0 | 0 | 0 | 0 | 1 | 0 | 16 | -435332770
| VV |  | 18,18*1,1 'Přepočtené koeficientem množství |  | 19.998 | [13 empty] | VV | 2 | 2 | False | 1 | ROZPOCET
202 | K | 781774116 | Montáž obkladů vnějších z dlaždic keramických do 25 ks/m2 lepených flexibilním lepidlem | m2 | 5.7 |  | 0 | CS ÚRS 2015 02 |  |  | základní | 0.69 | 3.933 | 0.003 | 0.0171 | 0 | 0 | 16 | K | 2 |  |  |  | ROZPOCET | 0 | 0 | 0 | 0 | 0 | 1 | 0 | 16 | -1528587108
| VV |  | "viz v.č. D.1.1b,TZ, detailů - sprcha" 5,7 |  | 5.7 | [13 empty] | VV | 2 | 2 | True | 0 | ROZPOCET
| VV |  | Součet |  | 5.7 | [13 empty] | VV | 2 | 4 | True | 1 | ROZPOCET
203 | M | 597610R01 | dodávka keramického obkladu vnějších stěn , mrazuvzdorné - dle specifikace PD a TZ | m2 | 6.27 |  | 0 |  |  |  | základní | 0 | 0 | 0.0118 | 0.073986 | 0 | 0 | 32 | M | 2 |  |  |  | ROZPOCET | 0 | 0 | 0 | 0 | 0 | 1 | 0 | 16 | -814225990
| VV |  | 5,7*1,1 'Přepočtené koeficientem množství |  | 6.27 | [13 empty] | VV | 2 | 2 | False | 1 | ROZPOCET
204 | K | 781779196 | Příplatek k montáži obkladů vnějších z dlaždic keramických za spárování tmelem | m2 | 23.88 |  | 0 | CS ÚRS 2015 02 |  |  | základní | 0.1 | 2.388 | 0 | 0 | 0 | 0 | 16 | K | 2 |  |  |  | ROZPOCET | 0 | 0 | 0 | 0 | 0 | 1 | 0 | 16 | 838465530
| VV |  | "viz v.č. D.1.1b,TZ, detailů - fasáda" | [15 empty] | VV | 2 | 1 | True | 0 | ROZPOCET
| VV |  | "viz odebrání obkladů" 18,18 |  | 18.18 | [13 empty] | VV | 2 | 2 | True | 0 | ROZPOCET
| VV |  | "viz v.č. D.1.1b,TZ, detailů - sprcha" 5,7 |  | 5.7 | [13 empty] | VV | 2 | 2 | True | 0 | ROZPOCET
| VV |  | Součet |  | 23.88 | [13 empty] | VV | 2 | 4 | True | 1 | ROZPOCET
205 | K | 998781201 | Přesun hmot procentní pro obklady keramické v objektech v do 6 m | % | 180.161 |  | 0 | CS ÚRS 2015 02 |  |  | základní | 0 | 0 | 0 | 0 | 0 | 0 | 16 | K | 2 |  |  |  | ROZPOCET | 0 | 0 | 0 | 0 | 0 | 1 | 0 | 16 | -296260700
| D | 783 | Dokončovací práce - nátěry |  |  |  | 0 | [5 empty] | 1.275 |  | 0.00165 |  | 0 | 2 | D | 1 |  |  |  | ROZPOCET | [6 empty] | 0
206 | K | 783201811 | Odstranění nátěrů ze zámečnických konstrukcí oškrabáním | m2 | 2.5 |  | 0 | CS ÚRS 2015 02 |  |  | základní | 0.072 | 0.18 | 0 | 0 | 0 | 0 | 16 | K | 2 |  |  |  | ROZPOCET | 0 | 0 | 0 | 0 | 0 | 1 | 0 | 16 | 1772414137
| P |  | Poznámka k položce: Sloučená položka pro klempířské a zámečnické prvky / konstrukce. | [15 empty] | P | 2
| VV |  | "viz v.č. D.1.1b,TZ, detailů" 2,5 |  | 2.5 | [13 empty] | VV | 2 | 2 | True | 0 | ROZPOCET
| VV |  | Součet |  | 2.5 | [13 empty] | VV | 2 | 4 | True | 1 | ROZPOCET
207 | K | 783221112 | Nátěry syntetické KDK barva dražší lesklý povrch 1x antikorozní, 1x základní, 2x email | m2 | 2.5 |  | 0 | CS ÚRS 2015 02 |  |  | základní | 0.393 | 0.9825 | 0.00066 | 0.00165 | 0 | 0 | 16 | K | 2 |  |  |  | ROZPOCET | 0 | 0 | 0 | 0 | 0 | 1 | 0 | 16 | 474993842
| P |  | Poznámka k položce: Obnova povrchových úprav stávajících konstrukcí. | [15 empty] | P | 2
| VV |  | "viz v.č. D.1.1b,TZ, detailů" 2,5 |  | 2.5 | [13 empty] | VV | 2 | 2 | True | 0 | ROZPOCET
| VV |  | Součet |  | 2.5 | [13 empty] | VV | 2 | 4 | True | 1 | ROZPOCET
208 | K | 783904811 | Odrezivění kovových konstrukcí | m2 | 2.5 |  | 0 | CS ÚRS 2015 02 |  |  | základní | 0.045 | 0.1125 | 0 | 0 | 0 | 0 | 16 | K | 2 |  |  |  | ROZPOCET | 0 | 0 | 0 | 0 | 0 | 1 | 0 | 16 | 2059522341
| P |  | Poznámka k položce: Sloučená položka pro klempířské a zámečnické prvky / konstrukce. | [15 empty] | P | 2
| VV |  | "viz v.č. D.1.1b,TZ, detailů" 2,5 |  | 2.5 | [13 empty] | VV | 2 | 2 | True | 0 | ROZPOCET
| VV |  | Součet |  | 2.5 | [13 empty] | VV | 2 | 4 | True | 1 | ROZPOCET
| D | 784 | Dokončovací práce - malby a tapety |  |  |  | 0 | [5 empty] | 15.3918 |  | 0.14255 |  | 0.033954 | 2 | D | 1 |  |  |  | ROZPOCET | [6 empty] | 0
209 | K | 784121001 | Oškrabání malby v mísnostech výšky do 3,80 m | m2 | 109.53 |  | 0 | CS ÚRS 2015 02 |  |  | základní | 0.074 | 8.1052 | 0.001 | 0.10953 | 0.00031 | 0.033954 | 16 | K | 2 |  |  |  | ROZPOCET | 0 | 0 | 0 | 0 | 0 | 1 | 0 | 16 | 545576772
| VV |  | "viz v.č. D.1.1b,TZ, detailů - interiér" | [15 empty] | VV | 2 | 1 | True | 0 | ROZPOCET
| VV |  | "oprava dotčených povrchů" 109,53 |  | 109.53 | [13 empty] | VV | 2 | 2 | True | 0 | ROZPOCET
| VV |  | Součet |  | 109.53 | [13 empty] | VV | 2 | 4 | True | 1 | ROZPOCET
210 | K | 784221101 | Dvojnásobné bílé malby ze směsí za sucha dobře otěruvzdorných v místnostech do 3,80 m | m2 | 113.853 |  | 0 | CS ÚRS 2015 02 |  |  | základní | 0.064 | 7.2866 | 0.00029 | 0.033017 | 0 | 0 | 16 | K | 2 |  |  |  | ROZPOCET | 0 | 0 | 0 | 0 | 0 | 1 | 0 | 16 | 1502954451
| VV |  | "viz v.č. D.1.1b,TZ, detailů - interiér" | [15 empty] | VV | 2 | 1 | True | 0 | ROZPOCET
| VV |  | "oprava a nové povrchy" 113,853 |  | 113.853 | [13 empty] | VV | 2 | 2 | True | 0 | ROZPOCET
| VV |  | Součet |  | 113.853 | [13 empty] | VV | 2 | 4 | True | 1 | ROZPOCET
| D | OST | Ostatní |  |  |  | 0 | [5 empty] | 0 |  | 0 |  | 0 | 4 | D | 0 |  |  |  | ROZPOCET | [6 empty] | 0
211 | K | OST-R01 | D+M záchytný systém proti pádu osob - viz samostatný soupis | kus | 1 |  | 0 |  |  |  | základní | 0 | 0 | 0 | 0 | 0 | 0 | 512 | K | 1 |  |  |  | ROZPOCET | 0 | 0 | 0 | 0 | 0 | 1 | 0 | 512 | -578234521
| VV |  | "kompletní provedení dle specifikace PD a TZ vč. všech souvisejících prací a dodávek" | [15 empty] | VV | 1 | 1 | True | 0 | ROZPOCET
| VV |  | "viz v.č. D.1.1b-28" 1,0 |  | 1 | [13 empty] | VV | 1 | 2 | True | 0 | ROZPOCET
| VV |  | Součet |  | 1 | [13 empty] | VV | 1 | 4 | True | 1 | ROZPOCET

## D.1.4.2 (D)-ZTI
| List obsahuje: |  | 1) Krycí list soupisu | 2) Rekapitulace |  |  | 3) Soupis prací | Zpět na list: | Rekapitulace stavby
[9 empty] | >> skryté sloupce << | [9 empty] | {5e5d831b-5bf3-4fb9-bdd0-24d9bd7c1e4b}
2
| KRYCÍ LIST SOUPISU | [8 empty] | v --- níže se nacházejí doplnkové a pomocné údaje k sestavám --- v | [8 empty] | False
Stavba:
JESLE BROŽÍKOVA 40 - PAVILON B, D, H - ÚSPORY ENERGIE
Objekt:
2 - PAVILON D
Soupis:
D.1.4.2 (D) - Zdravotně technické instalace
| KSO: |  |  |  |  | CC-CZ:
| Místo: |  | Frýdek Místek |  |  | Datum: | 30.11.2016
| Zadavatel: |  |  |  |  | IČ:
|  | STATUTÁRNÍ MĚSTO FRÝDEK MÍSTEK |  |  |  | DIČ:
| Uchazeč: |  |  |  |  | IČ:
|  | Dle výběrového řízení |  |  |  | DIČ:
| Projektant: |  |  |  |  | IČ:
|  | MARPO s.r.o., Ostrava |  |  |  | DIČ:
Poznámka:
Soupis prací je sestaven za využití položek Cenové soustavy ÚRS. Cenové a technické podmínky položek CS ÚRS, které nejsou uvedeny v soupisu prací (tzv. úvodní části katalogů) jsou neomezeně dálkově k dispozici na www.cs-urs.cz. Položky soupisu prací, které nemají ve sloupci "Cenová soustava" uveden žádný údaj, nepochází z Cenové soustavy ÚRS (takové položky soupisu prací mají Cenovou soustavu "VLASTNÍ" JC určena průzkumem trhu (www.heureka.cz, www.poptavej.cz, www.epoptávka.cz)). Nedílnou součástí soupisu prací je projektová dokumentace vč. textových příloh, na kterou se položky soupisu prací plně odkazují.
| Cena bez DPH | [5 empty] | 0
|  |  | Základ daně |  |  | Sazba daně | Výše daně
| DPH | základní | 0 |  |  | 21% | 0
|  | snížená | 0 |  |  | 15% | 0
|  | zákl. přenesená | 0 |  |  | 21% | 0
|  | sníž. přenesená | 0 |  |  | 15% | 0
|  | nulová | 0 |  |  | 0% | 0
| Cena s DPH |  |  | v | CZK |  | 0
REKAPITULACE ČLENĚNÍ SOUPISU PRACÍ
Stavba:
JESLE BROŽÍKOVA 40 - PAVILON B, D, H - ÚSPORY ENERGIE
Objekt:
2 - PAVILON D
Soupis:
D.1.4.2 (D) - Zdravotně technické instalace
Místo: |  |  | Frýdek Místek |  |  | Datum: | 30.11.2016
Zadavatel: |  |  | STATUTÁRNÍ MĚSTO FRÝDEK MÍSTEK |  |  | Projektant: | MARPO s.r.o., Ostrava
Uchazeč: |  |  | Dle výběrového řízení
Kód dílu - Popis | [6 empty] | Cena celkem [CZK]
Náklady soupisu celkem | [6 empty] | 0 | [12 empty] | -1
| PSV - Práce a dodávky PSV | [5 empty] | 0
SOUPIS PRACÍ
Stavba:
JESLE BROŽÍKOVA 40 - PAVILON B, D, H - ÚSPORY ENERGIE
Objekt:
2 - PAVILON D
Soupis:
D.1.4.2 (D) - Zdravotně technické instalace
Místo: |  |  | Frýdek Místek |  |  | Datum: | 30.11.2016
Zadavatel: |  |  | STATUTÁRNÍ MĚSTO FRÝDEK MÍSTEK |  |  | Projektant: | MARPO s.r.o., Ostrava
Uchazeč: |  |  | Dle výběrového řízení
PČ | Typ | Kód | Popis | MJ | Množství | J.cena [CZK] | Cena celkem [CZK] | Cenová soustava |  | Poznámka | DPH | J. Nh [h] | Nh celkem [h] | J. hmotnost [t] | Hmotnost celkem [t] | J. suť [t] | Suť Celkem [t]
Náklady soupisu celkem | [6 empty] | 0 | [5 empty] | 0 |  | 0 |  | 0 |  | D | -1 | [7 empty] | 0
| D | PSV | Práce a dodávky PSV |  |  |  | 0 | [5 empty] | 0 |  | 0 |  | 0 | 2 | D | 0 | ROZPOCET | [6 empty] | 0
1 | K | 001001 | Zdravotně technické instalace - viz samostatný soupis prací | soubor | 1 |  | 0 |  |  |  | základní | 0 | 0 | 0 | 0 | 0 | 0 | 16 | K | 1 | ROZPOCET | 0 | 0 | 0 | 0 | 0 | 1 | 0 | 16 | -1189615016

## D.1.4.3 (D)-EL
| List obsahuje: |  | 1) Krycí list soupisu | 2) Rekapitulace |  |  | 3) Soupis prací | Zpět na list: | Rekapitulace stavby
[9 empty] | >> skryté sloupce << | [9 empty] | {5b1c0a3a-43ea-4646-b6ab-ab634f61e217}
2
| KRYCÍ LIST SOUPISU | [8 empty] | v --- níže se nacházejí doplnkové a pomocné údaje k sestavám --- v | [8 empty] | False
Stavba:
JESLE BROŽÍKOVA 40 - PAVILON B, D, H - ÚSPORY ENERGIE
Objekt:
2 - PAVILON D
Soupis:
D.1.4.3 (D) - Silnoproudá elektrotechnika a bleskosvod
| KSO: |  |  |  |  | CC-CZ:
| Místo: |  | Frýdek Místek |  |  | Datum: | 30.11.2016
| Zadavatel: |  |  |  |  | IČ:
|  | STATUTÁRNÍ MĚSTO FRÝDEK MÍSTEK |  |  |  | DIČ:
| Uchazeč: |  |  |  |  | IČ:
|  | Dle výběrového řízení |  |  |  | DIČ:
| Projektant: |  |  |  |  | IČ:
|  | MARPO s.r.o., Ostrava |  |  |  | DIČ:
Poznámka:
Soupis prací je sestaven za využití položek Cenové soustavy ÚRS. Cenové a technické podmínky položek CS ÚRS, které nejsou uvedeny v soupisu prací (tzv. úvodní části katalogů) jsou neomezeně dálkově k dispozici na www.cs-urs.cz. Položky soupisu prací, které nemají ve sloupci "Cenová soustava" uveden žádný údaj, nepochází z Cenové soustavy ÚRS (takové položky soupisu prací mají Cenovou soustavu "VLASTNÍ" JC určena průzkumem trhu (www.heureka.cz, www.poptavej.cz, www.epoptávka.cz)). Nedílnou součástí soupisu prací je projektová dokumentace vč. textových příloh, na kterou se položky soupisu prací plně odkazují.
| Cena bez DPH | [5 empty] | 0
|  |  | Základ daně |  |  | Sazba daně | Výše daně
| DPH | základní | 0 |  |  | 21% | 0
|  | snížená | 0 |  |  | 15% | 0
|  | zákl. přenesená | 0 |  |  | 21% | 0
|  | sníž. přenesená | 0 |  |  | 15% | 0
|  | nulová | 0 |  |  | 0% | 0
| Cena s DPH |  |  | v | CZK |  | 0
REKAPITULACE ČLENĚNÍ SOUPISU PRACÍ
Stavba:
JESLE BROŽÍKOVA 40 - PAVILON B, D, H - ÚSPORY ENERGIE
Objekt:
2 - PAVILON D
Soupis:
D.1.4.3 (D) - Silnoproudá elektrotechnika a bleskosvod
Místo: |  |  | Frýdek Místek |  |  | Datum: | 30.11.2016
Zadavatel: |  |  | STATUTÁRNÍ MĚSTO FRÝDEK MÍSTEK |  |  | Projektant: | MARPO s.r.o., Ostrava
Uchazeč: |  |  | Dle výběrového řízení
Kód dílu - Popis | [6 empty] | Cena celkem [CZK]
Náklady soupisu celkem | [6 empty] | 0 | [12 empty] | -1
| M - Práce a dodávky M | [5 empty] | 0
SOUPIS PRACÍ
Stavba:
JESLE BROŽÍKOVA 40 - PAVILON B, D, H - ÚSPORY ENERGIE
Objekt:
2 - PAVILON D
Soupis:
D.1.4.3 (D) - Silnoproudá elektrotechnika a bleskosvod
Místo: |  |  | Frýdek Místek |  |  | Datum: | 30.11.2016
Zadavatel: |  |  | STATUTÁRNÍ MĚSTO FRÝDEK MÍSTEK |  |  | Projektant: | MARPO s.r.o., Ostrava
Uchazeč: |  |  | Dle výběrového řízení
PČ | Typ | Kód | Popis | MJ | Množství | J.cena [CZK] | Cena celkem [CZK] | Cenová soustava |  | Poznámka | DPH | J. Nh [h] | Nh celkem [h] | J. hmotnost [t] | Hmotnost celkem [t] | J. suť [t] | Suť Celkem [t]
Náklady soupisu celkem | [6 empty] | 0 | [5 empty] | 0 |  | 0 |  | 0 |  | D | -1 | [7 empty] | 0
| D | M | Práce a dodávky M |  |  |  | 0 | [5 empty] | 0 |  | 0 |  | 0 | 3 | D | 0 | ROZPOCET | [6 empty] | 0
1 | K | 001011 | Silnoproudá elektrotechnika - viz samostatný soupis prací | soubor | 1 |  | 0 |  |  |  | základní | 0 | 0 | 0 | 0 | 0 | 0 | 64 | K | 1 | ROZPOCET | 0 | 0 | 0 | 0 | 0 | 1 | 0 | 64 | 461432196

## D.1.1 (H)-STAV
| List obsahuje: |  | 1) Krycí list soupisu | 2) Rekapitulace |  |  | 3) Soupis prací | Zpět na list: | Rekapitulace stavby
[9 empty] | >> skryté sloupce << | [9 empty] | {4d241eff-017b-4b9a-87b3-68914edd2f85}
2
| KRYCÍ LIST SOUPISU | [8 empty] | v --- níže se nacházejí doplnkové a pomocné údaje k sestavám --- v | [8 empty] | False
Stavba:
JESLE BROŽÍKOVA 40 - PAVILON B, D, H - ÚSPORY ENERGIE
Objekt:
3 - PAVILON H
Soupis:
D.1.1 (H) - Architektonicko-stavební řešení
| KSO: |  |  |  |  | CC-CZ:
| Místo: |  | Frýdek Místek |  |  | Datum: | 30.11.2016
| Zadavatel: |  |  |  |  | IČ:
|  | STATUTÁRNÍ MĚSTO FRÝDEK MÍSTEK |  |  |  | DIČ:
| Uchazeč: |  |  |  |  | IČ:
|  | Dle výběrového řízení |  |  |  | DIČ:
| Projektant: |  |  |  |  | IČ:
|  | MARPO s.r.o., Ostrava |  |  |  | DIČ:
Poznámka:
Soupis prací je sestaven za využití položek Cenové soustavy ÚRS. Cenové a technické podmínky položek CS ÚRS, které nejsou uvedeny v soupisu prací (tzv. úvodní části katalogů) jsou neomezeně dálkově k dispozici na www.cs-urs.cz. Položky soupisu prací, které nemají ve sloupci "Cenová soustava" uveden žádný údaj, nepochází z Cenové soustavy ÚRS (takové položky soupisu prací mají Cenovou soustavu "VLASTNÍ" JC určena průzkumem trhu (www.heureka.cz, www.poptavej.cz, www.epoptávka.cz)). Nedílnou součástí soupisu prací je projektová dokumentace vč. textových příloh, na kterou se položky soupisu prací plně odkazují.
| Cena bez DPH | [5 empty] | 0
|  |  | Základ daně |  |  | Sazba daně | Výše daně
| DPH | základní | 0 |  |  | 21% | 0
|  | snížená | 0 |  |  | 15% | 0
|  | zákl. přenesená | 0 |  |  | 21% | 0
|  | sníž. přenesená | 0 |  |  | 15% | 0
|  | nulová | 0 |  |  | 0% | 0
| Cena s DPH |  |  | v | CZK |  | 0
REKAPITULACE ČLENĚNÍ SOUPISU PRACÍ
Stavba:
JESLE BROŽÍKOVA 40 - PAVILON B, D, H - ÚSPORY ENERGIE
Objekt:
3 - PAVILON H
Soupis:
D.1.1 (H) - Architektonicko-stavební řešení
Místo: |  |  | Frýdek Místek |  |  | Datum: | 30.11.2016
Zadavatel: |  |  | STATUTÁRNÍ MĚSTO FRÝDEK MÍSTEK |  |  | Projektant: | MARPO s.r.o., Ostrava
Uchazeč: |  |  | Dle výběrového řízení
Kód dílu - Popis | [6 empty] | Cena celkem [CZK]
Náklady soupisu celkem | [6 empty] | 0 | [12 empty] | -1
| HSV - Práce a dodávky HSV | [5 empty] | 0
| 1 - Zemní práce | [5 empty] | 0
| 4 - Vodorovné konstrukce | [5 empty] | 0
| 5 - Zpevněné plochy | [5 empty] | 0
| 6 - Úpravy povrchů, podlahy a osazování výplní | [5 empty] | 0
| 9 - Ostatní konstrukce a práce, bourání | [5 empty] | 0
| 95 - Různé dokončovací konstrukce a práce pozemních staveb | [5 empty] | 0
| 997 - Přesun sutě | [5 empty] | 0
| 998 - Přesun hmot | [5 empty] | 0
| 767 - Konstrukce zámečnické | [5 empty] | 0
| PSV - Práce a dodávky PSV | [5 empty] | 0
| 711 - Izolace proti vodě, vlhkosti a plynům | [5 empty] | 0
| 713 - Izolace tepelné | [5 empty] | 0
| 764 - Konstrukce klempířské | [5 empty] | 0
| 781 - Dokončovací práce - obklady | [5 empty] | 0
| 783 - Dokončovací práce - nátěry | [5 empty] | 0
SOUPIS PRACÍ
Stavba:
JESLE BROŽÍKOVA 40 - PAVILON B, D, H - ÚSPORY ENERGIE
Objekt:
3 - PAVILON H
Soupis:
D.1.1 (H) - Architektonicko-stavební řešení
Místo: |  |  | Frýdek Místek |  |  | Datum: | 30.11.2016
Zadavatel: |  |  | STATUTÁRNÍ MĚSTO FRÝDEK MÍSTEK |  |  | Projektant: | MARPO s.r.o., Ostrava
Uchazeč: |  |  | Dle výběrového řízení
PČ | Typ | Kód | Popis | MJ | Množství | J.cena [CZK] | Cena celkem [CZK] | Cenová soustava |  | Poznámka | DPH | J. Nh [h] | Nh celkem [h] | J. hmotnost [t] | Hmotnost celkem [t] | J. suť [t] | Suť Celkem [t]
Náklady soupisu celkem | [6 empty] | 0 | [5 empty] | 1800.0894 |  | 68.3656 |  | 70.0779 |  | D | -1 | [10 empty] | 0
| D | HSV | Práce a dodávky HSV |  |  |  | 0 | [5 empty] | 1669.9957 |  | 67.1027 |  | 69.3789 | 1 | D | 0 |  |  |  | ROZPOCET | [6 empty] | 0
| D | 1 | Zemní práce |  |  |  | 0 | [5 empty] | 93.7477 |  | 0 |  | 49.2325 | 1 | D | 1 |  |  |  | ROZPOCET | [6 empty] | 0
1 | K | 113106121 | Rozebrání dlažeb komunikací pro pěší z betonových nebo kamenných dlaždic | m2 | 33.5 |  | 0 | CS ÚRS 2015 02 |  |  | základní | 0.16 | 5.36 | 0 | 0 | 0.255 | 8.5425 | 4 | K | 2 |  |  |  | ROZPOCET | 0 | 0 | 0 | 0 | 0 | 1 | 0 | 4 | -318425180
| VV |  | "viz v.č. D.1.1b,TZ, detailů - spodní stavba" 33,5 |  | 33.5 | [13 empty] | VV | 2 | 2 | True | 0 | ROZPOCET
| VV |  | Součet |  | 33.5 | [13 empty] | VV | 2 | 4 | True | 1 | ROZPOCET
2 | K | 113106123 | Rozebrání dlažeb komunikací pro pěší ze zámkových dlaždic | m2 | 31.5 |  | 0 | CS ÚRS 2015 02 |  |  | základní | 0.21 | 6.615 | 0 | 0 | 0.26 | 8.19 | 4 | K | 2 |  |  |  | ROZPOCET | 0 | 0 | 0 | 0 | 0 | 1 | 0 | 4 | 1
| VV |  | "viz v.č. D.1.1b,TZ, detailů - spodní stavba" 31,5 |  | 31.5 | [13 empty] | VV | 2 | 2 | True | 0 | ROZPOCET
| VV |  | Součet |  | 31.5 | [13 empty] | VV | 2 | 4 | True | 1 | ROZPOCET
3 | K | 113107153 | Odstranění podkladu pl přes 50 do 200 m2 z kameniva těženého tl 300 mm | m2 | 65 |  | 0 | CS ÚRS 2015 02 |  |  | základní | 0.108 | 7.02 | 0 | 0 | 0.5 | 32.5 | 4 | K | 2 |  |  |  | ROZPOCET | 0 | 0 | 0 | 0 | 0 | 1 | 0 | 4 | 302462747
| VV |  | "viz v.č. D.1.1b,TZ, detailů - spodní stavba" | [15 empty] | VV | 2 | 1 | True | 0 | ROZPOCET
| VV |  | "dle povrchů" 33,5+31,5 |  | 65 | [13 empty] | VV | 2 | 2 | True | 0 | ROZPOCET
| VV |  | Součet |  | 65 | [13 empty] | VV | 2 | 4 | True | 1 | ROZPOCET
4 | K | 132112202 | Hloubení rýh š přes 600 do 2000 mm ručním nebo pneum nářadím v nesoudržných horninách tř. 1 a 2 | m3 | 28.561 |  | 0 | CS ÚRS 2015 02 |  |  | základní | 1.693 | 48.3538 | 0 | 0 | 0 | 0 | 4 | K | 2 |  |  |  | ROZPOCET | 0 | 0 | 0 | 0 | 0 | 1 | 0 | 4 | -1580080033
| VV |  | "viz v.č. D.1.1b,TZ, detailů - spodní stavba" | [15 empty] | VV | 2 | 1 | True | 0 | ROZPOCET
| VV |  | 0,66*(26,8+13,24+24+6,6)*0,5 |  | 23.311 | [13 empty] | VV | 2 | 2 | True | 0 | ROZPOCET
| VV |  | 1,4*(7,5)*0,5 |  | 5.25 | [13 empty] | VV | 2 | 2 | True | 0 | ROZPOCET
| VV |  | Součet |  | 28.561 | [13 empty] | VV | 2 | 4 | True | 1 | ROZPOCET
5 | K | 162701105 | Vodorovné přemístění do 10000 m výkopku/sypaniny z horniny tř. 1 až 4 | m3 | 2.856 |  | 0 | CS ÚRS 2015 02 |  |  | základní | 0.083 | 0.23705 | 0 | 0 | 0 | 0 | 4 | K | 2 |  |  |  | ROZPOCET | 0 | 0 | 0 | 0 | 0 | 1 | 0 | 4 | -1123332366
| VV |  | "viz v.č. D.1.1b,TZ, detailů - spodní stavba" | [15 empty] | VV | 2 | 1 | True | 0 | ROZPOCET
| VV |  | "viz hloubení" 28,561*0,1 |  | 2.856 | [13 empty] | VV | 2 | 2 | True | 0 | ROZPOCET
| VV |  | Součet |  | 2.856 | [13 empty] | VV | 2 | 4 | True | 1 | ROZPOCET
6 | K | 171201201 | Uložení sypaniny na skládky | m3 | 2.856 |  | 0 | CS ÚRS 2015 02 |  |  | základní | 0.009 | 0.025704 | 0 | 0 | 0 | 0 | 4 | K | 2 |  |  |  | ROZPOCET | 0 | 0 | 0 | 0 | 0 | 1 | 0 | 4 | -510507281
| VV |  | "viz v.č. D.1.1b,TZ, detailů - spodní stavba" | [15 empty] | VV | 2 | 1 | True | 0 | ROZPOCET
| VV |  | "viz hloubení" 28,561*0,1 |  | 2.856 | [13 empty] | VV | 2 | 2 | True | 0 | ROZPOCET
| VV |  | Součet |  | 2.856 | [13 empty] | VV | 2 | 4 | True | 1 | ROZPOCET
7 | K | 171201211 | Poplatek za uložení odpadu ze sypaniny na skládce (skládkovné) | t | 5.712 |  | 0 | CS ÚRS 2015 02 |  |  | základní | 0 | 0 | 0 | 0 | 0 | 0 | 4 | K | 2 |  |  |  | ROZPOCET | 0 | 0 | 0 | 0 | 0 | 1 | 0 | 4 | -897212544
| VV |  | "viz v.č. D.1.1b,TZ, detailů - spodní stavba" | [15 empty] | VV | 2 | 1 | True | 0 | ROZPOCET
| VV |  | "viz uložení na skládku" 2,856*2 |  | 5.712 | [13 empty] | VV | 2 | 2 | True | 0 | ROZPOCET
| VV |  | Součet |  | 5.712 | [13 empty] | VV | 2 | 4 | True | 1 | ROZPOCET
8 | K | 174101101 | Zásyp jam, šachet rýh nebo kolem objektů sypaninou se zhutněním | m3 | 25.705 |  | 0 | CS ÚRS 2015 02 |  |  | základní | 0.299 | 7.6858 | 0 | 0 | 0 | 0 | 4 | K | 2 |  |  |  | ROZPOCET | 0 | 0 | 0 | 0 | 0 | 1 | 0 | 4 | -336195168
| VV |  | "viz v.č. D.1.1b,TZ, detailů - spodní stavba" | [15 empty] | VV | 2 | 1 | True | 0 | ROZPOCET
| VV |  | "viz hloubení" 28,561*0,9 |  | 25.705 | [13 empty] | VV | 2 | 2 | True | 0 | ROZPOCET
| VV |  | Součet |  | 25.705 | [13 empty] | VV | 2 | 4 | True | 1 | ROZPOCET
9 | K | 460120016 | Naložení výkopku ručně z hornin třídy 1až4 | m3 | 28.561 |  | 0 | CS ÚRS 2015 02 |  |  | základní | 0.646 | 18.4504 | 0 | 0 | 0 | 0 | 4 | K | 2 |  |  |  | ROZPOCET | 0 | 0 | 0 | 0 | 0 | 1 | 0 | 4 | 357076724
| VV |  | "viz v.č. D.1.1b,TZ, detailů - spodní stavba" 28,561 |  | 28.561 | [13 empty] | VV | 2 | 2 | True | 0 | ROZPOCET
| VV |  | Součet |  | 28.561 | [13 empty] | VV | 2 | 4 | True | 1 | ROZPOCET
| D | 4 | Vodorovné konstrukce |  |  |  | 0 | [5 empty] | 5.3196 |  | 9.7778 |  | 0 | 1 | D | 1 |  |  |  | ROZPOCET | [6 empty] | 0
10 | K | 451315135 | Podkladní nebo výplňová vrstva z betonu C 16/20 tl do 200 mm | m2 | 21.45 |  | 0 | CS ÚRS 2015 02 |  |  | základní | 0.248 | 5.3196 | 0.45584 | 9.7778 | 0 | 0 | 4 | K | 2 |  |  |  | ROZPOCET | 0 | 0 | 0 | 0 | 0 | 1 | 0 | 4 | -1833270278
| VV |  | "viz v.č. D.1.1b,TZ, detailů - spodní stavba" 21,45 |  | 21.45 | [13 empty] | VV | 2 | 2 | True | 0 | ROZPOCET
| VV |  | Součet |  | 21.45 | [13 empty] | VV | 2 | 4 | True | 1 | ROZPOCET
| D | 5 | Zpevněné plochy |  |  |  | 0 | [5 empty] | 26.523 |  | 23.3922 |  | 0 | 1 | D | 1 |  |  |  | ROZPOCET | [6 empty] | 0
11 | K | 564201111 | Podklad nebo podsyp ze štěrkopísku ŠP tl 40 mm | m2 | 31.5 |  | 0 | CS ÚRS 2015 02 |  |  | základní | 0.029 | 0.9135 | 0.08096 | 2.5502 | 0 | 0 | 4 | K | 2 |  |  |  | ROZPOCET | 0 | 0 | 0 | 0 | 0 | 1 | 0 | 4 | 1597729179
| VV |  | "viz v.č. D.1.1b,TZ, detailů - spodní stavba" 31,5 |  | 31.5 | [13 empty] | VV | 2 | 2 | True | 0 | ROZPOCET
| VV |  | Součet |  | 31.5 | [13 empty] | VV | 2 | 4 | True | 1 | ROZPOCET
12 | K | 564861111 | Podklad ze štěrkodrtě ŠD tl 200 mm | m2 | 31.5 |  | 0 | CS ÚRS 2015 02 |  |  | základní | 0.029 | 0.9135 | 0.378 | 11.907 | 0 | 0 | 4 | K | 2 |  |  |  | ROZPOCET | 0 | 0 | 0 | 0 | 0 | 1 | 0 | 4 | -255848907
| VV |  | "viz v.č. D.1.1b,TZ, detailů - spodní stavba" 31,5 |  | 31.5 | [13 empty] | VV | 2 | 2 | True | 0 | ROZPOCET
| VV |  | Součet |  | 31.5 | [13 empty] | VV | 2 | 4 | True | 1 | ROZPOCET
13 | K | 596211210 | Kladení zámkové dlažby komunikací pro pěší tl 80 mm skupiny A pl do 50 m2 | m2 | 31.5 |  | 0 | CS ÚRS 2015 02 |  |  | základní | 0.784 | 24.696 | 0.08565 | 2.698 | 0 | 0 | 4 | K | 2 |  |  |  | ROZPOCET | 0 | 0 | 0 | 0 | 0 | 1 | 0 | 4 | 860494865
| VV |  | "viz v.č. D.1.1b,TZ, detailů - spodní stavba" 31,5 |  | 31.5 | [13 empty] | VV | 2 | 2 | True | 0 | ROZPOCET
| VV |  | Součet |  | 31.5 | [13 empty] | VV | 2 | 4 | True | 1 | ROZPOCET
14 | M | 592450070 | dlažba zámková cca 20x10x8 cm přírodní | m2 | 34.65 |  | 0 | CS ÚRS 2015 02 |  |  | základní | 0 | 0 | 0.18 | 6.237 | 0 | 0 | 8 | M | 2 |  |  |  | ROZPOCET | 0 | 0 | 0 | 0 | 0 | 1 | 0 | 4 | 551988955
| P |  | Poznámka k položce: spotřeba: 36 kus/m2 | [15 empty] | P | 2
| VV |  | 31,5*1,1 'Přepočtené koeficientem množství |  | 34.65 | [13 empty] | VV | 2 | 2 | False | 1 | ROZPOCET
| D | 6 | Úpravy povrchů, podlahy a osazování výplní |  |  |  | 0 | [5 empty] | 1081.7887 |  | 33.9314 |  | 0 | 1 | D | 1 |  |  |  | ROZPOCET | [6 empty] | 0
15 | K | 621211001 | Montáž kontaktního zateplení vnějších podhledů z polystyrénových desek tl do 40 mm | m2 | 41.85 |  | 0 | CS ÚRS 2015 02 |  |  | základní | 1.32 | 55.242 | 0.00828 | 0.34652 | 0 | 0 | 4 | K | 2 |  |  |  | ROZPOCET | 0 | 0 | 0 | 0 | 0 | 1 | 0 | 4 | -600539534
| VV |  | "viz v.č. D.1.1b,TZ, detailů - fasáda" | [15 empty] | VV | 2 | 1 | True | 0 | ROZPOCET
| VV |  | 31,0*1,35 |  | 41.85 | [13 empty] | VV | 2 | 2 | True | 0 | ROZPOCET
| VV |  | Součet |  | 41.85 | [13 empty] | VV | 2 | 4 | True | 1 | ROZPOCET
16 | M | 283759310 | deska fasádní polystyrénová EPS 70 F 1000 x 500 x 30 mm | m2 | 43.943 |  | 0 | CS ÚRS 2015 02 |  |  | základní | 0 | 0 | 0.00051 | 0.022411 | 0 | 0 | 8 | M | 2 |  |  |  | ROZPOCET | 0 | 0 | 0 | 0 | 0 | 1 | 0 | 4 | 461874245
| P |  | Poznámka k položce: lambda=0,039 [W / m K] | [15 empty] | P | 2
| VV |  | 41,85*1,05 'Přepočtené koeficientem množství |  | 43.943 | [13 empty] | VV | 2 | 2 | False | 1 | ROZPOCET
17 | K | 621325102 | Oprava vnější vápenné nebo vápenocementové hladké omítky složitosti 1 podhledů v rozsahu do 30% | m2 | 479.677 |  | 0 | CS ÚRS 2015 02 |  |  | základní | 0.24 | 115.1225 | 0.01146 | 5.4971 | 0 | 0 | 4 | K | 2 |  |  |  | ROZPOCET | 0 | 0 | 0 | 0 | 0 | 1 | 0 | 4 | 980263293
| VV |  | "viz v.č. D.1.1b,TZ, detailů - fasáda" | [15 empty] | VV | 2 | 1 | True | 0 | ROZPOCET
| VV |  | 41,85+392,848+44,979 |  | 479.677 | [13 empty] | VV | 2 | 2 | True | 0 | ROZPOCET
| VV |  | Součet |  | 479.677 | [13 empty] | VV | 2 | 4 | True | 1 | ROZPOCET
18 | K | 621531021 | Tenkovrstvá silikonová zrnitá omítka tl. 2,0 mm včetně penetrace vnějších podhledů | m2 | 41.85 |  | 0 | CS ÚRS 2015 02 |  |  | základní | 0.285 | 11.9273 | 0.00348 | 0.14564 | 0 | 0 | 4 | K | 2 |  |  |  | ROZPOCET | 0 | 0 | 0 | 0 | 0 | 1 | 0 | 4 | 28
| VV |  | "viz v.č. D.1.1b,TZ, detailů - fasáda" 1,35*31,0 |  | 41.85 | [13 empty] | VV | 2 | 2 | True | 0 | ROZPOCET
| VV |  | Součet |  | 41.85 | [13 empty] | VV | 2 | 4 | True | 1 | ROZPOCET
19 | K | 622131121 | Penetrace akrylát-silikon vnějších stěn nanášená ručně | m2 | 479.677 |  | 0 | CS ÚRS 2015 02 |  |  | základní | 0.074 | 35.4961 | 0.00026 | 0.12472 | 0 | 0 | 4 | K | 2 |  |  |  | ROZPOCET | 0 | 0 | 0 | 0 | 0 | 1 | 0 | 4 | -351783323
| VV |  | "stávající povrchy" 479,677 |  | 479.677 | [13 empty] | VV | 2 | 2 | True | 0 | ROZPOCET
| VV |  | Součet |  | 479.677 | [13 empty] | VV | 2 | 4 | True | 1 | ROZPOCET
20 | K | 622142001 | Potažení vnějších stěn sklovláknitým pletivem vtlačeným do tenkovrstvé hmoty | m2 | 176.8 |  | 0 | CS ÚRS 2015 02 |  |  | základní | 0.33 | 58.344 | 0.00489 | 0.86455 | 0 | 0 | 4 | K | 2 |  |  |  | ROZPOCET | 0 | 0 | 0 | 0 | 0 | 1 | 0 | 4 | -1677525718
| VV |  | "druhá výztužná vrstva stěn" 88,4*2 |  | 176.8 | [13 empty] | VV | 2 | 2 | True | 0 | ROZPOCET
| VV |  | Součet |  | 176.8 | [13 empty] | VV | 2 | 4 | True | 1 | ROZPOCET
21 | K | 622143001 | Montáž omítkových plastových nebo pozinkovaných soklových profilů | m | 88.4 |  | 0 | CS ÚRS 2015 02 |  |  | základní | 0.31 | 27.404 | 2e-05 | 0.001768 | 0 | 0 | 4 | K | 2 |  |  |  | ROZPOCET | 0 | 0 | 0 | 0 | 0 | 1 | 0 | 4 | 1208294968
| VV |  | "viz v.č. D.1.1b,TZ, detailů - fasáda" 88,4 |  | 88.4 | [13 empty] | VV | 2 | 2 | True | 0 | ROZPOCET
| VV |  | Součet |  | 88.4 | [13 empty] | VV | 2 | 4 | True | 1 | ROZPOCET
22 | M | 590516530 | lišta soklová Al s okapničkou, zakládací U 16 cm, 0,95/200 cm | m | 92.82 |  | 0 | CS ÚRS 2015 02 |  |  | základní | 0 | 0 | 0.0006 | 0.055692 | 0 | 0 | 8 | M | 2 |  |  |  | ROZPOCET | 0 | 0 | 0 | 0 | 0 | 1 | 0 | 4 | -993014396
| VV |  | 88,4*1,05 'Přepočtené koeficientem množství |  | 92.82 | [13 empty] | VV | 2 | 2 | False | 1 | ROZPOCET
23 | K | 622143003 | Montáž omítkových plastových nebo pozinkovaných rohových profilů s tkaninou | m | 226.08 |  | 0 | CS ÚRS 2015 02 |  |  | základní | 0.11 | 24.8688 | 0 | 0 | 0 | 0 | 4 | K | 2 |  |  |  | ROZPOCET | 0 | 0 | 0 | 0 | 0 | 1 | 0 | 4 | 1219245678
| VV |  | "viz v.č. D.1.1b,TZ, detailů - fasáda" | [15 empty] | VV | 2 | 1 | True | 0 | ROZPOCET
| VV |  | 37,98+(136,3+(4*5,2)+31) |  | 226.08 | [13 empty] | VV | 2 | 2 | True | 0 | ROZPOCET
| VV |  | Součet |  | 226.08 | [13 empty] | VV | 2 | 4 | True | 1 | ROZPOCET
24 | M | 590514800 | lišta rohová Al 10/10 cm s tkaninou bal. 2,5 m | m | 248.688 |  | 0 | CS ÚRS 2015 02 |  |  | základní | 0 | 0 | 3e-05 | 0.0074606 | 0 | 0 | 8 | M | 2 |  |  |  | ROZPOCET | 0 | 0 | 0 | 0 | 0 | 1 | 0 | 4 | 859484269
| VV |  | 226,08*1,1 'Přepočtené koeficientem množství |  | 248.688 | [13 empty] | VV | 2 | 2 | False | 1 | ROZPOCET
25 | K | 622143004 | Montáž omítkových samolepících začišťovacích profilů (APU lišt) | m | 136.3 |  | 0 | CS ÚRS 2015 02 |  |  | základní | 0.096 | 13.0848 | 0 | 0 | 0 | 0 | 4 | K | 2 |  |  |  | ROZPOCET | 0 | 0 | 0 | 0 | 0 | 1 | 0 | 4 | -793930757
| VV |  | "viz v.č. D.1.1b,TZ, detailů - fasáda" | [15 empty] | VV | 2 | 1 | True | 0 | ROZPOCET
| VV |  | "viz výpis výplní otvorů" 136,3 |  | 136.3 | [13 empty] | VV | 2 | 2 | True | 0 | ROZPOCET
| VV |  | Součet |  | 136.3 | [13 empty] | VV | 2 | 4 | True | 1 | ROZPOCET
26 | M | 590514760 | profil okenní začišťovací s tkaninou - 9 mm/2,4 m | m | 149.93 |  | 0 | CS ÚRS 2015 02 |  |  | základní | 0 | 0 | 4e-05 | 0.0059972 | 0 | 0 | 8 | M | 2 |  |  |  | ROZPOCET | 0 | 0 | 0 | 0 | 0 | 1 | 0 | 4 | -1045291705
| P |  | Poznámka k položce: délka 2,4 m, přesah tkaniny 100 mm | [15 empty] | P | 2
| VV |  | 136,3*1,1 'Přepočtené koeficientem množství |  | 149.93 | [13 empty] | VV | 2 | 2 | False | 1 | ROZPOCET
27 | K | 622211021 | Montáž kontaktního zateplení vnějších stěn z polystyrénových desek tl do 120 mm | m2 | 81 |  | 0 | CS ÚRS 2015 02 |  |  | základní | 1.04 | 84.24 | 0.00832 | 0.67392 | 0 | 0 | 4 | K | 2 |  |  |  | ROZPOCET | 0 | 0 | 0 | 0 | 0 | 1 | 0 | 4 | 117921773
| VV |  | "viz v.č. D.1.1b,TZ, detailů - fasáda - Z5" 81,0 |  | 81 | [13 empty] | VV | 2 | 2 | True | 0 | ROZPOCET
| VV |  | Součet |  | 81 | [13 empty] | VV | 2 | 4 | True | 1 | ROZPOCET
28 | M | 283759390 | deska fasádní polystyrénová EPS 70 F 1000 x 500 x 110 mm | m2 | 85.05 |  | 0 | CS ÚRS 2015 02 |  |  | základní | 0 | 0 | 0.00204 | 0.1735 | 0 | 0 | 8 | M | 2 |  |  |  | ROZPOCET | 0 | 0 | 0 | 0 | 0 | 1 | 0 | 4 | 27425221
| P |  | Poznámka k položce: lambda=0,039 [W / m K] | [15 empty] | P | 2
| VV |  | 81*1,05 'Přepočtené koeficientem množství |  | 85.05 | [13 empty] | VV | 2 | 2 | False | 1 | ROZPOCET
29 | K | 622211031 | Montáž kontaktního zateplení vnějších stěn z polystyrénových desek tl do 160 mm | m2 | 311.848 |  | 0 | CS ÚRS 2015 02 |  |  | základní | 1.06 | 330.5589 | 0.0085 | 2.6507 | 0 | 0 | 4 | K | 2 |  |  |  | ROZPOCET | 0 | 0 | 0 | 0 | 0 | 1 | 0 | 4 | -1602159161
| VV |  | "viz v.č. D.1.1b,TZ, detailů - fasáda" | [15 empty] | VV | 2 | 1 | True | 0 | ROZPOCET
| VV |  | (492,088)-34,11-65,13-(81,0) |  | 311.848 | [13 empty] | VV | 2 | 2 | True | 0 | ROZPOCET
| VV |  | Součet |  | 311.848 | [13 empty] | VV | 2 | 4 | True | 1 | ROZPOCET
30 | M | 283759520 | deska fasádní polystyrénová EPS 70 F 1000 x 500 x 160 mm | m2 | 327.44 |  | 0 | CS ÚRS 2015 02 |  |  | základní | 0 | 0 | 0.00272 | 0.89064 | 0 | 0 | 8 | M | 2 |  |  |  | ROZPOCET | 0 | 0 | 0 | 0 | 0 | 1 | 0 | 4 | 100554852
| P |  | Poznámka k položce: lambda=0,039 [W / m K] | [15 empty] | P | 2
| VV |  | 311,848*1,05 'Přepočtené koeficientem množství |  | 327.44 | [13 empty] | VV | 2 | 2 | False | 1 | ROZPOCET
31 | K | 622212051 | Montáž kontaktního zateplení vnějšího ostění hl. špalety do 400 mm z polystyrenu tl do 40 mm | m | 136.3 |  | 0 | CS ÚRS 2015 02 |  |  | základní | 0.39 | 53.157 | 0.00331 | 0.45115 | 0 | 0 | 4 | K | 2 |  |  |  | ROZPOCET | 0 | 0 | 0 | 0 | 0 | 1 | 0 | 4 | -1592094840
| VV |  | "viz v.č. D.1.1b,TZ, detailů - fasáda" | [15 empty] | VV | 2 | 1 | True | 0 | ROZPOCET
| VV |  | "viz výplně otvorů" 136,3 |  | 136.3 | [13 empty] | VV | 2 | 2 | True | 0 | ROZPOCET
| VV |  | Součet |  | 136.3 | [13 empty] | VV | 2 | 4 | True | 1 | ROZPOCET
32 | M | 283759310 | deska fasádní polystyrénová EPS 70 F 1000 x 500 x 30 mm | m2 | 44.979 |  | 0 | CS ÚRS 2015 02 |  |  | základní | 0 | 0 | 0.00051 | 0.022939 | 0 | 0 | 8 | M | 2 |  |  |  | ROZPOCET | 0 | 0 | 0 | 0 | 0 | 1 | 0 | 4 | -804087408
| P |  | Poznámka k položce: lambda=0,039 [W / m K] | [15 empty] | P | 2
| VV |  | 136,3*0,33 'Přepočtené koeficientem množství |  | 44.979 | [13 empty] | VV | 2 | 2 | False | 1 | ROZPOCET
33 | K | 622252002 | Montáž ostatních lišt kontaktního zateplení | m | 31.2 |  | 0 | CS ÚRS 2015 02 |  |  | základní | 0.14 | 4.368 | 0.00025 | 0.0078 | 0 | 0 | 4 | K | 2 |  |  |  | ROZPOCET | 0 | 0 | 0 | 0 | 0 | 1 | 0 | 4 | 1503205040
| VV |  | "viz v.č. D.1.1b,TZ, detailů - fasáda" | [15 empty] | VV | 2 | 1 | True | 0 | ROZPOCET
| VV |  | "viz výplně otvorů" 31,2 |  | 31.2 | [13 empty] | VV | 2 | 2 | True | 0 | ROZPOCET
| VV |  | Součet |  | 31.2 | [13 empty] | VV | 2 | 4 | True | 1 | ROZPOCET
34 | M | 590515120 | profil parapetní - LPE plast 2 m | m | 32.76 |  | 0 | CS ÚRS 2015 02 |  |  | základní | 0 | 0 | 0.0002 | 0.006552 | 0 | 0 | 8 | M | 2 |  |  |  | ROZPOCET | 0 | 0 | 0 | 0 | 0 | 1 | 0 | 4 | -1645928530
| VV |  | 31,2*1,05 'Přepočtené koeficientem množství |  | 32.76 | [13 empty] | VV | 2 | 2 | False | 1 | ROZPOCET
35 | K | 622331101 | Cementová omítka hrubá jednovrstvá nezatřená vnějších stěn nanášená ručně | m2 | 34.11 |  | 0 | CS ÚRS 2015 02 |  |  | základní | 0.35 | 11.9385 | 0.0315 | 1.0745 | 0 | 0 | 4 | K | 2 |  |  |  | ROZPOCET | 0 | 0 | 0 | 0 | 0 | 1 | 0 | 4 | 1823222151
| VV |  | "viz v.č. D.1.1b,TZ, detailů - fasáda" | [15 empty] | VV | 2 | 1 | True | 0 | ROZPOCET
| VV |  | (30,45*0,3*2)+(3,29*2,4)+(13,24*0,3*2) |  | 34.11 | [13 empty] | VV | 2 | 2 | True | 0 | ROZPOCET
| VV |  | Součet |  | 34.11 | [13 empty] | VV | 2 | 4 | True | 1 | ROZPOCET
36 | K | 622331111 | Cementová omítka hrubá jednovrstvá zatřená vnějších stěn nanášená ručně | m2 | 39.07 |  | 0 | CS ÚRS 2015 02 |  |  | základní | 0.42 | 16.4094 | 0.0315 | 1.2307 | 0 | 0 | 4 | K | 2 |  |  |  | ROZPOCET | 0 | 0 | 0 | 0 | 0 | 1 | 0 | 4 | 678489294
| VV |  | "viz v.č. D.1.1b,TZ, detailů - spodní stavba" | [15 empty] | VV | 2 | 1 | True | 0 | ROZPOCET
| VV |  | 0,5*(26,8+13,24+24+6,6) |  | 35.32 | [13 empty] | VV | 2 | 2 | True | 0 | ROZPOCET
| VV |  | 0,5*(7,5) |  | 3.75 | [13 empty] | VV | 2 | 2 | True | 0 | ROZPOCET
| VV |  | Součet |  | 39.07 | [13 empty] | VV | 2 | 4 | True | 1 | ROZPOCET
37 | K | 622331191 | Příplatek k cementové omítce vnějších stěn za každých dalších 5 mm tloušťky ručně | m2 | 117.21 |  | 0 | CS ÚRS 2015 02 |  |  | základní | 0.11 | 12.8931 | 0.0105 | 1.2307 | 0 | 0 | 4 | K | 2 |  |  |  | ROZPOCET | 0 | 0 | 0 | 0 | 0 | 1 | 0 | 4 | -1290131750
| VV |  | 39,07*3 'Přepočtené koeficientem množství |  | 117.21 | [13 empty] | VV | 2 | 2 | False | 1 | ROZPOCET
38 | K | 622531021 | Tenkovrstvá silikonová zrnitá omítka tl. 2,0 mm včetně penetrace vnějších stěn | m2 | 437.827 |  | 0 | CS ÚRS 2015 02 |  |  | základní | 0.245 | 107.2676 | 0.00348 | 1.5236 | 0 | 0 | 4 | K | 2 |  |  |  | ROZPOCET | 0 | 0 | 0 | 0 | 0 | 1 | 0 | 4 | -1480241112
| VV |  | "viz v.č. D.1.1b,TZ, detailů - fasáda" | [15 empty] | VV | 2 | 1 | True | 0 | ROZPOCET
| VV |  | "zateplené plochy" 392,848+44,979 |  | 437.827 | [13 empty] | VV | 2 | 2 | True | 0 | ROZPOCET
| VV |  | Součet |  | 437.827 | [13 empty] | VV | 2 | 4 | True | 1 | ROZPOCET
39 | K | 622851R04 | Příplatek k KZS za zapuštěné kotvení tepelného izolantu | m2 | 479.677 |  | 0 |  |  |  | základní | 0 | 0 | 0 | 0 | 0 | 0 | 4 | K | 2 |  |  |  | ROZPOCET | 0 | 0 | 0 | 0 | 0 | 1 | 0 | 4 | 47
| P |  | Poznámka k položce: Jednotková cena = cena obvyklá průměrná v čase a místě - určeno průzkumem trhu. | [15 empty] | P | 2
| VV |  | "kompletní provedení dle specifikace PD vč. všech souvisejících prací a dodávek-viz ,detaily,TZ" | [15 empty] | VV | 2 | 1 | True | 0 | ROZPOCET
| VV |  | "množství vztaženo na celkovou plochu zateplení" 479,677 |  | 479.677 | [13 empty] | VV | 2 | 2 | True | 0 | ROZPOCET
| VV |  | Součet |  | 479.677 | [13 empty] | VV | 2 | 4 | True | 1 | ROZPOCET
40 | K | 629991011 | Zakrytí výplní otvorů a svislých ploch fólií přilepenou lepící páskou | m2 | 65.13 |  | 0 | CS ÚRS 2015 02 |  |  | základní | 0.06 | 3.9078 | 0.00012 | 0.0078156 | 0 | 0 | 4 | K | 2 |  |  |  | ROZPOCET | 0 | 0 | 0 | 0 | 0 | 1 | 0 | 4 | 59
| VV |  | "viz v.č. D.1.1b,TZ, detailů - fasáda" | [15 empty] | VV | 2 | 1 | True | 0 | ROZPOCET
| VV |  | "viz výplně otvorů" 65,13 |  | 65.13 | [13 empty] | VV | 2 | 2 | True | 0 | ROZPOCET
| VV |  | Součet |  | 65.13 | [13 empty] | VV | 2 | 4 | True | 1 | ROZPOCET
41 | K | 629995101 | Očištění vnějších ploch tlakovou vodou | m2 | 623.58 |  | 0 | CS ÚRS 2015 02 |  |  | základní | 0.14 | 87.3012 | 0 | 0 | 0 | 0 | 4 | K | 2 |  |  |  | ROZPOCET | 0 | 0 | 0 | 0 | 0 | 1 | 0 | 4 | 72149355
| VV |  | "viz v.č. D.1.1b,TZ, detailů - fasáda" | [15 empty] | VV | 2 | 1 | True | 0 | ROZPOCET
| VV |  | "fasáda" 479,677 |  | 479.677 | [13 empty] | VV | 2 | 2 | True | 0 | ROZPOCET
| VV |  | "opravy omítek vnějších, ostatní plochy" 0,3*479,677 |  | 143.903 | [13 empty] | VV | 2 | 2 | True | 0 | ROZPOCET
| VV |  | Součet |  | 623.58 | [13 empty] | VV | 2 | 4 | True | 1 | ROZPOCET
42 | K | 637211112 | Okapový chodník z betonových dlaždic 500/500/60 mm na MC | m2 | 21.45 |  | 0 | CS ÚRS 2015 02 |  |  | základní | 0.524 | 11.2398 | 0.34563 | 7.4138 | 0 | 0 | 4 | K | 2 |  |  |  | ROZPOCET | 0 | 0 | 0 | 0 | 0 | 1 | 0 | 4 | 1398472021
| VV |  | "viz v.č. D.1.1b,TZ, detailů - spodní stavba" 21,45 |  | 21.45 | [13 empty] | VV | 2 | 2 | True | 0 | ROZPOCET
| VV |  | Součet |  | 21.45 | [13 empty] | VV | 2 | 4 | True | 1 | ROZPOCET
43 | K | 637211122 | Okapový chodník z betonových dlaždic 500/500/50 mm kladených do ŠP tl. 150 mm | m2 | 33.5 |  | 0 |  |  |  | základní | 0.508 | 17.018 | 0.28362 | 9.5013 | 0 | 0 | 4 | K | 2 |  |  |  | ROZPOCET | 0 | 0 | 0 | 0 | 0 | 1 | 0 | 4 | -277874685
| VV |  | "viz v.č. D.1.1b,TZ, detailů - spodní stavba" 33,5 |  | 33.5 | [13 empty] | VV | 2 | 2 | True | 0 | ROZPOCET
| VV |  | Součet |  | 33.5 | [13 empty] | VV | 2 | 4 | True | 1 | ROZPOCET
| D | 9 | Ostatní konstrukce a práce, bourání |  |  |  | 0 | [5 empty] | 193.7469 |  | 0.0013026 |  | 20.1464 | 1 | D | 1 |  |  |  | ROZPOCET | [6 empty] | 0
44 | K | 941211111 | Montáž lešení řadového rámového lehkého zatížení do 200 kg/m2 š do 0,9 m v do 10 m | m2 | 517.048 |  | 0 | CS ÚRS 2015 02 |  |  | základní | 0.11 | 56.8753 | 0 | 0 | 0 | 0 | 4 | K | 2 |  |  |  | ROZPOCET | 0 | 0 | 0 | 0 | 0 | 1 | 0 | 4 | 1184125085
| VV |  | (30,6*4,6*2)+(3,7*2,4)+(13,6*5,2*2)+(6,8*4,43*2) |  | 492.088 | [13 empty] | VV | 2 | 2 | True | 0 | ROZPOCET
| VV |  | "přesahy" 4*1,2*5,2 |  | 24.96 | [13 empty] | VV | 2 | 2 | True | 0 | ROZPOCET
| VV |  | Součet |  | 517.048 | [13 empty] | VV | 2 | 4 | True | 1 | ROZPOCET
45 | K | 941211211 | Příplatek k lešení řadovému rámovému lehkému š 0,9 m v do 25 m za první a ZKD den použití | m2 | 15511.44 |  | 0 | CS ÚRS 2015 02 |  |  | základní | 0 | 0 | 0 | 0 | 0 | 0 | 4 | K | 2 |  |  |  | ROZPOCET | 0 | 0 | 0 | 0 | 0 | 1 | 0 | 4 | 5947897
| VV |  | 517,048*30 'Přepočtené koeficientem množství |  | 15511.44 | [13 empty] | VV | 2 | 2 | False | 1 | ROZPOCET
46 | K | 941211811 | Demontáž lešení řadového rámového lehkého zatížení do 200 kg/m2 š do 0,9 m v do 10 m | m2 | 517.048 |  | 0 | CS ÚRS 2015 02 |  |  | základní | 0.069 | 35.6763 | 0 | 0 | 0 | 0 | 4 | K | 2 |  |  |  | ROZPOCET | 0 | 0 | 0 | 0 | 0 | 1 | 0 | 4 | 1518193850
| VV |  | (30,6*4,6*2)+(3,7*2,4)+(13,6*5,2*2)+(6,8*4,43*2) |  | 492.088 | [13 empty] | VV | 2 | 2 | True | 0 | ROZPOCET
| VV |  | "přesahy" 4*1,2*5,2 |  | 24.96 | [13 empty] | VV | 2 | 2 | True | 0 | ROZPOCET
| VV |  | Součet |  | 517.048 | [13 empty] | VV | 2 | 4 | True | 1 | ROZPOCET
47 | K | 952901107 | Čištění budov omytí dvojitých nebo zdvojených oken nebo balkonových dveří plochy do 2,5m2 | m2 | 65.13 |  | 0 | CS ÚRS 2015 02 |  |  | základní | 0.101 | 6.5781 | 2e-05 | 0.0013026 | 0 | 0 | 4 | K | 2 |  |  |  | ROZPOCET | 0 | 0 | 0 | 0 | 0 | 1 | 0 | 4 | -468579535
| VV |  | "viz v.č. D.1.1b,TZ, detailů - fasáda" | [15 empty] | VV | 2 | 1 | True | 0 | ROZPOCET
| VV |  | "viz výplně otvorů" 65,13 |  | 65.13 | [13 empty] | VV | 2 | 2 | True | 0 | ROZPOCET
| VV |  | Součet |  | 65.13 | [13 empty] | VV | 2 | 4 | True | 1 | ROZPOCET
48 | K | 962031132 | Bourání přizdívek z cihel pálených na MVC tl do 100 mm | m2 | 39.07 |  | 0 | CS ÚRS 2015 02 |  |  | základní | 0.245 | 9.5722 | 0 | 0 | 0.131 | 5.1182 | 4 | K | 2 |  |  |  | ROZPOCET | 0 | 0 | 0 | 0 | 0 | 1 | 0 | 4 | -2041905526
| VV |  | "viz v.č. D.1.1b,TZ, detailů - spodní stavba" | [15 empty] | VV | 2 | 1 | True | 0 | ROZPOCET
| VV |  | (26,8+13,24+24+6,6)*0,5 |  | 35.32 | [13 empty] | VV | 2 | 2 | True | 0 | ROZPOCET
| VV |  | (7,5)*0,5 |  | 3.75 | [13 empty] | VV | 2 | 2 | True | 0 | ROZPOCET
| VV |  | Součet |  | 39.07 | [13 empty] | VV | 2 | 4 | True | 1 | ROZPOCET
49 | K | 978015391 | Otlučení vnější vápenné nebo vápenocementové vnější omítky stupně členitosti 1 a 2 rozsahu do 100% | m2 | 39.07 |  | 0 | CS ÚRS 2015 02 |  |  | základní | 0.22 | 8.5954 | 0 | 0 | 0.059 | 2.3051 | 4 | K | 2 |  |  |  | ROZPOCET | 0 | 0 | 0 | 0 | 0 | 1 | 0 | 4 | 998696138
| VV |  | "viz v.č. D.1.1b,TZ, detailů - spodní stavba" | [15 empty] | VV | 2 | 1 | True | 0 | ROZPOCET
| VV |  | 0,5*(26,8+13,24+24+6,6) |  | 35.32 | [13 empty] | VV | 2 | 2 | True | 0 | ROZPOCET
| VV |  | 0,5*(7,5) |  | 3.75 | [13 empty] | VV | 2 | 2 | True | 0 | ROZPOCET
| VV |  | Součet |  | 39.07 | [13 empty] | VV | 2 | 4 | True | 1 | ROZPOCET
50 | K | 978015391 | Otlučení vnější vápenné nebo vápenocementové vnější omítky stupně členitosti 1 a 2 rozsahu do 100% | m2 | 34.11 |  | 0 | CS ÚRS 2015 02 |  |  | základní | 0.22 | 7.5042 | 0 | 0 | 0.059 | 2.0125 | 4 | K | 2 |  |  |  | ROZPOCET | 0 | 0 | 0 | 0 | 0 | 1 | 0 | 4 | -87610940
51 | K | 978036141 | Otlučení cementových omítek vnějších ploch rozsahu do 30 % | m2 | 479.677 |  | 0 | CS ÚRS 2015 02 |  |  | základní | 0.116 | 55.6425 | 0 | 0 | 0.016 | 7.6748 | 4 | K | 2 |  |  |  | ROZPOCET | 0 | 0 | 0 | 0 | 0 | 1 | 0 | 4 | -1005969060
| VV |  | "viz v.č. D.1.1b,TZ, detailů - fasáda" | [15 empty] | VV | 2 | 1 | True | 0 | ROZPOCET
| VV |  | 41,85+392,848+44,979 |  | 479.677 | [13 empty] | VV | 2 | 2 | True | 0 | ROZPOCET
| VV |  | Součet |  | 479.677 | [13 empty] | VV | 2 | 4 | True | 1 | ROZPOCET
52 | K | 978059641 | Odsekání a odebrání obkladů stěn z vnějších obkládaček plochy přes 1 m2 | m2 | 34.11 |  | 0 | CS ÚRS 2015 02 |  |  | základní | 0.39 | 13.3029 | 0 | 0 | 0.089 | 3.0358 | 4 | K | 2 |  |  |  | ROZPOCET | 0 | 0 | 0 | 0 | 0 | 1 | 0 | 4 | 1041238442
| VV |  | "viz v.č. D.1.1b,TZ, detailů - fasáda" | [15 empty] | VV | 2 | 1 | True | 0 | ROZPOCET
| VV |  | (30,45*0,3*2)+(3,29*2,4)+(13,24*0,3*2) |  | 34.11 | [13 empty] | VV | 2 | 2 | True | 0 | ROZPOCET
| VV |  | Součet |  | 34.11 | [13 empty] | VV | 2 | 4 | True | 1 | ROZPOCET
| D | 95 | Různé dokončovací konstrukce a práce pozemních staveb |  |  |  | 0 | [5 empty] | 0 |  | 0 |  | 0 | 1 | D | 2 |  |  |  | ROZPOCET | [6 empty] | 0
53 | K | 950125052 | Ostatní nespecifikované práce a dodávky | HZS | 180 |  | 0 |  |  |  | základní | 0 | 0 | 0 | 0 | 0 | 0 | 4 | K | 3 |  |  |  | ROZPOCET | 0 | 0 | 0 | 0 | 0 | 1 | 0 | 4 | -1585016408
| VV |  | "kompletní provedení dle specifikace PD a TZ vč. všech souvisejících prací a dodávek" | [15 empty] | VV | 3 | 1 | True | 0 | ROZPOCET
| VV |  | "Demontáže / přesuny a likvidace dle zákona o odpadech - FASÁDA OBJEKTU" 100,0 |  | 100 | [13 empty] | VV | 3 | 2 | True | 0 | ROZPOCET
| VV |  | (u vybraných prvků a zařízení - zpětná montáž/osazení vč. obnovy povrchových úprav a nových kotevních prvků a případného uvedení do bezpečnéhoprovozu) | [15 empty] | VV | 3 | 1 | True | 0 | ROZPOCET
| VV |  | -tabulky, vývěsky, konzoly, ocelové mříže, větrací mřížky, ostatní prvky | [15 empty] | VV | 3 | 1 | True | 0 | ROZPOCET
| VV |  | -veškerá vedení médií/prvky a zařízení | [15 empty] | VV | 3 | 1 | True | 0 | ROZPOCET
| VV |  | -ostatní demontážní práce | [15 empty] | VV | 3 | 1 | True | 0 | ROZPOCET
| VV |  | "Demontáže / přesuny a likvidace dle zákona o odpadech - STŘECHA OBJEKTU" 80,0 |  | 80 | [13 empty] | VV | 3 | 2 | True | 0 | ROZPOCET
| VV |  | -výlezy, doplňky, tvarovky a příslušenství střešní krytiny, konzoly, větrací hlavice, ostatní prvky | [15 empty] | VV | 3 | 1 | True | 0 | ROZPOCET
| VV |  | -ostatní ocelové/kovové prvky na střeše | [15 empty] | VV | 3 | 1 | True | 0 | ROZPOCET
| VV |  | -ostatní demontážní práce | [15 empty] | VV | 3 | 1 | True | 0 | ROZPOCET
| VV |  | Součet |  | 180 | [13 empty] | VV | 3 | 4 | True | 1 | ROZPOCET
| D | 997 | Přesun sutě |  |  |  | 0 | [5 empty] | 213.1072 |  | 0 |  | 0 | 1 | D | 1 |  |  |  | ROZPOCET | [6 empty] | 0
54 | K | 997013111 | Vnitrostaveništní doprava suti a vybouraných hmot pro budovy v do 6 m s použitím mechanizace | t | 70.078 |  | 0 | CS ÚRS 2015 02 |  |  | základní | 1.569 | 109.9524 | 0 | 0 | 0 | 0 | 4 | K | 2 |  |  |  | ROZPOCET | 0 | 0 | 0 | 0 | 0 | 1 | 0 | 4 | -1434216262
55 | K | 997013R31 | Poplatek za uložení stavebního odpadu, bez rozlišení, na skládce (skládkovné) | t | 70.078 |  | 0 |  |  |  | základní | 0 | 0 | 0 | 0 | 0 | 0 | 4 | K | 2 |  |  |  | ROZPOCET | 0 | 0 | 0 | 0 | 0 | 1 | 0 | 4 | 202044441
56 | K | 997211111 | Svislá doprava suti na v 3,5 m | t | 70.078 |  | 0 | CS ÚRS 2015 02 |  |  | základní | 0.749 | 52.4884 | 0 | 0 | 0 | 0 | 4 | K | 2 |  |  |  | ROZPOCET | 0 | 0 | 0 | 0 | 0 | 1 | 0 | 4 | 2110320665
57 | K | 997211119 | Příplatek ZKD 3,5 m výšky u svislé dopravy suti | t | 70.078 |  | 0 | CS ÚRS 2015 02 |  |  | základní | 0.03 | 2.1023 | 0 | 0 | 0 | 0 | 4 | K | 2 |  |  |  | ROZPOCET | 0 | 0 | 0 | 0 | 0 | 1 | 0 | 4 | -972071304
58 | K | 997321511 | Vodorovná doprava suti a vybouraných hmot po suchu do 1 km | t | 70.078 |  | 0 | CS ÚRS 2015 02 |  |  | základní | 0.246 | 17.2392 | 0 | 0 | 0 | 0 | 4 | K | 2 |  |  |  | ROZPOCET | 0 | 0 | 0 | 0 | 0 | 1 | 0 | 4 | -601216558
59 | K | 997321519 | Příplatek ZKD 1km vodorovné dopravy suti a vybouraných hmot po suchu | t | 700.78 |  | 0 | CS ÚRS 2015 02 |  |  | základní | 0.017 | 11.9133 | 0 | 0 | 0 | 0 | 4 | K | 2 |  |  |  | ROZPOCET | 0 | 0 | 0 | 0 | 0 | 1 | 0 | 4 | 1595488208
| VV |  | 70,078*10 'Přepočtené koeficientem množství |  | 700.78 | [13 empty] | VV | 2 | 2 | False | 1 | ROZPOCET
60 | K | 997321611 | Nakládání nebo překládání suti a vybouraných hmot | t | 70.078 |  | 0 | CS ÚRS 2015 02 |  |  | základní | 0.277 | 19.4116 | 0 | 0 | 0 | 0 | 4 | K | 2 |  |  |  | ROZPOCET | 0 | 0 | 0 | 0 | 0 | 1 | 0 | 4 | 606120299
| D | 998 | Přesun hmot |  |  |  | 0 | [5 empty] | 55.7626 |  | 0 |  | 0 | 1 | D | 1 |  |  |  | ROZPOCET | [6 empty] | 0
61 | K | 998011001 | Přesun hmot pro budovy zděné v do 6 m | t | 67.103 |  | 0 | CS ÚRS 2015 02 |  |  | základní | 0.831 | 55.7626 | 0 | 0 | 0 | 0 | 4 | K | 2 |  |  |  | ROZPOCET | 0 | 0 | 0 | 0 | 0 | 1 | 0 | 4 | 1614835878
| D | 767 | Konstrukce zámečnické |  |  |  | 0 | [5 empty] | 16.5 |  | 0 |  | 0.15 | 2 | D | 0 |  |  |  | ROZPOCET | [6 empty] | 0
62 | K | 767672R01 | Z-1 - D+M Protidešťová žaluzie, z ocelového pozinkovaného plechu, 900x600mm | ks | 1 |  | 0 |  |  |  | základní | 0 | 0 | 0 | 0 | 0 | 0 | 16 | K | 1 |  |  |  | ROZPOCET | 0 | 0 | 0 | 0 | 0 | 1 | 0 | 16 | 958604104
| VV |  | "kompletní provedení dle specifikace PD a TZ vč. všech souvisejících prací dodávek, příslušenství a komponentů dle výpisu" | [15 empty] | VV | 1 | 1 | True | 0 | ROZPOCET
| VV |  | "v jednotkové ceně započítáno: dodávka, výroba, montáž/osazení/kotvení (vč.kotvících prvků), povrchová úprava" | [15 empty] | VV | 1 | 1 | True | 0 | ROZPOCET
| VV |  | "kompletní specifikace viz výpis zámečnické tabulky" | [15 empty] | VV | 1 | 1 | True | 0 | ROZPOCET
| VV |  | 1 |  | 1 | [13 empty] | VV | 1 | 2 | True | 0 | ROZPOCET
| VV |  | Součet |  | 1 | [13 empty] | VV | 1 | 4 | True | 1 | ROZPOCET
63 | K | 767672R02 | Z-4 - D+M Dvoudílný výsuvný žebřík, šířka 484mm, délka 6090mm, hliníkový, 1ks, max nosnost 150kg | m | 6.09 |  | 0 |  |  |  | základní | 0 | 0 | 0 | 0 | 0 | 0 | 16 | K | 1 |  |  |  | ROZPOCET | 0 | 0 | 0 | 0 | 0 | 1 | 0 | 16 | 1108049593
| VV |  | "kompletní provedení dle specifikace PD a TZ vč. všech souvisejících prací dodávek, příslušenství a komponentů dle výpisu" | [15 empty] | VV | 1 | 1 | True | 0 | ROZPOCET
| VV |  | "v jednotkové ceně započítáno: dodávka, výroba, montáž/osazení/kotvení (vč.kotvících prvků), povrchová úprava" | [15 empty] | VV | 1 | 1 | True | 0 | ROZPOCET
| VV |  | "kompletní specifikace viz výpis zámečnické tabulky" | [15 empty] | VV | 1 | 1 | True | 0 | ROZPOCET
| VV |  | 6,09 |  | 6.09 | [13 empty] | VV | 1 | 2 | True | 0 | ROZPOCET
| VV |  | Součet |  | 6.09 | [13 empty] | VV | 1 | 4 | True | 1 | ROZPOCET
64 | K | 767996801 | Demontáž atypických zámečnických konstrukcí rozebráním hmotnosti jednotlivých dílů do 50 kg | kg | 150 |  | 0 | CS ÚRS 2015 02 |  |  | základní | 0.11 | 16.5 | 0 | 0 | 0.001 | 0.15 | 16 | K | 1 |  |  |  | ROZPOCET | 0 | 0 | 0 | 0 | 0 | 1 | 0 | 16 | -1282500003
65 | K | 998767201 | Přesun hmot procentní pro zámečnické konstrukce v objektech v do 6 m | % | 236.185 |  | 0 | CS ÚRS 2015 02 |  |  | základní | 0 | 0 | 0 | 0 | 0 | 0 | 16 | K | 1 |  |  |  | ROZPOCET | 0 | 0 | 0 | 0 | 0 | 1 | 0 | 16 | -544230083
| D | PSV | Práce a dodávky PSV |  |  |  | 0 | [5 empty] | 113.5936 |  | 1.2628 |  | 0.54902 | 2 | D | 0 |  |  |  | ROZPOCET | [6 empty] | 0
| D | 711 | Izolace proti vodě, vlhkosti a plynům |  |  |  | 0 | [5 empty] | 22.4133 |  | 0.34657 |  | 0 | 2 | D | 1 |  |  |  | ROZPOCET | [6 empty] | 0
66 | K | 711113127 | Izolace proti vlhkosti svislá za studena - stěrková izolace dle specifikace PD a TZ, vč. systémových prvků - hydroizolace v exteriéru pod obklady | m2 | 17.055 |  | 0 |  |  |  | základní | 0.21 | 3.5816 | 0.00346 | 0.05901 | 0 | 0 | 16 | K | 2 |  |  |  | ROZPOCET | 0 | 0 | 0 | 0 | 0 | 1 | 0 | 16 | -1757157527
| P |  | Poznámka k položce: Specifikace: -hydroizolace z dvousložkového silnovrstvého bitumenového nátěru ve dvou vrsvách v tloušťce 4 mm na speciální penetrační nátěr | [15 empty] | P | 2
| VV |  | "viz v.č. D.1.1b,TZ, detailů - fasáda" | [15 empty] | VV | 2 | 1 | True | 0 | ROZPOCET
| VV |  | (30,45*0,3*2)+(3,29*2,4)+(13,24*0,3*2) |  | 34.11 | [13 empty] | VV | 2 | 2 | True | 0 | ROZPOCET
| VV |  | Součet |  | 34.11 | [13 empty] | VV | 2 | 4 | True | 1 | ROZPOCET
| VV |  | 34,11*0,5 'Přepočtené koeficientem množství |  | 17.055 | [13 empty] | VV | 2 | 2 | False | 1 | ROZPOCET
67 | K | 711161307 | Izolace proti zemní vlhkosti stěn foliemi nopovými pro běžné podmínky tl. 0,5 mm šířky 1,5 m | m2 | 39.07 |  | 0 | CS ÚRS 2015 02 |  |  | základní | 0.092 | 3.5944 | 0.00069 | 0.026958 | 0 | 0 | 16 | K | 2 |  |  |  | ROZPOCET | 0 | 0 | 0 | 0 | 0 | 1 | 0 | 16 | 1912041101
| VV |  | "viz v.č. D.1.1b,TZ, detailů - spodní stavba" | [15 empty] | VV | 2 | 1 | True | 0 | ROZPOCET
| VV |  | 0,5*(26,8+13,24+24+6,6) |  | 35.32 | [13 empty] | VV | 2 | 2 | True | 0 | ROZPOCET
| VV |  | 0,5*(7,5) |  | 3.75 | [13 empty] | VV | 2 | 2 | True | 0 | ROZPOCET
| VV |  | Součet |  | 39.07 | [13 empty] | VV | 2 | 4 | True | 1 | ROZPOCET
68 | K | 711161382 | Izolace proti zemní vlhkosti foliemi nopovými ukončené horní provětrávací lištou | m | 78.14 |  | 0 | CS ÚRS 2015 02 |  |  | základní | 0.05 | 3.907 | 0.00028 | 0.021879 | 0 | 0 | 16 | K | 2 |  |  |  | ROZPOCET | 0 | 0 | 0 | 0 | 0 | 1 | 0 | 16 | 271986380
| VV |  | "viz v.č. D.1.1b,TZ, detailů - spodní stavba" | [15 empty] | VV | 2 | 1 | True | 0 | ROZPOCET
| VV |  | (26,8+13,24+24+6,6) |  | 70.64 | [13 empty] | VV | 2 | 2 | True | 0 | ROZPOCET
| VV |  | (7,5) |  | 7.5 | [13 empty] | VV | 2 | 2 | True | 0 | ROZPOCET
| VV |  | Součet |  | 78.14 | [13 empty] | VV | 2 | 4 | True | 1 | ROZPOCET
69 | K | 711413121 | Izolace proti vodě za studena svislé těsnicí hmotou | m2 | 39.07 |  | 0 | CS ÚRS 2015 02 |  |  | základní | 0.29 | 11.3303 | 0.00611 | 0.23872 | 0 | 0 | 16 | K | 2 |  |  |  | ROZPOCET | 0 | 0 | 0 | 0 | 0 | 1 | 0 | 16 | 368189589
| P |  | Poznámka k položce: hydroizolace z dvousložkového silnovrstvého bitumenového nátěru ve dvou vrsvách v tloušťce 4 mm na speciální penetrační nátěr. | [15 empty] | P | 2
| VV |  | "viz v.č. D.1.1b,TZ, detailů - spodní stavba" | [15 empty] | VV | 2 | 1 | True | 0 | ROZPOCET
| VV |  | 0,5*(26,8+13,24+24+6,6) |  | 35.32 | [13 empty] | VV | 2 | 2 | True | 0 | ROZPOCET
| VV |  | 0,5*(7,5) |  | 3.75 | [13 empty] | VV | 2 | 2 | True | 0 | ROZPOCET
| VV |  | Součet |  | 39.07 | [13 empty] | VV | 2 | 4 | True | 1 | ROZPOCET
70 | K | 998711201 | Přesun hmot procentní pro izolace proti vodě, vlhkosti a plynům v objektech v do 6 m | % | 411.712 |  | 0 | CS ÚRS 2015 02 |  |  | základní | 0 | 0 | 0 | 0 | 0 | 0 | 16 | K | 2 |  |  |  | ROZPOCET | 0 | 0 | 0 | 0 | 0 | 1 | 0 | 16 | 1580448059
| D | 713 | Izolace tepelné |  |  |  | 0 | [5 empty] | 9.7499 |  | 0.36273 |  | 0 | 2 | D | 1 |  |  |  | ROZPOCET | [6 empty] | 0
71 | K | 713131141 | Montáž izolace tepelné stěn a základů lepením celoplošně rohoží, pásů, dílců, desek | m2 | 9.36 |  | 0 | CS ÚRS 2015 02 |  |  | základní | 0.211 | 1.975 | 0.006 | 0.05616 | 0 | 0 | 16 | K | 2 |  |  |  | ROZPOCET | 0 | 0 | 0 | 0 | 0 | 1 | 0 | 16 | -496430918
| VV |  | "zateplení vnějších parapetů" | [15 empty] | VV | 2 | 1 | True | 0 | ROZPOCET
| VV |  | 0,3*31,2 |  | 9.36 | [13 empty] | VV | 2 | 2 | True | 0 | ROZPOCET
| VV |  | Součet |  | 9.36 | [13 empty] | VV | 2 | 4 | True | 1 | ROZPOCET
72 | M | 283763610 | polystyren extrudovaný XPS - 1250 x 600 x 30 mm | m2 | 9.828 |  | 0 | CS ÚRS 2015 02 |  |  | základní | 0 | 0 | 0.0009 | 0.0088452 | 0 | 0 | 32 | M | 2 |  |  |  | ROZPOCET | 0 | 0 | 0 | 0 | 0 | 1 | 0 | 16 | -670755959
| P |  | Poznámka k položce: lambda=0,034 [W / m K] | [15 empty] | P | 2
| VV |  | 9,36*1,05 'Přepočtené koeficientem množství |  | 9.828 | [13 empty] | VV | 2 | 2 | False | 1 | ROZPOCET
73 | K | 713131145 | Montáž izolace tepelné stěn a základů lepením bodově rohoží, pásů, dílců, desek | m2 | 39.07 |  | 0 | CS ÚRS 2015 02 |  |  | základní | 0.199 | 7.7749 | 0.003 | 0.11721 | 0 | 0 | 16 | K | 2 |  |  |  | ROZPOCET | 0 | 0 | 0 | 0 | 0 | 1 | 0 | 16 | -38605252
| VV |  | "viz v.č. D.1.1b,TZ, detailů - spodní stavba" 39,07 |  | 39.07 | [13 empty] | VV | 2 | 2 | True | 0 | ROZPOCET
| VV |  | Součet |  | 39.07 | [13 empty] | VV | 2 | 4 | True | 1 | ROZPOCET
74 | M | 283763850 | polystyren extrudovaný XPS - 1250 x 600 mm | m3 | 6.017 |  | 0 | CS ÚRS 2015 02 |  |  | základní | 0 | 0 | 0.03 | 0.18051 | 0 | 0 | 32 | M | 2 |  |  |  | ROZPOCET | 0 | 0 | 0 | 0 | 0 | 1 | 0 | 16 | -1489508603
| P |  | Poznámka k položce: lambda=0,036 [W / m K] | [15 empty] | P | 2
| VV |  | 39,07*0,154 'Přepočtené koeficientem množství |  | 6.017 | [13 empty] | VV | 2 | 2 | False | 1 | ROZPOCET
75 | K | 998713201 | Přesun hmot procentní pro izolace tepelné v objektech v do 6 m | % | 371.974 |  | 0 | CS ÚRS 2015 02 |  |  | základní | 0 | 0 | 0 | 0 | 0 | 0 | 16 | K | 2 |  |  |  | ROZPOCET | 0 | 0 | 0 | 0 | 0 | 1 | 0 | 16 | 529695329
| D | 764 | Konstrukce klempířské |  |  |  | 0 | [5 empty] | 55.6986 |  | 0 |  | 0.54902 | 2 | D | 1 |  |  |  | ROZPOCET | [6 empty] | 0
76 | K | 764515R01 | Stávající komínové těleso výšky cca 7600 mm | kus | 1 |  | 0 |  |  |  | základní | 0 | 0 | 0 | 0 | 0 | 0 | 16 | K | 2 |  |  |  | ROZPOCET | 0 | 0 | 0 | 0 | 0 | 1 | 0 | 16 | -1427495218
| P |  | Poznámka k položce: Specifikace, rozsah: -kompletní demontážní práce -přesuny a uskladnění -kompletní zpětná montáž/osazení/kotvení na nové kotevní prvky -dopojení, uvedení do provozu, obnova povrchových úprav | [15 empty] | P | 2
| VV |  | "kompletní provedení dle specifikace PD a TZ vč. všech souvisejících prací a dodávek" | [15 empty] | VV | 2 | 1 | True | 0 | ROZPOCET
| VV |  | 1,0 |  | 1 | [13 empty] | VV | 2 | 2 | True | 0 | ROZPOCET
| VV |  | Součet |  | 1 | [13 empty] | VV | 2 | 4 | True | 1 | ROZPOCET
77 | K | 764640R01 | K-7 - D+M Oplechování venkovního parapetu pro okna šířky 1200mm, materiál AL plech tl. 0,8mm, r.š. 340mm | m | 18 |  | 0 |  |  |  | základní | 0 | 0 | 0 | 0 | 0 | 0 | 16 | K | 2 |  |  |  | ROZPOCET | 0 | 0 | 0 | 0 | 0 | 1 | 0 | 16 | 1964521733
| VV |  | "kompletní provedení dle specifikace PD a TZ vč. všech souvisejících prací dodávek, příslušenství a komponentů dle výpisu" | [15 empty] | VV | 2 | 1 | True | 0 | ROZPOCET
| VV |  | "v jednotkové ceně započítáno: dodávka, výroba, montáž/osazení/kotvení (vč.kotvících prvků), povrchová úprava" | [15 empty] | VV | 2 | 1 | True | 0 | ROZPOCET
| VV |  | "kompletní specifikace viz výpis klempířské tabulky" | [15 empty] | VV | 2 | 1 | True | 0 | ROZPOCET
| VV |  | 18 |  | 18 | [13 empty] | VV | 2 | 2 | True | 0 | ROZPOCET
| VV |  | Součet |  | 18 | [13 empty] | VV | 2 | 4 | True | 1 | ROZPOCET
78 | K | 764640R02 | K-8 - D+M Oplechování venkovního parapetu pro okna šířky 1500mm, materiál AL plech tl. 0,8mm, r.š. 340mm | m | 6 |  | 0 |  |  |  | základní | 0 | 0 | 0 | 0 | 0 | 0 | 16 | K | 2 |  |  |  | ROZPOCET | 0 | 0 | 0 | 0 | 0 | 1 | 0 | 16 | 1895405931
| VV |  | "kompletní provedení dle specifikace PD a TZ vč. všech souvisejících prací dodávek, příslušenství a komponentů dle výpisu" | [15 empty] | VV | 2 | 1 | True | 0 | ROZPOCET
| VV |  | "v jednotkové ceně započítáno: dodávka, výroba, montáž/osazení/kotvení (vč.kotvících prvků), povrchová úprava" | [15 empty] | VV | 2 | 1 | True | 0 | ROZPOCET
| VV |  | "kompletní specifikace viz výpis klempířské tabulky" | [15 empty] | VV | 2 | 1 | True | 0 | ROZPOCET
| VV |  | 6 |  | 6 | [13 empty] | VV | 2 | 2 | True | 0 | ROZPOCET
| VV |  | Součet |  | 6 | [13 empty] | VV | 2 | 4 | True | 1 | ROZPOCET
79 | K | 764640R03 | K-9 - D+M Oplechování venkovního parapetu pro okna šířky 2400mm, materiál AL plech tl. 0,8mm, r.š. 340mm | m | 7.2 |  | 0 |  |  |  | základní | 0 | 0 | 0 | 0 | 0 | 0 | 16 | K | 2 |  |  |  | ROZPOCET | 0 | 0 | 0 | 0 | 0 | 1 | 0 | 16 | 691059764
| VV |  | "kompletní provedení dle specifikace PD a TZ vč. všech souvisejících prací dodávek, příslušenství a komponentů dle výpisu" | [15 empty] | VV | 2 | 1 | True | 0 | ROZPOCET
| VV |  | "v jednotkové ceně započítáno: dodávka, výroba, montáž/osazení/kotvení (vč.kotvících prvků), povrchová úprava" | [15 empty] | VV | 2 | 1 | True | 0 | ROZPOCET
| VV |  | "kompletní specifikace viz výpis klempířské tabulky" | [15 empty] | VV | 2 | 1 | True | 0 | ROZPOCET
| VV |  | 7,2 |  | 7.2 | [13 empty] | VV | 2 | 2 | True | 0 | ROZPOCET
| VV |  | Součet |  | 7.2 | [13 empty] | VV | 2 | 4 | True | 1 | ROZPOCET
80 | K | 764640R04 | K-12 - D+M Oplechování stříšky pavilonu "H", JV fasáda, falcovaná plechová krytina, materiál poplastovaný plech tl. 0,6mm, r.š. 1640mm | m | 31 |  | 0 |  |  |  | základní | 0 | 0 | 0 | 0 | 0 | 0 | 16 | K | 2 |  |  |  | ROZPOCET | 0 | 0 | 0 | 0 | 0 | 1 | 0 | 16 | 2137298926
| VV |  | "kompletní provedení dle specifikace PD a TZ vč. všech souvisejících prací dodávek, příslušenství a komponentů dle výpisu" | [15 empty] | VV | 2 | 1 | True | 0 | ROZPOCET
| VV |  | "v jednotkové ceně započítáno: dodávka, výroba, montáž/osazení/kotvení (vč.kotvících prvků), povrchová úprava" | [15 empty] | VV | 2 | 1 | True | 0 | ROZPOCET
| VV |  | "kompletní specifikace viz výpis klempířské tabulky" | [15 empty] | VV | 2 | 1 | True | 0 | ROZPOCET
| VV |  | 31 |  | 31 | [13 empty] | VV | 2 | 2 | True | 0 | ROZPOCET
| VV |  | Součet |  | 31 | [13 empty] | VV | 2 | 4 | True | 1 | ROZPOCET
81 | K | 764640R05 | K-13 - D+M Dešťový žlab hranatý 136x100mm, materiál poplastovaný plech tl. 0,6mm | m | 25 |  | 0 |  |  |  | základní | 0 | 0 | 0 | 0 | 0 | 0 | 16 | K | 2 |  |  |  | ROZPOCET | 0 | 0 | 0 | 0 | 0 | 1 | 0 | 16 | -248828201
| VV |  | "kompletní provedení dle specifikace PD a TZ vč. všech souvisejících prací dodávek, příslušenství a komponentů dle výpisu" | [15 empty] | VV | 2 | 1 | True | 0 | ROZPOCET
| VV |  | "v jednotkové ceně započítáno: dodávka, výroba, montáž/osazení/kotvení (vč.kotvících prvků), povrchová úprava" | [15 empty] | VV | 2 | 1 | True | 0 | ROZPOCET
| VV |  | "kompletní specifikace viz výpis klempířské tabulky" | [15 empty] | VV | 2 | 1 | True | 0 | ROZPOCET
| VV |  | 25 |  | 25 | [13 empty] | VV | 2 | 2 | True | 0 | ROZPOCET
| VV |  | Součet |  | 25 | [13 empty] | VV | 2 | 4 | True | 1 | ROZPOCET
82 | K | 764640R06 | K-14 - D+M Dešťový svod prům. 100mm, materiál poplastovaný plech tl. 0,6mm | m | 3.6 |  | 0 |  |  |  | základní | 0 | 0 | 0 | 0 | 0 | 0 | 16 | K | 2 |  |  |  | ROZPOCET | 0 | 0 | 0 | 0 | 0 | 1 | 0 | 16 | 819993146
| VV |  | "kompletní provedení dle specifikace PD a TZ vč. všech souvisejících prací dodávek, příslušenství a komponentů dle výpisu" | [15 empty] | VV | 2 | 1 | True | 0 | ROZPOCET
| VV |  | "v jednotkové ceně započítáno: dodávka, výroba, montáž/osazení/kotvení (vč.kotvících prvků), povrchová úprava" | [15 empty] | VV | 2 | 1 | True | 0 | ROZPOCET
| VV |  | "kompletní specifikace viz výpis klempířské tabulky" | [15 empty] | VV | 2 | 1 | True | 0 | ROZPOCET
| VV |  | 3,6 |  | 3.6 | [13 empty] | VV | 2 | 2 | True | 0 | ROZPOCET
| VV |  | Součet |  | 3.6 | [13 empty] | VV | 2 | 4 | True | 1 | ROZPOCET
83 | K | 764640R07 | K-21 - D+M Ukončující lišta u okapu, materiál poplastovaný plech tl. 0,6mm, r.š. 260mm | m | 30.3 |  | 0 |  |  |  | základní | 0 | 0 | 0 | 0 | 0 | 0 | 16 | K | 2 |  |  |  | ROZPOCET | 0 | 0 | 0 | 0 | 0 | 1 | 0 | 16 | -380888655
| VV |  | "kompletní provedení dle specifikace PD a TZ vč. všech souvisejících prací dodávek, příslušenství a komponentů dle výpisu" | [15 empty] | VV | 2 | 1 | True | 0 | ROZPOCET
| VV |  | "v jednotkové ceně započítáno: dodávka, výroba, montáž/osazení/kotvení (vč.kotvících prvků), povrchová úprava" | [15 empty] | VV | 2 | 1 | True | 0 | ROZPOCET
| VV |  | "kompletní specifikace viz výpis klempířské tabulky" | [15 empty] | VV | 2 | 1 | True | 0 | ROZPOCET
| VV |  | 30,3 |  | 30.3 | [13 empty] | VV | 2 | 2 | True | 0 | ROZPOCET
| VV |  | Součet |  | 30.3 | [13 empty] | VV | 2 | 4 | True | 1 | ROZPOCET
84 | K | 764640R08 | K-22 - D+M Ukončující lišta u stříšky, materiál poplastovaný plech tl. 0,6mm, r.š. 220mm | m | 30.3 |  | 0 |  |  |  | základní | 0 | 0 | 0 | 0 | 0 | 0 | 16 | K | 2 |  |  |  | ROZPOCET | 0 | 0 | 0 | 0 | 0 | 1 | 0 | 16 | -332337828
| VV |  | "kompletní provedení dle specifikace PD a TZ vč. všech souvisejících prací dodávek, příslušenství a komponentů dle výpisu" | [15 empty] | VV | 2 | 1 | True | 0 | ROZPOCET
| VV |  | "v jednotkové ceně započítáno: dodávka, výroba, montáž/osazení/kotvení (vč.kotvících prvků), povrchová úprava" | [15 empty] | VV | 2 | 1 | True | 0 | ROZPOCET
| VV |  | "kompletní specifikace viz výpis klempířské tabulky" | [15 empty] | VV | 2 | 1 | True | 0 | ROZPOCET
| VV |  | 30,3 |  | 30.3 | [13 empty] | VV | 2 | 2 | True | 0 | ROZPOCET
| VV |  | Součet |  | 30.3 | [13 empty] | VV | 2 | 4 | True | 1 | ROZPOCET
85 | K | 764001821 | Demontáž krytiny ze svitků nebo tabulí do suti | m2 | 50.84 |  | 0 | CS ÚRS 2015 02 |  |  | základní | 0.36 | 18.3024 | 0 | 0 | 0.00594 | 0.30199 | 16 | K | 2 |  |  |  | ROZPOCET | 0 | 0 | 0 | 0 | 0 | 1 | 0 | 16 | 145570729
| VV |  | "viz v.č. D.1.1b,TZ, detailů - fasáda" | [15 empty] | VV | 2 | 1 | True | 0 | ROZPOCET
| VV |  | 31*1,64 |  | 50.84 | [13 empty] | VV | 2 | 2 | True | 0 | ROZPOCET
| VV |  | Součet |  | 50.84 | [13 empty] | VV | 2 | 4 | True | 1 | ROZPOCET
86 | K | 764002841 | Demontáž oplechování horních ploch zdí a nadezdívek do suti | m | 60.6 |  | 0 | CS ÚRS 2015 02 |  |  | základní | 0.43 | 26.058 | 0 | 0 | 0.00191 | 0.11575 | 16 | K | 2 |  |  |  | ROZPOCET | 0 | 0 | 0 | 0 | 0 | 1 | 0 | 16 | 1564257516
| VV |  | "viz v.č. D.1.1b,TZ, detailů - fasáda" 30,3+30,3 |  | 60.6 | [13 empty] | VV | 2 | 2 | True | 0 | ROZPOCET
| VV |  | Součet |  | 60.6 | [13 empty] | VV | 2 | 4 | True | 1 | ROZPOCET
87 | K | 764002851 | Demontáž oplechování parapetů do suti | m | 31.2 |  | 0 | CS ÚRS 2015 02 |  |  | základní | 0.195 | 6.084 | 0 | 0 | 0.00167 | 0.052104 | 16 | K | 2 |  |  |  | ROZPOCET | 0 | 0 | 0 | 0 | 0 | 1 | 0 | 16 | 1588263660
| VV |  | "viz v.č. D.1.1b,TZ, detailů - fasáda" | [15 empty] | VV | 2 | 1 | True | 0 | ROZPOCET
| VV |  | 18+6+7,2 |  | 31.2 | [13 empty] | VV | 2 | 2 | True | 0 | ROZPOCET
| VV |  | Součet |  | 31.2 | [13 empty] | VV | 2 | 4 | True | 1 | ROZPOCET
88 | K | 764004801 | Demontáž podokapního žlabu do suti | m | 25 |  | 0 | CS ÚRS 2015 02 |  |  | základní | 0.189 | 4.725 | 0 | 0 | 0.0026 | 0.065 | 16 | K | 2 |  |  |  | ROZPOCET | 0 | 0 | 0 | 0 | 0 | 1 | 0 | 16 | 901544226
| VV |  | "viz v.č. D.1.1b,TZ, detailů - fasáda" 25,0 |  | 25 | [13 empty] | VV | 2 | 2 | True | 0 | ROZPOCET
| VV |  | Součet |  | 25 | [13 empty] | VV | 2 | 4 | True | 1 | ROZPOCET
89 | K | 764004861 | Demontáž svodu do suti | m | 3.6 |  | 0 | CS ÚRS 2015 02 |  |  | základní | 0.147 | 0.5292 | 0 | 0 | 0.00394 | 0.014184 | 16 | K | 2 |  |  |  | ROZPOCET | 0 | 0 | 0 | 0 | 0 | 1 | 0 | 16 | 1463878775
| VV |  | "viz v.č. D.1.1b,TZ, detailů - fasáda" 3,6 |  | 3.6 | [13 empty] | VV | 2 | 2 | True | 0 | ROZPOCET
| VV |  | Součet |  | 3.6 | [13 empty] | VV | 2 | 4 | True | 1 | ROZPOCET
90 | K | 764640R09 | K-27 - D+M Oplechování lemování štítové stěny , materiál poplastovaný plech tl. 0,6mm, r.š. 680 mm | m | 28 |  | 0 |  |  |  | základní | 0 | 0 | 0 | 0 | 0 | 0 | 16 | K | 2 |  |  |  | ROZPOCET | 0 | 0 | 0 | 0 | 0 | 1 | 0 | 16 | 475118819
| VV |  | "kompletní provedení dle specifikace PD a TZ vč. všech souvisejících prací dodávek, příslušenství a komponentů dle výpisu" | [15 empty] | VV | 2 | 1 | True | 0 | ROZPOCET
| VV |  | "v jednotkové ceně započítáno: dodávka, výroba, montáž/osazení/kotvení (vč.kotvících prvků), povrchová úprava" | [15 empty] | VV | 2 | 1 | True | 0 | ROZPOCET
| VV |  | "kompletní specifikace viz výpis klempířské tabulky" | [15 empty] | VV | 2 | 1 | True | 0 | ROZPOCET
| VV |  | 28,0 |  | 28 | [13 empty] | VV | 2 | 2 | True | 0 | ROZPOCET
| VV |  | Součet |  | 28 | [13 empty] | VV | 2 | 4 | True | 1 | ROZPOCET
91 | K | 998764201 | Přesun hmot procentní pro konstrukce klempířské v objektech v do 6 m | % | 1387.711 |  | 0 | CS ÚRS 2015 02 |  |  | základní | 0 | 0 | 0 | 0 | 0 | 0 | 16 | K | 2 |  |  |  | ROZPOCET | 0 | 0 | 0 | 0 | 0 | 1 | 0 | 16 | 976131159
| D | 781 | Dokončovací práce - obklady |  |  |  | 0 | [5 empty] | 24.4569 |  | 0.5519 |  | 0 | 2 | D | 1 |  |  |  | ROZPOCET | [6 empty] | 0
92 | K | 781495111 | Penetrace podkladu obkladů | m2 | 34.11 |  | 0 | CS ÚRS 2015 02 |  |  | základní | 0.044 | 1.5008 | 0.0003 | 0.010233 | 0 | 0 | 16 | K | 2 |  |  |  | ROZPOCET | 0 | 0 | 0 | 0 | 0 | 1 | 0 | 16 | -1622016397
| VV |  | "viz v.č. D.1.1b,TZ, detailů - fasáda" | [15 empty] | VV | 2 | 1 | True | 0 | ROZPOCET
| VV |  | (30,45*0,3*2)+(3,29*2,4)+(13,24*0,3*2) |  | 34.11 | [13 empty] | VV | 2 | 2 | True | 0 | ROZPOCET
| VV |  | Součet |  | 34.11 | [13 empty] | VV | 2 | 4 | True | 1 | ROZPOCET
93 | K | 781774113 | Montáž obkladů vnějších z dlaždic keramických do 12 ks/m2 lepených flexibilním lepidlem | m2 | 34.11 |  | 0 | CS ÚRS 2015 02 |  |  | základní | 0.573 | 19.545 | 0.0029 | 0.098919 | 0 | 0 | 16 | K | 2 |  |  |  | ROZPOCET | 0 | 0 | 0 | 0 | 0 | 1 | 0 | 16 | -2060750458
| VV |  | "viz v.č. D.1.1b,TZ, detailů - fasáda" | [15 empty] | VV | 2 | 1 | True | 0 | ROZPOCET
| VV |  | (30,45*0,3*2)+(3,29*2,4)+(13,24*0,3*2) |  | 34.11 | [13 empty] | VV | 2 | 2 | True | 0 | ROZPOCET
| VV |  | Součet |  | 34.11 | [13 empty] | VV | 2 | 4 | True | 1 | ROZPOCET
94 | M | 597610R11 | obkládačky keramické mrazuvzdorné 300/300/9 mm - specifikace dle PD a TZ | m2 | 37.521 |  | 0 |  |  |  | základní | 0 | 0 | 0.0118 | 0.44275 | 0 | 0 | 32 | M | 2 |  |  |  | ROZPOCET | 0 | 0 | 0 | 0 | 0 | 1 | 0 | 16 | -435332770
| VV |  | 34,11*1,1 'Přepočtené koeficientem množství |  | 37.521 | [13 empty] | VV | 2 | 2 | False | 1 | ROZPOCET
95 | K | 781779196 | Příplatek k montáži obkladů vnějších z dlaždic keramických za spárování tmelem | m2 | 34.11 |  | 0 | CS ÚRS 2015 02 |  |  | základní | 0.1 | 3.411 | 0 | 0 | 0 | 0 | 16 | K | 2 |  |  |  | ROZPOCET | 0 | 0 | 0 | 0 | 0 | 1 | 0 | 16 | 838465530
| VV |  | "viz v.č. D.1.1b,TZ, detailů - fasáda" | [15 empty] | VV | 2 | 1 | True | 0 | ROZPOCET
| VV |  | (30,45*0,3*2)+(3,29*2,4)+(13,24*0,3*2) |  | 34.11 | [13 empty] | VV | 2 | 2 | True | 0 | ROZPOCET
| VV |  | Součet |  | 34.11 | [13 empty] | VV | 2 | 4 | True | 1 | ROZPOCET
96 | K | 998781201 | Přesun hmot procentní pro obklady keramické v objektech v do 6 m | % | 253.676 |  | 0 | CS ÚRS 2015 02 |  |  | základní | 0 | 0 | 0 | 0 | 0 | 0 | 16 | K | 2 |  |  |  | ROZPOCET | 0 | 0 | 0 | 0 | 0 | 1 | 0 | 16 | -296260700
| D | 783 | Dokončovací práce - nátěry |  |  |  | 0 | [5 empty] | 1.275 |  | 0.00165 |  | 0 | 2 | D | 1 |  |  |  | ROZPOCET | [6 empty] | 0
97 | K | 783201811 | Odstranění nátěrů ze zámečnických konstrukcí oškrabáním | m2 | 2.5 |  | 0 | CS ÚRS 2015 02 |  |  | základní | 0.072 | 0.18 | 0 | 0 | 0 | 0 | 16 | K | 2 |  |  |  | ROZPOCET | 0 | 0 | 0 | 0 | 0 | 1 | 0 | 16 | 1772414137
| P |  | Poznámka k položce: Sloučená položka pro klempířské a zámečnické prvky / konstrukce. | [15 empty] | P | 2
| VV |  | "viz v.č. D.1.1b,TZ, detailů" 2,5 |  | 2.5 | [13 empty] | VV | 2 | 2 | True | 0 | ROZPOCET
| VV |  | Součet |  | 2.5 | [13 empty] | VV | 2 | 4 | True | 1 | ROZPOCET
98 | K | 783221112 | Nátěry syntetické KDK barva dražší lesklý povrch 1x antikorozní, 1x základní, 2x email | m2 | 2.5 |  | 0 | CS ÚRS 2015 02 |  |  | základní | 0.393 | 0.9825 | 0.00066 | 0.00165 | 0 | 0 | 16 | K | 2 |  |  |  | ROZPOCET | 0 | 0 | 0 | 0 | 0 | 1 | 0 | 16 | 474993842
| P |  | Poznámka k položce: Obnova povrchových úprav stávajících konstrukcí. | [15 empty] | P | 2
| VV |  | "viz v.č. D.1.1b,TZ, detailů" 2,5 |  | 2.5 | [13 empty] | VV | 2 | 2 | True | 0 | ROZPOCET
| VV |  | Součet |  | 2.5 | [13 empty] | VV | 2 | 4 | True | 1 | ROZPOCET
99 | K | 783904811 | Odrezivění kovových konstrukcí | m2 | 2.5 |  | 0 | CS ÚRS 2015 02 |  |  | základní | 0.045 | 0.1125 | 0 | 0 | 0 | 0 | 16 | K | 2 |  |  |  | ROZPOCET | 0 | 0 | 0 | 0 | 0 | 1 | 0 | 16 | 2059522341
| P |  | Poznámka k položce: Sloučená položka pro klempířské a zámečnické prvky / konstrukce. | [15 empty] | P | 2
| VV |  | "viz v.č. D.1.1b,TZ, detailů" 2,5 |  | 2.5 | [13 empty] | VV | 2 | 2 | True | 0 | ROZPOCET
| VV |  | Součet |  | 2.5 | [13 empty] | VV | 2 | 4 | True | 1 | ROZPOCET

## D.1.4.3 (H)-EL
| List obsahuje: |  | 1) Krycí list soupisu | 2) Rekapitulace |  |  | 3) Soupis prací | Zpět na list: | Rekapitulace stavby
[9 empty] | >> skryté sloupce << | [9 empty] | {7e0def2a-6f2d-4675-a356-f792a4bb4fa5}
2
| KRYCÍ LIST SOUPISU | [8 empty] | v --- níže se nacházejí doplnkové a pomocné údaje k sestavám --- v | [8 empty] | False
Stavba:
JESLE BROŽÍKOVA 40 - PAVILON B, D, H - ÚSPORY ENERGIE
Objekt:
3 - PAVILON H
Soupis:
D.1.4.3 (H) - Silnoproudá elektrotechnika a bleskosvod
| KSO: |  |  |  |  | CC-CZ:
| Místo: |  | Frýdek Místek |  |  | Datum: | 30.11.2016
| Zadavatel: |  |  |  |  | IČ:
|  | STATUTÁRNÍ MĚSTO FRÝDEK MÍSTEK |  |  |  | DIČ:
| Uchazeč: |  |  |  |  | IČ:
|  | Dle výběrového řízení |  |  |  | DIČ:
| Projektant: |  |  |  |  | IČ:
|  | MARPO s.r.o., Ostrava |  |  |  | DIČ:
Poznámka:
Soupis prací je sestaven za využití položek Cenové soustavy ÚRS. Cenové a technické podmínky položek CS ÚRS, které nejsou uvedeny v soupisu prací (tzv. úvodní části katalogů) jsou neomezeně dálkově k dispozici na www.cs-urs.cz. Položky soupisu prací, které nemají ve sloupci "Cenová soustava" uveden žádný údaj, nepochází z Cenové soustavy ÚRS (takové položky soupisu prací mají Cenovou soustavu "VLASTNÍ" JC určena průzkumem trhu (www.heureka.cz, www.poptavej.cz, www.epoptávka.cz)). Nedílnou součástí soupisu prací je projektová dokumentace vč. textových příloh, na kterou se položky soupisu prací plně odkazují.
| Cena bez DPH | [5 empty] | 0
|  |  | Základ daně |  |  | Sazba daně | Výše daně
| DPH | základní | 0 |  |  | 21% | 0
|  | snížená | 0 |  |  | 15% | 0
|  | zákl. přenesená | 0 |  |  | 21% | 0
|  | sníž. přenesená | 0 |  |  | 15% | 0
|  | nulová | 0 |  |  | 0% | 0
| Cena s DPH |  |  | v | CZK |  | 0
REKAPITULACE ČLENĚNÍ SOUPISU PRACÍ
Stavba:
JESLE BROŽÍKOVA 40 - PAVILON B, D, H - ÚSPORY ENERGIE
Objekt:
3 - PAVILON H
Soupis:
D.1.4.3 (H) - Silnoproudá elektrotechnika a bleskosvod
Místo: |  |  | Frýdek Místek |  |  | Datum: | 30.11.2016
Zadavatel: |  |  | STATUTÁRNÍ MĚSTO FRÝDEK MÍSTEK |  |  | Projektant: | MARPO s.r.o., Ostrava
Uchazeč: |  |  | Dle výběrového řízení
Kód dílu - Popis | [6 empty] | Cena celkem [CZK]
Náklady soupisu celkem | [6 empty] | 0 | [12 empty] | -1
| M - Práce a dodávky M | [5 empty] | 0
SOUPIS PRACÍ
Stavba:
JESLE BROŽÍKOVA 40 - PAVILON B, D, H - ÚSPORY ENERGIE
Objekt:
3 - PAVILON H
Soupis:
D.1.4.3 (H) - Silnoproudá elektrotechnika a bleskosvod
Místo: |  |  | Frýdek Místek |  |  | Datum: | 30.11.2016
Zadavatel: |  |  | STATUTÁRNÍ MĚSTO FRÝDEK MÍSTEK |  |  | Projektant: | MARPO s.r.o., Ostrava
Uchazeč: |  |  | Dle výběrového řízení
PČ | Typ | Kód | Popis | MJ | Množství | J.cena [CZK] | Cena celkem [CZK] | Cenová soustava |  | Poznámka | DPH | J. Nh [h] | Nh celkem [h] | J. hmotnost [t] | Hmotnost celkem [t] | J. suť [t] | Suť Celkem [t]
Náklady soupisu celkem | [6 empty] | 0 | [5 empty] | 0 |  | 0 |  | 0 |  | D | -1 | [7 empty] | 0
| D | M | Práce a dodávky M |  |  |  | 0 | [5 empty] | 0 |  | 0 |  | 0 | 3 | D | 0 | ROZPOCET | [6 empty] | 0
1 | K | 001011 | Silnoproudá elektrotechnika - viz samostatný soupis prací | soubor | 1 |  | 0 |  |  |  | základní | 0 | 0 | 0 | 0 | 0 | 0 | 64 | K | 1 | ROZPOCET | 0 | 0 | 0 | 0 | 0 | 1 | 0 | 64 | 461432196

## C - EL
| List obsahuje: |  | 1) Krycí list soupisu | 2) Rekapitulace |  |  | 3) Soupis prací | Zpět na list: | Rekapitulace stavby
[9 empty] | >> skryté sloupce << | [9 empty] | {63ac4ba8-d972-418f-81b2-a8517fee1a77}
2
| KRYCÍ LIST SOUPISU | [8 empty] | v --- níže se nacházejí doplnkové a pomocné údaje k sestavám --- v | [8 empty] | False
Stavba:
JESLE BROŽÍKOVA 40 - PAVILON B, D, H - ÚSPORY ENERGIE
Objekt:
4 - NEZPŮSOBILÝ VÝDAJ
Soupis:
C - Silnoproudá elektrotechnika
| KSO: |  |  |  |  | CC-CZ:
| Místo: |  | Frýdek Místek |  |  | Datum: | 30.11.2016
| Zadavatel: |  |  |  |  | IČ:
|  | STATUTÁRNÍ MĚSTO FRÝDEK MÍSTEK |  |  |  | DIČ:
| Uchazeč: |  |  |  |  | IČ:
|  | Dle výběrového řízení |  |  |  | DIČ:
| Projektant: |  |  |  |  | IČ:
|  | MARPO s.r.o., Ostrava |  |  |  | DIČ:
Poznámka:
Soupis prací je sestaven za využití položek Cenové soustavy ÚRS. Cenové a technické podmínky položek CS ÚRS, které nejsou uvedeny v soupisu prací (tzv. úvodní části katalogů) jsou neomezeně dálkově k dispozici na www.cs-urs.cz. Položky soupisu prací, které nemají ve sloupci "Cenová soustava" uveden žádný údaj, nepochází z Cenové soustavy ÚRS (takové položky soupisu prací mají Cenovou soustavu "VLASTNÍ" JC určena průzkumem trhu (www.heureka.cz, www.poptavej.cz, www.epoptávka.cz)). Nedílnou součástí soupisu prací je projektová dokumentace vč. textových příloh, na kterou se položky soupisu prací plně odkazují.
| Cena bez DPH | [5 empty] | 0
|  |  | Základ daně |  |  | Sazba daně | Výše daně
| DPH | základní | 0 |  |  | 21% | 0
|  | snížená | 0 |  |  | 15% | 0
|  | zákl. přenesená | 0 |  |  | 21% | 0
|  | sníž. přenesená | 0 |  |  | 15% | 0
|  | nulová | 0 |  |  | 0% | 0
| Cena s DPH |  |  | v | CZK |  | 0
REKAPITULACE ČLENĚNÍ SOUPISU PRACÍ
Stavba:
JESLE BROŽÍKOVA 40 - PAVILON B, D, H - ÚSPORY ENERGIE
Objekt:
4 - NEZPŮSOBILÝ VÝDAJ
Soupis:
C - Silnoproudá elektrotechnika
Místo: |  |  | Frýdek Místek |  |  | Datum: | 30.11.2016
Zadavatel: |  |  | STATUTÁRNÍ MĚSTO FRÝDEK MÍSTEK |  |  | Projektant: | MARPO s.r.o., Ostrava
Uchazeč: |  |  | Dle výběrového řízení
Kód dílu - Popis | [6 empty] | Cena celkem [CZK]
Náklady soupisu celkem | [6 empty] | 0 | [12 empty] | -1
| M - Práce a dodávky M | [5 empty] | 0
SOUPIS PRACÍ
Stavba:
JESLE BROŽÍKOVA 40 - PAVILON B, D, H - ÚSPORY ENERGIE
Objekt:
4 - NEZPŮSOBILÝ VÝDAJ
Soupis:
C - Silnoproudá elektrotechnika
Místo: |  |  | Frýdek Místek |  |  | Datum: | 30.11.2016
Zadavatel: |  |  | STATUTÁRNÍ MĚSTO FRÝDEK MÍSTEK |  |  | Projektant: | MARPO s.r.o., Ostrava
Uchazeč: |  |  | Dle výběrového řízení
PČ | Typ | Kód | Popis | MJ | Množství | J.cena [CZK] | Cena celkem [CZK] | Cenová soustava |  | Poznámka | DPH | J. Nh [h] | Nh celkem [h] | J. hmotnost [t] | Hmotnost celkem [t] | J. suť [t] | Suť Celkem [t]
Náklady soupisu celkem | [6 empty] | 0 | [5 empty] | 0 |  | 0 |  | 0 |  | D | -1 | [7 empty] | 0
| D | M | Práce a dodávky M |  |  |  | 0 | [5 empty] | 0 |  | 0 |  | 0 | 3 | D | 0 | ROZPOCET | [6 empty] | 0
1 | K | 001011 | Silnoproudá elektrotechnika - viz samostatný soupis prací - NEZPŮSOBILÉ VÝDAJE | soubor | 1 |  | 0 |  |  |  | základní | 0 | 0 | 0 | 0 | 0 | 0 | 64 | K | 1 | ROZPOCET | 0 | 0 | 0 | 0 | 0 | 1 | 0 | 64 | 461432196

## D.1.1 (B1)-STAV
| List obsahuje: |  | 1) Krycí list soupisu | 2) Rekapitulace |  |  | 3) Soupis prací | Zpět na list: | Rekapitulace stavby
[9 empty] | >> skryté sloupce << | [9 empty] | {6cc311c2-5fa9-4691-b524-79e8577c6b95}
2
| KRYCÍ LIST SOUPISU | [8 empty] | v --- níže se nacházejí doplnkové a pomocné údaje k sestavám --- v | [8 empty] | False
Stavba:
JESLE BROŽÍKOVA 40 - PAVILON B, D, H - ÚSPORY ENERGIE
Objekt:
5 - PAVILON B - DODATEK Č.1
Soupis:
D.1.1 (B1) - Architektonicko-stavební řešení
| KSO: |  |  |  |  | CC-CZ:
| Místo: |  | Frýdek Místek |  |  | Datum: | 30.11.2016
| Zadavatel: |  |  |  |  | IČ:
|  | STATUTÁRNÍ MĚSTO FRÝDEK MÍSTEK |  |  |  | DIČ:
| Uchazeč: |  |  |  |  | IČ:
|  | Dle výběrového řízení |  |  |  | DIČ:
| Projektant: |  |  |  |  | IČ:
|  | MARPO s.r.o., Ostrava |  |  |  | DIČ:
Poznámka:
Soupis prací je sestaven za využití položek Cenové soustavy ÚRS. Cenové a technické podmínky položek CS ÚRS, které nejsou uvedeny v soupisu prací (tzv. úvodní části katalogů) jsou neomezeně dálkově k dispozici na www.cs-urs.cz. Položky soupisu prací, které nemají ve sloupci "Cenová soustava" uveden žádný údaj, nepochází z Cenové soustavy ÚRS (takové položky soupisu prací mají Cenovou soustavu "VLASTNÍ" JC určena průzkumem trhu (www.heureka.cz, www.poptavej.cz, www.epoptávka.cz)). Nedílnou součástí soupisu prací je projektová dokumentace vč. textových příloh, na kterou se položky soupisu prací plně odkazují.
| Cena bez DPH | [5 empty] | 0
|  |  | Základ daně |  |  | Sazba daně | Výše daně
| DPH | základní | 0 |  |  | 21% | 0
|  | snížená | 0 |  |  | 15% | 0
|  | zákl. přenesená | 0 |  |  | 21% | 0
|  | sníž. přenesená | 0 |  |  | 15% | 0
|  | nulová | 0 |  |  | 0% | 0
| Cena s DPH |  |  | v | CZK |  | 0
REKAPITULACE ČLENĚNÍ SOUPISU PRACÍ
Stavba:
JESLE BROŽÍKOVA 40 - PAVILON B, D, H - ÚSPORY ENERGIE
Objekt:
5 - PAVILON B - DODATEK Č.1
Soupis:
D.1.1 (B1) - Architektonicko-stavební řešení
Místo: |  |  | Frýdek Místek |  |  | Datum: | 30.11.2016
Zadavatel: |  |  | STATUTÁRNÍ MĚSTO FRÝDEK MÍSTEK |  |  | Projektant: | MARPO s.r.o., Ostrava
Uchazeč: |  |  | Dle výběrového řízení
Kód dílu - Popis | [6 empty] | Cena celkem [CZK]
Náklady soupisu celkem | [6 empty] | 0 | [12 empty] | -1
| HSV - Práce a dodávky HSV | [5 empty] | 0
| 6 - Úpravy povrchů, podlahy a osazování výplní | [5 empty] | 0
| 9 - Ostatní konstrukce a práce, bourání | [5 empty] | 0
| 95 - Různé dokončovací konstrukce a práce pozemních staveb | [5 empty] | 0
| 997 - Přesun sutě | [5 empty] | 0
| 998 - Přesun hmot | [5 empty] | 0
| PSV - Práce a dodávky PSV | [5 empty] | 0
| 766 - Konstrukce truhlářské | [5 empty] | 0
SOUPIS PRACÍ
Stavba:
JESLE BROŽÍKOVA 40 - PAVILON B, D, H - ÚSPORY ENERGIE
Objekt:
5 - PAVILON B - DODATEK Č.1
Soupis:
D.1.1 (B1) - Architektonicko-stavební řešení
Místo: |  |  | Frýdek Místek |  |  | Datum: | 30.11.2016
Zadavatel: |  |  | STATUTÁRNÍ MĚSTO FRÝDEK MÍSTEK |  |  | Projektant: | MARPO s.r.o., Ostrava
Uchazeč: |  |  | Dle výběrového řízení
PČ | Typ | Kód | Popis | MJ | Množství | J.cena [CZK] | Cena celkem [CZK] | Cenová soustava |  | Poznámka | DPH | J. Nh [h] | Nh celkem [h] | J. hmotnost [t] | Hmotnost celkem [t] | J. suť [t] | Suť Celkem [t]
Náklady soupisu celkem | [6 empty] | 0 | [5 empty] | 5.7027 |  | 0.007517 |  | 0.2304 |  | D | -1 | [10 empty] | 0
| D | HSV | Práce a dodávky HSV |  |  |  | 0 | [5 empty] | 5.7027 |  | 0.007517 |  | 0.2304 | 1 | D | 0 |  |  |  | ROZPOCET | [6 empty] | 0
| D | 6 | Úpravy povrchů, podlahy a osazování výplní |  |  |  | 0 | [5 empty] | 1.036 |  | 0.0042 |  | 0 | 1 | D | 1 |  |  |  | ROZPOCET | [6 empty] | 0
1 | K | 619995001 | Začištění omítek kolem otvorů , oken, dveří, podlah nebo obkladů | m | 2.8 |  | 0 | CS ÚRS 2016 01 |  |  | základní | 0.37 | 1.036 | 0.0015 | 0.0042 | 0 | 0 | 4 | K | 2 |  |  |  | ROZPOCET | 0 | 0 | 0 | 0 | 0 | 1 | 0 | 4 | -626011209
| P |  | Poznámka k položce: V jednotkové ceně zahrnuty náklady na zatěsnění kolem chráničky tmelem. | [15 empty] | P | 2
| VV |  | "viz v.č. D.1.1b-02, TZ" 1,4*2 |  | 2.8 | [13 empty] | VV | 2 | 2 | True | 0 | ROZPOCET
| VV |  | Součet |  | 2.8 | [13 empty] | VV | 2 | 4 | True | 1 | ROZPOCET
| D | 9 | Ostatní konstrukce a práce, bourání |  |  |  | 0 | [5 empty] | 3.9675 |  | 0.003317 |  | 0.2304 | 1 | D | 1 |  |  |  | ROZPOCET | [6 empty] | 0
2 | K | 949101111 | Lešení pomocné pro objekty pozemních staveb s lešeňovou podlahou v do 1,9 m zatížení do 150 kg/m2 | m2 | 3.5 |  | 0 | CS ÚRS 2016 01 |  |  | základní | 0.105 | 0.3675 | 0.00013 | 0.000455 | 0 | 0 | 4 | K | 2 |  |  |  | ROZPOCET | 0 | 0 | 0 | 0 | 0 | 1 | 0 | 4 | 875987571
3 | K | 977151129 | Jádrové vrty diamantovými korunkami do D 350 mm do stavebních materiálů | m | 0.6 |  | 0 | CS ÚRS 2016 01 |  |  | základní | 6 | 3.6 | 0.00477 | 0.002862 | 0.384 | 0.2304 | 4 | K | 2 |  |  |  | ROZPOCET | 0 | 0 | 0 | 0 | 0 | 1 | 0 | 4 | -1101431136
| VV |  | "viz v.č. D.1.1b-02, TZ" 0,3*2 |  | 0.6 | [13 empty] | VV | 2 | 2 | True | 0 | ROZPOCET
| VV |  | Součet |  | 0.6 | [13 empty] | VV | 2 | 4 | True | 1 | ROZPOCET
| D | 95 | Různé dokončovací konstrukce a práce pozemních staveb |  |  |  | 0 | [5 empty] | 0 |  | 0 |  | 0 | 1 | D | 2 |  |  |  | ROZPOCET | [6 empty] | 0
4 | K | 950555R55 | Dodávka a montáž (osazení) ocelové chráničky do otvoru - TR 324/8 , l= 250 mm - dle specifikace prvku "a1" | kus | 2 |  | 0 |  |  |  | základní | 0 | 0 | 0 | 0 | 0 | 0 | 4 | K | 3 |  |  |  | ROZPOCET | 0 | 0 | 0 | 0 | 0 | 1 | 0 | 4 | -159528776
| VV |  | "kompletní provedení dle specifikace PD a TZ vč. všech souvisejících prací a dodávek" | [15 empty] | VV | 3 | 1 | True | 0 | ROZPOCET
| VV |  | "viz v.č. D.1.1b-02, TZ" 2,0 |  | 2 | [13 empty] | VV | 3 | 2 | True | 0 | ROZPOCET
| VV |  | Součet |  | 2 | [13 empty] | VV | 3 | 4 | True | 1 | ROZPOCET
| D | 997 | Přesun sutě |  |  |  | 0 | [5 empty] | 0.69253 |  | 0 |  | 0 | 1 | D | 1 |  |  |  | ROZPOCET | [6 empty] | 0
5 | K | 997013111 | Vnitrostaveništní doprava suti a vybouraných hmot pro budovy v do 6 m s použitím mechanizace | t | 0.23 |  | 0 | CS ÚRS 2016 01 |  |  | základní | 1.569 | 0.36087 | 0 | 0 | 0 | 0 | 4 | K | 2 |  |  |  | ROZPOCET | 0 | 0 | 0 | 0 | 0 | 1 | 0 | 4 | -1434216262
6 | K | 997013R31 | Poplatek za uložení stavebního odpadu, bez rozlišení, na skládce (skládkovné) | t | 0.23 |  | 0 |  |  |  | základní | 0 | 0 | 0 | 0 | 0 | 0 | 4 | K | 2 |  |  |  | ROZPOCET | 0 | 0 | 0 | 0 | 0 | 1 | 0 | 4 | 202044441
7 | K | 997211111 | Svislá doprava suti na v 3,5 m | t | 0.23 |  | 0 | CS ÚRS 2016 01 |  |  | základní | 0.749 | 0.17227 | 0 | 0 | 0 | 0 | 4 | K | 2 |  |  |  | ROZPOCET | 0 | 0 | 0 | 0 | 0 | 1 | 0 | 4 | 2110320665
8 | K | 997321511 | Vodorovná doprava suti a vybouraných hmot po suchu do 1 km | t | 0.23 |  | 0 | CS ÚRS 2016 01 |  |  | základní | 0.246 | 0.05658 | 0 | 0 | 0 | 0 | 4 | K | 2 |  |  |  | ROZPOCET | 0 | 0 | 0 | 0 | 0 | 1 | 0 | 4 | -601216558
9 | K | 997321519 | Příplatek ZKD 1km vodorovné dopravy suti a vybouraných hmot po suchu | t | 2.3 |  | 0 | CS ÚRS 2016 01 |  |  | základní | 0.017 | 0.0391 | 0 | 0 | 0 | 0 | 4 | K | 2 |  |  |  | ROZPOCET | 0 | 0 | 0 | 0 | 0 | 1 | 0 | 4 | 1595488208
| VV |  | 0,23*10 'Přepočtené koeficientem množství |  | 2.3 | [13 empty] | VV | 2 | 2 | False | 1 | ROZPOCET
10 | K | 997321611 | Nakládání nebo překládání suti a vybouraných hmot | t | 0.23 |  | 0 | CS ÚRS 2016 01 |  |  | základní | 0.277 | 0.06371 | 0 | 0 | 0 | 0 | 4 | K | 2 |  |  |  | ROZPOCET | 0 | 0 | 0 | 0 | 0 | 1 | 0 | 4 | 606120299
| D | 998 | Přesun hmot |  |  |  | 0 | [5 empty] | 0.006648 |  | 0 |  | 0 | 1 | D | 1 |  |  |  | ROZPOCET | [6 empty] | 0
11 | K | 998011001 | Přesun hmot pro budovy zděné v do 6 m | t | 0.008 |  | 0 | CS ÚRS 2016 01 |  |  | základní | 0.831 | 0.006648 | 0 | 0 | 0 | 0 | 4 | K | 2 |  |  |  | ROZPOCET | 0 | 0 | 0 | 0 | 0 | 1 | 0 | 4 | 1614835878
| D | PSV | Práce a dodávky PSV |  |  |  | 0 | [5 empty] | 0 |  | 0 |  | 0 | 2 | D | 0 |  |  |  | ROZPOCET | [6 empty] | 0
| D | 766 | Konstrukce truhlářské |  |  |  | 0 | [5 empty] | 0 |  | 0 |  | 0 | 2 | D | 1 |  |  |  | ROZPOCET | [6 empty] | 0
12 | K | 766015R01 | T1 - D+M kapotáž VZT - lamino tl. 18 mm, 750/300/2210 mm | kus | 1 |  | 0 |  |  |  | základní | 0 | 0 | 0 | 0 | 0 | 0 | 16 | K | 2 |  |  |  | ROZPOCET | 0 | 0 | 0 | 0 | 0 | 1 | 0 | 16 | -1023550328
| VV |  | "kompletní provedení dle specifikace PD a TZ vč. všech souvisejících prací dodávek, příslušenství a komponentů dle výpisu" | [15 empty] | VV | 2 | 1 | True | 0 | ROZPOCET
| VV |  | "v jednotkové ceně započítáno: dodávka, výroba, montáž/osazení/kotvení (vč.kotvících prvků), povrchová úprava" | [15 empty] | VV | 2 | 1 | True | 0 | ROZPOCET
| VV |  | "kompletní specifikace viz výpis truhlářských prvků" | [15 empty] | VV | 2 | 1 | True | 0 | ROZPOCET
| VV |  | 1,0 |  | 1 | [13 empty] | VV | 2 | 2 | True | 0 | ROZPOCET
| VV |  | Součet |  | 1 | [13 empty] | VV | 2 | 4 | True | 1 | ROZPOCET
13 | K | 766015R02 | Provedení úpravy parapetu ÚT - l= 1,55 m | kus | 1 |  | 0 |  |  |  | základní | 0 | 0 | 0 | 0 | 0 | 0 | 16 | K | 2 |  |  |  | ROZPOCET | 0 | 0 | 0 | 0 | 0 | 1 | 0 | 16 | 577044899
| VV |  | "kompletní provedení dle specifikace PD a TZ vč. všech souvisejících prací dodávek, příslušenství a komponentů dle výpisu" | [15 empty] | VV | 2 | 1 | True | 0 | ROZPOCET
| VV |  | 1,0 |  | 1 | [13 empty] | VV | 2 | 2 | True | 0 | ROZPOCET
| VV |  | Součet |  | 1 | [13 empty] | VV | 2 | 4 | True | 1 | ROZPOCET
14 | K | 998766201 | Přesun hmot procentní pro konstrukce truhlářské v objektech v do 6 m | % | 127.5 |  | 0 | CS ÚRS 2016 01 |  |  | základní | 0 | 0 | 0 | 0 | 0 | 0 | 16 | K | 2 |  |  |  | ROZPOCET | 0 | 0 | 0 | 0 | 0 | 1 | 0 | 16 | -1102712674

## D.1.4.3 (B1)-EL
| List obsahuje: |  | 1) Krycí list soupisu | 2) Rekapitulace |  |  | 3) Soupis prací | Zpět na list: | Rekapitulace stavby
[9 empty] | >> skryté sloupce << | [9 empty] | {b376651f-aee7-4321-abc5-8b0894d23dca}
2
| KRYCÍ LIST SOUPISU | [8 empty] | v --- níže se nacházejí doplnkové a pomocné údaje k sestavám --- v | [8 empty] | False
Stavba:
JESLE BROŽÍKOVA 40 - PAVILON B, D, H - ÚSPORY ENERGIE
Objekt:
5 - PAVILON B - DODATEK Č.1
Soupis:
D.1.4.3 (B1) - Silnoproudá elektrotechnika
| KSO: |  |  |  |  | CC-CZ:
| Místo: |  | Frýdek Místek |  |  | Datum: | 30.11.2016
| Zadavatel: |  |  |  |  | IČ:
|  | STATUTÁRNÍ MĚSTO FRÝDEK MÍSTEK |  |  |  | DIČ:
| Uchazeč: |  |  |  |  | IČ:
|  | Dle výběrového řízení |  |  |  | DIČ:
| Projektant: |  |  |  |  | IČ:
|  | MARPO s.r.o., Ostrava |  |  |  | DIČ:
Poznámka:
Soupis prací je sestaven za využití položek Cenové soustavy ÚRS. Cenové a technické podmínky položek CS ÚRS, které nejsou uvedeny v soupisu prací (tzv. úvodní části katalogů) jsou neomezeně dálkově k dispozici na www.cs-urs.cz. Položky soupisu prací, které nemají ve sloupci "Cenová soustava" uveden žádný údaj, nepochází z Cenové soustavy ÚRS (takové položky soupisu prací mají Cenovou soustavu "VLASTNÍ" JC určena průzkumem trhu (www.heureka.cz, www.poptavej.cz, www.epoptávka.cz)). Nedílnou součástí soupisu prací je projektová dokumentace vč. textových příloh, na kterou se položky soupisu prací plně odkazují.
| Cena bez DPH | [5 empty] | 0
|  |  | Základ daně |  |  | Sazba daně | Výše daně
| DPH | základní | 0 |  |  | 21% | 0
|  | snížená | 0 |  |  | 15% | 0
|  | zákl. přenesená | 0 |  |  | 21% | 0
|  | sníž. přenesená | 0 |  |  | 15% | 0
|  | nulová | 0 |  |  | 0% | 0
| Cena s DPH |  |  | v | CZK |  | 0
REKAPITULACE ČLENĚNÍ SOUPISU PRACÍ
Stavba:
JESLE BROŽÍKOVA 40 - PAVILON B, D, H - ÚSPORY ENERGIE
Objekt:
5 - PAVILON B - DODATEK Č.1
Soupis:
D.1.4.3 (B1) - Silnoproudá elektrotechnika
Místo: |  |  | Frýdek Místek |  |  | Datum: | 30.11.2016
Zadavatel: |  |  | STATUTÁRNÍ MĚSTO FRÝDEK MÍSTEK |  |  | Projektant: | MARPO s.r.o., Ostrava
Uchazeč: |  |  | Dle výběrového řízení
Kód dílu - Popis | [6 empty] | Cena celkem [CZK]
Náklady soupisu celkem | [6 empty] | 0 | [12 empty] | -1
| M - Práce a dodávky M | [5 empty] | 0
SOUPIS PRACÍ
Stavba:
JESLE BROŽÍKOVA 40 - PAVILON B, D, H - ÚSPORY ENERGIE
Objekt:
5 - PAVILON B - DODATEK Č.1
Soupis:
D.1.4.3 (B1) - Silnoproudá elektrotechnika
Místo: |  |  | Frýdek Místek |  |  | Datum: | 30.11.2016
Zadavatel: |  |  | STATUTÁRNÍ MĚSTO FRÝDEK MÍSTEK |  |  | Projektant: | MARPO s.r.o., Ostrava
Uchazeč: |  |  | Dle výběrového řízení
PČ | Typ | Kód | Popis | MJ | Množství | J.cena [CZK] | Cena celkem [CZK] | Cenová soustava |  | Poznámka | DPH | J. Nh [h] | Nh celkem [h] | J. hmotnost [t] | Hmotnost celkem [t] | J. suť [t] | Suť Celkem [t]
Náklady soupisu celkem | [6 empty] | 0 | [5 empty] | 0 |  | 0 |  | 0 |  | D | -1 | [7 empty] | 0
| D | M | Práce a dodávky M |  |  |  | 0 | [5 empty] | 0 |  | 0 |  | 0 | 3 | D | 0 | ROZPOCET | [6 empty] | 0
1 | K | 001011 | Silnoproudá elektrotechnika - viz samostatný soupis prací | soubor | 1 |  | 0 |  |  |  | základní | 0 | 0 | 0 | 0 | 0 | 0 | 64 | K | 1 | ROZPOCET | 0 | 0 | 0 | 0 | 0 | 1 | 0 | 64 | 461432196

## D.1.4.6 (B1)-VZT
| List obsahuje: |  | 1) Krycí list soupisu | 2) Rekapitulace |  |  | 3) Soupis prací | Zpět na list: | Rekapitulace stavby
[9 empty] | >> skryté sloupce << | [9 empty] | {93498895-f2d5-497a-93e1-ec46fd2fe35a}
2
| KRYCÍ LIST SOUPISU | [8 empty] | v --- níže se nacházejí doplnkové a pomocné údaje k sestavám --- v | [8 empty] | False
Stavba:
JESLE BROŽÍKOVA 40 - PAVILON B, D, H - ÚSPORY ENERGIE
Objekt:
5 - PAVILON B - DODATEK Č.1
Soupis:
D.1.4.6 (B1) - Zařízení vzduchotechniky
| KSO: |  |  |  |  | CC-CZ:
| Místo: |  | Frýdek Místek |  |  | Datum: | 30.11.2016
| Zadavatel: |  |  |  |  | IČ:
|  | STATUTÁRNÍ MĚSTO FRÝDEK MÍSTEK |  |  |  | DIČ:
| Uchazeč: |  |  |  |  | IČ:
|  | Dle výběrového řízení |  |  |  | DIČ:
| Projektant: |  |  |  |  | IČ:
|  | MARPO s.r.o., Ostrava |  |  |  | DIČ:
Poznámka:
Soupis prací je sestaven za využití položek Cenové soustavy ÚRS. Cenové a technické podmínky položek CS ÚRS, které nejsou uvedeny v soupisu prací (tzv. úvodní části katalogů) jsou neomezeně dálkově k dispozici na www.cs-urs.cz. Položky soupisu prací, které nemají ve sloupci "Cenová soustava" uveden žádný údaj, nepochází z Cenové soustavy ÚRS (takové položky soupisu prací mají Cenovou soustavu "VLASTNÍ" JC určena průzkumem trhu (www.heureka.cz, www.poptavej.cz, www.epoptávka.cz)). Nedílnou součástí soupisu prací je projektová dokumentace vč. textových příloh, na kterou se položky soupisu prací plně odkazují.
| Cena bez DPH | [5 empty] | 0
|  |  | Základ daně |  |  | Sazba daně | Výše daně
| DPH | základní | 0 |  |  | 21% | 0
|  | snížená | 0 |  |  | 15% | 0
|  | zákl. přenesená | 0 |  |  | 21% | 0
|  | sníž. přenesená | 0 |  |  | 15% | 0
|  | nulová | 0 |  |  | 0% | 0
| Cena s DPH |  |  | v | CZK |  | 0
REKAPITULACE ČLENĚNÍ SOUPISU PRACÍ
Stavba:
JESLE BROŽÍKOVA 40 - PAVILON B, D, H - ÚSPORY ENERGIE
Objekt:
5 - PAVILON B - DODATEK Č.1
Soupis:
D.1.4.6 (B1) - Zařízení vzduchotechniky
Místo: |  |  | Frýdek Místek |  |  | Datum: | 30.11.2016
Zadavatel: |  |  | STATUTÁRNÍ MĚSTO FRÝDEK MÍSTEK |  |  | Projektant: | MARPO s.r.o., Ostrava
Uchazeč: |  |  | Dle výběrového řízení
Kód dílu - Popis | [6 empty] | Cena celkem [CZK]
Náklady soupisu celkem | [6 empty] | 0 | [12 empty] | -1
| M - Práce a dodávky M | [5 empty] | 0
SOUPIS PRACÍ
Stavba:
JESLE BROŽÍKOVA 40 - PAVILON B, D, H - ÚSPORY ENERGIE
Objekt:
5 - PAVILON B - DODATEK Č.1
Soupis:
D.1.4.6 (B1) - Zařízení vzduchotechniky
Místo: |  |  | Frýdek Místek |  |  | Datum: | 30.11.2016
Zadavatel: |  |  | STATUTÁRNÍ MĚSTO FRÝDEK MÍSTEK |  |  | Projektant: | MARPO s.r.o., Ostrava
Uchazeč: |  |  | Dle výběrového řízení
PČ | Typ | Kód | Popis | MJ | Množství | J.cena [CZK] | Cena celkem [CZK] | Cenová soustava |  | Poznámka | DPH | J. Nh [h] | Nh celkem [h] | J. hmotnost [t] | Hmotnost celkem [t] | J. suť [t] | Suť Celkem [t]
Náklady soupisu celkem | [6 empty] | 0 | [5 empty] | 0 |  | 0 |  | 0 |  | D | -1 | [7 empty] | 0
| D | M | Práce a dodávky M |  |  |  | 0 | [5 empty] | 0 |  | 0 |  | 0 | 3 | D | 0 | ROZPOCET | [6 empty] | 0
1 | K | 001011 | Zařízení vzduchotechniky - viz samostatný soupis prací | soubor | 1 |  | 0 |  |  |  | základní | 0 | 0 | 0 | 0 | 0 | 0 | 64 | K | 1 | ROZPOCET | 0 | 0 | 0 | 0 | 0 | 1 | 0 | 64 | 461432196

## D.1.1 (D1)-STAV
| List obsahuje: |  | 1) Krycí list soupisu | 2) Rekapitulace |  |  | 3) Soupis prací | Zpět na list: | Rekapitulace stavby
[9 empty] | >> skryté sloupce << | [9 empty] | {ae1171af-a522-4114-82a6-746146a62bf2}
2
| KRYCÍ LIST SOUPISU | [8 empty] | v --- níže se nacházejí doplnkové a pomocné údaje k sestavám --- v | [8 empty] | False
Stavba:
JESLE BROŽÍKOVA 40 - PAVILON B, D, H - ÚSPORY ENERGIE
Objekt:
6 - PAVILON D - DODATEK Č.1
Soupis:
D.1.1 (D1) - Architektonicko-stavební řešení
| KSO: |  |  |  |  | CC-CZ:
| Místo: |  | Frýdek Místek |  |  | Datum: | 30.11.2016
| Zadavatel: |  |  |  |  | IČ:
|  | STATUTÁRNÍ MĚSTO FRÝDEK MÍSTEK |  |  |  | DIČ:
| Uchazeč: |  |  |  |  | IČ:
|  | Dle výběrového řízení |  |  |  | DIČ:
| Projektant: |  |  |  |  | IČ:
|  | MARPO s.r.o., Ostrava |  |  |  | DIČ:
Poznámka:
Soupis prací je sestaven za využití položek Cenové soustavy ÚRS. Cenové a technické podmínky položek CS ÚRS, které nejsou uvedeny v soupisu prací (tzv. úvodní části katalogů) jsou neomezeně dálkově k dispozici na www.cs-urs.cz. Položky soupisu prací, které nemají ve sloupci "Cenová soustava" uveden žádný údaj, nepochází z Cenové soustavy ÚRS (takové položky soupisu prací mají Cenovou soustavu "VLASTNÍ" JC určena průzkumem trhu (www.heureka.cz, www.poptavej.cz, www.epoptávka.cz)). Nedílnou součástí soupisu prací je projektová dokumentace vč. textových příloh, na kterou se položky soupisu prací plně odkazují.
| Cena bez DPH | [5 empty] | 0
|  |  | Základ daně |  |  | Sazba daně | Výše daně
| DPH | základní | 0 |  |  | 21% | 0
|  | snížená | 0 |  |  | 15% | 0
|  | zákl. přenesená | 0 |  |  | 21% | 0
|  | sníž. přenesená | 0 |  |  | 15% | 0
|  | nulová | 0 |  |  | 0% | 0
| Cena s DPH |  |  | v | CZK |  | 0
REKAPITULACE ČLENĚNÍ SOUPISU PRACÍ
Stavba:
JESLE BROŽÍKOVA 40 - PAVILON B, D, H - ÚSPORY ENERGIE
Objekt:
6 - PAVILON D - DODATEK Č.1
Soupis:
D.1.1 (D1) - Architektonicko-stavební řešení
Místo: |  |  | Frýdek Místek |  |  | Datum: | 30.11.2016
Zadavatel: |  |  | STATUTÁRNÍ MĚSTO FRÝDEK MÍSTEK |  |  | Projektant: | MARPO s.r.o., Ostrava
Uchazeč: |  |  | Dle výběrového řízení
Kód dílu - Popis | [6 empty] | Cena celkem [CZK]
Náklady soupisu celkem | [6 empty] | 0 | [12 empty] | -1
| HSV - Práce a dodávky HSV | [5 empty] | 0
| 6 - Úpravy povrchů, podlahy a osazování výplní | [5 empty] | 0
| 9 - Ostatní konstrukce a práce, bourání | [5 empty] | 0
| 95 - Různé dokončovací konstrukce a práce pozemních staveb | [5 empty] | 0
| 997 - Přesun sutě | [5 empty] | 0
| 998 - Přesun hmot | [5 empty] | 0
| PSV - Práce a dodávky PSV | [5 empty] | 0
| 766 - Konstrukce truhlářské | [5 empty] | 0
| OST - Ostatní | [5 empty] | 0
SOUPIS PRACÍ
Stavba:
JESLE BROŽÍKOVA 40 - PAVILON B, D, H - ÚSPORY ENERGIE
Objekt:
6 - PAVILON D - DODATEK Č.1
Soupis:
D.1.1 (D1) - Architektonicko-stavební řešení
Místo: |  |  | Frýdek Místek |  |  | Datum: | 30.11.2016
Zadavatel: |  |  | STATUTÁRNÍ MĚSTO FRÝDEK MÍSTEK |  |  | Projektant: | MARPO s.r.o., Ostrava
Uchazeč: |  |  | Dle výběrového řízení
PČ | Typ | Kód | Popis | MJ | Množství | J.cena [CZK] | Cena celkem [CZK] | Cenová soustava |  | Poznámka | DPH | J. Nh [h] | Nh celkem [h] | J. hmotnost [t] | Hmotnost celkem [t] | J. suť [t] | Suť Celkem [t]
Náklady soupisu celkem | [6 empty] | 0 | [5 empty] | 5.7027 |  | 0.007517 |  | 0.2304 |  | D | -1 | [10 empty] | 0
| D | HSV | Práce a dodávky HSV |  |  |  | 0 | [5 empty] | 5.7027 |  | 0.007517 |  | 0.2304 | 1 | D | 0 |  |  |  | ROZPOCET | [6 empty] | 0
| D | 6 | Úpravy povrchů, podlahy a osazování výplní |  |  |  | 0 | [5 empty] | 1.036 |  | 0.0042 |  | 0 | 1 | D | 1 |  |  |  | ROZPOCET | [6 empty] | 0
1 | K | 619995001 | Začištění omítek kolem otvorů , oken, dveří, podlah nebo obkladů | m | 2.8 |  | 0 | CS ÚRS 2016 01 |  |  | základní | 0.37 | 1.036 | 0.0015 | 0.0042 | 0 | 0 | 4 | K | 2 |  |  |  | ROZPOCET | 0 | 0 | 0 | 0 | 0 | 1 | 0 | 4 | -626011209
| P |  | Poznámka k položce: V jednotkové ceně zahrnuty náklady na zatěsnění kolem chráničky tmelem. | [15 empty] | P | 2
| VV |  | "viz v.č. D.1.1b-04, TZ" 1,4*2 |  | 2.8 | [13 empty] | VV | 2 | 2 | True | 0 | ROZPOCET
| VV |  | Součet |  | 2.8 | [13 empty] | VV | 2 | 4 | True | 1 | ROZPOCET
| D | 9 | Ostatní konstrukce a práce, bourání |  |  |  | 0 | [5 empty] | 3.9675 |  | 0.003317 |  | 0.2304 | 1 | D | 1 |  |  |  | ROZPOCET | [6 empty] | 0
2 | K | 949101111 | Lešení pomocné pro objekty pozemních staveb s lešeňovou podlahou v do 1,9 m zatížení do 150 kg/m2 | m2 | 3.5 |  | 0 | CS ÚRS 2016 01 |  |  | základní | 0.105 | 0.3675 | 0.00013 | 0.000455 | 0 | 0 | 4 | K | 2 |  |  |  | ROZPOCET | 0 | 0 | 0 | 0 | 0 | 1 | 0 | 4 | 875987571
3 | K | 977151129 | Jádrové vrty diamantovými korunkami do D 350 mm do stavebních materiálů | m | 0.6 |  | 0 | CS ÚRS 2016 01 |  |  | základní | 6 | 3.6 | 0.00477 | 0.002862 | 0.384 | 0.2304 | 4 | K | 2 |  |  |  | ROZPOCET | 0 | 0 | 0 | 0 | 0 | 1 | 0 | 4 | -1101431136
| VV |  | "viz v.č. D.1.1b-04, TZ" 0,3*2 |  | 0.6 | [13 empty] | VV | 2 | 2 | True | 0 | ROZPOCET
| VV |  | Součet |  | 0.6 | [13 empty] | VV | 2 | 4 | True | 1 | ROZPOCET
| D | 95 | Různé dokončovací konstrukce a práce pozemních staveb |  |  |  | 0 | [5 empty] | 0 |  | 0 |  | 0 | 1 | D | 2 |  |  |  | ROZPOCET | [6 empty] | 0
4 | K | 950555R55 | Dodávka a montáž (osazení) ocelové chráničky do otvoru - TR 324/8 , l= 250 mm - dle specifikace prvku "a1" | kus | 2 |  | 0 |  |  |  | základní | 0 | 0 | 0 | 0 | 0 | 0 | 4 | K | 3 |  |  |  | ROZPOCET | 0 | 0 | 0 | 0 | 0 | 1 | 0 | 4 | -159528776
| P |  | Poznámka k položce: | [15 empty] | P | 3
| VV |  | "kompletní provedení dle specifikace PD a TZ vč. všech souvisejících prací a dodávek" | [15 empty] | VV | 3 | 1 | True | 0 | ROZPOCET
| VV |  | "viz v.č. D.1.1b-04, TZ" 2,0 |  | 2 | [13 empty] | VV | 3 | 2 | True | 0 | ROZPOCET
| VV |  | Součet |  | 2 | [13 empty] | VV | 3 | 4 | True | 1 | ROZPOCET
| D | 997 | Přesun sutě |  |  |  | 0 | [5 empty] | 0.69253 |  | 0 |  | 0 | 1 | D | 1 |  |  |  | ROZPOCET | [6 empty] | 0
5 | K | 997013111 | Vnitrostaveništní doprava suti a vybouraných hmot pro budovy v do 6 m s použitím mechanizace | t | 0.23 |  | 0 | CS ÚRS 2016 01 |  |  | základní | 1.569 | 0.36087 | 0 | 0 | 0 | 0 | 4 | K | 2 |  |  |  | ROZPOCET | 0 | 0 | 0 | 0 | 0 | 1 | 0 | 4 | -1434216262
6 | K | 997013R31 | Poplatek za uložení stavebního odpadu, bez rozlišení, na skládce (skládkovné) | t | 0.23 |  | 0 |  |  |  | základní | 0 | 0 | 0 | 0 | 0 | 0 | 4 | K | 2 |  |  |  | ROZPOCET | 0 | 0 | 0 | 0 | 0 | 1 | 0 | 4 | 202044441
7 | K | 997211111 | Svislá doprava suti na v 3,5 m | t | 0.23 |  | 0 | CS ÚRS 2016 01 |  |  | základní | 0.749 | 0.17227 | 0 | 0 | 0 | 0 | 4 | K | 2 |  |  |  | ROZPOCET | 0 | 0 | 0 | 0 | 0 | 1 | 0 | 4 | 2110320665
8 | K | 997321511 | Vodorovná doprava suti a vybouraných hmot po suchu do 1 km | t | 0.23 |  | 0 | CS ÚRS 2016 01 |  |  | základní | 0.246 | 0.05658 | 0 | 0 | 0 | 0 | 4 | K | 2 |  |  |  | ROZPOCET | 0 | 0 | 0 | 0 | 0 | 1 | 0 | 4 | -601216558
9 | K | 997321519 | Příplatek ZKD 1km vodorovné dopravy suti a vybouraných hmot po suchu | t | 2.3 |  | 0 | CS ÚRS 2016 01 |  |  | základní | 0.017 | 0.0391 | 0 | 0 | 0 | 0 | 4 | K | 2 |  |  |  | ROZPOCET | 0 | 0 | 0 | 0 | 0 | 1 | 0 | 4 | 1595488208
| VV |  | 0,23*10 'Přepočtené koeficientem množství |  | 2.3 | [13 empty] | VV | 2 | 2 | False | 1 | ROZPOCET
10 | K | 997321611 | Nakládání nebo překládání suti a vybouraných hmot | t | 0.23 |  | 0 | CS ÚRS 2016 01 |  |  | základní | 0.277 | 0.06371 | 0 | 0 | 0 | 0 | 4 | K | 2 |  |  |  | ROZPOCET | 0 | 0 | 0 | 0 | 0 | 1 | 0 | 4 | 606120299
| D | 998 | Přesun hmot |  |  |  | 0 | [5 empty] | 0.006648 |  | 0 |  | 0 | 1 | D | 1 |  |  |  | ROZPOCET | [6 empty] | 0
11 | K | 998011001 | Přesun hmot pro budovy zděné v do 6 m | t | 0.008 |  | 0 | CS ÚRS 2016 01 |  |  | základní | 0.831 | 0.006648 | 0 | 0 | 0 | 0 | 4 | K | 2 |  |  |  | ROZPOCET | 0 | 0 | 0 | 0 | 0 | 1 | 0 | 4 | 1614835878
| D | PSV | Práce a dodávky PSV |  |  |  | 0 | [5 empty] | 0 |  | 0 |  | 0 | 2 | D | 0 |  |  |  | ROZPOCET | [6 empty] | 0
| D | 766 | Konstrukce truhlářské |  |  |  | 0 | [5 empty] | 0 |  | 0 |  | 0 | 2 | D | 1 |  |  |  | ROZPOCET | [6 empty] | 0
12 | K | 766015R01 | T1 - D+M kapotáž VZT - lamino tl. 18 mm, 750/300/2210 mm | kus | 1 |  | 0 |  |  |  | základní | 0 | 0 | 0 | 0 | 0 | 0 | 16 | K | 2 |  |  |  | ROZPOCET | 0 | 0 | 0 | 0 | 0 | 1 | 0 | 16 | -1023550328
| VV |  | "kompletní provedení dle specifikace PD a TZ vč. všech souvisejících prací dodávek, příslušenství a komponentů dle výpisu" | [15 empty] | VV | 2 | 1 | True | 0 | ROZPOCET
| VV |  | "v jednotkové ceně započítáno: dodávka, výroba, montáž/osazení/kotvení (vč.kotvících prvků), povrchová úprava" | [15 empty] | VV | 2 | 1 | True | 0 | ROZPOCET
| VV |  | "kompletní specifikace viz výpis truhlářských prvků" | [15 empty] | VV | 2 | 1 | True | 0 | ROZPOCET
| VV |  | 1,0 |  | 1 | [13 empty] | VV | 2 | 2 | True | 0 | ROZPOCET
| VV |  | Součet |  | 1 | [13 empty] | VV | 2 | 4 | True | 1 | ROZPOCET
13 | K | 998766201 | Přesun hmot procentní pro konstrukce truhlářské v objektech v do 6 m | % | 112.5 |  | 0 | CS ÚRS 2016 01 |  |  | základní | 0 | 0 | 0 | 0 | 0 | 0 | 16 | K | 2 |  |  |  | ROZPOCET | 0 | 0 | 0 | 0 | 0 | 1 | 0 | 16 | -1102712674
| D | OST | Ostatní |  |  |  | 0 | [5 empty] | 0 |  | 0 |  | 0 | 4 | D | 0 |  |  |  | ROZPOCET | [6 empty] | 0
14 | K | OST-R11 | D+M čtyřkomorová budka pro netopýry nebo rorýse | kus | 6 |  | 0 |  |  |  | základní | 0 | 0 | 0 | 0 | 0 | 0 | 512 | K | 1 |  |  |  | ROZPOCET | 0 | 0 | 0 | 0 | 0 | 1 | 0 | 512 | -578234521
| VV |  | "kompletní provedení dle specifikace PD a TZ vč. všech souvisejících prací a dodávek" | [15 empty] | VV | 1 | 1 | True | 0 | ROZPOCET
| VV |  | "v.č. C2" 3,0 |  | 6 | [13 empty] | VV | 1 | 2 | True | 0 | ROZPOCET
| VV |  | Součet |  | 6 | [13 empty] | VV | 1 | 4 | True | 1 | ROZPOCET

## D.1.4.3 (D1)-EL
| List obsahuje: |  | 1) Krycí list soupisu | 2) Rekapitulace |  |  | 3) Soupis prací | Zpět na list: | Rekapitulace stavby
[9 empty] | >> skryté sloupce << | [9 empty] | {fbedf1f0-3082-4ab6-96ea-65415f0f7d46}
2
| KRYCÍ LIST SOUPISU | [8 empty] | v --- níže se nacházejí doplnkové a pomocné údaje k sestavám --- v | [8 empty] | False
Stavba:
JESLE BROŽÍKOVA 40 - PAVILON B, D, H - ÚSPORY ENERGIE
Objekt:
6 - PAVILON D - DODATEK Č.1
Soupis:
D.1.4.3 (D1) - Silnoproudá elektrotechnika
| KSO: |  |  |  |  | CC-CZ:
| Místo: |  | Frýdek Místek |  |  | Datum: | 30.11.2016
| Zadavatel: |  |  |  |  | IČ:
|  | STATUTÁRNÍ MĚSTO FRÝDEK MÍSTEK |  |  |  | DIČ:
| Uchazeč: |  |  |  |  | IČ:
|  | Dle výběrového řízení |  |  |  | DIČ:
| Projektant: |  |  |  |  | IČ:
|  | MARPO s.r.o., Ostrava |  |  |  | DIČ:
Poznámka:
Soupis prací je sestaven za využití položek Cenové soustavy ÚRS. Cenové a technické podmínky položek CS ÚRS, které nejsou uvedeny v soupisu prací (tzv. úvodní části katalogů) jsou neomezeně dálkově k dispozici na www.cs-urs.cz. Položky soupisu prací, které nemají ve sloupci "Cenová soustava" uveden žádný údaj, nepochází z Cenové soustavy ÚRS (takové položky soupisu prací mají Cenovou soustavu "VLASTNÍ" JC určena průzkumem trhu (www.heureka.cz, www.poptavej.cz, www.epoptávka.cz)). Nedílnou součástí soupisu prací je projektová dokumentace vč. textových příloh, na kterou se položky soupisu prací plně odkazují.
| Cena bez DPH | [5 empty] | 0
|  |  | Základ daně |  |  | Sazba daně | Výše daně
| DPH | základní | 0 |  |  | 21% | 0
|  | snížená | 0 |  |  | 15% | 0
|  | zákl. přenesená | 0 |  |  | 21% | 0
|  | sníž. přenesená | 0 |  |  | 15% | 0
|  | nulová | 0 |  |  | 0% | 0
| Cena s DPH |  |  | v | CZK |  | 0
REKAPITULACE ČLENĚNÍ SOUPISU PRACÍ
Stavba:
JESLE BROŽÍKOVA 40 - PAVILON B, D, H - ÚSPORY ENERGIE
Objekt:
6 - PAVILON D - DODATEK Č.1
Soupis:
D.1.4.3 (D1) - Silnoproudá elektrotechnika
Místo: |  |  | Frýdek Místek |  |  | Datum: | 30.11.2016
Zadavatel: |  |  | STATUTÁRNÍ MĚSTO FRÝDEK MÍSTEK |  |  | Projektant: | MARPO s.r.o., Ostrava
Uchazeč: |  |  | Dle výběrového řízení
Kód dílu - Popis | [6 empty] | Cena celkem [CZK]
Náklady soupisu celkem | [6 empty] | 0 | [12 empty] | -1
| M - Práce a dodávky M | [5 empty] | 0
SOUPIS PRACÍ
Stavba:
JESLE BROŽÍKOVA 40 - PAVILON B, D, H - ÚSPORY ENERGIE
Objekt:
6 - PAVILON D - DODATEK Č.1
Soupis:
D.1.4.3 (D1) - Silnoproudá elektrotechnika
Místo: |  |  | Frýdek Místek |  |  | Datum: | 30.11.2016
Zadavatel: |  |  | STATUTÁRNÍ MĚSTO FRÝDEK MÍSTEK |  |  | Projektant: | MARPO s.r.o., Ostrava
Uchazeč: |  |  | Dle výběrového řízení
PČ | Typ | Kód | Popis | MJ | Množství | J.cena [CZK] | Cena celkem [CZK] | Cenová soustava |  | Poznámka | DPH | J. Nh [h] | Nh celkem [h] | J. hmotnost [t] | Hmotnost celkem [t] | J. suť [t] | Suť Celkem [t]
Náklady soupisu celkem | [6 empty] | 0 | [5 empty] | 0 |  | 0 |  | 0 |  | D | -1 | [7 empty] | 0
| D | M | Práce a dodávky M |  |  |  | 0 | [5 empty] | 0 |  | 0 |  | 0 | 3 | D | 0 | ROZPOCET | [6 empty] | 0
1 | K | 001011 | Silnoproudá elektrotechnika - viz samostatný soupis prací | soubor | 1 |  | 0 |  |  |  | základní | 0 | 0 | 0 | 0 | 0 | 0 | 64 | K | 1 | ROZPOCET | 0 | 0 | 0 | 0 | 0 | 1 | 0 | 64 | 461432196

## D.1.4.6 (D1)-VZT
| List obsahuje: |  | 1) Krycí list soupisu | 2) Rekapitulace |  |  | 3) Soupis prací | Zpět na list: | Rekapitulace stavby
[9 empty] | >> skryté sloupce << | [9 empty] | {b94bf06f-a79b-4f36-b01f-4787bbaa5de4}
2
| KRYCÍ LIST SOUPISU | [8 empty] | v --- níže se nacházejí doplnkové a pomocné údaje k sestavám --- v | [8 empty] | False
Stavba:
JESLE BROŽÍKOVA 40 - PAVILON B, D, H - ÚSPORY ENERGIE
Objekt:
6 - PAVILON D - DODATEK Č.1
Soupis:
D.1.4.6 (D1) - Zařízení vzduchotechniky
| KSO: |  |  |  |  | CC-CZ:
| Místo: |  | Frýdek Místek |  |  | Datum: | 30.11.2016
| Zadavatel: |  |  |  |  | IČ:
|  | STATUTÁRNÍ MĚSTO FRÝDEK MÍSTEK |  |  |  | DIČ:
| Uchazeč: |  |  |  |  | IČ:
|  | Dle výběrového řízení |  |  |  | DIČ:
| Projektant: |  |  |  |  | IČ:
|  | MARPO s.r.o., Ostrava |  |  |  | DIČ:
Poznámka:
Soupis prací je sestaven za využití položek Cenové soustavy ÚRS. Cenové a technické podmínky položek CS ÚRS, které nejsou uvedeny v soupisu prací (tzv. úvodní části katalogů) jsou neomezeně dálkově k dispozici na www.cs-urs.cz. Položky soupisu prací, které nemají ve sloupci "Cenová soustava" uveden žádný údaj, nepochází z Cenové soustavy ÚRS (takové položky soupisu prací mají Cenovou soustavu "VLASTNÍ" JC určena průzkumem trhu (www.heureka.cz, www.poptavej.cz, www.epoptávka.cz)). Nedílnou součástí soupisu prací je projektová dokumentace vč. textových příloh, na kterou se položky soupisu prací plně odkazují.
| Cena bez DPH | [5 empty] | 0
|  |  | Základ daně |  |  | Sazba daně | Výše daně
| DPH | základní | 0 |  |  | 21% | 0
|  | snížená | 0 |  |  | 15% | 0
|  | zákl. přenesená | 0 |  |  | 21% | 0
|  | sníž. přenesená | 0 |  |  | 15% | 0
|  | nulová | 0 |  |  | 0% | 0
| Cena s DPH |  |  | v | CZK |  | 0
REKAPITULACE ČLENĚNÍ SOUPISU PRACÍ
Stavba:
JESLE BROŽÍKOVA 40 - PAVILON B, D, H - ÚSPORY ENERGIE
Objekt:
6 - PAVILON D - DODATEK Č.1
Soupis:
D.1.4.6 (D1) - Zařízení vzduchotechniky
Místo: |  |  | Frýdek Místek |  |  | Datum: | 30.11.2016
Zadavatel: |  |  | STATUTÁRNÍ MĚSTO FRÝDEK MÍSTEK |  |  | Projektant: | MARPO s.r.o., Ostrava
Uchazeč: |  |  | Dle výběrového řízení
Kód dílu - Popis | [6 empty] | Cena celkem [CZK]
Náklady soupisu celkem | [6 empty] | 0 | [12 empty] | -1
| M - Práce a dodávky M | [5 empty] | 0
SOUPIS PRACÍ
Stavba:
JESLE BROŽÍKOVA 40 - PAVILON B, D, H - ÚSPORY ENERGIE
Objekt:
6 - PAVILON D - DODATEK Č.1
Soupis:
D.1.4.6 (D1) - Zařízení vzduchotechniky
Místo: |  |  | Frýdek Místek |  |  | Datum: | 30.11.2016
Zadavatel: |  |  | STATUTÁRNÍ MĚSTO FRÝDEK MÍSTEK |  |  | Projektant: | MARPO s.r.o., Ostrava
Uchazeč: |  |  | Dle výběrového řízení
PČ | Typ | Kód | Popis | MJ | Množství | J.cena [CZK] | Cena celkem [CZK] | Cenová soustava |  | Poznámka | DPH | J. Nh [h] | Nh celkem [h] | J. hmotnost [t] | Hmotnost celkem [t] | J. suť [t] | Suť Celkem [t]
Náklady soupisu celkem | [6 empty] | 0 | [5 empty] | 0 |  | 0 |  | 0 |  | D | -1 | [7 empty] | 0
| D | M | Práce a dodávky M |  |  |  | 0 | [5 empty] | 0 |  | 0 |  | 0 | 3 | D | 0 | ROZPOCET | [6 empty] | 0
1 | K | 001011 | Zařízení vzduchotechniky - viz samostatný soupis prací | soubor | 1 |  | 0 |  |  |  | základní | 0 | 0 | 0 | 0 | 0 | 0 | 64 | K | 1 | ROZPOCET | 0 | 0 | 0 | 0 | 0 | 1 | 0 | 64 | 461432196

## D.1.1 (C1)-STAV
| List obsahuje: |  | 1) Krycí list soupisu | 2) Rekapitulace |  |  | 3) Soupis prací | Zpět na list: | Rekapitulace stavby
[9 empty] | >> skryté sloupce << | [9 empty] | {2a17c00a-3010-4e91-b8b8-1977feb0d51c}
2
| KRYCÍ LIST SOUPISU | [8 empty] | v --- níže se nacházejí doplnkové a pomocné údaje k sestavám --- v | [8 empty] | False
Stavba:
JESLE BROŽÍKOVA 40 - PAVILON B, D, H - ÚSPORY ENERGIE
Objekt:
7 - PAVILON C - DODATEK Č.1
Soupis:
D.1.1 (C1) - Architektonicko-stavební řešení
| KSO: |  |  |  |  | CC-CZ:
| Místo: |  | Frýdek Místek |  |  | Datum: | 30.11.2016
| Zadavatel: |  |  |  |  | IČ:
|  | STATUTÁRNÍ MĚSTO FRÝDEK MÍSTEK |  |  |  | DIČ:
| Uchazeč: |  |  |  |  | IČ:
|  | Dle výběrového řízení |  |  |  | DIČ:
| Projektant: |  |  |  |  | IČ:
|  | MARPO s.r.o., Ostrava |  |  |  | DIČ:
Poznámka:
Soupis prací je sestaven za využití položek Cenové soustavy ÚRS. Cenové a technické podmínky položek CS ÚRS, které nejsou uvedeny v soupisu prací (tzv. úvodní části katalogů) jsou neomezeně dálkově k dispozici na www.cs-urs.cz. Položky soupisu prací, které nemají ve sloupci "Cenová soustava" uveden žádný údaj, nepochází z Cenové soustavy ÚRS (takové položky soupisu prací mají Cenovou soustavu "VLASTNÍ" JC určena průzkumem trhu (www.heureka.cz, www.poptavej.cz, www.epoptávka.cz)). Nedílnou součástí soupisu prací je projektová dokumentace vč. textových příloh, na kterou se položky soupisu prací plně odkazují.
| Cena bez DPH | [5 empty] | 0
|  |  | Základ daně |  |  | Sazba daně | Výše daně
| DPH | základní | 0 |  |  | 21% | 0
|  | snížená | 0 |  |  | 15% | 0
|  | zákl. přenesená | 0 |  |  | 21% | 0
|  | sníž. přenesená | 0 |  |  | 15% | 0
|  | nulová | 0 |  |  | 0% | 0
| Cena s DPH |  |  | v | CZK |  | 0
REKAPITULACE ČLENĚNÍ SOUPISU PRACÍ
Stavba:
JESLE BROŽÍKOVA 40 - PAVILON B, D, H - ÚSPORY ENERGIE
Objekt:
7 - PAVILON C - DODATEK Č.1
Soupis:
D.1.1 (C1) - Architektonicko-stavební řešení
Místo: |  |  | Frýdek Místek |  |  | Datum: | 30.11.2016
Zadavatel: |  |  | STATUTÁRNÍ MĚSTO FRÝDEK MÍSTEK |  |  | Projektant: | MARPO s.r.o., Ostrava
Uchazeč: |  |  | Dle výběrového řízení
Kód dílu - Popis | [6 empty] | Cena celkem [CZK]
Náklady soupisu celkem | [6 empty] | 0 | [12 empty] | -1
| HSV - Práce a dodávky HSV | [5 empty] | 0
| 6 - Úpravy povrchů, podlahy a osazování výplní | [5 empty] | 0
| 9 - Ostatní konstrukce a práce, bourání | [5 empty] | 0
| 95 - Různé dokončovací konstrukce a práce pozemních staveb | [5 empty] | 0
| 997 - Přesun sutě | [5 empty] | 0
| 998 - Přesun hmot | [5 empty] | 0
| PSV - Práce a dodávky PSV | [5 empty] | 0
| 766 - Konstrukce truhlářské | [5 empty] | 0
SOUPIS PRACÍ
Stavba:
JESLE BROŽÍKOVA 40 - PAVILON B, D, H - ÚSPORY ENERGIE
Objekt:
7 - PAVILON C - DODATEK Č.1
Soupis:
D.1.1 (C1) - Architektonicko-stavební řešení
Místo: |  |  | Frýdek Místek |  |  | Datum: | 30.11.2016
Zadavatel: |  |  | STATUTÁRNÍ MĚSTO FRÝDEK MÍSTEK |  |  | Projektant: | MARPO s.r.o., Ostrava
Uchazeč: |  |  | Dle výběrového řízení
PČ | Typ | Kód | Popis | MJ | Množství | J.cena [CZK] | Cena celkem [CZK] | Cenová soustava |  | Poznámka | DPH | J. Nh [h] | Nh celkem [h] | J. hmotnost [t] | Hmotnost celkem [t] | J. suť [t] | Suť Celkem [t]
Náklady soupisu celkem | [6 empty] | 0 | [5 empty] | 5.7642 |  | 0.007517 |  | 0.2339 |  | D | -1 | [10 empty] | 0
| D | HSV | Práce a dodávky HSV |  |  |  | 0 | [5 empty] | 5.7642 |  | 0.007517 |  | 0.2339 | 1 | D | 0 |  |  |  | ROZPOCET | [6 empty] | 0
| D | 6 | Úpravy povrchů, podlahy a osazování výplní |  |  |  | 0 | [5 empty] | 1.036 |  | 0.0042 |  | 0 | 1 | D | 1 |  |  |  | ROZPOCET | [6 empty] | 0
1 | K | 619995001 | Začištění omítek kolem otvorů , oken, dveří, podlah nebo obkladů | m | 2.8 |  | 0 | CS ÚRS 2016 01 |  |  | základní | 0.37 | 1.036 | 0.0015 | 0.0042 | 0 | 0 | 4 | K | 2 |  |  |  | ROZPOCET | 0 | 0 | 0 | 0 | 0 | 1 | 0 | 4 | -626011209
| P |  | Poznámka k položce: V jednotkové ceně zahrnuty náklady na zatěsnění kolem chráničky tmelem. | [15 empty] | P | 2
| VV |  | "viz v.č. D.1.1b-03, TZ" 1,4*2 |  | 2.8 | [13 empty] | VV | 2 | 2 | True | 0 | ROZPOCET
| VV |  | Součet |  | 2.8 | [13 empty] | VV | 2 | 4 | True | 1 | ROZPOCET
| D | 9 | Ostatní konstrukce a práce, bourání |  |  |  | 0 | [5 empty] | 4.017 |  | 0.003317 |  | 0.2339 | 1 | D | 1 |  |  |  | ROZPOCET | [6 empty] | 0
2 | K | 949101111 | Lešení pomocné pro objekty pozemních staveb s lešeňovou podlahou v do 1,9 m zatížení do 150 kg/m2 | m2 | 3.5 |  | 0 | CS ÚRS 2016 01 |  |  | základní | 0.105 | 0.3675 | 0.00013 | 0.000455 | 0 | 0 | 4 | K | 2 |  |  |  | ROZPOCET | 0 | 0 | 0 | 0 | 0 | 1 | 0 | 4 | 875987571
3 | K | 966080103 | Bourání kontaktního zateplení z polystyrenových desek tloušťky do 120 mm | m2 | 0.25 |  | 0 | CS ÚRS 2016 01 |  |  | základní | 0.198 | 0.0495 | 0 | 0 | 0.014 | 0.0035 | 4 | K | 2 |  |  |  | ROZPOCET | 0 | 0 | 0 | 0 | 0 | 1 | 0 | 4 | 1876442669
| P |  | Poznámka k položce: V jednotkové ceně zahrnuty náklady na začištění povrchové úpravy kolem ocelové chráničky. | [15 empty] | P | 2
| VV |  | "viz v.č. D.1.1b-03, TZ" 0,25 |  | 0.25 | [13 empty] | VV | 2 | 2 | True | 0 | ROZPOCET
| VV |  | Součet |  | 0.25 | [13 empty] | VV | 2 | 4 | True | 1 | ROZPOCET
4 | K | 977151129 | Jádrové vrty diamantovými korunkami do D 350 mm do stavebních materiálů | m | 0.6 |  | 0 | CS ÚRS 2016 01 |  |  | základní | 6 | 3.6 | 0.00477 | 0.002862 | 0.384 | 0.2304 | 4 | K | 2 |  |  |  | ROZPOCET | 0 | 0 | 0 | 0 | 0 | 1 | 0 | 4 | -1101431136
| VV |  | "viz v.č. D.1.1b-03, TZ" 0,3*2 |  | 0.6 | [13 empty] | VV | 2 | 2 | True | 0 | ROZPOCET
| VV |  | Součet |  | 0.6 | [13 empty] | VV | 2 | 4 | True | 1 | ROZPOCET
| D | 95 | Různé dokončovací konstrukce a práce pozemních staveb |  |  |  | 0 | [5 empty] | 0 |  | 0 |  | 0 | 1 | D | 2 |  |  |  | ROZPOCET | [6 empty] | 0
5 | K | 950555R55 | Dodávka a montáž (osazení) ocelové chráničky do otvoru - TR 324/8 , l= 250 mm - dle specifikace prvku "a1" | kus | 2 |  | 0 |  |  |  | základní | 0 | 0 | 0 | 0 | 0 | 0 | 4 | K | 3 |  |  |  | ROZPOCET | 0 | 0 | 0 | 0 | 0 | 1 | 0 | 4 | -159528776
| P |  | Poznámka k položce: | [15 empty] | P | 3
| VV |  | "kompletní provedení dle specifikace PD a TZ vč. všech souvisejících prací a dodávek" | [15 empty] | VV | 3 | 1 | True | 0 | ROZPOCET
| VV |  | "viz v.č. D.1.1b-03, TZ" 2,0 |  | 2 | [13 empty] | VV | 3 | 2 | True | 0 | ROZPOCET
| VV |  | Součet |  | 2 | [13 empty] | VV | 3 | 4 | True | 1 | ROZPOCET
| D | 997 | Přesun sutě |  |  |  | 0 | [5 empty] | 0.70457 |  | 0 |  | 0 | 1 | D | 1 |  |  |  | ROZPOCET | [6 empty] | 0
6 | K | 997013111 | Vnitrostaveništní doprava suti a vybouraných hmot pro budovy v do 6 m s použitím mechanizace | t | 0.234 |  | 0 | CS ÚRS 2016 01 |  |  | základní | 1.569 | 0.36715 | 0 | 0 | 0 | 0 | 4 | K | 2 |  |  |  | ROZPOCET | 0 | 0 | 0 | 0 | 0 | 1 | 0 | 4 | -1434216262
7 | K | 997013R31 | Poplatek za uložení stavebního odpadu, bez rozlišení, na skládce (skládkovné) | t | 0.234 |  | 0 |  |  |  | základní | 0 | 0 | 0 | 0 | 0 | 0 | 4 | K | 2 |  |  |  | ROZPOCET | 0 | 0 | 0 | 0 | 0 | 1 | 0 | 4 | 202044441
8 | K | 997211111 | Svislá doprava suti na v 3,5 m | t | 0.234 |  | 0 | CS ÚRS 2016 01 |  |  | základní | 0.749 | 0.17527 | 0 | 0 | 0 | 0 | 4 | K | 2 |  |  |  | ROZPOCET | 0 | 0 | 0 | 0 | 0 | 1 | 0 | 4 | 2110320665
9 | K | 997321511 | Vodorovná doprava suti a vybouraných hmot po suchu do 1 km | t | 0.234 |  | 0 | CS ÚRS 2016 01 |  |  | základní | 0.246 | 0.057564 | 0 | 0 | 0 | 0 | 4 | K | 2 |  |  |  | ROZPOCET | 0 | 0 | 0 | 0 | 0 | 1 | 0 | 4 | -601216558
10 | K | 997321519 | Příplatek ZKD 1km vodorovné dopravy suti a vybouraných hmot po suchu | t | 2.34 |  | 0 | CS ÚRS 2016 01 |  |  | základní | 0.017 | 0.03978 | 0 | 0 | 0 | 0 | 4 | K | 2 |  |  |  | ROZPOCET | 0 | 0 | 0 | 0 | 0 | 1 | 0 | 4 | 1595488208
| VV |  | 0,234*10 'Přepočtené koeficientem množství |  | 2.34 | [13 empty] | VV | 2 | 2 | False | 1 | ROZPOCET
11 | K | 997321611 | Nakládání nebo překládání suti a vybouraných hmot | t | 0.234 |  | 0 | CS ÚRS 2016 01 |  |  | základní | 0.277 | 0.064818 | 0 | 0 | 0 | 0 | 4 | K | 2 |  |  |  | ROZPOCET | 0 | 0 | 0 | 0 | 0 | 1 | 0 | 4 | 606120299
| D | 998 | Přesun hmot |  |  |  | 0 | [5 empty] | 0.006648 |  | 0 |  | 0 | 1 | D | 1 |  |  |  | ROZPOCET | [6 empty] | 0
12 | K | 998011001 | Přesun hmot pro budovy zděné v do 6 m | t | 0.008 |  | 0 | CS ÚRS 2016 01 |  |  | základní | 0.831 | 0.006648 | 0 | 0 | 0 | 0 | 4 | K | 2 |  |  |  | ROZPOCET | 0 | 0 | 0 | 0 | 0 | 1 | 0 | 4 | 1614835878
| D | PSV | Práce a dodávky PSV |  |  |  | 0 | [5 empty] | 0 |  | 0 |  | 0 | 2 | D | 0 |  |  |  | ROZPOCET | [6 empty] | 0
| D | 766 | Konstrukce truhlářské |  |  |  | 0 | [5 empty] | 0 |  | 0 |  | 0 | 2 | D | 1 |  |  |  | ROZPOCET | [6 empty] | 0
13 | K | 766015R01 | T1 - D+M kapotáž VZT - lamino tl. 18 mm, 750/300/2210 mm | kus | 1 |  | 0 |  |  |  | základní | 0 | 0 | 0 | 0 | 0 | 0 | 16 | K | 2 |  |  |  | ROZPOCET | 0 | 0 | 0 | 0 | 0 | 1 | 0 | 16 | -1023550328
| VV |  | "kompletní provedení dle specifikace PD a TZ vč. všech souvisejících prací dodávek, příslušenství a komponentů dle výpisu" | [15 empty] | VV | 2 | 1 | True | 0 | ROZPOCET
| VV |  | "v jednotkové ceně započítáno: dodávka, výroba, montáž/osazení/kotvení (vč.kotvících prvků), povrchová úprava" | [15 empty] | VV | 2 | 1 | True | 0 | ROZPOCET
| VV |  | "kompletní specifikace viz výpis truhlářských prvků" | [15 empty] | VV | 2 | 1 | True | 0 | ROZPOCET
| VV |  | 1,0 |  | 1 | [13 empty] | VV | 2 | 2 | True | 0 | ROZPOCET
| VV |  | Součet |  | 1 | [13 empty] | VV | 2 | 4 | True | 1 | ROZPOCET
14 | K | 998766201 | Přesun hmot procentní pro konstrukce truhlářské v objektech v do 6 m | % | 112.5 |  | 0 | CS ÚRS 2016 01 |  |  | základní | 0 | 0 | 0 | 0 | 0 | 0 | 16 | K | 2 |  |  |  | ROZPOCET | 0 | 0 | 0 | 0 | 0 | 1 | 0 | 16 | -1102712674

## D.1.4.3 (C1)-EL
| List obsahuje: |  | 1) Krycí list soupisu | 2) Rekapitulace |  |  | 3) Soupis prací | Zpět na list: | Rekapitulace stavby
[9 empty] | >> skryté sloupce << | [9 empty] | {c687c33e-67d0-4402-970e-3ca6e82d5d08}
2
| KRYCÍ LIST SOUPISU | [8 empty] | v --- níže se nacházejí doplnkové a pomocné údaje k sestavám --- v | [8 empty] | False
Stavba:
JESLE BROŽÍKOVA 40 - PAVILON B, D, H - ÚSPORY ENERGIE
Objekt:
7 - PAVILON C - DODATEK Č.1
Soupis:
D.1.4.3 (C1) - Silnoproudá elektrotechnika
| KSO: |  |  |  |  | CC-CZ:
| Místo: |  | Frýdek Místek |  |  | Datum: | 30.11.2016
| Zadavatel: |  |  |  |  | IČ:
|  | STATUTÁRNÍ MĚSTO FRÝDEK MÍSTEK |  |  |  | DIČ:
| Uchazeč: |  |  |  |  | IČ:
|  | Dle výběrového řízení |  |  |  | DIČ:
| Projektant: |  |  |  |  | IČ:
|  | MARPO s.r.o., Ostrava |  |  |  | DIČ:
Poznámka:
Soupis prací je sestaven za využití položek Cenové soustavy ÚRS. Cenové a technické podmínky položek CS ÚRS, které nejsou uvedeny v soupisu prací (tzv. úvodní části katalogů) jsou neomezeně dálkově k dispozici na www.cs-urs.cz. Položky soupisu prací, které nemají ve sloupci "Cenová soustava" uveden žádný údaj, nepochází z Cenové soustavy ÚRS (takové položky soupisu prací mají Cenovou soustavu "VLASTNÍ" JC určena průzkumem trhu (www.heureka.cz, www.poptavej.cz, www.epoptávka.cz)). Nedílnou součástí soupisu prací je projektová dokumentace vč. textových příloh, na kterou se položky soupisu prací plně odkazují.
| Cena bez DPH | [5 empty] | 0
|  |  | Základ daně |  |  | Sazba daně | Výše daně
| DPH | základní | 0 |  |  | 21% | 0
|  | snížená | 0 |  |  | 15% | 0
|  | zákl. přenesená | 0 |  |  | 21% | 0
|  | sníž. přenesená | 0 |  |  | 15% | 0
|  | nulová | 0 |  |  | 0% | 0
| Cena s DPH |  |  | v | CZK |  | 0
REKAPITULACE ČLENĚNÍ SOUPISU PRACÍ
Stavba:
JESLE BROŽÍKOVA 40 - PAVILON B, D, H - ÚSPORY ENERGIE
Objekt:
7 - PAVILON C - DODATEK Č.1
Soupis:
D.1.4.3 (C1) - Silnoproudá elektrotechnika
Místo: |  |  | Frýdek Místek |  |  | Datum: | 30.11.2016
Zadavatel: |  |  | STATUTÁRNÍ MĚSTO FRÝDEK MÍSTEK |  |  | Projektant: | MARPO s.r.o., Ostrava
Uchazeč: |  |  | Dle výběrového řízení
Kód dílu - Popis | [6 empty] | Cena celkem [CZK]
Náklady soupisu celkem | [6 empty] | 0 | [12 empty] | -1
| M - Práce a dodávky M | [5 empty] | 0
SOUPIS PRACÍ
Stavba:
JESLE BROŽÍKOVA 40 - PAVILON B, D, H - ÚSPORY ENERGIE
Objekt:
7 - PAVILON C - DODATEK Č.1
Soupis:
D.1.4.3 (C1) - Silnoproudá elektrotechnika
Místo: |  |  | Frýdek Místek |  |  | Datum: | 30.11.2016
Zadavatel: |  |  | STATUTÁRNÍ MĚSTO FRÝDEK MÍSTEK |  |  | Projektant: | MARPO s.r.o., Ostrava
Uchazeč: |  |  | Dle výběrového řízení
PČ | Typ | Kód | Popis | MJ | Množství | J.cena [CZK] | Cena celkem [CZK] | Cenová soustava |  | Poznámka | DPH | J. Nh [h] | Nh celkem [h] | J. hmotnost [t] | Hmotnost celkem [t] | J. suť [t] | Suť Celkem [t]
Náklady soupisu celkem | [6 empty] | 0 | [5 empty] | 0 |  | 0 |  | 0 |  | D | -1 | [7 empty] | 0
| D | M | Práce a dodávky M |  |  |  | 0 | [5 empty] | 0 |  | 0 |  | 0 | 3 | D | 0 | ROZPOCET | [6 empty] | 0
1 | K | 001011 | Silnoproudá elektrotechnika - viz samostatný soupis prací | soubor | 1 |  | 0 |  |  |  | základní | 0 | 0 | 0 | 0 | 0 | 0 | 64 | K | 1 | ROZPOCET | 0 | 0 | 0 | 0 | 0 | 1 | 0 | 64 | 461432196

## D.1.4.6 (C1)-VZT
| List obsahuje: |  | 1) Krycí list soupisu | 2) Rekapitulace |  |  | 3) Soupis prací | Zpět na list: | Rekapitulace stavby
[9 empty] | >> skryté sloupce << | [9 empty] | {fa65e44a-40aa-41d9-929e-0f3c4437d803}
2
| KRYCÍ LIST SOUPISU | [8 empty] | v --- níže se nacházejí doplnkové a pomocné údaje k sestavám --- v | [8 empty] | False
Stavba:
JESLE BROŽÍKOVA 40 - PAVILON B, D, H - ÚSPORY ENERGIE
Objekt:
7 - PAVILON C - DODATEK Č.1
Soupis:
D.1.4.6 (C1) - Zařízení vzduchotechniky
| KSO: |  |  |  |  | CC-CZ:
| Místo: |  | Frýdek Místek |  |  | Datum: | 30.11.2016
| Zadavatel: |  |  |  |  | IČ:
|  | STATUTÁRNÍ MĚSTO FRÝDEK MÍSTEK |  |  |  | DIČ:
| Uchazeč: |  |  |  |  | IČ:
|  | Dle výběrového řízení |  |  |  | DIČ:
| Projektant: |  |  |  |  | IČ:
|  | MARPO s.r.o., Ostrava |  |  |  | DIČ:
Poznámka:
Soupis prací je sestaven za využití položek Cenové soustavy ÚRS. Cenové a technické podmínky položek CS ÚRS, které nejsou uvedeny v soupisu prací (tzv. úvodní části katalogů) jsou neomezeně dálkově k dispozici na www.cs-urs.cz. Položky soupisu prací, které nemají ve sloupci "Cenová soustava" uveden žádný údaj, nepochází z Cenové soustavy ÚRS (takové položky soupisu prací mají Cenovou soustavu "VLASTNÍ" JC určena průzkumem trhu (www.heureka.cz, www.poptavej.cz, www.epoptávka.cz)). Nedílnou součástí soupisu prací je projektová dokumentace vč. textových příloh, na kterou se položky soupisu prací plně odkazují.
| Cena bez DPH | [5 empty] | 0
|  |  | Základ daně |  |  | Sazba daně | Výše daně
| DPH | základní | 0 |  |  | 21% | 0
|  | snížená | 0 |  |  | 15% | 0
|  | zákl. přenesená | 0 |  |  | 21% | 0
|  | sníž. přenesená | 0 |  |  | 15% | 0
|  | nulová | 0 |  |  | 0% | 0
| Cena s DPH |  |  | v | CZK |  | 0
REKAPITULACE ČLENĚNÍ SOUPISU PRACÍ
Stavba:
JESLE BROŽÍKOVA 40 - PAVILON B, D, H - ÚSPORY ENERGIE
Objekt:
7 - PAVILON C - DODATEK Č.1
Soupis:
D.1.4.6 (C1) - Zařízení vzduchotechniky
Místo: |  |  | Frýdek Místek |  |  | Datum: | 30.11.2016
Zadavatel: |  |  | STATUTÁRNÍ MĚSTO FRÝDEK MÍSTEK |  |  | Projektant: | MARPO s.r.o., Ostrava
Uchazeč: |  |  | Dle výběrového řízení
Kód dílu - Popis | [6 empty] | Cena celkem [CZK]
Náklady soupisu celkem | [6 empty] | 0 | [12 empty] | -1
| M - Práce a dodávky M | [5 empty] | 0
SOUPIS PRACÍ
Stavba:
JESLE BROŽÍKOVA 40 - PAVILON B, D, H - ÚSPORY ENERGIE
Objekt:
7 - PAVILON C - DODATEK Č.1
Soupis:
D.1.4.6 (C1) - Zařízení vzduchotechniky
Místo: |  |  | Frýdek Místek |  |  | Datum: | 30.11.2016
Zadavatel: |  |  | STATUTÁRNÍ MĚSTO FRÝDEK MÍSTEK |  |  | Projektant: | MARPO s.r.o., Ostrava
Uchazeč: |  |  | Dle výběrového řízení
PČ | Typ | Kód | Popis | MJ | Množství | J.cena [CZK] | Cena celkem [CZK] | Cenová soustava |  | Poznámka | DPH | J. Nh [h] | Nh celkem [h] | J. hmotnost [t] | Hmotnost celkem [t] | J. suť [t] | Suť Celkem [t]
Náklady soupisu celkem | [6 empty] | 0 | [5 empty] | 0 |  | 0 |  | 0 |  | D | -1 | [7 empty] | 0
| D | M | Práce a dodávky M |  |  |  | 0 | [5 empty] | 0 |  | 0 |  | 0 | 3 | D | 0 | ROZPOCET | [6 empty] | 0
1 | K | 001011 | Zařízení vzduchotechniky - viz samostatný soupis prací | soubor | 1 |  | 0 |  |  |  | základní | 0 | 0 | 0 | 0 | 0 | 0 | 64 | K | 1 | ROZPOCET | 0 | 0 | 0 | 0 | 0 | 1 | 0 | 64 | 461432196

## Pokyny pro vyplnění
Struktura údajů, formát souboru a metodika pro zpracování
Struktura
Soubor je složen ze záložky Rekapitulace stavby a záložek s názvem soupisu prací pro jednotlivé objekty ve formátu XLS. Každá ze záložek přitom obsahuje
ještě samostatné sestavy vymezené orámovaním a nadpisem sestavy.
Rekapitulace stavby obsahuje sestavu Rekapitulace stavby a Rekapitulace objektů stavby a soupisů prací.
V sestavě Rekapitulace stavby jsou uvedeny informace identifikující předmět veřejné zakázky na stavební práce, KSO, CC-CZ, CZ-CPV, CZ-CPA a rekapitulaci
celkové nabídkové ceny uchazeče.
V sestavě Rekapitulace objektů stavby a soupisů prací je uvedena rekapitulace stavebních objektů, inženýrských objektů, provozních souborů,
vedlejších a ostatních nákladů a ostatních nákladů s rekapitulací nabídkové ceny za jednotlivé soupisy prací. Na základě údaje Typ je možné
identifikovat, zda se jedná o objekt nebo soupis prací pro daný objekt:
|  | STA | Stavební objekt pozemní
|  | ING | Stavební objekt inženýrský
|  | PRO | Provozní soubor
|  | VON | Vedlejší a ostatní náklady
|  | OST | Ostatní
|  | Soupis | Soupis prací pro daný typ objektu
Soupis prací pro jednotlivé objekty obsahuje sestavy Krycí list soupisu, Rekapitulace členění soupisu prací, Soupis prací. Za soupis prací může být považován
i objekt stavby v případě, že neobsahuje podřízenou zakázku.
Krycí list soupisu obsahuje rekapitulaci informací o předmětu veřejné zakázky ze sestavy Rekapitulace stavby, informaci o zařazení objektu do KSO,
CC-CZ, CZ-CPV, CZ-CPA a rekapitulaci celkové nabídkové ceny uchazeče za aktuální soupis prací.
Rekapitulace členění soupisu prací obsahuje rekapitulaci soupisu prací ve všech úrovních členění soupisu tak, jak byla tato členění použita (např.
stavební díly, funkční díly, případně jiné členění) s rekapitulací nabídkové ceny.
Soupis prací obsahuje položky veškerých stavebních nebo montážních prací, dodávek materiálů a služeb nezbytných pro zhotovení stavebního objektu,
inženýrského objektu, provozního souboru, vedlejších a ostatních nákladů.
Pro položky soupisu prací se zobrazují následující informace:
|  | PČ |  | Pořadové číslo položky v aktuálním soupisu
|  | TYP |  | Typ položky: K - konstrukce, M - materiál, PP - plný popis, PSC - poznámka k souboru cen, P - poznámka k položce, VV - výkaz výměr
|  | Kód |  | Kód položky
|  | Popis |  | Zkrácený popis položky
|  | MJ |  | Měrná jednotka položky
|  | Množství |  | Množství v měrné jednotce
|  | J.cena |  | Jednotková cena položky. Zadaní může obsahovat namísto J.ceny sloupce J.materiál a J.montáž, jejichž součet definuje
J.cenu položky.
|  | Cena celkem |  | Celková cena položky daná jako součin množství a j.ceny
|  | Cenová soustava |  | Příslušnost položky do cenové soustavy
Ke každé položce soupisu prací se na samostatných řádcích může zobrazovat:
Plný popis položky
Poznámka k souboru cen a poznámka zadavatele
Výkaz výměr
Pokud je k řádku výkazu výměr evidovaný údaj ve sloupci Kód, jedná se o definovaný odkaz, na který se může odvolávat výkaz výměr z jiné položky.
Metodika pro zpracování
Jednotlivé sestavy jsou v souboru provázány. Editovatelné pole jsou zvýrazněny žlutým podbarvením, ostatní pole neslouží k editaci a nesmí být jakkoliv
modifikovány.
Uchazeč je pro podání nabídky povinen vyplnit žlutě podbarvená pole:
Pole Uchazeč v sestavě Rekapitulace stavby - zde uchazeč vyplní svůj název (název subjektu)
Pole IČ a DIČ v sestavě Rekapitulace stavby - zde uchazeč vyplní svoje IČ a DIČ
Datum v sestavě Rekapitulace stavby - zde uchazeč vyplní datum vytvoření nabídky
J.cena = jednotková cena v sestavě Soupis prací o maximálním počtu desetinných míst uvedených v poli
- pokud sestavy soupisů prací obsahují pole J.cena, musí být všechna tato pole vyplněna nenulovými kladnými číslicemi
Poznámka - nepovinný údaj pro položku soupisu
V případě, že sestavy soupisů prací neobsahují pole J.cena, potom ve všech soupisech prací obsahují pole:
- J.materiál - jednotková cena materiálu
- J.montáž - jednotková cena montáže
Uchazeč je v tomto případě povinen vyplnit všechna pole J.materiál a pole J.montáž nenulovými kladnými číslicemi. V případech, kdy položka
neobsahuje žádný materiál je přípustné, aby pole J.materiál bylo vyplněno nulou. V případech, kdy položka neobsahuje žádnou montáž je přípustné,
aby pole J.montáž bylo vyplněno nulou. Není však přípustné, aby obě pole - J.materiál, J.Montáž byly u jedné položky vyplněny nulou.
Rekapitulace stavby
Název |  |  | Povinný |  | Popis | Typ | Max. počet
atributu |  |  | (A/N) |  |  |  | znaků
Kód |  |  | A |  | Kód stavby | String | 20
Stavba |  |  | A |  | Název stavby | String | 120
Místo |  |  | N |  | Místo stavby | String | 50
Datum |  |  | A |  | Datum vykonaného exportu | Date
KSO |  |  | N |  | Klasifikace stavebního objektu | String | 15
CC-CZ |  |  | N |  | Klasifikace stavbeních děl | String | 15
CZ-CPV |  |  | N |  | Společný slovník pro veřejné zakázky | String | 20
CZ-CPA |  |  | N |  | Klasifikace produkce podle činností | String | 20
Zadavatel |  |  | N |  | Zadavatel zadaní | String | 50
IČ |  |  | N |  | IČ zadavatele zadaní | String | 20
DIČ |  |  | N |  | DIČ zadavatele zadaní | String | 20
Uchazeč |  |  | N |  | Uchazeč veřejné zakázky | String | 50
Projektant |  |  | N |  | Projektant | String | 50
Poznámka |  |  | N |  | Poznámka k zadání | String | 255
Sazba DPH |  |  | A |  | Rekapitulace sazeb DPH u položek soupisů | eGSazbaDph
Základna DPH |  |  | A |  | Základna DPH určena součtem celkové ceny z položek soupisů | Double
Hodnota DPH |  |  | A |  | Hodnota DPH | Double
Cena bez DPH |  |  | A |  | Celková cena bez DPH za celou stavbu. Sčítává se ze všech listů. | Double
Cena s DPH |  |  | A |  | Celková cena s DPH za celou stavbu | Double
Rekapitulace objektů stavby a soupisů prací
Název |  |  | Povinný |  | Popis | Typ | Max. počet
atributu |  |  | (A/N) |  |  |  | znaků
Kód |  |  | A |  | Přebírá se z Rekapitulace stavby | String | 20
Stavba |  |  | A |  | Přebírá se z Rekapitulace stavby | String | 120
Místo |  |  | N |  | Přebírá se z Rekapitulace stavby | String | 50
Datum |  |  | A |  | Přebírá se z Rekapitulace stavby | Date
Zadavatel |  |  | N |  | Přebírá se z Rekapitulace stavby | String | 50
Projektant |  |  | N |  | Přebírá se z Rekapitulace stavby | String | 50
Uchazeč |  |  | N |  | Přebírá se z Rekapitulace stavby | String | 50
Kód |  |  | A |  | Kód objektu | String | 20
Objektu, Soupis prací |  |  | A |  | Název objektu | String | 120
Cena bez DPH |  |  | A |  | Cena bez DPH za daný objekt | Double
Cena s DPH |  |  | A |  | Cena spolu s DPH za daný objekt | Double
Typ |  |  | A |  | Typ zakázky | eGTypZakazky
Krycí list soupisu
Název |  |  | Povinný |  | Popis | Typ | Max. počet
atributu |  |  | (A/N) |  |  |  | znaků
Stavba |  |  | A |  | Přebírá se z Rekapitulace stavby | String | 120
Objekt |  |  | A |  | Kód a název objektu | String | 20 + 120
Soupis |  |  | A |  | Kód a název soupisu | String | 20 + 120
KSO |  |  | N |  | Klasifikace stavebního objektu | String | 15
CC-CZ |  |  | N |  | Klasifikace stavbeních děl | String | 15
CZ-CPV |  |  | N |  | Společný slovník pro veřejné zakázky | String | 20
CZ-CPA |  |  | N |  | Klasifikace produkce podle činností | String | 20
Místo |  |  | N |  | Přebírá se z Rekapitulace stavby | String | 50
Zadavatel |  |  | N |  | Přebírá se z Rekapitulace stavby | String | 50
Uchazeč |  |  | N |  | Přebírá se z Rekapitulace stavby | String | 50
Projektant |  |  | N |  | Přebírá se z Rekapitulace stavby | String | 50
Poznámka |  |  | N |  | Poznámka k soupisu prací | String | 255
Sazba DPH |  |  | A |  | Rekapitulace sazeb DPH na položkách aktuálního soupisu | eGSazbaDph
Základna DPH |  |  | A |  | Základna DPH určena součtem celkové ceny z položek aktuálního soupisu | Double
Hodnota DPH |  |  | A |  | Hodnota DPH | Double
Cena bez DPH |  |  | A |  | Cena bez DPH za daný soupis | Double
Cena s DPH |  |  | A |  | Cena s DPH za daný soupis | Double
Rekapitulace členění soupisu prací
Název |  |  | Povinný |  | Popis | Typ | Max. počet
atributu |  |  | (A/N) |  |  |  | znaků
Stavba |  |  | A |  | Přebírá se z Rekapitulace stavby | String | 120
Objekt |  |  | A |  | Kód a název objektu, přebírá se z Krycího listu soupisu | String | 20 + 120
Soupis |  |  | A |  | Kód a název objektu, přebírá se z Krycího listu soupisu | String | 20 + 120
Místo |  |  | N |  | Přebírá se z Rekapitulace stavby | String | 50
Datum |  |  | A |  | Přebírá se z Rekapitulace stavby | Date
Zadavatel |  |  | N |  | Přebírá se z Rekapitulace stavby | String | 50
Projektant |  |  | N |  | Přebírá se z Rekapitulace stavby | String | 50
Uchazeč |  |  | N |  | Přebírá se z Rekapitulace stavby | String | 50
Kód dílu - Popis |  |  | A |  | Kód a název dílu ze soupisu | String | 20 + 100
Cena celkem |  |  | A |  | Cena celkem za díl ze soupisu | Double
Soupis prací
Název |  |  | Povinný |  | Popis | Typ | Max. počet
atributu |  |  | (A/N) |  |  |  | znaků
Stavba |  |  | A |  | Přebírá se z Rekapitulace stavby | String | 120
Objekt |  |  | A |  | Kód a název objektu | String | 20 + 120
Soupis |  |  | A |  | Přebírá se z Krycího listu soupisu | String | 20 + 120
Místo |  |  | N |  | Přebírá se z Krycího listu soupisu | String | 50
Datum |  |  | A |  | Přebírá se z Krycího listu soupisu | Date
Zadavatel |  |  | N |  | Přebírá se z Krycího listu soupisu | String | 50
Projektant |  |  | N |  | Přebírá se z Krycího listu soupisu | String | 50
Uchazeč |  |  | N |  | Přebírá se z Krycího listu soupisu | String | 50
PČ |  |  | A |  | Pořadové číslo položky soupisu | Long
Typ |  |  | A |  | Typ položky soupisu | eGTypPolozky | 1
Kód |  |  | A |  | Kód položky ze soupisu | String | 20
Popis |  |  | A |  | Popis položky ze soupisu | String | 255
MJ |  |  | A |  | Měrná jednotka položky | String | 10
Množství |  |  | A |  | Množství položky soupisu | Double
J.Cena |  |  | A |  | Jednotková cena položky | Double
Cena celkem |  |  | A |  | Cena celkem vyčíslena jako J.Cena * Množství | Double
Cenová soustava |  |  | N |  | Zařazení položky do cenové soustavy | String | 50
p |  |  | N |  | Poznámka položky ze soupisu | Memo
psc |  |  | N |  | Poznámka k souboru cen ze soupisu | Memo
pp |  |  | N |  | Plný popis položky ze soupisu | Memo
vv |  |  | N |  | Výkaz výměr (figura, výraz, výměra) ze soupisu | Text,Text,Double | 20, 150
Datová věta
Typ věty |  |  | Hodnota |  | Význam
eGSazbaDPH |  |  | základní |  | Základní sazba DPH
|  |  | snížená |  | Snížená sazba DPH
|  |  | nulová |  | Nulová sazba DPH
|  |  | zákl. přenesená |  | Základní sazba DPH přenesená
|  |  | sníž. přenesená |  | Snížená sazba DPH přenesená
eGTypZakazky |  |  | STA |  | Stavební objekt
|  |  | PRO |  | Provozní soubor
|  |  | ING |  | Inženýrský objekt
|  |  | VON |  | Vedlejší a ostatní náklady
|  |  | OST |  | Ostatní náklady
eGTypPolozky |  |  | 1 |  | Položka typu HSV
|  |  | 2 |  | Položka typu PSV
|  |  | 3 |  | Položka typu M
|  |  | 4 |  | Položka typu OST