## Rozpočet
.Hdr | Objekt | Oddíl | Druh | Řádek | Číslo(SKP) | Název | Množství | Mj | Sazba | Cena celkem | Dodávka | Montáž | HZS | Přirážky | Hmoty1 | Hmoty2 | Dph
Soupis prací
| Zadání |  |  | c:\RozpUser\Vašek.usr\Data;MOJ16051;Frýdek - Místek, ul. Sadová čp.604, rekonstrukce bj. 1+1 |  | Frýdek - Místek, ul. Sadová čp.604, rekonstrukce bj. 1+1 |  |  | URS2010/1 | 0 | 0 | 0 | 0 | 0 | 7.1429 | 1.5574 | 0
0
| Obj | Odd | Dr | Ř | Číslo(SKP) | Popis řádku | Množství | Mj | Sazba | Celkem | Dodávka | Montáž | HZS | Přirážky | Hm1[t] | Hm2[t] | Dph
| 001 |  | B |  |  | Stavební práce |  |  |  | 0 | 0 | 0 | 0 | 0 | 7.1429 | 1.5574 | 0
|  | 003 | O |  | HSV | zdivo |  |  |  | 0 | 0 | 0 | 0 | 0 | 0.66944 | 0 | 0
Seznam položek pro oddíl :
|  |  | P | 1 | 342272323 | Příčky tl 100 mm z pórobetonových přesných příčkovek objemové hmotnosti 500 kg/m3 | 8.0937 | m2 |  | 0 |  | 0 |  |  | 0.070627 |  | 15
[6 empty] | 2,63*(2,23+1,76)-0,6*2,0*2 | 8.0937
|  |  | P | 2 | 342272148 | Příčky tl 50 mm z pórobetonových přesných příčkovek objemové hmotnosti 500 kg/m3 | 2.367 | m2 |  | 0 |  | 0 |  |  | 0.04097 |  | 15
[6 empty] | 2,63*0,9 | 2.367
|  |  | P | 3 | 342291131 | Ukotvení příček k betonovým konstrukcím plochými nerezovými kotvami tl příčky do 100 mm | 10.52 | m |  | 0 |  | 0 |  |  | 7.9e-05 |  | 15
[6 empty] | 2,63*4 | 10.52
|  | 061 | O |  | HSV | úpravy povrchu vnitřní |  |  |  | 0 | 0 | 0 | 0 | 0 | 1.2846 | 0 | 0
Seznam položek pro oddíl :
|  |  | P | 1 | 611321121 | Vnitřní omítka stropů vápenná nebo vápenocementová 1vrstvá hladká | 3.15 | m2 |  | 0 |  | 0 |  |  | 0.0154 |  | 15
[6 empty] | 1,0+2,15 | 3.15
|  |  | P | 2 | 612321121 | Vnitřní omítka zdiva vápenná nebo vápenocementová 1vrstvá hladká | 26.9123 | m2 |  | 0 |  | 0 |  |  | 0.0154 |  | 15
[6 empty] | "M.č.1"2,63*2*(1,76+1,23)-0,6*2,0 | 14.5274
[6 empty] | "M.č.2"2,63*2,23-2*0,6*2,0 | 3.4649
[6 empty] | "M.č.4"2,63*2*(1,1+0,9)-0,6*2,0-0,5*0,8 | 8.92
|  |  | P | 3 | 611325401 | Oprava vnitřních omítek vápenných hladkých stropů rovných v rozsahu do 10 % | 44.7 | m2 |  | 0 |  | 0 |  |  | 0.00575 |  | 15
[6 empty] | 4,85+5,2+21,5+13,15 | 44.7
|  |  | P | 4 | 612325401 | Oprava vnitřních omítek hladkých stěn MV v rozsahu do 10 % | 105.7312 | m2 |  | 0 |  | 0 |  |  | 0.00534 |  | 15
vč.opravy trhlin tmelem cca 1 % plochy
[6 empty] | "M.č.2"2,63*(2,23+2,18*2)-0,8*2,0*2-0,9*2,02 | 12.3137
[6 empty] | "M.č.3"2,63*2*(2,84+1,79)-0,8*2,0-0,9*2,02 | 20.9358
[6 empty] | "M.č.5"2,63*2*(4,04+5,32)-0,8*2,0-2,98*1,6-4,125 | 38.7406
[6 empty] | "M.č.6"2,63*2*(2,84+4,63)-0,8*2,0-0,83*2,37-1,24*1,6 | 33.7411
|  | 063 | O |  | HSV | podlahy a podlah. konstrukce |  |  |  | 0 | 0 | 0 | 0 | 0 | 2.1379 | 0 | 0
Seznam položek pro oddíl :
|  |  | P | 1 | 631111115R | Očištění a umytí stávající podlahy | 47.85 | m2 |  | 0 |  | 0 |  |  |  |  | 15
[6 empty] | 2,15+4,85+5,2+1,0+21,5+13,15 | 47.85
|  |  | P | 2 | 632451425 | Potěr pískocementový tl do 20 mm tř. C 20 běžný | 47.85 | m2 |  | 0 |  | 0 |  |  | 0.04468 |  | 15
vyrovnání výtluků nebo nerovností opravnou hmotou
|  | 064 | O |  | HSV | výplně otvorů |  |  |  | 0 | 0 | 0 | 0 | 0 | 0.57324 | 0 | 0
Seznam položek pro oddíl :
|  |  | P | 1 | 642942111 | Osazování zárubní nebo rámů dveřních kovových do 2,5 m2 na MC | 4 | kus |  | 0 |  | 0 |  |  | 0.016975 |  | 15
|  |  | S | 2 | 55331117 | ZARUBEN OCEL.H 110 800 L/P A | 2 | kus |  | 0 | 0 |  |  |  | 0.0112 |  | 15
|  |  | S | 3 | 55331113 | ZARUBEN OCEL.H 110 600 L/P A | 2 | kus |  | 0 | 0 |  |  |  | 0.0108 |  | 15
|  |  | P | 4 | 642945111 | Osazování protipožárních nebo protiplynových zárubní dveří jednokřídlových do 2,5 m2 | 1 | kus |  | 0 |  | 0 |  |  | 0.4417 |  | 15
|  |  | S | 5 | 55331189 | ZARUB.OC.S DRAZ. H 95 DV 800 L/P A | 1 | kus |  | 0 | 0 |  |  |  | 0.01656 |  | 15
|  |  | P | 6 | 644941111 | Osazování ventilačních mřížek velikosti do 150 x 150 mm | 2 | kus |  | 0 |  | 0 |  |  |  |  | 15
|  |  | S | 7 | 56243122 | Větrací mřížka plastová bílá D 150 | 2 | kus |  | 0 | 0 |  |  |  | 0.00081 |  | 15
včetně připojovacích prvků pro napojení na hlavni stávající svislé ventilační potrubí
|  |  | P | 8 | 064R01 | Montáž revizních dvířek pro přístup k instal.stoupačkám a vodoměru | 1 | kus |  | 0 |  | 0 |  |  |  |  | 15
|  |  | S | 9 | 59030714 | DVIRKA REVIZNI 500 x 800 kovová | 1 | kus |  | 0 | 0 |  |  |  | 0.0011 |  | 15
|  |  | P | 10 | 644941113 | Montáž revizních dvířek v podezdívne vany | 1 | kus |  | 0 |  | 0 |  |  |  |  | 15
|  |  | S | 11 | 5903071R | DVIRKA REVIZNI PLASTOVA 200 X 200A | 1 | kus |  | 0 | 0 |  |  |  | 0.00036 |  | 15
|  | 095 | O |  | HSV | různé dokončovací konstrukce |  |  |  | 0 | 0 | 0 | 0 | 0 | 0.001914 | 0 | 0
Seznam položek pro oddíl :
|  |  | P | 1 | 952901111 | Vyčištění budov bytové a občanské výstavby při výšce podlaží do 4 m | 47.85 | m2 |  | 0 |  | 0 |  |  | 4e-05 |  | 15
[6 empty] | 2,15+4,85+5,2+1,0+21,5+13,15 | 47.85
|  | 096 | O |  | HSV | bourání a demolice konstrukcí |  |  |  | 0 | 0 | 0 | 0 | 0 | 0.0069421 | 1.5574 | 0
Seznam položek pro oddíl :
|  |  | P | 1 | 096R01 | Přípravné práce - odpojení instalací vč.sporáku, digestoře | 2 | h |  | 0 |  | 0 |  |  |  |  | 15
|  |  | P | 2 | 766111820 | 1-Demontáž truhlářských stěn dřevěných plných | 25.4184 | m2 |  | 0 |  | 0 |  |  |  | 0.01695 | 15
vybourání umakartového jádra
[6 empty] | 2,38*(1,86*3+1,2*2+0,9*3) | 25.4184
|  |  | P | 3 | 766421811 | 1-Demontáž truhlářského obložení podhledů z panelů plochy do 1,5 m2 | 4.1478 | m2 |  | 0 |  | 0 |  |  | 0.00028421 | 0.02465 | 15
vybourání umakartového jádra
[6 empty] | 1,86*2,23 | 4.1478
|  |  | P | 4 | 978059511 | 2-Odsekání a odebrání obkladů stěn z vnitřních obkládaček pl do 1 m2 | 0.72 | m2 |  | 0 |  | 0 |  |  |  | 0.068 | 15
[6 empty] | 0,6*0,6*2 | 0.72
|  |  | P | 5 | 766812830 | 2-Demontáž kuchyňských linek dřevěných nebo kovových délky do 1,8 m | 1 | kus |  | 0 |  | 0 |  |  |  | 0.166 | 15
|  |  | P | 6 | 766825811 | 3-Demontáž truhlářských vestavěných skříní jednokřídlových | 1 | kus |  | 0 |  | 0 |  |  |  | 0.0881 | 15
část vestavěné skříně 1500x600x2600 v předsíni
|  |  | P | 7 | 766825821 | 3-Demontáž truhlářských vestavěných skříní dvoukřídlových | 1 | kus |  | 0 |  | 0 |  |  |  | 0.1104 | 15
část vestavěné skříně 1500x600x2600 v předsíni
|  |  | P | 8 | 766825811 | 4-Demontáž truhlářských vestavěných skříní jednokřídlových | 1 | kus |  | 0 |  | 0 |  |  |  | 0.0881 | 15
spižní skříň 600x450x2600 v obývacím pokoji
|  |  | P | 9 | 968072455 | 5-Vybourání kovových dveřních zárubní pl do 2 m2 | 1.6 | m2 |  | 0 |  | 0 |  |  | 0.0012 | 0.076 | 15
vč.dveřního protipožárního křídla
[6 empty] | 0,8*2,0 | 1.6
|  |  | P | 10 | 968072455 | 6-Vybourání kovových dveřních zárubní pl do 2 m2 | 3.2 | m2 |  | 0 |  | 0 |  |  | 0.001201 | 0.076 | 15
vč.dveřního ze 2/3 proskleného křídla
[6 empty] | 0,8*2,0*2 | 3.2
|  |  | P | 11 | 776201812 | 7-Demontáž povlakových podlah lepených s podložkou | 47.85 | m2 |  | 0 |  | 0 |  |  |  | 0.001 | 15
[6 empty] | 2,15+4,85+5,2+1,0+21,5+13,15 | 47.85
|  |  | P | 12 | 976061111 | 8-Vybourání dřevěných konstrukcí | 6.88 | m |  | 0 |  | 0 |  |  |  | 0.016 | 15
gyrnzž na celoušířku místnosti
[6 empty] | 4,04+2,84 | 6.88
|  |  | U | 13 | 997013501 | Odvoz suti a vybouraných hmot na skládku na vzdálenost 1 km | 1.5574 | t |  | 0 |  | 0 |  |  |  |  | 15
|  |  | U | 14 | 997013509 | Odvoz suti a vybouraných hmot na skládku ZKD 1 km přes 1 km do 10 km | 14.0164 | t |  | 0 |  | 0 |  |  |  |  | 15
|  |  | U | 15 | 997013217 | Vnitrostaveništní vodorovná doprava suti a vybouraných hmot do 50 m. svisle ručně přes 21 do 24 m | 1.5574 | t |  | 0 |  | 0 |  |  |  |  | 15
|  |  | U | 16 | 979082120 | Poplatek na skládce | 1.5574 | t |  | 0 |  | 0 |  |  |  |  | 15
|  | 099 | O |  | HSV | přesun hmot |  |  |  | 0 | 0 | 0 | 0 | 0 | 0 | 0 | 0
Seznam položek pro oddíl :
|  |  | U | 1 | 998017001 | Přesun hmot pro opravy a údržbu budov v do 6 m | 4.6741 | t |  | 0 |  | 0 |  |  |  |  | 15
|  | 711 | O |  | PSV | izolace proti vodě |  |  |  | 0 | 0 | 0 | 0 | 0 | 0.028886 | 0 | 0
Seznam položek pro oddíl :
|  |  | P | 1 | 711193121 | Izolace proti vodě těsnicí kaší | 8.253 | m2 |  | 0 |  | 0 |  |  | 0.0035 |  | 15
koupelna - stěny, podlaha
[6 empty] | "Koupelna podlaha"2,15 | 2.15
[6 empty] | "Stěny"2,0*0,5+1,7*(1,23+0,705*2)+1,23*0,5 | 6.103
|  |  | U | 2 | 998711203 | Přesun hmot pro izolace proti vodě, vlhkosti a plynům v objektech v do 60 m | 31.774 | % |  | 0 |  | 0 |  |  |  |  | 15
|  | 720 | O |  | PSV | zdravotechnika |  |  |  | 0 | 0 | 0 | 0 | 0 | 0 | 0 | 0
Seznam položek pro oddíl :
|  |  | P | 1 | 720R01 | Zdravotechnika - viz samostatný rozpočet | 1 | soubor |  | 0 |  | 0 |  |  |  |  | 15
|  | 766 | O |  | PSV | konstrukce truhlářské |  |  |  | 0 | 0 | 0 | 0 | 0 | 0.16297 | 0 | 0
Seznam položek pro oddíl :
|  |  | P | 1 | 766660001 | Montáž dveřních křídel otvíravých 1křídlových š do 0,8 m do ocelové zárubně | 4 | kus |  | 0 |  | 0 |  |  |  |  | 15
|  |  | S | 2 | 766R01 | E1 - Dřevění dveře vnitřní otočné ze 2/3 prosklené 800/1970 | 2 | kus |  | 0 | 0 |  |  |  | 0.017 |  | 15
Bílé 1-křídlové bez požární odolnosti kompletizované zámek mezipokojový, kování klika-klika
|  |  | S | 3 | 766R02 | E2 - Dřevění dveře vnitřní otočné plné 600/1970 | 2 | kus |  | 0 | 0 |  |  |  | 0.017 |  | 15
Bílé 1-křídlové bez požární odolnosti kompletizované zámek mezipokojový, kování klika-klika
|  |  | P | 4 | 766660021 | Montáž dveřních křídel otvíravých 1křídlových š do 0,8 m požárních do ocelové zárubně | 1 | kus |  | 0 |  | 0 |  |  |  |  | 15
|  |  | S | 5 | 766R03 | Dodávka dveří 800/1970, požární 30DP3-EI | 1 | kus |  | 0 | 0 | [5 empty] | 15
|  |  | P | 6 | 766695212 | Montáž truhlářských prahů dveří 1křídlových šířky do 10 cm | 5 | kus |  | 0 |  | 0 |  |  |  |  | 15
|  |  | S | 7 | 61187396 | PRAH BUK DL82 SIR10 A | 3 | kus |  | 0 | 0 |  |  |  | 0.0012 |  | 15
|  |  | S | 8 | 61187356 | PRAH BUK DL62 SIR10 A | 2 | kus |  | 0 | 0 |  |  |  | 0.0009 |  | 15
|  |  | P | 9 | 766811115 | Montáž korpusu kuchyňských skříněk spodních na nožičky šířky do 600 mm | 1 | kus |  | 0 |  | 0 |  |  |  |  | 15
vč. poliček, dvířek, úchytů
|  |  | P | 10 | 766811116R | Montáž korpusu kuchyňských skříněk spodních na nožičky šířky do 1200 mm | 1 | kus |  | 0 |  | 0 |  |  |  |  | 15
vč.poliček, dvířek, úchytů
|  |  | P | 11 | 766811151 | Montáž korpusu kuchyňských skříněk horních na stěnu šířky do 600 mm | 2 | kus |  | 0 |  | 0 |  |  |  |  | 15
vč. poliček, dvířek, úchytů
|  |  | P | 12 | 766811152 | Montáž korpusu kuchyňských skříněk horních na stěnu šířky do 1200 mm | 1 | kus |  | 0 |  | 0 |  |  |  |  | 15
vč. poliček, dvířek, úchytů
|  |  | P | 13 | 766811212 | Montáž kuchyňské pracovní desky bez výřezu délky do 2000 mm | 1 | kus |  | 0 |  | 0 |  |  |  |  | 15
|  |  | P | 14 | 766811221 | Příplatek k montáži kuchyňské pracovní desky za vyřezání otvoru | 1 | kus |  | 0 |  | 0 |  |  |  |  | 15
|  |  | S | 15 | 766R04 | Kuchyňská linka 1500 + 600 vč. pracovní desky | 1 | kus |  | 0 | 0 |  |  |  | 0.0009 |  | 15
|  |  | P | 16 | 766811145 | Příplatek k montáži kuchyňských skříněk spodních za usazení el.multif.sporáku | 1 | kus |  | 0 |  | 0 |  |  |  |  | 15
|  |  | S | 17 | 54112091 | SPORAK ELEKTR BILY 498x600x824, 380 V, příkon cca 8000 W | 1 | kus |  | 0 | 0 |  |  |  | 0.053 |  | 15
|  |  | P | 18 | 766811144 | Příplatek k montáži kuchyňských skříněk spodních za usazení vestavěné digestoře | 1 | kus |  | 0 |  | 0 |  |  |  |  | 15
|  |  | S | 19 | 42958200 | ODSAVAC PAR barva bílá, š. 600 mm, výkon 350 - 570 m3/hod | 1 | kus |  | 0 | 0 |  |  |  | 0.008 |  | 15
|  |  | P | 20 | 766811223 | Příplatek k montáži kuchyňské pracovní desky za usazení dřezu | 1 | kus |  | 0 |  | 0 |  |  | 8.5e-05 |  | 15
|  |  | S | 21 | 55231080 | DREZ NEREZ 500x400x150 | 1 | kus |  | 0 | 0 |  |  |  | 0.004 |  | 15
|  |  | P | 22 | 766821112 | Montáž korpusu vestavěné skříně policové dvoukřídlové | 2 | kus |  | 0 |  | 0 |  |  | 0.00019711 |  | 15
|  |  | P | 23 | 766821131 | Montáž dílu vestavěné skříně boku nebo mezistěny | 4 | kus |  | 0 |  | 0 |  |  | 0.00019711 |  | 15
|  |  | P | 24 | 766821132 | Montáž vestavěné skříně zadního dílu | 2 | kus |  | 0 |  | 0 |  |  | 0.00019711 |  | 15
|  |  | P | 25 | 766821142 | Montáž otvíravých dveří vestavěné skříně s kováním | 4 | kus |  | 0 |  | 0 |  |  | 0.001201 |  | 15
|  |  | S | 26 | 611R01 | Vestavěná dř. skříň policová 1400x600x2600, povrch lamino, 2x pos dvere | 1 | kus |  | 0 | 0 |  |  |  | 0.008 |  | 15
|  |  | S | 27 | 611R02 | Vestavěná dř. skříň šatní 1400x600x2600, povrch lamino, 2x pos dvere | 1 | kus |  | 0 | 0 |  |  |  | 0.008 |  | 15
|  |  | P | 28 | 766R01 | Montáž + dodávka vestavěné dřevěné potravinové skříně 600x450x2600 | 1 | kus |  | 0 |  | 0 |  |  | 0.0012 |  | 15
dělená na spodní a horní část 2x otočná dvířka, povrch lamino
|  |  | U | 29 | 998766203 | Přesun hmot pro konstrukce truhlářské v objektech v do 24 m | 866.837 | % |  | 0 |  | 0 |  |  |  |  | 15
|  | 771 | O |  | PSV | podlahy z dlaždic |  |  |  | 0 | 0 | 0 | 0 | 0 | 0.067712 | 0 | 0
Seznam položek pro oddíl :
|  |  | P | 1 | 771591111 | Podlahy penetrace podkladu | 2.3 | m2 |  | 0 |  | 0 |  |  | 0.0003 |  | 15
[6 empty] | 1,0+1,3 | 2.3
|  |  | P | 2 | 771990111 | Vyrovnání podkladu samonivelační stěrkou tl 4 mm pevnosti 15 Mpa | 2.3 | m2 |  | 0 |  | 0 |  |  | 0.00715 |  | 15
[6 empty] | 1,0+1,3 | 2.3
|  |  | P | 3 | 771990191 | Příplatek k vyrovnání podkladu dl. samonivelační stěrkou pevnosti 15 Mpa ZKD 1 mm tloušťky do 10 mm | 13.8 | m2 |  | 0 |  | 0 |  |  | 0.00179 |  | 15
[6 empty] | 2,3*6 | 13.8
|  |  | P | 4 | 771574118 | Montáž podlah keramických režných hladkých lepených flexibilním lepidlem do 45 ks/m2 | 2.3 | m2 |  | 0 |  | 0 |  |  | 0.00376 |  | 15
lepidlo odolávající dlouhodobému teplotnímu zatížení
[6 empty] | "M.č.101-103"7,54+2,24+1,26+1,0 | 12.04
[6 empty] | "M.č.104-povrch protiskluzový"26,35 | 26.35
|  |  | S | 5 | 59700002 | Keramická dlažba protiskluzová tl. 10 mm | 2.461 | m2 |  | 0 | 0 |  |  |  | 0.007 |  | 15
[6 empty] | 2,3*1,07 | 2.461
|  |  | P | 6 | 771579191 | Příplatek k montáž podlah keramických za plochu do 5 m2 | 2.3 | m2 |  | 0 |  | 0 |  |  |  |  | 15
[6 empty] | 1,0+1,3 | 2.3
|  |  | P | 7 | 771579196 | Příplatek k montáž podlah keramických za spárování tmelem dvousložkovým | 2.3 | m2 |  | 0 |  | 0 |  |  |  |  | 15
|  |  | U | 8 | 998771203 | Přesun hmot pro podlahy z dlaždic v objektech v do 24 m | 26.7619 | % |  | 0 |  | 0 |  |  |  |  | 15
|  | 776 | O |  | PSV | podlahy povlakové |  |  |  | 0 | 0 | 0 | 0 | 0 | 1.4959 | 0 | 0
Seznam položek pro oddíl :
|  |  | P | 1 | 776121321 | Penetrace podlahy neředěná | 44.7 | m2 |  | 0 |  | 0 |  |  | 0.0002 |  | 15
[6 empty] | 21,5+4,85+5,2+13,15 | 44.7
|  |  | P | 2 | 776141114 | Polymercementová samonivelační stěrka tl. 10 mm | 44.7 | m2 |  | 0 |  | 0 |  |  | 0.015 |  | 15
|  |  | P | 3 | 776222111 | Montáž podlahovin z vysokozátěžového PVC lepením 2-sl. lepidlem | 44.7 | m2 |  | 0 |  | 0 |  |  | 0.015 |  | 15
|  |  | S | 4 | 28410249 | Vysokozátěžové PVC podlahovina | 46.935 | m2 |  | 0 | 0 |  |  |  | 0.0027 |  | 15
[6 empty] | 44,7*1,05 | 46.935
|  |  | P | 5 | 776411112 | Montáž soklíku lepením obvodových výšky přes 80 do 100 mm | 44.74 | m2 |  | 0 |  | 0 |  |  | 3e-05 |  | 15
[6 empty] | "M.č.2"2*(2,18+2,23)-0,8*2-0,6*2-0,9 | 5.12
[6 empty] | "M:č.3"2*(2,84+1,79)-0,8-0,9 | 7.56
[6 empty] | "M.č.5"2*(4,04+5,32)-0,8 | 17.92
[6 empty] | "M.č.6"2*(2,84+4,63)-0,8 | 14.14
|  |  | S | 6 | 28411010 | PODLAH LISTA PVC 20X100 A | 46.977 | m |  | 0 | 0 |  |  |  | 0.00038 |  | 15
[6 empty] | 44,74*1,05 | 46.977
|  |  | U | 7 | 998776203 | Přesun hmot pro podlahy povlakové v objektech v do 24 m | 559.7228 | % |  | 0 |  | 0 |  |  |  |  | 15
|  | 781 | O |  | PSV | obklady keramické |  |  |  | 0 | 0 | 0 | 0 | 0 | 0.65241 | 0 | 0
Seznam položek pro oddíl :
|  |  | P | 1 | 781495111 | Penetrace podkladu vnitřních obkladů | 20.888 | m2 |  | 0 |  | 0 |  |  | 0.0003 |  | 15
|  |  | P | 2 | 781495115 | Spárování vnitřních obkladů silikonem | 2.64 | m |  | 0 |  | 0 |  |  | 3e-05 |  | 15
utěsnění spáry kolem vany
[6 empty] | 1,23+2*0,705 | 2.64
|  |  | P | 3 | 781474118 | Montáž obkladů vnitřních keramických hladkých do 50 ks/m2 lepených flexibilním lepidlem | 20.888 | m2 |  | 0 |  | 0 |  |  | 0.00325 |  | 15
[6 empty] | "M.č.1"0,8*1,5+1,5*(0,6+0,9+0,45) | 4.125
[6 empty] | "M.č.2"2,0*2*(1,1+0,9)-0,6*2,0-0,5*0,8 | 6.4
[6 empty] | "M.č.4"2,0*(1,0*2+1,23)+1,7*(1,23+0,705*2)+1,23*0,5-0,6*2,0 | 10.363
|  |  | S | 4 | 59764083 | DLAZ KERAMICKA | 22.3502 | m2 |  | 0 | 0 |  |  |  | 0.025 |  | 15
[6 empty] | 20,888*1,07 | 22.3502
|  |  | P | 5 | 781479195 | Příplatek k montáži obkladů keramických za spárování bílým cementem | 20.888 | m2 |  | 0 |  | 0 |  |  | 0.00093 |  | 15
|  |  | P | 6 | 781479191 | Příplatek k montáži obkladů vnitřních keramických hladkých za plochu do 10 m2 | 20.888 | m2 |  | 0 |  | 0 |  |  |  |  | 15
|  |  | U | 7 | 998781203 | Přesun hmot pro obklady keramické v objektech v do 24 m | 170.1998 | % |  | 0 |  | 0 |  |  |  |  | 15
|  | 783 | O |  | PSV | nátěry |  |  |  | 0 | 0 | 0 | 0 | 0 | 0.011685 | 0 | 0
Seznam položek pro oddíl :
|  |  | P | 1 | 783221130 | Nátěry syntetické KDK barva dražší základní antikorozní | 9.44 | m2 |  | 0 |  | 0 |  |  | 0.00021 |  | 15
zárubně
[6 empty] | 3*(2*2,0+0,8)*(0,3+2*0,05)+2*(2*2,0+0,6)*(0,3+2*0,05) | 9.44
|  |  | P | 2 | 783221121 | Nátěry syntetické KDK barva dražší matný povrch 1x antikorozní, 1x základní, 1x email | 9.44 | m2 |  | 0 |  | 0 |  |  | 0.00059329 |  | 15
|  |  | P | 3 | 783R01 | Oškrabání nepevného nátěru a přebroušení ploch radiátoru a potrubí ÚT | 3.5 | m2 |  | 0 |  | 0 |  |  | 0.00059 |  | 15
|  |  | P | 4 | 783325111 | Nátěry syntetické žebrových trub barva dražší lesklý povrch 1x antikorozní a 1x email | 3.5 | m2 |  | 0 |  | 0 |  |  | 0.0005819 |  | 15
|  | 784 | O |  | PSV | malby |  |  |  | 0 | 0 | 0 | 0 | 0 | 0.049274 | 0 | 0
Seznam položek pro oddíl :
|  |  | P | 1 | 784111031 | Omytí podkladu případně oškrabání z 10 % plochy | 150.4312 | m2 |  | 0 |  | 0 |  |  |  |  | 15
[6 empty] | "M.č.2"4.85+2,63*(2,23+2*2,18)-0,8*2,0*2-0,9*2,02 | 17.1637
[6 empty] | "M.č.3"5,2+2,63*2*(2,84+1,79)-0,8*2,0-0,9*2,02 | 26.1358
[6 empty] | "M.č.5"21,5+2,63*2*(4,04+5,32)-0,8*2,0-2,98*1,6-4,125 | 60.2406
[6 empty] | "M.č.6"13,15+2,63*2*(2,84+4,63)-0,8*2,0-0,83*2,37-1,24*1,6 | 46.8911
|  |  | P | 2 | 784412301 | Pačokování vápenným mlékem se začištěním dvojnásobné v místnostech v do 3,8 m | 150.431 | m2 |  | 0 |  | 0 |  |  | 0.00017205 |  | 15
[6 empty] | "M.č.1"21,5+2,63*2*(4,04+5,32)-0,8*2,0-2,98*1,6-4,125 | 60.2406
[6 empty] | "M.č.2"1,0+0,63*2*(1,1+0,9) | 3.52
[6 empty] | "M.č.3"4.85+2,63*2*(2,23+2,18)-0,8*2,0*2-2*0,6*2,0 | 22.4466
[6 empty] | "M.č.4"2,15+0,63*2*(1,76+1,23) | 5.9174
|  |  | P | 3 | 784453601 | Malby tekuté hlinkové bílé dvojnásobné v místnostech v do 3,8 m | 150.431 | m2 |  | 0 |  | 0 |  |  | 0.0001555 |  | 15
|  | 921 | O |  | MON | elektromontáže |  |  |  | 0 | 0 | 0 | 0 | 0 | 0 | 0 | 0
Seznam položek pro oddíl :
|  |  | P | 1 | 921R01 | Elektroinstalace - viz samostatný rozpočet | 1 | soubor |  | 0 |  | 0 |  |  |  |  | 15
Note on G7: Cenová soustava : ÚRS Praha 2016. Soupis prací vychází z textových a výkresových částí dokumentace. Cenové a technické podmínky katalogů jsou přístupné na stránce www.cs-urs.cz.

## KrycíList
Krycí list zadání
Název stavby: | Frýdek - Místek, ul. Sadová čp.604, rekonstrukce bj. 1+1 | [5 empty] | Část:
Zakázka: |  | MOJ16051 |  | Umístění: | Frýdek - Místek, Sadová ul.
Stav. objekt č: |  |  |  | Investor: | Statutární Město Frýdek - Místek
Č. rozpočtu: |  | c:\RozpUser\Vašek.usr\Data;MOJ16051;Frýdek - Místek, ul. Sadová čp.604, rekonstrukce bj. 1+1 |  | Objednal:
Č. dodatku: |  |  |  | Projektant: | Dakoprojekt s.r.o.
Archivní číslo: |  |  |  | Zpracoval: | Ing. Václav Mojžíšek
Datum: |  | 15/08/2016 |  |  | Soupis prací vychází z textových a výkresových částí dokumentace.
Cenová soustava : |  | ÚRS Praha 2016 |  |  | Cenové a technické podmínky katalogů jsou přístupné na stránce www.cs-urs.cz.
Rozpočtové náklady [Kč] |  |  |  |  | Ostatní náklady |  |  |  |  | Vypracoval:
Typ oddílu | Dodávka | Montáž | HZS | Přirážky | Název nákladu |  |  | Částka | Sazba DPH
HSV | 0 | 0 | 0 | 0
PSV | 0 | 0 | 0 | 0
MON | 0 | 0 | 0 | 0
VRN | 0 | 0 | 0 | 0
OST | 0 | 0 | 0 | 0 | [5 empty] | Dne:
Celkem | 0 | 0 | 0 | 0
Základní rozpočtové náklady |  |  | 0 | [6 empty] | Odsouhlasil:
Přirážky |  |  | 0
Celkové rozpočtové náklady (bezDPH) |  |  | 0 |  | Celkové ostatní náklady |  |  | 0
Daň z přidané hodnoty (Rozpočet+Ostatní) |  |  |  |  | Dílčí DPH
Sazba[%] | Základ |  | Daň |  |  | Základna |  | Daň
21 | 0 |  | 0 |  |  | 0 |  | 0 |  | Dne:
15 | 0 |  | 0 |  |  | 0 |  | 0
0 | 0 |  | 0 |  |  | 0 |  | 0 |  | Razítko:
| 0 |  | 0 |  |  |  |  | 0
Celkové naklady (Rozpočet +Ostatní) vč. DPH |  |  |  |  | Účelové měrné jednotky (bez DPH)
0 |  |  |  |  | Název MJ |  |  | Počet MJ | Náklady/MJ