## Zámečnické
AKCE: MŠ Anenská 656 - rekostrukce šaten
OZN. | POPIS, SCHÉMA, ROZMĚRY | ROZMĚR | JEDNOTKA
|  |  |  | 1.NP | S
ks
Z1 | ocelové zárubně tl. stěny 115 mm | 900x1970 | levé | 1 | 1
| do zděné stěny |  | pravé | 1 | 1
ks
Z2 | ocelové zárubně tl. stěny 115 mm | 900x1970 | levé | 1 | 1
| úprava pro zámek BEFO, do zděné |  | pravé | 0 | 0
stěny
ks
Z3 | ocelové zárubně tl. stěny 115 mm | 700x1970 | levé | 2 | 2
| do zděné stěny |  | pravé | 0 | 0

## VNITŘNÍ KONSTRUKCE
AKCE: MŠ Anenská 656 - rekostrukce šaten
OZN. | SCHÉM. ZOBRAZENÍ | POPIS | ROZMĚR
|  |  | [mm] | 1.NP | S
900x1970
T |  | Vnitřní dveře plné, jednokřídlové, do ocelové zárubně,
1 |  | bez dorazu u prahu, zámek | LEVÉ | 1 | 1
|  | dozický, povrch lamino, dezén světlý buk | PRAVÉ | 1 | 1
klika-klika
900x1970
T |  | Vnitřní dveře plné, jednokřídlové, do ocelové zárubně,
2 |  | bez dorazu u prahu | LEVÉ | 1 | 1
|  | zámek BEFO, povrch lamino, dezén světlý buk | PRAVÉ | 0 | 0
klika-koule, samozavírač
700x1970
T |  | Vnitřní dveře plné, jednokřídlové, do ocelové zárubně,
3 |  | bez dorazu u prahu, zámek s cylindickou vložkou | LEVÉ | 1 | 1
|  | povrch lamino, dezén světlý buk | PRAVÉ | 0 | 0
klika- koule
700x1970
T |  | Vnitřní dveře plné, jednokřídlové, do ocelové zárubně,
4 |  | bez dorazu u prahu, zámek WC klička z vnitřní strany | LEVÉ | 1 | 1
|  | povrch lamino, dezén světlý buk, klika-klika | PRAVÉ | 0 | 0

## překlady
AKCE: MŠ Anenská 656 - rekostrukce šaten
OZN | POPIS | ROZMĚR | JEDNOTKA
|  | V mm |  | 1.NP | SUMA
| L40x40x4 | dl. 1200 | ks | 10 | 10
(překlad pro dveře v příčkách)