## Kamerovy dohled
|  |  | Název akce: | 1. ZŠ Frýdek Místek
|  |  | Název zakázky: | Kamerový dohled - rozšíření stávajícího systému
Šatny
Počet | MJ | Popis |  |  | Cena za MJ | Cena celkem
4 | ks | Vnitřní kamera, FullHD, WDR, 0.2 lux (barva), 0.04 lux (černobílá), 0 lux s IR přísvitem, Zipstream, f=3,0-10,5mm, IP66, IK08, NEMA 250 Type 4X, provozní teplota od -30°C do +50°C, PoE (IEEE 802.3af/802.3at) max. 6,2W |  |  |  | 0
1 | ks | Switch, fanless, IPv6, smart 8port PoE |  |  |  | 0
4 | ks | MicroSDXC 64 GB, 90MB / s, UHS-I, class 10 / U3 + adaptér |  |  |  | 0
4 | ks | Kamerové licence |  |  |  | 0
125 | bm | kabel datový stíněný FTP |  |  |  | 0
45 | bm | lišta elektroinstalační |  |  |  | 0
1 | ks | instalace kabeláže a kabelových tras |  |  |  | 0
4 | ks | zapojení a konfigurace |  |  |  | 0
Cena bez DPH | [5 empty] | 0
Vstup do budovy
Počet | Part Number | Popis |  |  | Cena/ks | Cena celkem
1 | ks | Vnitřní kamera, FullHD, WDR, 0.2 lux (barva), 0.04 lux (černobílá), 0 lux s IR přísvitem, Zipstream, f=3,0-10,5mm, IP66, IK08, NEMA 250 Type 4X, provozní teplota od -30°C do +50°C, PoE (IEEE 802.3af/802.3at) max. 6,2W |  |  |  | 0
1 | ks | Dávkovač energie - AC 100-240 V - 30 Watt |  |  |  | 0
1 | ks | MicroSDXC 64, 90MB / s, UHS-I, class 10 / U3 + adaptér |  |  |  | 0
1 | ks | Kamerová licence |  |  |  | 0
40 | bm | kabel datový stíněný FTP |  |  |  | 0
25 | bm | lišta elektroinstalační |  |  |  | 0
1 | ks | instalace kabeláže a kabelových tras |  |  |  | 0
1 | ks | zapojení a konfigurace |  |  |  | 0
Cena bez DPH | [5 empty] | 0
Jednorázová dodávka bez správy a služeb
|  |  | Jednorázová cena v CZK bez DPH |  |  | 0
|  |  | DPH v CZK |  |  | 0
|  |  | Jednorázová cena v CZK s DPH |  |  | 0