## Stavební rozpočet
Soupis prací, dodávek a služeb
Název stavby: |  | Oprava chodníku podél ulice Riegrovy, k.ú. Místek - Změna 1 | Doba výstavby: |  |  |  | Objednatel: | Statutární město Fr. - Místek, odbor DaSH
Druh stavby: |  | C 101 - Oprava chodníků - Změna 1 | Začátek výstavby: |  |  |  | Projektant: | Ing. Svatopluk Görner
Lokalita: |  | Frýdek-Místek 2 - Místek, ulice Riegrova, k.ú. Místek | Konec výstavby: |  |  |  | Zhotovitel: | zatím neurčen
JKSO: |  | 822293 | Zpracováno dne: |  | 2017-05-26 |  | Zpracoval: | Ing. Görner
Č | Kód | Zkrácený popis | M.j. | Množství | Jednot. | Náklady (Kč) |  |  | Hmotnost (t) |  | Cenová
|  | Rozměry |  |  | cena (Kč) | Dodávka | Montáž | Celkem | Jednot. | Celkem | soustava |  |  | Přesuny | Typ skupiny | HSV mat | HSV prac | PSV mat | PSV prac | Mont mat | Mont prac | Ostatní mat.
| 100VD | Vytyčení vedení |  |  |  | 0 | 0 | 0 |  | 0 |  |  |  | 0 | HS | 0 | 0 | 0 | 0 | 0 | 0 | 0 | [6 empty] | 0 | 0 | 0
1 | 100-1VD | Vytyčení veškerých podzemních vedení přímo na stavbě podle druhu - viz textová část | ks | 1 | 0 | 0 | 0 | 0 | 0 | 0 |  | 1 | 0 | [9 empty] | 0 | 0 | 0 | 21 | 0 | 0 |  |  |  | 0 | 0 | 100VD_ | 1_ | _
|  | 1 |  | 1
| 101VD | vegetační úpravy |  |  |  | 0 | 0 | 0 |  | 0.158 |  |  |  | 0 | HS | 0 | 0 | 0 | 0 | 0 | 0 | 0 | [6 empty] | 0 | 0 | 0
2 | 101-1VD | Komletní zřízení trávníku parkového v rovině, včetně dodávky semene, hnojiva, granulátu, ošetření, zálivky ap | m2 | 98 | 0 | 0 | 0 | 0 | 0.001 | 0.098 |  | 1 | 0 | [9 empty] | 0 | 0 | 0 | 21 | 0 | 0 |  |  |  | 0 | 0 | 101VD_ | 1_ | _
|  | 98 |  | 98
3 | 101-1VD | Komletní zřízení trávníku parkového v rovině DTTO, ale oprava stav. skládek - odhad | m2 | 60 | 0 | 0 | 0 | 0 | 0.001 | 0.06 |  | 1 | 0 | [9 empty] | 0 | 0 | 0 | 21 | 0 | 0 |  |  |  | 0 | 0 | 101VD_ | 1_ | _
|  | 60 |  | 60
| 102VD | Vedlejší rozpočtové náklady |  |  |  | 0 | 0 | 0 |  | 0 |  |  |  | 0 | HS | 0 | 0 | 0 | 0 | 0 | 0 | 0 | [6 empty] | 0 | 0 | 0
4 | 102-21VD | Návrh a "odsouhlašení " přechodného dopravního značení pro celou stavbu | ks | 1 | 0 | 0 | 0 | 0 | 0 | 0 |  | 1 | 0 | [9 empty] | 0 | 0 | 0 | 21 | 0 | 0 |  |  |  | 0 | 0 | 102VD_ | 1_ | _
|  | 1 |  | 1
5 | 102-21VD | Zřízení, demontáž a pronájem značek přechodného dopravního značení pro celou stavbu | ks | 1 | 0 | 0 | 0 | 0 | 0 | 0 |  | 1 | 0 | [9 empty] | 0 | 0 | 0 | 21 | 0 | 0 |  |  |  | 0 | 0 | 102VD_ | 1_ | _
|  | 1 |  | 1
6 | 102-22VD | Kompletní náklady na veškeré vedlejší a ostatní rozpočtové náklady celé stavby (mimo přechodného dopr. značení) | ks | 1 | 0 | 0 | 0 | 0 | 0 | 0 |  | 1 | 0 | [9 empty] | 0 | 0 | 0 | 21 | 0 | 0 |  |  |  | 0 | 0 | 102VD_ | 1_ | _
|  | 1 |  | 1
| 11 | Přípravné a přidružené práce |  |  |  | 0 | 0 | 0 |  | 196.6989 |  |  |  | 0 | HS | 0 | 0 | 0 | 0 | 0 | 0 | 0 | [6 empty] | 0 | 0 | 0
7 | 113106121R00 | Rozebrání dlažeb z betonových dlaždic na sucho | m2 | 577.34 | 0 | 0 | 0 | 0 | 0.138 | 79.6729 | RTS I / 2014 | 1 | 0 | [9 empty] | 0 | 0 | 0 | 21 | 0 | 0 |  |  |  | 0 | 0 | 11_ | 1_ | _
|  | 222,67+86,3+116,55+145,91+5,91 |  | 577.34
8 | 113106231R00 | Rozebrání dlažeb ze zámkové dlažby v kamenivu - sjezd k domu č.pop.815 | m2 | 16 | 0 | 0 | 0 | 0 | 0 | 0 | RTS I / 2014 | 1 | 0 | [9 empty] | 0 | 0 | 0 | 21 | 0 | 0 |  |  |  | 0 | 0 | 11_ | 1_ | _
|  | 16 |  | 16
9 | 113107121R00 | Odstranění podkladu plochy jednotlivě do 200 m2,kam.drcené tl.10 cm - podklad pod dlažbou 30x30cm | m2 | 577.34 | 0 | 0 | 0 | 0 | 0.13 | 75.0542 | RTS I / 2014 | 1 | 0 | [9 empty] | 0 | 0 | 0 | 21 | 0 | 0 |  |  |  | 0 | 0 | 11_ | 1_ | _
|  | 222,67+86,3+116,55+145,91+5,91 |  | 577.34
10 | 113107141R00 | Odstranění podkladu pl. do 200 m2, živice tl. 5 cm = obal. kamenivo | m2 | 14.26 | 0 | 0 | 0 | 0 | 0.098 | 1.3975 | RTS I / 2014 | 1 | 0 | [9 empty] | 0 | 0 | 0 | 21 | 0 | 0 |  |  |  | 0 | 0 | 11_ | 1_ | _
|  | 18-3,74 |  | 14.26
11 | 113107242R00 | Odstranění podkladu nad 200 m2, živičného tl.10 cm - kryt rozebíraného pruhu vozovek | m2 | 40.15 | 0 | 0 | 0 | 0 | 0.181 | 7.2671 | RTS I / 2014 | 1 | 0 | [9 empty] | 0 | 0 | 0 | 21 | 0 | 0 |  |  |  | 0 | 0 | 11_ | 1_ | _
|  | (199,62-33,72-3,11-2,2)*0,25 |  | 40.15
12 | 113107242R00 | Odstranění podkladu nad 200 m2, živičného tl.10 cm - kryt rozebíraného sjezdu k domu č.pop.205 | m2 | 16.5 | 0 | 0 | 0 | 0 | 0.181 | 2.9865 | RTS I / 2014 | 1 | 0 | [9 empty] | 0 | 0 | 0 | 21 | 0 | 0 |  |  |  | 0 | 0 | 11_ | 1_ | _
|  | 16,5 |  | 16.5
13 | 113107520R00 | Odstranění podkladu pl. 50 m2,kam.drcené tl.20 cm = podklad pod oběma sjezdy a pod OK | m2 | 45.76 | 0 | 0 | 0 | 0 | 0 | 0 | RTS I / 2014 | 1 | 0 | [9 empty] | 0 | 0 | 0 | 21 | 0 | 0 |  |  |  | 0 | 0 | 11_ | 1_ | _
|  | 15+16.5+18-3,74 |  | 45.76
14 | 113201111R00 | Vytrhání obrub chodníkových ležatých - sjezd k domu č.pop.815 | m | 8 | 0 | 0 | 0 | 0 | 0.23 | 1.84 | RTS I / 2014 | 1 | 0 | [9 empty] | 0 | 0 | 0 | 21 | 0 | 0 |  |  |  | 0 | 0 | 11_ | 1_ | _
|  | 8 |  | 8
15 | 113202111R00 | Vytrhání obrub z krajníků nebo obrubníků stojatých - obrubník š.10cm | m | 139.66 | 0 | 0 | 0 | 0 | 0.145 | 20.2507 | RTS I / 2014 | 1 | 0 | [9 empty] | 0 | 0 | 0 | 21 | 0 | 0 |  |  |  | 0 | 0 | 11_ | 1_ | _
|  | 187,83-8-33,73-2,98-1,96-4,2+2,7 |  | 139.66
16 | 113204111R00 | Vytrhání obrub záhonových | m | 205.75 | 0 | 0 | 0 | 0 | 0.04 | 8.23 | RTS I / 2014 | 1 | 0 | [9 empty] | 0 | 0 | 0 | 21 | 0 | 0 |  |  |  | 0 | 0 | 11_ | 1_ | _
|  | 90+1,65+1,4+4,2+23+3+48+36-1,5 |  | 205.75
| 12 | Odkopávky a prokopávky |  |  |  | 0 | 0 | 0 |  | 0 |  |  |  | 0 | HS | 0 | 0 | 0 | 0 | 0 | 0 | 0 | [6 empty] | 0 | 0 | 0
17 | 121101101R00 | Sejmutí ornice s přemístěním do 50 m - tl. 15cm | m3 | 14.7 | 0 | 0 | 0 | 0 | 0 | 0 | RTS I / 2014 | 1 | 0 | [9 empty] | 0 | 0 | 0 | 21 | 0 | 0 |  |  |  | 0 | 0 | 12_ | 1_ | _
|  | 98*0,15 |  | 14.7
18 | 122202201R00 | Odkopávky pro silnice v hor. 3 do 100 m3 - "kufr" pod konstr. a - pod rozebranými vrstvami - pod OK | m3 | 1.43 | 0 | 0 | 0 | 0 | 0 | 0 | RTS I / 2014 | 1 | 0 | [9 empty] | 0 | 0 | 0 | 21 | 0 | 0 |  |  |  | 0 | 0 | 12_ | 1_ | _
|  | (0,30-0,05-0,15)*14,26 |  | 1.43
19 | 122202201R00 | Odkopávky pro silnice v hor. 3 do 100 m3 - "kufr" pod konstr. a - pod rozebranými vrstvami - dlažbou | m3 | 77.94 | 0 | 0 | 0 | 0 | 0 | 0 | RTS I / 2014 | 1 | 0 | [9 empty] | 0 | 0 | 0 | 21 | 0 | 0 |  |  |  | 0 | 0 | 12_ | 1_ | _
|  | (0,30-0,035-0,03-0,1)*577,34 |  | 77.94
20 | 122202201R00 | Odkopávky pro silnice v hor. 3 do 100 m3 - "kufr" pod konstr. b - pod rozebranými vrstvami - zámk. dl. | m3 | 2.4 | 0 | 0 | 0 | 0 | 0 | 0 | RTS I / 2014 | 1 | 0 | [9 empty] | 0 | 0 | 0 | 21 | 0 | 0 |  |  |  | 0 | 0 | 12_ | 1_ | _
|  | (0,42-0,08-0,04-0,15)*16 |  | 2.4
21 | 122202201R00 | Odkopávky pro silnice v hor. 3 do 100 m3 - "kufr" pod konstr. b - pod rozebranými vrstvami - asfalt. sjezd | m3 | 3.63 | 0 | 0 | 0 | 0 | 0 | 0 | RTS I / 2014 | 1 | 0 | [9 empty] | 0 | 0 | 0 | 21 | 0 | 0 |  |  |  | 0 | 0 | 12_ | 1_ | _
|  | (0,42-0,05-0,15)*16,5 |  | 3.63
22 | 122202209R00 | Příplatek za lepivost - odkop. pro silnice v hor.3 | m3 | 85.4 | 0 | 0 | 0 | 0 | 0 | 0 | RTS I / 2014 | 1 | 0 | [9 empty] | 0 | 0 | 0 | 21 | 0 | 0 |  |  |  | 0 | 0 | 12_ | 1_ | _
|  | 1,43+77,94+2,4+3,63 |  | 85.4
| 13 | Hloubené vykopávky |  |  |  | 0 | 0 | 0 |  | 0 |  |  |  | 0 | HS | 0 | 0 | 0 | 0 | 0 | 0 | 0 | [6 empty] | 0 | 0 | 0
23 | 130001101R00 | Příplatek za ztížené hloubení v blízkosti vedení - odhad | m3 | 10 | 0 | 0 | 0 | 0 | 0 | 0 | RTS I / 2014 | 1 | 0 | [9 empty] | 0 | 0 | 0 | 21 | 0 | 0 |  |  |  | 0 | 0 | 13_ | 1_ | _
|  | 10 |  | 10
| 16 | Přemístění výkopku |  |  |  | 0 | 0 | 0 |  | 0 |  |  |  | 0 | HS | 0 | 0 | 0 | 0 | 0 | 0 | 0 | [6 empty] | 0 | 0 | 0
24 | 162201101R00 | Vodorovné přemístění výkopku z hor.1-4 do 20 m = ornice pro zpětné použití z meziskládky | m3 | 14.7 | 0 | 0 | 0 | 0 | 0 | 0 | RTS I / 2014 | 1 | 0 | [9 empty] | 0 | 0 | 0 | 21 | 0 | 0 |  |  |  | 0 | 0 | 16_ | 1_ | _
|  | 98*0,15 |  | 14.7
25 | 162201101R00 | Vodorovné přemístění výkopku z hor.1-4 do 20 m = zemina pro zpětný zásyp za obrubníkem na a z meziskládky | m3 | 8.36 | 0 | 0 | 0 | 0 | 0 | 0 | RTS I / 2014 | 1 | 0 | [9 empty] | 0 | 0 | 0 | 21 | 0 | 0 |  |  |  | 0 | 0 | 16_ | 1_ | _
|  | 4,18*2 |  | 8.36
26 | 162201101R00 | Vodorovné přemístění výkopku z hor.1-4 do 20 m = zemina pro násyp za obrubníkem na a z meziskládky | m3 | 4 | 0 | 0 | 0 | 0 | 0 | 0 | RTS I / 2014 | 1 | 0 | [9 empty] | 0 | 0 | 0 | 21 | 0 | 0 |  |  |  | 0 | 0 | 16_ | 1_ | _
|  | 2*2 |  | 4
27 | 162701102R00 | Vodorovné přemístění výkopku z hor.1-4 do 7000 m = přebytek zeminy na skládku | m3 | 79.22 | 0 | 0 | 0 | 0 | 0 | 0 | RTS I / 2014 | 1 | 0 | [9 empty] | 0 | 0 | 0 | 21 | 0 | 0 |  |  |  | 0 | 0 | 16_ | 1_ | _
|  | 85,40-4,18-2 |  | 79.22
28 | 166101101R00 | Přehození výkopku z hor.1-4 - odhad odkopy a výkopy | m3 | 15 | 0 | 0 | 0 | 0 | 0 | 0 | RTS I / 2014 | 1 | 0 | [9 empty] | 0 | 0 | 0 | 21 | 0 | 0 |  |  |  | 0 | 0 | 16_ | 1_ | _
|  | 15 |  | 15
29 | 167101101R00 | Nakládání výkopku z hor.1-4 v množství do 100 m3 = ornice pro zpětné použití z meziskládky | m3 | 14.7 | 0 | 0 | 0 | 0 | 0 | 0 | RTS I / 2014 | 1 | 0 | [9 empty] | 0 | 0 | 0 | 21 | 0 | 0 |  |  |  | 0 | 0 | 16_ | 1_ | _
|  | 98*0,15 |  | 14.7
30 | 167101101R00 | Nakládání výkopku z hor.1-4 v množství do 100 m3 = zemina pro zásyp za obrubníkem na a z meziskládky | m3 | 8.36 | 0 | 0 | 0 | 0 | 0 | 0 | RTS I / 2014 | 1 | 0 | [9 empty] | 0 | 0 | 0 | 21 | 0 | 0 |  |  |  | 0 | 0 | 16_ | 1_ | _
|  | 2*4,18 |  | 8.36
31 | 167101101R00 | Nakládání výkopku z hor.1-4 v množství do 100 m3 = odhad = 10% z výkopů | m3 | 8.54 | 0 | 0 | 0 | 0 | 0 | 0 | RTS I / 2014 | 1 | 0 | [9 empty] | 0 | 0 | 0 | 21 | 0 | 0 |  |  |  | 0 | 0 | 16_ | 1_ | _
|  | 0,10*85,40 |  | 8.54
32 | 167101101R00 | Nakládání výkopku z hor.1-4 v množství do 100 m3 = zemina pro násyp za obrubníkem na a z meziskládky | m3 | 4 | 0 | 0 | 0 | 0 | 0 | 0 | RTS I / 2014 | 1 | 0 | [9 empty] | 0 | 0 | 0 | 21 | 0 | 0 |  |  |  | 0 | 0 | 16_ | 1_ | _
|  | 2*2 |  | 4
| 17 | Konstrukce ze zemin |  |  |  | 0 | 0 | 0 |  | 0 |  |  |  | 0 | HS | 0 | 0 | 0 | 0 | 0 | 0 | 0 | [6 empty] | 0 | 0 | 0
33 | 171101101R00 | Uložení sypaniny do násypů zhutněných na 95% PS= násap pod propadlým místem po ornici před č.p.813 = odhad | m3 | 2 | 0 | 0 | 0 | 0 | 0 | 0 | RTS I / 2014 | 1 | 0 | [9 empty] | 0 | 0 | 0 | 21 | 0 | 0 |  |  |  | 0 | 0 | 17_ | 1_ | _
|  | 2 |  | 2
34 | 174101101R00 | Zásyp jam, rýh, šachet se zhutněním (za obrubníkem š.8cm pod ornici) | m3 | 4.18 | 0 | 0 | 0 | 0 | 0 | 0 | RTS I / 2014 | 1 | 0 | [9 empty] | 0 | 0 | 0 | 21 | 0 | 0 |  |  |  | 0 | 0 | 17_ | 1_ | _
|  | 209,05*0,2*0,2*0,5 |  | 4.18
| 18 | Povrchové úpravy terénu |  |  |  | 0 | 0 | 0 |  | 0 |  |  |  | 0 | HS | 0 | 0 | 0 | 0 | 0 | 0 | 0 | [6 empty] | 0 | 0 | 0
35 | 181101101R00 | Úprava pláně v zářezech v hor. 1-4, bez zhutnění - pod rozprostíranou ornici | m2 | 98 | 0 | 0 | 0 | 0 | 0 | 0 | RTS I / 2014 | 1 | 0 | [9 empty] | 0 | 0 | 0 | 21 | 0 | 0 |  |  |  | 0 | 0 | 18_ | 1_ | _
|  | 98 |  | 98
36 | 181101102R00 | Úprava pláně v zářezech v hor. 1-4, se zhutněním - podle plochy nových krytů | m2 | 653.2 | 0 | 0 | 0 | 0 | 0 | 0 | RTS I / 2014 | 1 | 0 | [9 empty] | 0 | 0 | 0 | 21 | 0 | 0 |  |  |  | 0 | 0 | 18_ | 1_ | _
|  | 581+15,5+43,7+9,6+3,4 |  | 653.2
37 | 181101102R00 | Úprava pláně v zářezech v hor. 1-4, se zhutněním - rozšíření za oběma obrubníky | m2 | 114.58 | 0 | 0 | 0 | 0 | 0 | 0 | RTS I / 2014 | 1 | 0 | [9 empty] | 0 | 0 | 0 | 21 | 0 | 0 |  |  |  | 0 | 0 | 18_ | 1_ | _
|  | 149,16*0,35+249,5*0,25 |  | 114.58
38 | 181301102R00 | Rozprostření ornice, rovina, tl. 10-15 cm,do 500m2 | m2 | 98 | 0 | 0 | 0 | 0 | 0 | 0 | RTS I / 2014 | 1 | 0 | [9 empty] | 0 | 0 | 0 | 21 | 0 | 0 |  |  |  | 0 | 0 | 18_ | 1_ | _
|  | 98 |  | 98
39 | 183402111R00 | Rozrušení půdy do 15 cm v rovině/svah 1:5 = oprava ploch stav. skládek - odhad | m2 | 60 | 0 | 0 | 0 | 0 | 0 | 0 | RTS I / 2014 | 1 | 0 | [9 empty] | 0 | 0 | 0 | 21 | 0 | 0 |  |  |  | 0 | 0 | 18_ | 1_ | _
|  | 60 |  | 60
| 56 | Podkladní vrstvy komunikací, letišť a ploch |  |  |  | 0 | 0 | 0 |  | 233.3438 |  |  |  | 0 | HS | 0 | 0 | 0 | 0 | 0 | 0 | 0 | [6 empty] | 0 | 0 | 0
40 | 564851111R00 | Podklad ze štěrkodrti po zhutnění tloušťky 15cm = 2 * podklad pod chodníky tl.80mm- konstr. b | m2 | 37.82 | 0 | 0 | 0 | 0 | 0.27994 | 10.5873 | RTS I / 2014 | 1 | 0 | [9 empty] | 0 | 0 | 0 | 21 | 0 | 0 |  |  |  | 0 | 0 | 56_ | 5_ | _
|  | 18,91*2 |  | 37.82
41 | 564861111R00 | Podklad ze štěrkodrti po zhutnění tloušťky 20 cm - pod chodníky dlažby 60mm - konstr. a | m2 | 590.6 | 0 | 0 | 0 | 0 | 0.3708 | 218.9945 | RTS I / 2014 | 1 | 0 | [9 empty] | 0 | 0 | 0 | 21 | 0 | 0 |  |  |  | 0 | 0 | 56_ | 5_ | _
|  | 581+9,6 |  | 590.6
42 | 566903111R00 | Vyspravení podkladu po překopech kam.hrubě drceným - po vložení obrubníku oprava pod AB | t | 3.42 | 0 | 0 | 0 | 0 | 1.1 | 3.762 | RTS I / 2014 | 1 | 0 | [9 empty] | 0 | 0 | 0 | 21 | 0 | 0 |  |  |  | 0 | 0 | 56_ | 5_ | _
|  | 160,95*1,89*0,15*0,15*0,5 |  | 3.42
| 57 | Kryty štěrkových a živičných pozemních komunikací a zpevněných ploch |  |  |  | 0 | 0 | 0 |  | 10.3409 |  |  |  | 0 | HS | 0 | 0 | 0 | 0 | 0 | 0 | 0 | [6 empty] | 0 | 0 | 0
43 | 572952111R00 | Vyspravení krytu po překopu asf.betonem tl.do 5 cm - po vložení obrubníku - pruh š.25cm | m2 | 40.24 | 0 | 0 | 0 | 0 | 0.10255 | 4.1266 | RTS I / 2014 | 1 | 0 | [9 empty] | 0 | 0 | 0 | 21 | 0 | 0 |  |  |  | 0 | 0 | 57_ | 5_ | _
|  | 160,95*0,25 |  | 40.24
44 | 572952112R00 | Vyspravení krytu po překopu asf.betonem tl.do 7 cm - po vložení obrubníku - pod AB | m2 | 40.24 | 0 | 0 | 0 | 0 | 0.15382 | 6.1897 | RTS I / 2014 | 1 | 0 | [9 empty] | 0 | 0 | 0 | 21 | 0 | 0 |  |  |  | 0 | 0 | 57_ | 5_ | _
|  | 160,95*0,25 |  | 40.24
45 | 573211111R00 | Postřik živičný spojovací z asfaltu 0,5-0,7 kg/m2 - po vložení obrubníku - pod AB | m2 | 40.24 | 0 | 0 | 0 | 0 | 0.00061 | 0.024546 | RTS I / 2014 | 1 | 0 | [9 empty] | 0 | 0 | 0 | 21 | 0 | 0 |  |  |  | 0 | 0 | 57_ | 5_ | _
|  | 160,95*0,25 |  | 40.24
| 577VD | Úprava krytů |  |  |  | 0 | 0 | 0 |  | 0.16095 |  |  |  | 0 | HS | 0 | 0 | 0 | 0 | 0 | 0 | 0 | [6 empty] | 0 | 0 | 0
46 | 577-1VD | Instalace asf. pásky a penetračního přednátěru do styčné spáry živ. krytu - po vlož. obrubníku 15/25 - dle zařezání | m | 160.95 | 0 | 0 | 0 | 0 | 0.001 | 0.16095 |  | 1 | 0 | [9 empty] | 0 | 0 | 0 | 21 | 0 | 0 |  |  |  | 0 | 0 | 577VD_ | 5_ | _
|  | 160,95 |  | 160.95
| 59 | Dlažby pozemních komunikací a ploch |  |  |  | 0 | 0 | 0 |  | 45.0428 |  |  |  | 0 | HS | 0 | 0 | 0 | 0 | 0 | 0 | 0 | [6 empty] | 0 | 0 | 0
47 | 596215021R00 | Kladení zámkové dlažby tl. 6 cm do drtě tl. 4 cm - chodníky konstr. a | m2 | 590.6 | 0 | 0 | 0 | 0 | 0.0739 | 43.6453 | RTS I / 2014 | 1 | 0 | [9 empty] | 0 | 0 | 0 | 21 | 0 | 0 |  |  |  | 0 | 0 | 59_ | 5_ | _
|  | 581,00+9,60 |  | 590.6
48 | 596215028R00 | Příplatek za více barev dlažby tl. 6 cm, do drtě = uvažována 1/10 plochy chodníků (varovné a signální pásy) | m2 | 59.06 | 0 | 0 | 0 | 0 | 0 | 0 | RTS I / 2014 | 1 | 0 | [9 empty] | 0 | 0 | 0 | 21 | 0 | 0 |  |  |  | 0 | 0 | 59_ | 5_ | _
|  | 590,6*0,1 |  | 59.06
49 | 596215029R00 | Příplatek za více tvarů dlažby tl. 6 cm, do drtě = uvažována 1/10 plochy chodníků (varovné a sign.pásy) | m2 | 59.06 | 0 | 0 | 0 | 0 | 0 | 0 | RTS I / 2014 | 1 | 0 | [9 empty] | 0 | 0 | 0 | 21 | 0 | 0 |  |  |  | 0 | 0 | 59_ | 5_ | _
|  | 590,6*0,1 |  | 59.06
50 | 596215040R00 | Kladení zámkové dlažby tl. 8 cm do drtě tl. 4 cm - konstrukce b | m2 | 18.91 | 0 | 0 | 0 | 0 | 0.0739 | 1.3974 | RTS I / 2014 | 1 | 0 | [9 empty] | 0 | 0 | 0 | 21 | 0 | 0 |  |  |  | 0 | 0 | 59_ | 5_ | _
|  | 18,91 |  | 18.91
51 | 596215044R00 | Příplatek za kladení dlažby tl.8 cm, drť, do 50 m2 | m2 | 18.91 | 0 | 0 | 0 | 0 | 0 | 0 | RTS I / 2014 | 1 | 0 | [9 empty] | 0 | 0 | 0 | 21 | 0 | 0 |  |  |  | 0 | 0 | 59_ | 5_ | _
|  | 18,91 |  | 18.91
52 | 596215048R00 | Příplatek za více barev dlažby tl. 8 cm, do drtě | m2 | 18.91 | 0 | 0 | 0 | 0 | 0 | 0 | RTS I / 2014 | 1 | 0 | [9 empty] | 0 | 0 | 0 | 21 | 0 | 0 |  |  |  | 0 | 0 | 59_ | 5_ | _
|  | 18,91 |  | 18.91
| 596VD | Dlažby |  |  |  | 0 | 0 | 0 |  | 0 |  |  |  | 0 | HS | 0 | 0 | 0 | 0 | 0 | 0 | 0 | [6 empty] | 0 | 0 | 0
53 | 596-1VD | Řezání tvarovek dlažby betonové tvarované pro přresné napojení na stávající zp. plochy na celé stavbě | ks | 1 | 0 | 0 | 0 | 0 | 0 | 0 |  | 1 | 0 | [9 empty] | 0 | 0 | 0 | 21 | 0 | 0 |  |  |  | 0 | 0 | 596VD_ | 5_ | _
|  | 1 |  | 1
54 | 596-3VD | Rozebrání stáv. bet. dlažby 10x20cm, očištění dl. a opět.zadláždění, s dopojením na dlažbu sjezdu do nádvoří k č.815 | m2 | 2 | 0 | 0 | 0 | 0 | 0 | 0 |  | 1 | 0 | [9 empty] | 0 | 0 | 0 | 21 | 0 | 0 |  |  |  | 0 | 0 | 596VD_ | 5_ | _
|  | 4*0,5 |  | 2
| 91 | Doplňující konstrukce a práce pozemních komunikací, letišť a ploch |  |  |  | 0 | 0 | 0 |  | 57.4378 |  |  |  | 0 | HS | 0 | 0 | 0 | 0 | 0 | 0 | 0 | [6 empty] | 0 | 0 | 0
55 | 917862111R00 | Osazení stojat. obrub.bet. s opěrou, lože z C 12/15, rozměr 15/25/100cm | m | 149.16 | 0 | 0 | 0 | 0 | 0.14424 | 21.5148 | RTS I / 2014 | 1 | 0 | [9 empty] | 0 | 0 | 0 | 21 | 0 | 0 |  |  |  | 0 | 0 | 91_ | 9_ | _
|  | 31,13+69,70+51+36-33,73-2,98-1,96 |  | 149.16
56 | 917862111R00 | Osazení stojat. obrub.bet. s opěrou, lože z C 12/15, rozměr 8/25/100cm - o výšce 0: sjezd k domu č.pop 205 | m | 6 | 0 | 0 | 0 | 0 | 0.14424 | 0.86544 | RTS I / 2014 | 1 | 0 | [9 empty] | 0 | 0 | 0 | 21 | 0 | 0 |  |  |  | 0 | 0 | 91_ | 9_ | _
|  | 6 |  | 6
57 | 917862111R00 | Osazení stojat. obrub.bet. s opěrou, lože z C 12/15, rozměr 8/25/100cm - na straně zelené plochy - vodicí linie | m | 209.05 | 0 | 0 | 0 | 0 | 0.14424 | 30.1534 | RTS I / 2014 | 1 | 0 | [9 empty] | 0 | 0 | 0 | 21 | 0 | 0 |  |  |  | 0 | 0 | 91_ | 9_ | _
|  | 36+48+3+1,8+23+1,65+1,4+4,2+90 |  | 209.05
58 | 917862111R00 | Osazení stojat. obrub.bet. s opěrou, lože z C 12/15, rozměr 8/25/100cm - o výšce 0: podél oplocení č.pop. 822 | m | 34 | 0 | 0 | 0 | 0 | 0.14424 | 4.9042 | RTS I / 2014 | 1 | 0 | [9 empty] | 0 | 0 | 0 | 21 | 0 | 0 |  |  |  | 0 | 0 | 91_ | 9_ | _
|  | 34 |  | 34
59 | 919735112R00 | Řezání stávajícího živičného krytu tl. 5 - 10 cm - vozovka + sjezd pro vložení obrubníku | m | 160.95 | 0 | 0 | 0 | 0 | 0 | 0 | RTS I / 2014 | 1 | 0 | [9 empty] | 0 | 0 | 0 | 21 | 0 | 0 |  |  |  | 0 | 0 | 91_ | 9_ | _
|  | 31,12+2*0,25+71+53+37+3+4-33,73-2,98-1,96 |  | 160.95
| 916VD | Práce na obrubách |  |  |  | 0 | 0 | 0 |  | 0 |  |  |  | 0 | HS | 0 | 0 | 0 | 0 | 0 | 0 | 0 | [6 empty] | 0 | 0 | 0
60 | 916-2VD | Přesné zařezání nového betonového obrubníku - lomy, oblouky, napojení apod | ks | 30 | 0 | 0 | 0 | 0 | 0 | 0 |  | 1 | 0 | [9 empty] | 0 | 0 | 0 | 21 | 0 | 0 |  |  |  | 0 | 0 | 916VD_ | 9_ | _
|  | 30 |  | 30
| 999VD | Ostatní práce |  |  |  | 0 | 0 | 0 |  | 0 |  |  |  | 0 | HS | 0 | 0 | 0 | 0 | 0 | 0 | 0 | [6 empty] | 0 | 0 | 0
61 | 999-8VD | Rozebrání vrchu dobetonávky u stožáru VO pro vložení dlažby, vč. odvozu ze stavby a likvidace na skládce, poplatky | ks | 1 | 0 | 0 | 0 | 0 | 0 | 0 |  | 1 | 0 | [9 empty] | 0 | 0 | 0 | 21 | 0 | 0 |  |  |  | 0 | 0 | 999VD_ | 9_ | _
|  | 1 |  | 1
| H22 | Komunikace pozemní a letiště |  |  |  | 0 | 0 | 0 |  | 0 |  |  |  | 0 | PR | 0 | 0 | 0 | 0 | 0 | 0 | 0 | [6 empty] | 0 | 0 | 0
62 | 998223011R00 | Přesun hmot, pozemní komunikace, kryt dlážděný | t | 461.24 | 0 | 0 | 0 | 0 | 0 | 0 | RTS I / 2014 | 5 | 0 | [9 empty] | 0 | 0 | 0 | 21 | 0 | 0 |  |  |  | 0 | 0 | H22_ | 9_ | _
|  | 657,93668-196,699 |  | 461.24
| S | Přesuny sutí |  |  |  | 0 | 0 | 0 |  | 0 |  |  |  | 0 | PR | 0 | 0 | 0 | 0 | 0 | 0 | 0 | [6 empty] | 0 | 0 | 0
63 | 979082213R00 | Vodorovná doprava suti po suchu do 1 km (bez vybouraných hmot) | t | 86.71 | 0 | 0 | 0 | 0 | 0 | 0 | RTS I / 2014 | 5 | 0 | [9 empty] | 0 | 0 | 0 | 21 | 0 | 0 |  |  |  | 0 | 0 | S_ | 9_ | _
|  | 86,71 |  | 86.71
64 | 979082219R00 | Příplatek za dopravu suti po suchu za další 1 km - na řízenou skl., celkem do 6km=1 příplatek | t | 86.71 | 0 | 0 | 0 | 0 | 0 | 0 | RTS I / 2014 | 5 | 0 | [9 empty] | 0 | 0 | 0 | 21 | 0 | 0 |  |  |  | 0 | 0 | S_ | 9_ | _
|  | 86,71 |  | 86.71
65 | 979084216R00 | Vodorovná doprava vybour. hmot po suchu do 5 km = dlaždice a vybourané obruby | t | 109.99 | 0 | 0 | 0 | 0 | 0 | 0 | RTS I / 2014 | 5 | 0 | [9 empty] | 0 | 0 | 0 | 21 | 0 | 0 |  |  |  | 0 | 0 | S_ | 9_ | _
|  | 79,673+1,84+20,251+8,23 |  | 109.99
66 | 979084219R00 | Příplatek k dopravě vybour.hmot za dalších 5 km (celkem do 6km na skládku) = 1 příplatek | t | 109.99 | 0 | 0 | 0 | 0 | 0 | 0 | RTS I / 2014 | 5 | 0 | [9 empty] | 0 | 0 | 0 | 21 | 0 | 0 |  |  |  | 0 | 0 | S_ | 9_ | _
|  | 109,99 |  | 109.99
67 | 979087212R00 | Nakládání suti na dopravní prostředky = štěrky a živice | t | 86.71 | 0 | 0 | 0 | 0 | 0 | 0 | RTS I / 2014 | 5 | 0 | [9 empty] | 0 | 0 | 0 | 21 | 0 | 0 |  |  |  | 0 | 0 | S_ | 9_ | _
|  | 75,054+1,397+7,267+2,987 |  | 86.71
68 | 979087213R00 | Nakládání vybouraných hmot na dopravní prostředky | t | 109.99 | 0 | 0 | 0 | 0 | 0 | 0 | RTS I / 2014 | 5 | 0 | [9 empty] | 0 | 0 | 0 | 21 | 0 | 0 |  |  |  | 0 | 0 | S_ | 9_ | _
|  | 109,99 |  | 109.99
|  | Ostatní materiál |  |  |  | 0 | 0 | 0 |  | 114.7535 |  |  |  | 0 | OM | 0 | 0 | 0 | 0 | 0 | 0 | 0 | [6 empty] | 0 | 0 | 0
69 | 212-1VD | Tavitelná samospékací asf. páska 35x8mm, a penetrační přednátěr do spáry živ. krytu | m2 | 160.95 | 0 | 0 | 0 | 0 | 0.001 | 0.16095 |  | 0 | 0 | [9 empty] | 0 | 0 | 0 | 21 | 0 | 0 |  |  |  | 0 | 0 | Z99999_ | Z_ | _
|  | 160,95 |  | 160.95
70 | 592-2VD | Betonový obrubník šedý, 80x250x1000mm | ks | 251.54 | 0 | 0 | 0 | 0 | 0.048 | 12.0739 |  | 0 | 0 | [9 empty] | 0 | 0 | 0 | 21 | 0 | 0 |  |  |  | 0 | 0 | Z99999_ | Z_ | _
|  | (209,05+6+34)*1,01 |  | 251.54
71 | 592-4VD | Betonový obrubník šedý, 150x250x1000mm | ks | 150.65 | 0 | 0 | 0 | 0 | 0.086 | 12.9559 |  | 0 | 0 | [9 empty] | 0 | 0 | 0 | 21 | 0 | 0 |  |  |  | 0 | 0 | Z99999_ | Z_ | _
|  | 149,16*1,01 |  | 150.65
72 | 593-12VD | Betonová dlažba tvarovaná, červená, rozměr 100*200*80mm, slepecká - varovné pásy konstr. b | m2 | 3.43 | 0 | 0 | 0 | 0 | 0.192 | 0.65856 |  | 0 | 0 | [9 empty] | 0 | 0 | 0 | 21 | 0 | 0 |  |  |  | 0 | 0 | Z99999_ | Z_ | _
|  | 3,40*1,01 |  | 3.43
73 | 593-3VD | Betonová dlažba tvarovaná, červená, rozměr 200*100*60mm, slepecká reliéfní - pro varovné a signální pásy | m2 | 9.7 | 0 | 0 | 0 | 0 | 0.144 | 1.3968 |  | 0 | 0 | [9 empty] | 0 | 0 | 0 | 21 | 0 | 0 |  |  |  | 0 | 0 | Z99999_ | Z_ | _
|  | 9,60*1,01 |  | 9.7
74 | 593-8VD | Bet. dlažba tvarovaná, KOST60mm přírodní barva - nová POZOR!! všechny dlažby beton XF4 | m2 | 586.81 | 0 | 0 | 0 | 0 | 0.144 | 84.5006 |  | 0 | 0 | [9 empty] | 0 | 0 | 0 | 21 | 0 | 0 |  |  |  | 0 | 0 | Z99999_ | Z_ | _
|  | 581*1,01 |  | 586.81
75 | 593-9VD | Betonová dlažba tvarovaná, přírodní barvy, rozměr 100*200*80mm - konstr.b | m2 | 15.66 | 0 | 0 | 0 | 0 | 0.192 | 3.0067 |  | 0 | 0 | [9 empty] | 0 | 0 | 0 | 21 | 0 | 0 |  |  |  | 0 | 0 | Z99999_ | Z_ | _
|  | 15,5*1,01 |  | 15.66
76 | 999-3VD | Poplatky za uložení betonu vhodného k recyklaci (vybourané obruby a dlažba) na řízené skládce | t | 109.99 | 0 | 0 | 0 | 0 | 0 | 0 |  | 0 | 0 | [9 empty] | 0 | 0 | 0 | 21 | 0 | 0 |  |  |  | 0 | 0 | Z99999_ | Z_ | _
|  | 109,99 |  | 109.99
77 | 999-4VD | Poplatky za uložení zeminy a kamenů vhodných k recyklaci na řízené skládce - podsypy a podklady rozebr. konstr. | t | 75.05 | 0 | 0 | 0 | 0 | 0 | 0 |  | 0 | 0 | [9 empty] | 0 | 0 | 0 | 21 | 0 | 0 |  |  |  | 0 | 0 | Z99999_ | Z_ | _
|  | 75,054 |  | 75.05
78 | 999-4VD | Poplatky za uložení zeminy a kamenů vhodných k recyklaci na řízené skládce - přebytek zeminy | t | 143.26 | 0 | 0 | 0 | 0 | 0 | 0 |  | 0 | 0 | [9 empty] | 0 | 0 | 0 | 21 | 0 | 0 |  |  |  | 0 | 0 | Z99999_ | Z_ | _
|  | 79,59*1,8 |  | 143.26
79 | 999-8VD | Poplatky za uložení asfaltových směsí (vhodné k recyklaci) na řízené skládce - Frýdek | t | 11.65 | 0 | 0 | 0 | 0 | 0 | 0 |  | 0 | 0 | [9 empty] | 0 | 0 | 0 | 21 | 0 | 0 |  |  |  | 0 | 0 | Z99999_ | Z_ | _
|  | 1,397+7,267+2,987 |  | 11.65
[6 empty] | Celkem: |  | 0 | [14 empty] | 0 | 0 | 0
Poznámka:

## Rozpočet - vybrané sloupce
Č | Kód | Zkrácený popis | M.j. | Rozměry | Množství | Jednotková cena (Kč) | Náklady celkem (Kč) | Jednotková hmotnost(t) | Celková hmotnost(t)
| 100VD | Vytyčení vedení | [6 empty] | 0
1 | 100-1VD | Vytyčení veškerých podzemních vedení přímo na stavbě podle druhu - viz textová část | ks | 1 | 1 |  |  | 0 | 0 | 0 | 0
| 101VD | vegetační úpravy | [6 empty] | 0.158
2 | 101-1VD | Komletní zřízení trávníku parkového v rovině, včetně dodávky semene, hnojiva, granulátu, ošetření, zálivky ap | m2 | 98 | 98 |  |  | 0.001 | 0.098 | 0 | 0
3 | 101-1VD | Komletní zřízení trávníku parkového v rovině DTTO, ale oprava stav. skládek - odhad | m2 | 60 | 60 |  |  | 0.001 | 0.06 | 0 | 0
| 102VD | Vedlejší rozpočtové náklady | [6 empty] | 0
4 | 102-21VD | Návrh a "odsouhlašení " přechodného dopravního značení pro celou stavbu | ks | 1 | 1 |  |  | 0 | 0 | 0 | 0
5 | 102-21VD | Zřízení, demontáž a pronájem značek přechodného dopravního značení pro celou stavbu | ks | 1 | 1 |  |  | 0 | 0 | 0 | 0
6 | 102-22VD | Kompletní náklady na veškeré vedlejší a ostatní rozpočtové náklady celé stavby (mimo přechodného dopr. značení) | ks | 1 | 1 |  |  | 0 | 0 | 0 | 0
| 11 | Přípravné a přidružené práce | [6 empty] | 196.6989
7 | 113106121R00 | Rozebrání dlažeb z betonových dlaždic na sucho | m2 | 222,67+86,3+116,55+145,91+5,91 | 577.34 |  |  | 0.138 | 79.6729 | 0 | 0
8 | 113106231R00 | Rozebrání dlažeb ze zámkové dlažby v kamenivu - sjezd k domu č.pop.815 | m2 | 16 | 16 |  |  | 0 | 0 | 0 | 0
9 | 113107121R00 | Odstranění podkladu plochy jednotlivě do 200 m2,kam.drcené tl.10 cm - podklad pod dlažbou 30x30cm | m2 | 222,67+86,3+116,55+145,91+5,91 | 577.34 |  |  | 0.13 | 75.0542 | 0 | 0
10 | 113107141R00 | Odstranění podkladu pl. do 200 m2, živice tl. 5 cm = obal. kamenivo | m2 | 18-3,74 | 14.26 |  |  | 0.098 | 1.3975 | 0 | 0
11 | 113107242R00 | Odstranění podkladu nad 200 m2, živičného tl.10 cm - kryt rozebíraného pruhu vozovek | m2 | (199,62-33,72-3,11-2,2)*0,25 | 40.15 |  |  | 0.181 | 7.2671 | 0 | 0
12 | 113107242R00 | Odstranění podkladu nad 200 m2, živičného tl.10 cm - kryt rozebíraného sjezdu k domu č.pop.205 | m2 | 16,5 | 16.5 |  |  | 0.181 | 2.9865 | 0 | 0
13 | 113107520R00 | Odstranění podkladu pl. 50 m2,kam.drcené tl.20 cm = podklad pod oběma sjezdy a pod OK | m2 | 15+16.5+18-3,74 | 45.76 |  |  | 0 | 0 | 0 | 0
14 | 113201111R00 | Vytrhání obrub chodníkových ležatých - sjezd k domu č.pop.815 | m | 8 | 8 |  |  | 0.23 | 1.84 | 0 | 0
15 | 113202111R00 | Vytrhání obrub z krajníků nebo obrubníků stojatých - obrubník š.10cm | m | 187,83-8-33,73-2,98-1,96-4,2+2,7 | 139.66 |  |  | 0.145 | 20.2507 | 0 | 0
16 | 113204111R00 | Vytrhání obrub záhonových | m | 90+1,65+1,4+4,2+23+3+48+36-1,5 | 205.75 |  |  | 0.04 | 8.23 | 0 | 0
| 12 | Odkopávky a prokopávky | [6 empty] | 0
17 | 121101101R00 | Sejmutí ornice s přemístěním do 50 m - tl. 15cm | m3 | 98*0,15 | 14.7 |  |  | 0 | 0 | 0 | 0
18 | 122202201R00 | Odkopávky pro silnice v hor. 3 do 100 m3 - "kufr" pod konstr. a - pod rozebranými vrstvami - pod OK | m3 | (0,30-0,05-0,15)*14,26 | 1.43 |  |  | 0 | 0 | 0 | 0
19 | 122202201R00 | Odkopávky pro silnice v hor. 3 do 100 m3 - "kufr" pod konstr. a - pod rozebranými vrstvami - dlažbou | m3 | (0,30-0,035-0,03-0,1)*577,34 | 77.94 |  |  | 0 | 0 | 0 | 0
20 | 122202201R00 | Odkopávky pro silnice v hor. 3 do 100 m3 - "kufr" pod konstr. b - pod rozebranými vrstvami - zámk. dl. | m3 | (0,42-0,08-0,04-0,15)*16 | 2.4 |  |  | 0 | 0 | 0 | 0
21 | 122202201R00 | Odkopávky pro silnice v hor. 3 do 100 m3 - "kufr" pod konstr. b - pod rozebranými vrstvami - asfalt. sjezd | m3 | (0,42-0,05-0,15)*16,5 | 3.63 |  |  | 0 | 0 | 0 | 0
22 | 122202209R00 | Příplatek za lepivost - odkop. pro silnice v hor.3 | m3 | 1,43+77,94+2,4+3,63 | 85.4 |  |  | 0 | 0 | 0 | 0
| 13 | Hloubené vykopávky | [6 empty] | 0
23 | 130001101R00 | Příplatek za ztížené hloubení v blízkosti vedení - odhad | m3 | 10 | 10 |  |  | 0 | 0 | 0 | 0
| 16 | Přemístění výkopku | [6 empty] | 0
24 | 162201101R00 | Vodorovné přemístění výkopku z hor.1-4 do 20 m = ornice pro zpětné použití z meziskládky | m3 | 98*0,15 | 14.7 |  |  | 0 | 0 | 0 | 0
25 | 162201101R00 | Vodorovné přemístění výkopku z hor.1-4 do 20 m = zemina pro zpětný zásyp za obrubníkem na a z meziskládky | m3 | 4,18*2 | 8.36 |  |  | 0 | 0 | 0 | 0
26 | 162201101R00 | Vodorovné přemístění výkopku z hor.1-4 do 20 m = zemina pro násyp za obrubníkem na a z meziskládky | m3 | 2*2 | 4 |  |  | 0 | 0 | 0 | 0
27 | 162701102R00 | Vodorovné přemístění výkopku z hor.1-4 do 7000 m = přebytek zeminy na skládku | m3 | 85,40-4,18-2 | 79.22 |  |  | 0 | 0 | 0 | 0
28 | 166101101R00 | Přehození výkopku z hor.1-4 - odhad odkopy a výkopy | m3 | 15 | 15 |  |  | 0 | 0 | 0 | 0
29 | 167101101R00 | Nakládání výkopku z hor.1-4 v množství do 100 m3 = ornice pro zpětné použití z meziskládky | m3 | 98*0,15 | 14.7 |  |  | 0 | 0 | 0 | 0
30 | 167101101R00 | Nakládání výkopku z hor.1-4 v množství do 100 m3 = zemina pro zásyp za obrubníkem na a z meziskládky | m3 | 2*4,18 | 8.36 |  |  | 0 | 0 | 0 | 0
31 | 167101101R00 | Nakládání výkopku z hor.1-4 v množství do 100 m3 = odhad = 10% z výkopů | m3 | 0,10*85,40 | 8.54 |  |  | 0 | 0 | 0 | 0
32 | 167101101R00 | Nakládání výkopku z hor.1-4 v množství do 100 m3 = zemina pro násyp za obrubníkem na a z meziskládky | m3 | 2*2 | 4 |  |  | 0 | 0 | 0 | 0
| 17 | Konstrukce ze zemin | [6 empty] | 0
33 | 171101101R00 | Uložení sypaniny do násypů zhutněných na 95% PS= násap pod propadlým místem po ornici před č.p.813 = odhad | m3 | 2 | 2 |  |  | 0 | 0 | 0 | 0
34 | 174101101R00 | Zásyp jam, rýh, šachet se zhutněním (za obrubníkem š.8cm pod ornici) | m3 | 209,05*0,2*0,2*0,5 | 4.18 |  |  | 0 | 0 | 0 | 0
| 18 | Povrchové úpravy terénu | [6 empty] | 0
35 | 181101101R00 | Úprava pláně v zářezech v hor. 1-4, bez zhutnění - pod rozprostíranou ornici | m2 | 98 | 98 |  |  | 0 | 0 | 0 | 0
36 | 181101102R00 | Úprava pláně v zářezech v hor. 1-4, se zhutněním - podle plochy nových krytů | m2 | 581+15,5+43,7+9,6+3,4 | 653.2 |  |  | 0 | 0 | 0 | 0
37 | 181101102R00 | Úprava pláně v zářezech v hor. 1-4, se zhutněním - rozšíření za oběma obrubníky | m2 | 149,16*0,35+249,5*0,25 | 114.58 |  |  | 0 | 0 | 0 | 0
38 | 181301102R00 | Rozprostření ornice, rovina, tl. 10-15 cm,do 500m2 | m2 | 98 | 98 |  |  | 0 | 0 | 0 | 0
39 | 183402111R00 | Rozrušení půdy do 15 cm v rovině/svah 1:5 = oprava ploch stav. skládek - odhad | m2 | 60 | 60 |  |  | 0 | 0 | 0 | 0
| 56 | Podkladní vrstvy komunikací, letišť a ploch | [6 empty] | 233.3438
40 | 564851111R00 | Podklad ze štěrkodrti po zhutnění tloušťky 15cm = 2 * podklad pod chodníky tl.80mm- konstr. b | m2 | 18,91*2 | 37.82 |  |  | 0.27994 | 10.5873 | 0 | 0
41 | 564861111R00 | Podklad ze štěrkodrti po zhutnění tloušťky 20 cm - pod chodníky dlažby 60mm - konstr. a | m2 | 581+9,6 | 590.6 |  |  | 0.3708 | 218.9945 | 0 | 0
42 | 566903111R00 | Vyspravení podkladu po překopech kam.hrubě drceným - po vložení obrubníku oprava pod AB | t | 160,95*1,89*0,15*0,15*0,5 | 3.42 |  |  | 1.1 | 3.762 | 0 | 0
| 57 | Kryty štěrkových a živičných pozemních komunikací a zpevněných ploch | [6 empty] | 10.3409
43 | 572952111R00 | Vyspravení krytu po překopu asf.betonem tl.do 5 cm - po vložení obrubníku - pruh š.25cm | m2 | 160,95*0,25 | 40.24 |  |  | 0.10255 | 4.1266 | 0 | 0
44 | 572952112R00 | Vyspravení krytu po překopu asf.betonem tl.do 7 cm - po vložení obrubníku - pod AB | m2 | 160,95*0,25 | 40.24 |  |  | 0.15382 | 6.1897 | 0 | 0
45 | 573211111R00 | Postřik živičný spojovací z asfaltu 0,5-0,7 kg/m2 - po vložení obrubníku - pod AB | m2 | 160,95*0,25 | 40.24 |  |  | 0.00061 | 0.024546 | 0 | 0
| 577VD | Úprava krytů | [6 empty] | 0.16095
46 | 577-1VD | Instalace asf. pásky a penetračního přednátěru do styčné spáry živ. krytu - po vlož. obrubníku 15/25 - dle zařezání | m | 160,95 | 160.95 |  |  | 0.001 | 0.16095 | 0 | 0
| 59 | Dlažby pozemních komunikací a ploch | [6 empty] | 45.0428
47 | 596215021R00 | Kladení zámkové dlažby tl. 6 cm do drtě tl. 4 cm - chodníky konstr. a | m2 | 581,00+9,60 | 590.6 |  |  | 0.0739 | 43.6453 | 0 | 0
48 | 596215028R00 | Příplatek za více barev dlažby tl. 6 cm, do drtě = uvažována 1/10 plochy chodníků (varovné a signální pásy) | m2 | 590,6*0,1 | 59.06 |  |  | 0 | 0 | 0 | 0
49 | 596215029R00 | Příplatek za více tvarů dlažby tl. 6 cm, do drtě = uvažována 1/10 plochy chodníků (varovné a sign.pásy) | m2 | 590,6*0,1 | 59.06 |  |  | 0 | 0 | 0 | 0
50 | 596215040R00 | Kladení zámkové dlažby tl. 8 cm do drtě tl. 4 cm - konstrukce b | m2 | 18,91 | 18.91 |  |  | 0.0739 | 1.3974 | 0 | 0
51 | 596215044R00 | Příplatek za kladení dlažby tl.8 cm, drť, do 50 m2 | m2 | 18,91 | 18.91 |  |  | 0 | 0 | 0 | 0
52 | 596215048R00 | Příplatek za více barev dlažby tl. 8 cm, do drtě | m2 | 18,91 | 18.91 |  |  | 0 | 0 | 0 | 0
| 596VD | Dlažby | [6 empty] | 0
53 | 596-1VD | Řezání tvarovek dlažby betonové tvarované pro přresné napojení na stávající zp. plochy na celé stavbě | ks | 1 | 1 |  |  | 0 | 0 | 0 | 0
54 | 596-3VD | Rozebrání stáv. bet. dlažby 10x20cm, očištění dl. a opět.zadláždění, s dopojením na dlažbu sjezdu do nádvoří k č.815 | m2 | 4*0,5 | 2 |  |  | 0 | 0 | 0 | 0
| 91 | Doplňující konstrukce a práce pozemních komunikací, letišť a ploch | [6 empty] | 57.4378
55 | 917862111R00 | Osazení stojat. obrub.bet. s opěrou, lože z C 12/15, rozměr 15/25/100cm | m | 31,13+69,70+51+36-33,73-2,98-1,96 | 149.16 |  |  | 0.14424 | 21.5148 | 0 | 0
56 | 917862111R00 | Osazení stojat. obrub.bet. s opěrou, lože z C 12/15, rozměr 8/25/100cm - o výšce 0: sjezd k domu č.pop 205 | m | 6 | 6 |  |  | 0.14424 | 0.86544 | 0 | 0
57 | 917862111R00 | Osazení stojat. obrub.bet. s opěrou, lože z C 12/15, rozměr 8/25/100cm - na straně zelené plochy - vodicí linie | m | 36+48+3+1,8+23+1,65+1,4+4,2+90 | 209.05 |  |  | 0.14424 | 30.1534 | 0 | 0
58 | 917862111R00 | Osazení stojat. obrub.bet. s opěrou, lože z C 12/15, rozměr 8/25/100cm - o výšce 0: podél oplocení č.pop. 822 | m | 34 | 34 |  |  | 0.14424 | 4.9042 | 0 | 0
59 | 919735112R00 | Řezání stávajícího živičného krytu tl. 5 - 10 cm - vozovka + sjezd pro vložení obrubníku | m | 31,12+2*0,25+71+53+37+3+4-33,73-2,98-1,96 | 160.95 |  |  | 0 | 0 | 0 | 0
| 916VD | Práce na obrubách | [6 empty] | 0
60 | 916-2VD | Přesné zařezání nového betonového obrubníku - lomy, oblouky, napojení apod | ks | 30 | 30 |  |  | 0 | 0 | 0 | 0
| 999VD | Ostatní práce | [6 empty] | 0
61 | 999-8VD | Rozebrání vrchu dobetonávky u stožáru VO pro vložení dlažby, vč. odvozu ze stavby a likvidace na skládce, poplatky | ks | 1 | 1 |  |  | 0 | 0 | 0 | 0
| H22 | Komunikace pozemní a letiště | [6 empty] | 0
62 | 998223011R00 | Přesun hmot, pozemní komunikace, kryt dlážděný | t | 657,93668-196,699 | 461.24 |  |  | 0 | 0 | 0 | 0
| S | Přesuny sutí | [6 empty] | 0
63 | 979082213R00 | Vodorovná doprava suti po suchu do 1 km (bez vybouraných hmot) | t | 86,71 | 86.71 |  |  | 0 | 0 | 0 | 0
64 | 979082219R00 | Příplatek za dopravu suti po suchu za další 1 km - na řízenou skl., celkem do 6km=1 příplatek | t | 86,71 | 86.71 |  |  | 0 | 0 | 0 | 0
65 | 979084216R00 | Vodorovná doprava vybour. hmot po suchu do 5 km = dlaždice a vybourané obruby | t | 79,673+1,84+20,251+8,23 | 109.99 |  |  | 0 | 0 | 0 | 0
66 | 979084219R00 | Příplatek k dopravě vybour.hmot za dalších 5 km (celkem do 6km na skládku) = 1 příplatek | t | 109,99 | 109.99 |  |  | 0 | 0 | 0 | 0
67 | 979087212R00 | Nakládání suti na dopravní prostředky = štěrky a živice | t | 75,054+1,397+7,267+2,987 | 86.71 |  |  | 0 | 0 | 0 | 0
68 | 979087213R00 | Nakládání vybouraných hmot na dopravní prostředky | t | 109,99 | 109.99 |  |  | 0 | 0 | 0 | 0
|  | Ostatní materiál |  |  |  |  | 0 |  | 114.7535
69 | 212-1VD | Tavitelná samospékací asf. páska 35x8mm, a penetrační přednátěr do spáry živ. krytu | m2 | 160,95 | 160.95 |  |  | 0.001 | 0.16095 | 0 | 0
70 | 592-2VD | Betonový obrubník šedý, 80x250x1000mm | ks | (209,05+6+34)*1,01 | 251.54 |  |  | 0.048 | 12.0739 | 0 | 0
71 | 592-4VD | Betonový obrubník šedý, 150x250x1000mm | ks | 149,16*1,01 | 150.65 |  |  | 0.086 | 12.9559 | 0 | 0
72 | 593-12VD | Betonová dlažba tvarovaná, červená, rozměr 100*200*80mm, slepecká - varovné pásy konstr. b | m2 | 3,40*1,01 | 3.43 |  |  | 0.192 | 0.65856 | 0 | 0
73 | 593-3VD | Betonová dlažba tvarovaná, červená, rozměr 200*100*60mm, slepecká reliéfní - pro varovné a signální pásy | m2 | 9,60*1,01 | 9.7 |  |  | 0.144 | 1.3968 | 0 | 0
74 | 593-8VD | Bet. dlažba tvarovaná, KOST60mm přírodní barva - nová POZOR!! všechny dlažby beton XF4 | m2 | 581*1,01 | 586.81 |  |  | 0.144 | 84.5006 | 0 | 0
75 | 593-9VD | Betonová dlažba tvarovaná, přírodní barvy, rozměr 100*200*80mm - konstr.b | m2 | 15,5*1,01 | 15.66 |  |  | 0.192 | 3.0067 | 0 | 0
76 | 999-3VD | Poplatky za uložení betonu vhodného k recyklaci (vybourané obruby a dlažba) na řízené skládce | t | 109,99 | 109.99 |  |  | 0 | 0 | 0 | 0
77 | 999-4VD | Poplatky za uložení zeminy a kamenů vhodných k recyklaci na řízené skládce - podsypy a podklady rozebr. konstr. | t | 75,054 | 75.05 |  |  | 0 | 0 | 0 | 0
78 | 999-4VD | Poplatky za uložení zeminy a kamenů vhodných k recyklaci na řízené skládce - přebytek zeminy | t | 79,59*1,8 | 143.26 |  |  | 0 | 0 | 0 | 0
79 | 999-8VD | Poplatky za uložení asfaltových směsí (vhodné k recyklaci) na řízené skládce - Frýdek | t | 1,397+7,267+2,987 | 11.65 |  |  | 0 | 0 | 0 | 0
Celkem:

## Výkaz výměr
Výkaz výměr
Název stavby: | Oprava chodníku podél ulice Riegrovy, k.ú. Místek - Změna 1 |  | Objednatel: | Statutární město Fr. - Místek, odbor DaSH
Druh stavby: | C 101 - Oprava chodníků - Změna 1 |  | Projektant: | Ing. Svatopluk Görner
Lokalita: | Frýdek-Místek 2 - Místek, ulice Riegrova, k.ú. Místek |  | Zhotovitel: | zatím neurčen
Zpracoval: | Ing. Görner |  | Zpracováno dne: | 2017-05-26
Č | Kód | Zkrácený popis | M.j. | Rozměry | Množství | Cenová soustava
1 | 100-1VD | Vytyčení veškerých podzemních vedení přímo na stavbě podle druhu - viz textová část | ks | 1 | 1
2 | 101-1VD | Komletní zřízení trávníku parkového v rovině, včetně dodávky semene, hnojiva, granulátu, ošetření, zálivky ap | m2 | 98 | 98
3 | 101-1VD | Komletní zřízení trávníku parkového v rovině DTTO, ale oprava stav. skládek - odhad | m2 | 60 | 60
4 | 102-21VD | Návrh a "odsouhlašení " přechodného dopravního značení pro celou stavbu | ks | 1 | 1
5 | 102-21VD | Zřízení, demontáž a pronájem značek přechodného dopravního značení pro celou stavbu | ks | 1 | 1
6 | 102-22VD | Kompletní náklady na veškeré vedlejší a ostatní rozpočtové náklady celé stavby (mimo přechodného dopr. značení) | ks | 1 | 1
7 | 113106121R00 | Rozebrání dlažeb z betonových dlaždic na sucho | m2 | 222,67+86,3+116,55+145,91+5,91 | 577.34 | RTS I / 2014
8 | 113106231R00 | Rozebrání dlažeb ze zámkové dlažby v kamenivu - sjezd k domu č.pop.815 | m2 | 16 | 16 | RTS I / 2014
9 | 113107121R00 | Odstranění podkladu plochy jednotlivě do 200 m2,kam.drcené tl.10 cm - podklad pod dlažbou 30x30cm | m2 | 222,67+86,3+116,55+145,91+5,91 | 577.34 | RTS I / 2014
10 | 113107141R00 | Odstranění podkladu pl. do 200 m2, živice tl. 5 cm = obal. kamenivo | m2 | 18-3,74 | 14.26 | RTS I / 2014
11 | 113107242R00 | Odstranění podkladu nad 200 m2, živičného tl.10 cm - kryt rozebíraného pruhu vozovek | m2 | (199,62-33,72-3,11-2,2)*0,25 | 40.15 | RTS I / 2014
12 | 113107242R00 | Odstranění podkladu nad 200 m2, živičného tl.10 cm - kryt rozebíraného sjezdu k domu č.pop.205 | m2 | 16,5 | 16.5 | RTS I / 2014
13 | 113107520R00 | Odstranění podkladu pl. 50 m2,kam.drcené tl.20 cm = podklad pod oběma sjezdy a pod OK | m2 | 15+16.5+18-3,74 | 45.76 | RTS I / 2014
14 | 113201111R00 | Vytrhání obrub chodníkových ležatých - sjezd k domu č.pop.815 | m | 8 | 8 | RTS I / 2014
15 | 113202111R00 | Vytrhání obrub z krajníků nebo obrubníků stojatých - obrubník š.10cm | m | 187,83-8-33,73-2,98-1,96-4,2+2,7 | 139.66 | RTS I / 2014
16 | 113204111R00 | Vytrhání obrub záhonových | m | 90+1,65+1,4+4,2+23+3+48+36-1,5 | 205.75 | RTS I / 2014
17 | 121101101R00 | Sejmutí ornice s přemístěním do 50 m - tl. 15cm | m3 | 98*0,15 | 14.7 | RTS I / 2014
18 | 122202201R00 | Odkopávky pro silnice v hor. 3 do 100 m3 - "kufr" pod konstr. a - pod rozebranými vrstvami - pod OK | m3 | (0,30-0,05-0,15)*14,26 | 1.43 | RTS I / 2014
19 | 122202201R00 | Odkopávky pro silnice v hor. 3 do 100 m3 - "kufr" pod konstr. a - pod rozebranými vrstvami - dlažbou | m3 | (0,30-0,035-0,03-0,1)*577,34 | 77.94 | RTS I / 2014
20 | 122202201R00 | Odkopávky pro silnice v hor. 3 do 100 m3 - "kufr" pod konstr. b - pod rozebranými vrstvami - zámk. dl. | m3 | (0,42-0,08-0,04-0,15)*16 | 2.4 | RTS I / 2014
21 | 122202201R00 | Odkopávky pro silnice v hor. 3 do 100 m3 - "kufr" pod konstr. b - pod rozebranými vrstvami - asfalt. sjezd | m3 | (0,42-0,05-0,15)*16,5 | 3.63 | RTS I / 2014
22 | 122202209R00 | Příplatek za lepivost - odkop. pro silnice v hor.3 | m3 | 1,43+77,94+2,4+3,63 | 85.4 | RTS I / 2014
23 | 130001101R00 | Příplatek za ztížené hloubení v blízkosti vedení - odhad | m3 | 10 | 10 | RTS I / 2014
24 | 162201101R00 | Vodorovné přemístění výkopku z hor.1-4 do 20 m = ornice pro zpětné použití z meziskládky | m3 | 98*0,15 | 14.7 | RTS I / 2014
25 | 162201101R00 | Vodorovné přemístění výkopku z hor.1-4 do 20 m = zemina pro zpětný zásyp za obrubníkem na a z meziskládky | m3 | 4,18*2 | 8.36 | RTS I / 2014
26 | 162201101R00 | Vodorovné přemístění výkopku z hor.1-4 do 20 m = zemina pro násyp za obrubníkem na a z meziskládky | m3 | 2*2 | 4 | RTS I / 2014
27 | 162701102R00 | Vodorovné přemístění výkopku z hor.1-4 do 7000 m = přebytek zeminy na skládku | m3 | 85,40-4,18-2 | 79.22 | RTS I / 2014
28 | 166101101R00 | Přehození výkopku z hor.1-4 - odhad odkopy a výkopy | m3 | 15 | 15 | RTS I / 2014
29 | 167101101R00 | Nakládání výkopku z hor.1-4 v množství do 100 m3 = ornice pro zpětné použití z meziskládky | m3 | 98*0,15 | 14.7 | RTS I / 2014
30 | 167101101R00 | Nakládání výkopku z hor.1-4 v množství do 100 m3 = zemina pro zásyp za obrubníkem na a z meziskládky | m3 | 2*4,18 | 8.36 | RTS I / 2014
31 | 167101101R00 | Nakládání výkopku z hor.1-4 v množství do 100 m3 = odhad = 10% z výkopů | m3 | 0,10*85,40 | 8.54 | RTS I / 2014
32 | 167101101R00 | Nakládání výkopku z hor.1-4 v množství do 100 m3 = zemina pro násyp za obrubníkem na a z meziskládky | m3 | 2*2 | 4 | RTS I / 2014
33 | 171101101R00 | Uložení sypaniny do násypů zhutněných na 95% PS= násap pod propadlým místem po ornici před č.p.813 = odhad | m3 | 2 | 2 | RTS I / 2014
34 | 174101101R00 | Zásyp jam, rýh, šachet se zhutněním (za obrubníkem š.8cm pod ornici) | m3 | 209,05*0,2*0,2*0,5 | 4.18 | RTS I / 2014
35 | 181101101R00 | Úprava pláně v zářezech v hor. 1-4, bez zhutnění - pod rozprostíranou ornici | m2 | 98 | 98 | RTS I / 2014
36 | 181101102R00 | Úprava pláně v zářezech v hor. 1-4, se zhutněním - podle plochy nových krytů | m2 | 581+15,5+43,7+9,6+3,4 | 653.2 | RTS I / 2014
37 | 181101102R00 | Úprava pláně v zářezech v hor. 1-4, se zhutněním - rozšíření za oběma obrubníky | m2 | 149,16*0,35+249,5*0,25 | 114.58 | RTS I / 2014
38 | 181301102R00 | Rozprostření ornice, rovina, tl. 10-15 cm,do 500m2 | m2 | 98 | 98 | RTS I / 2014
39 | 183402111R00 | Rozrušení půdy do 15 cm v rovině/svah 1:5 = oprava ploch stav. skládek - odhad | m2 | 60 | 60 | RTS I / 2014
40 | 564851111R00 | Podklad ze štěrkodrti po zhutnění tloušťky 15cm = 2 * podklad pod chodníky tl.80mm- konstr. b | m2 | 18,91*2 | 37.82 | RTS I / 2014
41 | 564861111R00 | Podklad ze štěrkodrti po zhutnění tloušťky 20 cm - pod chodníky dlažby 60mm - konstr. a | m2 | 581+9,6 | 590.6 | RTS I / 2014
42 | 566903111R00 | Vyspravení podkladu po překopech kam.hrubě drceným - po vložení obrubníku oprava pod AB | t | 160,95*1,89*0,15*0,15*0,5 | 3.42 | RTS I / 2014
43 | 572952111R00 | Vyspravení krytu po překopu asf.betonem tl.do 5 cm - po vložení obrubníku - pruh š.25cm | m2 | 160,95*0,25 | 40.24 | RTS I / 2014
44 | 572952112R00 | Vyspravení krytu po překopu asf.betonem tl.do 7 cm - po vložení obrubníku - pod AB | m2 | 160,95*0,25 | 40.24 | RTS I / 2014
45 | 573211111R00 | Postřik živičný spojovací z asfaltu 0,5-0,7 kg/m2 - po vložení obrubníku - pod AB | m2 | 160,95*0,25 | 40.24 | RTS I / 2014
46 | 577-1VD | Instalace asf. pásky a penetračního přednátěru do styčné spáry živ. krytu - po vlož. obrubníku 15/25 - dle zařezání | m | 160,95 | 160.95
47 | 596215021R00 | Kladení zámkové dlažby tl. 6 cm do drtě tl. 4 cm - chodníky konstr. a | m2 | 581,00+9,60 | 590.6 | RTS I / 2014
48 | 596215028R00 | Příplatek za více barev dlažby tl. 6 cm, do drtě = uvažována 1/10 plochy chodníků (varovné a signální pásy) | m2 | 590,6*0,1 | 59.06 | RTS I / 2014
49 | 596215029R00 | Příplatek za více tvarů dlažby tl. 6 cm, do drtě = uvažována 1/10 plochy chodníků (varovné a sign.pásy) | m2 | 590,6*0,1 | 59.06 | RTS I / 2014
50 | 596215040R00 | Kladení zámkové dlažby tl. 8 cm do drtě tl. 4 cm - konstrukce b | m2 | 18,91 | 18.91 | RTS I / 2014
51 | 596215044R00 | Příplatek za kladení dlažby tl.8 cm, drť, do 50 m2 | m2 | 18,91 | 18.91 | RTS I / 2014
52 | 596215048R00 | Příplatek za více barev dlažby tl. 8 cm, do drtě | m2 | 18,91 | 18.91 | RTS I / 2014
53 | 596-1VD | Řezání tvarovek dlažby betonové tvarované pro přresné napojení na stávající zp. plochy na celé stavbě | ks | 1 | 1
54 | 596-3VD | Rozebrání stáv. bet. dlažby 10x20cm, očištění dl. a opět.zadláždění, s dopojením na dlažbu sjezdu do nádvoří k č.815 | m2 | 4*0,5 | 2
55 | 917862111R00 | Osazení stojat. obrub.bet. s opěrou, lože z C 12/15, rozměr 15/25/100cm | m | 31,13+69,70+51+36-33,73-2,98-1,96 | 149.16 | RTS I / 2014
56 | 917862111R00 | Osazení stojat. obrub.bet. s opěrou, lože z C 12/15, rozměr 8/25/100cm - o výšce 0: sjezd k domu č.pop 205 | m | 6 | 6 | RTS I / 2014
57 | 917862111R00 | Osazení stojat. obrub.bet. s opěrou, lože z C 12/15, rozměr 8/25/100cm - na straně zelené plochy - vodicí linie | m | 36+48+3+1,8+23+1,65+1,4+4,2+90 | 209.05 | RTS I / 2014
58 | 917862111R00 | Osazení stojat. obrub.bet. s opěrou, lože z C 12/15, rozměr 8/25/100cm - o výšce 0: podél oplocení č.pop. 822 | m | 34 | 34 | RTS I / 2014
59 | 919735112R00 | Řezání stávajícího živičného krytu tl. 5 - 10 cm - vozovka + sjezd pro vložení obrubníku | m | 31,12+2*0,25+71+53+37+3+4-33,73-2,98-1,96 | 160.95 | RTS I / 2014
60 | 916-2VD | Přesné zařezání nového betonového obrubníku - lomy, oblouky, napojení apod | ks | 30 | 30
61 | 999-8VD | Rozebrání vrchu dobetonávky u stožáru VO pro vložení dlažby, vč. odvozu ze stavby a likvidace na skládce, poplatky | ks | 1 | 1
62 | 998223011R00 | Přesun hmot, pozemní komunikace, kryt dlážděný | t | 657,93668-196,699 | 461.24 | RTS I / 2014
63 | 979082213R00 | Vodorovná doprava suti po suchu do 1 km (bez vybouraných hmot) | t | 86,71 | 86.71 | RTS I / 2014
64 | 979082219R00 | Příplatek za dopravu suti po suchu za další 1 km - na řízenou skl., celkem do 6km=1 příplatek | t | 86,71 | 86.71 | RTS I / 2014
65 | 979084216R00 | Vodorovná doprava vybour. hmot po suchu do 5 km = dlaždice a vybourané obruby | t | 79,673+1,84+20,251+8,23 | 109.99 | RTS I / 2014
66 | 979084219R00 | Příplatek k dopravě vybour.hmot za dalších 5 km (celkem do 6km na skládku) = 1 příplatek | t | 109,99 | 109.99 | RTS I / 2014
67 | 979087212R00 | Nakládání suti na dopravní prostředky = štěrky a živice | t | 75,054+1,397+7,267+2,987 | 86.71 | RTS I / 2014
68 | 979087213R00 | Nakládání vybouraných hmot na dopravní prostředky | t | 109,99 | 109.99 | RTS I / 2014
69 | 212-1VD | Tavitelná samospékací asf. páska 35x8mm, a penetrační přednátěr do spáry živ. krytu | m2 | 160,95 | 160.95
70 | 592-2VD | Betonový obrubník šedý, 80x250x1000mm | ks | (209,05+6+34)*1,01 | 251.54
71 | 592-4VD | Betonový obrubník šedý, 150x250x1000mm | ks | 149,16*1,01 | 150.65
72 | 593-12VD | Betonová dlažba tvarovaná, červená, rozměr 100*200*80mm, slepecká - varovné pásy konstr. b | m2 | 3,40*1,01 | 3.43
73 | 593-3VD | Betonová dlažba tvarovaná, červená, rozměr 200*100*60mm, slepecká reliéfní - pro varovné a signální pásy | m2 | 9,60*1,01 | 9.7
74 | 593-8VD | Bet. dlažba tvarovaná, KOST60mm přírodní barva - nová POZOR!! všechny dlažby beton XF4 | m2 | 581*1,01 | 586.81
75 | 593-9VD | Betonová dlažba tvarovaná, přírodní barvy, rozměr 100*200*80mm - konstr.b | m2 | 15,5*1,01 | 15.66
76 | 999-3VD | Poplatky za uložení betonu vhodného k recyklaci (vybourané obruby a dlažba) na řízené skládce | t | 109,99 | 109.99
77 | 999-4VD | Poplatky za uložení zeminy a kamenů vhodných k recyklaci na řízené skládce - podsypy a podklady rozebr. konstr. | t | 75,054 | 75.05
78 | 999-4VD | Poplatky za uložení zeminy a kamenů vhodných k recyklaci na řízené skládce - přebytek zeminy | t | 79,59*1,8 | 143.26
79 | 999-8VD | Poplatky za uložení asfaltových směsí (vhodné k recyklaci) na řízené skládce - Frýdek | t | 1,397+7,267+2,987 | 11.65

## Krycí list rozpočtu
Krycí list soupisu prací, dodávek a služeb
Název stavby: |  | Oprava chodníku podél ulice Riegrovy, k.ú. Místek - Změna 1 |  | Objednatel: | Statutární město Fr. - Místek, odbor DaSH |  | IČ/DIČ: | 00296643/CZ00296643
Druh stavby: |  | C 101 - Oprava chodníků - Změna 1 |  | Projektant: | Ing. Svatopluk Görner |  | IČ/DIČ: | 13011049/
Lokalita: |  | Frýdek-Místek 2 - Místek, ulice Riegrova, k.ú. Místek |  | Zhotovitel: | zatím neurčen |  | IČ/DIČ:
Začátek výstavby: |  |  |  | Konec výstavby: |  |  | Položek: | 79
JKSO: |  | 822293 |  | Zpracoval: | Ing. Görner |  | Datum: | 2017-05-26
Celkové náklady v Kč
A | Základní rozpočtové náklady |  | B | Doplňkové náklady |  | C | Náklady na umístění stavby (NUS)
HSV | Dodávky | 0 | Provozní vlivy |  | 0 | Zařízení staveniště |  | 0
| Montáž | 0 | Územní vlivy |  | 0 | Mimostav. doprava |  | 0
PSV | Dodávky | 0 | Kulturní památka |  | 0 | Územní vlivy |  | 0
| Montáž | 0 | Ostatní rozp. nákl. |  |  | Provozní vlivy |  | 0
"M" | Dodávky | 0 |  |  |  | Ostatní |  | 0
| Montáž | 0 |  |  |  | NUS z rozpočtu |  | 0
Ostatní materiál |  | 0
Přesun hmot a sutí |  | 0
ZRN celkem |  | 0 | DN celkem |  | 0 | NUS celkem |  | 0
|  |  | DN celkem z obj. |  | 0 | NUS celkem z obj. |  | 0
ORN celkem
[6 empty] | ORN celkem z obj. |  | 0
Základ 0% |  | 0
Základ 15% |  | 0 | DPH 15% |  | 0 | Celkem bez DPH |  | 0
Základ 21% |  | 0 | DPH 21% |  | 0 | Celkem včetně DPH |  | 0
Projektant |  |  | Objednatel |  |  | Zhotovitel
Datum, razítko a podpis |  |  | Datum, razítko a podpis |  |  | Datum, razítko a podpis
Poznámka: