## Krycí list
Rechtik – PROJEKT
Hornopolní 12, 702 00 Ostrava
tel. 596 618 468
e-mail: rechtik-jrp@volny.cz
Stavba: | Základní škola El.Krásnohorské
Oprava venkovní kanalizace
Část: | -
Název: | 9 | Soupis prací
Stupeň PD: | Dokumentace pro provedení stavby (DPS)
Objednatel: | Statutární město Frýdek-Místek
Vypracoval: | Ing. Josef Rechtik
Arch.číslo: | 10/2017-01
Datum: | květen 2017

## Rekapitulace stavby
2012 |  | List obsahuje: |  |  |  |  | 1) Souhrnný list stavby |  |  |  | 2) Rekapitulace objektů | [16 empty] | 2.0 |  |  |  |  | False | False
| optimalizováno pro tisk sestav ve formátu A4 - na výšku | [17 empty] | >> skryté sloupce << | [12 empty] | 0,01 | 21
[32 empty] | 1 | 15
| SOUHRNNÝ LIST STAVBY | [18 empty] | v --- níže se nacházejí doplnkové a pomocné údaje k sestavám --- v | [11 empty] | 0,001
|  | Kód: |  |  |  |  | 2017-10-03 | [24 empty] | 0,01
|  | Stavba: |  |  |  |  | Základní škola El.Krásnohorské - Oprava venkovní kanalizace | [24 empty] | 0,1
|  | JKSO: | [13 empty] | CC-CZ: | [15 empty] | 1
|  | Místo: |  |  |  |  | ZŠ ul. El.Krásnohorské | [8 empty] | Datum: |  | 30. 5. 2017 | [13 empty] | 10
100
|  | Objednatel: | [13 empty] | IČ: |  | 00296643 | [13 empty] | 0,1
|  |  | Statutární město Frýdek-Místek | [12 empty] | DIČ: | [15 empty] | 0,1
0,1
|  | Zhotovitel: | [13 empty] | IČ: | [15 empty] | 0,1
[16 empty] | DIČ: | [15 empty] | 0,1
False
|  | Projektant: | [13 empty] | IČ: |  | 16648625 | [13 empty] | False
|  |  | Rechtik - PROJEKT | [12 empty] | DIČ: |  | CZ6011010588 | [13 empty] | True
1
|  | Zpracovatel: | [13 empty] | IČ: | [15 empty] | 1
|  |  | Josef Rechtik | [12 empty] | DIČ:
Poznámka:
|  | Náklady z rozpočtů | [13 empty] | 0
|  | Ostatní náklady ze souhrnného listu | [13 empty] | 0
|  | Cena bez DPH | [13 empty] | 0
|  | DPH |  | základní |  |  |  | 21% |  | ze | 0 |  |  |  |  | 0
|  |  |  | snížená |  |  |  | 15% |  | ze | 0 |  |  |  |  | 0
|  |  |  | zákl. přenesená |  |  |  | 21% |  | ze | 0 |  |  |  |  | 0
|  |  |  | sníž. přenesená |  |  |  | 15% |  | ze | 0 |  |  |  |  | 0
|  |  |  | nulová |  |  |  | 0% |  | ze | 0 |  |  |  |  | 0
|  | Cena s DPH | [7 empty] | v |  | CZK |  |  |  | 0
|  | Projektant | [10 empty] | Zpracovatel
|  | Datum a podpis: | [6 empty] | Razítko |  |  |  | Datum a podpis: |  |  |  | Razítko
|  | Objednavatel | [10 empty] | Zhotovitel
|  | Datum a podpis: | [6 empty] | Razítko |  |  |  | Datum a podpis: |  |  |  | Razítko
REKAPITULACE OBJEKTŮ STAVBY
| Kód: | [6 empty] | 2017-10-03
| Stavba: | [6 empty] | Základní škola El.Krásnohorské - Oprava venkovní kanalizace
| Místo: | [6 empty] | ZŠ ul. El.Krásnohorské | [6 empty] | Datum: |  | 30. 5. 2017
| Objednatel: | [6 empty] | Statutární město Frýdek-Místek | [6 empty] | Projektant: |  | Rechtik - PROJEKT |  |  | Informatívní údaje z listů zakázek
| Zhotovitel: | [13 empty] | Zpracovatel: |  | Josef Rechtik
| Kód |  |  |  | Objekt | [8 empty] | Cena bez DPH [CZK] |  |  |  | Cena s DPH [CZK] |  | z toho Ostat. náklady [CZK] | DPH [CZK] | Normohodiny [h] | DPH základní [CZK] | DPH snížená [CZK] | DPH základní přenesená [CZK] | DPH snížená přenesená [CZK] | Základna DPH základní | Základna DPH snížená | Základna DPH zákl. přenesená | Základna DPH sníž. přenesená | Základna DPH nulová
| 1) Náklady z rozpočtů | [12 empty] | 0 |  |  |  | 0 |  | 0 | 0 | 662.2361 | 0 | 0 | 0 | 0 | 0 | 0 | 0 | 0 | 0 | D | 0 |  | IMPORT | {93ed3751-2a4b-4629-a4c9-ebcc2cc1cf64} | {00000000-0000-0000-0000-000000000000}
/ |  | 2017-10-03 |  |  |  | Základní škola El.Krásnohorské - Oprava venkovní kanalizace | [7 empty] | 0 |  |  |  | 0 |  | 0 | 0 | 662.2361 | 0 | 0 | 0 | 0 | 0 | 0 | 0 | 0 | 0 |  | 1 | ###NOINSERT### | IMPORT | {93ed3751-2a4b-4629-a4c9-ebcc2cc1cf64} | {00000000-0000-0000-0000-000000000000}
/ |  | VRN |  |  |  | Vedlejší rozpočtové náklady | [7 empty] | 0 |  |  |  | 0 |  | 0 | 0 | 0 | 0 | 0 | 0 | 0 | 0 | 0 | 0 | 0 | 0 |  | 1 |  | IMPORT | {528ec7c1-2bf9-4a1e-893f-20276dde1819} | {93ed3751-2a4b-4629-a4c9-ebcc2cc1cf64}
| 2) Ostatní náklady ze souhrnného listu | [12 empty] | 0 |  |  |  | 0 |  | Procent. zadání [% nákladů rozpočtu] | Zařazení nákladů | DPH | DPH [CZK]
| Celkové náklady za stavbu 1) + 2) | [12 empty] | 0 |  |  |  | 0

## 2017-10-03 - Základní ško...
| List obsahuje: |  | 1) Krycí list rozpočtu |  | 2) Rekapitulace rozpočtu |  |  | 3) Rozpočet |  |  | Zpět na list: | Rekapitulace stavby
optimalizováno pro tisk sestav ve formátu A4 - na výšku | [11 empty] | >> skryté sloupce << | [9 empty] | {93ed3751-2a4b-4629-a4c9-ebcc2cc1cf64}
2
KRYCÍ LIST ROZPOČTU | [12 empty] | v --- níže se nacházejí doplnkové a pomocné údaje k sestavám --- v | [8 empty] | False
| Stavba: |  | Základní škola El.Krásnohorské - Oprava venkovní kanalizace
| JKSO: | [7 empty] | CC-CZ:
| Místo: |  | ZŠ ul. El.Krásnohorské | [5 empty] | Datum: |  | 30. 5. 2017
| Objednatel: | [7 empty] | IČ: |  | 00296643
|  | Statutární město Frýdek-Místek | [6 empty] | DIČ:
| Zhotovitel: | [7 empty] | IČ:
DIČ:
| Projektant: | [7 empty] | IČ: |  | 16648625
|  | Rechtik - PROJEKT | [6 empty] | DIČ: |  | CZ6011010588
| Zpracovatel: | [7 empty] | IČ:
|  | Josef Rechtik | [6 empty] | DIČ:
Poznámka:
| Náklady z rozpočtu | [7 empty] | 0
| Ostatní náklady | [7 empty] | 0
| Cena bez DPH | [7 empty] | 0
| DPH | základní | 21% | ze | 0 |  |  |  | 0
|  | snížená | 15% | ze | 0 |  |  |  | 0
|  | zákl. přenesená | 21% | ze | 0 |  |  |  | 0
|  | sníž. přenesená | 15% | ze | 0 |  |  |  | 0
|  | nulová | 0% | ze | 0 |  |  |  | 0
| Cena s DPH |  |  | v | CZK |  |  | 0
| Projektant |  |  |  |  | Zpracovatel
| Datum a podpis: |  |  | Razítko |  | Datum a podpis: |  |  |  | Razítko
| Objednavatel |  |  |  |  | Zhotovitel
| Datum a podpis: |  |  | Razítko |  | Datum a podpis: |  |  |  | Razítko
REKAPITULACE ROZPOČTU
Stavba: |  |  | Základní škola El.Krásnohorské - Oprava venkovní kanalizace
Místo: |  |  | ZŠ ul. El.Krásnohorské |  |  |  | Datum: |  | 30. 5. 2017
Objednatel: |  |  | Statutární město Frýdek-Místek |  |  |  | Projektant: |  | Rechtik - PROJEKT
Zhotovitel: | [6 empty] | Zpracovatel: |  | Josef Rechtik
Kód - Popis | [9 empty] | Cena celkem [CZK]
1) Náklady z rozpočtu | [9 empty] | 0 | [12 empty] | -1
| HSV - Práce a dodávky HSV | [8 empty] | 0
| 1 - Zemní práce | [8 empty] | 0
| 3 - Svislé a kompletní konstrukce | [8 empty] | 0
| 4 - Vodorovné konstrukce | [8 empty] | 0
| 5 - Komunikace | [8 empty] | 0
| 6 - Úpravy povrchů, podlahy a osazování výplní | [8 empty] | 0
| 8 - Trubní vedení | [8 empty] | 0
| 9 - Ostatní konstrukce a práce-bourání | [8 empty] | 0
| 99 - Přesun hmot | [8 empty] | 0
| PSV - Práce a dodávky PSV | [8 empty] | 0
| 711 - Izolace proti vodě, vlhkosti a plynům | [8 empty] | 0
| 721 - Zdravotechnika - vnitřní kanalizace | [8 empty] | 0
| M - Práce a dodávky M | [8 empty] | 0
| 46-M - Zemní práce při extr.mont.pracích | [8 empty] | 0
2) Ostatní náklady | [9 empty] | 0 |  |  |  | DPH
Celkové náklady za stavbu 1) + 2) | [7 empty] | 0
ROZPOČET
Stavba: |  |  | Základní škola El.Krásnohorské - Oprava venkovní kanalizace
Místo: |  |  | ZŠ ul. El.Krásnohorské |  |  |  | Datum: |  | 30. 5. 2017
Objednatel: |  |  | Statutární město Frýdek-Místek |  |  |  | Projektant: |  | Rechtik - PROJEKT
Zhotovitel: | [6 empty] | Zpracovatel: |  | Josef Rechtik
PČ | Typ | Kód | Popis |  |  | MJ | Množství | J.cena [CZK] |  | Cena celkem [CZK] |  |  | Poznámka | DPH | J. Nh [h] | Nh celkem [h] | J. hmotnost [t] | Hmotnost celkem [t] | J. suť [t] | Suť Celkem [t]
Náklady z rozpočtu | [9 empty] | 0 | [5 empty] | 662.2361 |  | 100.0146 |  | 34.9811 |  | D | -1 | [10 empty] | 0
| HSV - Práce a dodávky HSV | [8 empty] | 0 | [5 empty] | 657.8469 |  | 99.9977 |  | 34.9811 | 1 | D | 0 |  |  |  | ROZPOCET | [6 empty] | 0
| 1 - Zemní práce | [8 empty] | 0 | [5 empty] | 466.4014 |  | 82.2929 |  | 34.564 | 1 | D | 1 |  |  |  | ROZPOCET | [6 empty] | 0
1 | K | 113106023 | Rozebrání dlažeb při překopech komunikací pro pěší ze zámkových dlaždic plochy do 15 m2 |  |  | m2 | 36.4 |  |  | 0 |  |  |  | základní | 0.35 | 12.74 | 0 | 0 | 0.26 | 9.464 | 4 | K | 2 |  |  |  | ROZPOCET | 0 | 0 | 0 | 0 | 0 | 1 | 0 | 4 | 1882798725
|  |  | 26,00*1,40 |  |  |  | 36.4 | [14 empty] | VV | 2 | 2 | True | 0 | ROZPOCET
2 | K | 113107113 | Odstranění podkladu pl do 50 m2 z kameniva těženého tl 300 mm |  |  | m2 | 43.6 |  |  | 0 |  |  |  | základní | 0.756 | 32.9616 | 0 | 0 | 0.5 | 21.8 | 4 | K | 2 |  |  |  | ROZPOCET | 0 | 0 | 0 | 0 | 0 | 1 | 0 | 4 | -1877812207
|  |  | Střešní svody Sv1-Sv3 | [18 empty] | VV | 2 | 1 | True | 0 | ROZPOCET
|  |  | 19,50+6,50*(0,90+0,50) |  |  |  | 28.6 | [14 empty] | VV | 2 | 2 | True | 0 | ROZPOCET
|  |  | opravy kanalizace | [18 empty] | VV | 2 | 1 | True | 0 | ROZPOCET
|  |  | 10,00*(1,00+0,50) |  |  |  | 15 | [14 empty] | VV | 2 | 2 | True | 0 | ROZPOCET
|  |  | Součet |  |  |  | 43.6 | [14 empty] | VV | 2 | 4 | True | 1 | ROZPOCET
3 | K | 113107042 | Odstranění podkladu plochy do 15 m2 živičných tl 100 mm při překopech inž sítí |  |  | m2 | 15 |  |  | 0 |  |  |  | základní | 0.772 | 11.58 | 0 | 0 | 0.22 | 3.3 | 4 | K | 2 |  |  |  | ROZPOCET | 0 | 0 | 0 | 0 | 0 | 1 | 0 | 4 | 580695438
4 | K | 115101241 | Čerpání vody na dopravní výšku do 50 m průměrný přítok do 500 l/min |  |  | hod | 20 |  |  | 0 |  |  |  | základní | 0.5 | 10 | 0 | 0 | 0 | 0 | 4 | K | 2 |  |  |  | ROZPOCET | 0 | 0 | 0 | 0 | 0 | 1 | 0 | 4 | -395247619
5 | K | 115101301 | Pohotovost čerpací soupravy pro dopravní výšku do 10 m přítok do 500 l/min |  |  | den | 30 |  |  | 0 |  |  |  | základní | 0 | 0 | 0 | 0 | 0 | 0 | 4 | K | 2 |  |  |  | ROZPOCET | 0 | 0 | 0 | 0 | 0 | 1 | 0 | 4 | -452799014
6 | K | 119001401 | Dočasné zajištění potrubí ocelového nebo litinového DN do 200 |  |  | m | 4.5 |  |  | 0 |  |  |  | základní | 0.703 | 3.1635 | 0.00868 | 0.03906 | 0 | 0 | 4 | K | 2 |  |  |  | ROZPOCET | 0 | 0 | 0 | 0 | 0 | 1 | 0 | 4 | -230215707
|  |  | 5*0,90 "předpokládaný počet 5 ks" |  |  |  | 4.5 | [14 empty] | VV | 2 | 2 | True | 0 | ROZPOCET
7 | K | 119001421 | Dočasné zajištění kabelů a kabelových tratí ze 3 volně ložených kabelů |  |  | m | 4.5 |  |  | 0 |  |  |  | základní | 0.547 | 2.4615 | 0.0369 | 0.16605 | 0 | 0 | 4 | K | 2 |  |  |  | ROZPOCET | 0 | 0 | 0 | 0 | 0 | 1 | 0 | 4 | 75912864
|  |  | 5*0,90 "předpokládaný počet" |  |  |  | 4.5 | [14 empty] | VV | 2 | 2 | True | 0 | ROZPOCET
8 | K | 120001101 | Příplatek za ztížení vykopávky v blízkosti podzemního vedení |  |  | m3 | 32.4 |  |  | 0 |  |  |  | základní | 1.548 | 50.1552 | 0 | 0 | 0 | 0 | 4 | K | 2 |  |  |  | ROZPOCET | 0 | 0 | 0 | 0 | 0 | 1 | 0 | 4 | -1421628933
|  |  | (4,50+4,50)*2,00*1,80 |  |  |  | 32.4 | [14 empty] | VV | 2 | 2 | True | 0 | ROZPOCET
9 | K | 121101101 | Sejmutí ornice s přemístěním na vzdálenost do 50 m |  |  | m3 | 7.28 |  |  | 0 |  |  |  | základní | 0.097 | 0.70616 | 0 | 0 | 0 | 0 | 4 | K | 2 |  |  |  | ROZPOCET | 0 | 0 | 0 | 0 | 0 | 1 | 0 | 4 | -1668449323
|  |  | Svody Sv4-Sv6 | [18 empty] | VV | 2 | 1 | True | 0 | ROZPOCET
|  |  | 26,00*(0,90+0,50)*0,20 |  |  |  | 7.28 | [14 empty] | VV | 2 | 2 | True | 0 | ROZPOCET
10 | K | 132201201 | Hloubení rýh š do 2000 mm v hornině tř. 3 objemu do 100 m3 |  |  | m3 | 104.328 |  |  | 0 |  |  |  | základní | 1.43 | 149.189 | 0 | 0 | 0 | 0 | 4 | K | 2 |  |  |  | ROZPOCET | 0 | 0 | 0 | 0 | 0 | 1 | 0 | 4 | -489401373
|  |  | střešní svody 60,0 m, průměrná hloubka 1,40 m | [18 empty] | VV | 2 | 1 | True | 0 | ROZPOCET
|  |  | 60,00*0,90*1,40 |  |  |  | 75.6 | [14 empty] | VV | 2 | 2 | True | 0 | ROZPOCET
|  |  | oprava kanalizace: 10,0 m, průměrná hloubka 2,10 m | [18 empty] | VV | 2 | 1 | True | 0 | ROZPOCET
|  |  | 10,00*1,00*2,10 |  |  |  | 21 | [14 empty] | VV | 2 | 2 | True | 0 | ROZPOCET
|  |  | Mezisoučet |  |  |  | 96.6 | [14 empty] | VV | 2 | 3 | True | 0 | ROZPOCET
|  |  | rozšíření pro šachty a propojení 8 % | [18 empty] | VV | 2 | 1 | True | 0 | ROZPOCET
|  |  | 96,60*0,08 |  |  |  | 7.728 | [14 empty] | VV | 2 | 2 | True | 0 | ROZPOCET
|  |  | Součet |  |  |  | 104.328 | [14 empty] | VV | 2 | 4 | True | 1 | ROZPOCET
11 | K | 132201209 | Příplatek za lepivost k hloubení rýh š do 2000 mm v hornině tř. 3 |  |  | m3 | 104.328 |  |  | 0 |  |  |  | základní | 0.085 | 8.8679 | 0 | 0 | 0 | 0 | 4 | K | 2 |  |  |  | ROZPOCET | 0 | 0 | 0 | 0 | 0 | 1 | 0 | 4 | -771939531
12 | K | 151101101 | Zřízení příložného pažení a rozepření stěn rýh hl do 2 m |  |  | m2 | 210 |  |  | 0 |  |  |  | základní | 0.236 | 49.56 | 0.00084 | 0.1764 | 0 | 0 | 4 | K | 2 |  |  |  | ROZPOCET | 0 | 0 | 0 | 0 | 0 | 1 | 0 | 4 | 1976881190
|  |  | 60,00*1,40*2 |  |  |  | 168 | [14 empty] | VV | 2 | 2 | True | 0 | ROZPOCET
|  |  | 10,00*2,10*2 |  |  |  | 42 | [14 empty] | VV | 2 | 2 | True | 0 | ROZPOCET
13 | K | 151101111 | Odstranění příložného pažení a rozepření stěn rýh hl do 2 m |  |  | m2 | 210 |  |  | 0 |  |  |  | základní | 0.07 | 14.7 | 0 | 0 | 0 | 0 | 4 | K | 2 |  |  |  | ROZPOCET | 0 | 0 | 0 | 0 | 0 | 1 | 0 | 4 | 722165341
14 | K | 161101101 | Svislé přemístění výkopku z horniny tř. 1 až 4 hl výkopu do 2,5 m |  |  | m3 | 57.382 |  |  | 0 |  |  |  | základní | 0.345 | 19.7968 | 0 | 0 | 0 | 0 | 4 | K | 2 |  |  |  | ROZPOCET | 0 | 0 | 0 | 0 | 0 | 1 | 0 | 4 | -559399361
|  |  | 104,33*0,55 |  |  |  | 57.382 | [14 empty] | VV | 2 | 2 | True | 0 | ROZPOCET
15 | K | 162701105 | Vodorovné přemístění do 10000 m výkopku/sypaniny z horniny tř. 1 až 4 |  |  | m3 | 55.09 |  |  | 0 |  |  |  | základní | 0.083 | 4.5725 | 0 | 0 | 0 | 0 | 4 | K | 2 |  |  |  | ROZPOCET | 0 | 0 | 0 | 0 | 0 | 1 | 0 | 4 | 919345858
|  |  | 60,00*0,90*0,55 |  |  |  | 29.7 | [14 empty] | VV | 2 | 2 | True | 0 | ROZPOCET
|  |  | 10,00*1,00*0,55 |  |  |  | 5.5 | [14 empty] | VV | 2 | 2 | True | 0 | ROZPOCET
|  |  | v dlážděné ploše | [18 empty] | VV | 2 | 1 | True | 0 | ROZPOCET
|  |  | 26,00*(1,40-0,55)*0,90 |  |  |  | 19.89 | [14 empty] | VV | 2 | 2 | True | 0 | ROZPOCET
16 | K | 171201201 | Uložení sypaniny na skládky |  |  | m3 | 55.09 |  |  | 0 |  |  |  | základní | 0.009 | 0.49581 | 0 | 0 | 0 | 0 | 4 | K | 2 |  |  |  | ROZPOCET | 0 | 0 | 0 | 0 | 0 | 1 | 0 | 4 | 1969026607
17 | K | 171201211 | Poplatek za uložení odpadu ze sypaniny na skládce (skládkovné) |  |  | t | 99.162 |  |  | 0 |  |  |  | základní | 0 | 0 | 0 | 0 | 0 | 0 | 4 | K | 2 |  |  |  | ROZPOCET | 0 | 0 | 0 | 0 | 0 | 1 | 0 | 4 | 934164453
|  |  | 55,09*1,80 |  |  |  | 99.162 | [14 empty] | VV | 2 | 2 | True | 0 | ROZPOCET
18 | K | 174101101 | Zásyp jam, šachet rýh nebo kolem objektů sypaninou se zhutněním |  |  | m3 | 69.13 |  |  | 0 |  |  |  | základní | 0.299 | 20.6699 | 0 | 0 | 0 | 0 | 4 | K | 2 |  |  |  | ROZPOCET | 0 | 0 | 0 | 0 | 0 | 1 | 0 | 4 | 120611182
|  |  | 104,33 |  |  |  | 104.33 | [14 empty] | VV | 2 | 2 | True | 0 | ROZPOCET
|  |  | 60,00*0,90*0,55*-1 |  |  |  | -29.7 | [14 empty] | VV | 2 | 2 | True | 0 | ROZPOCET
|  |  | 10,00*1,00*0,55*-1 |  |  |  | -5.5 | [14 empty] | VV | 2 | 2 | True | 0 | ROZPOCET
19 | M | 583312000 | kamenivo těžené zásypový materiál |  |  | t | 33.813 |  |  | 0 |  |  |  | základní | 0 | 0 | 1 | 33.813 | 0 | 0 | 8 | M | 2 |  |  |  | ROZPOCET | 0 | 0 | 0 | 0 | 0 | 1 | 0 | 4 | -837713348
|  |  | Svody Sv1-Sv3 v dlážděné ploše | [18 empty] | VV | 2 | 1 | True | 0 | ROZPOCET
|  |  | 26,00*(1,40-0,55)*0,90*1,70 |  |  |  | 33.813 | [14 empty] | VV | 2 | 2 | True | 0 | ROZPOCET
20 | K | 175101101 | Obsypání potrubí bez prohození sypaniny z hornin tř. 1 až 4 uloženým do 3 m od kraje výkopu |  |  | m3 | 28.8 |  |  | 0 |  |  |  | základní | 1.587 | 45.7056 | 0 | 0 | 0 | 0 | 4 | K | 2 |  |  |  | ROZPOCET | 0 | 0 | 0 | 0 | 0 | 1 | 0 | 4 | 1252052628
|  |  | 60,00*0,90*0,45 |  |  |  | 24.3 | [14 empty] | VV | 2 | 2 | True | 0 | ROZPOCET
|  |  | 10,00*1,00*0,45 |  |  |  | 4.5 | [14 empty] | VV | 2 | 2 | True | 0 | ROZPOCET
|  |  | Součet |  |  |  | 28.8 | [14 empty] | VV | 2 | 4 | True | 1 | ROZPOCET
21 | M | 583373310 | štěrkopísek frakce 0-22 |  |  | t | 48.096 |  |  | 0 |  |  |  | základní | 0 | 0 | 1 | 48.096 | 0 | 0 | 8 | M | 2 |  |  |  | ROZPOCET | 0 | 0 | 0 | 0 | 0 | 1 | 0 | 4 | 994076303
22 | K | 180404111 | Založení hřišťového trávníku výsevem na vrstvě ornice |  |  | m2 | 78 |  |  | 0 |  |  |  | základní | 0.207 | 16.146 | 0 | 0 | 0 | 0 | 4 | K | 2 |  |  |  | ROZPOCET | 0 | 0 | 0 | 0 | 0 | 1 | 0 | 4 | -802539905
23 | M | 005724100 | osivo směs travní parková |  |  | kg | 2.34 |  |  | 0 |  |  |  | základní | 0 | 0 | 0.001 | 0.00234 | 0 | 0 | 8 | M | 2 |  |  |  | ROZPOCET | 0 | 0 | 0 | 0 | 0 | 1 | 0 | 4 | 1161106282
24 | K | 181301103 | Rozprostření ornice tl vrstvy do 200 mm pl do 500 m2 v rovině nebo ve svahu do 1:5 |  |  | m2 | 39 |  |  | 0 |  |  |  | základní | 0.254 | 9.906 | 0 | 0 | 0 | 0 | 4 | K | 2 |  |  |  | ROZPOCET | 0 | 0 | 0 | 0 | 0 | 1 | 0 | 4 | -76088514
|  |  | 26,00*1,50 |  |  |  | 39 | [14 empty] | VV | 2 | 2 | True | 0 | ROZPOCET
25 | K | 181951101 | Úprava pláně v hornině tř. 1 až 4 bez zhutnění |  |  | m2 | 78 |  |  | 0 |  |  |  | základní | 0.013 | 1.014 | 0 | 0 | 0 | 0 | 4 | K | 2 |  |  |  | ROZPOCET | 0 | 0 | 0 | 0 | 0 | 1 | 0 | 4 | -1020788867
|  |  | 26,00*3,00 |  |  |  | 78 | [14 empty] | VV | 2 | 2 | True | 0 | ROZPOCET
26 | K | 183403153 | Obdělání půdy hrabáním v rovině a svahu do 1:5 |  |  | m2 | 78 |  |  | 0 |  |  |  | základní | 0.015 | 1.17 | 0 | 0 | 0 | 0 | 4 | K | 2 |  |  |  | ROZPOCET | 0 | 0 | 0 | 0 | 0 | 1 | 0 | 4 | -525182269
27 | K | 184808121 | Vyvětvení a tvarový ořez dřevin v nad 3 do 5 m |  |  | kus | 5 |  |  | 0 |  |  |  | základní | 0.168 | 0.84 | 0 | 0 | 0 | 0 | 4 | K | 2 |  |  |  | ROZPOCET | 0 | 0 | 0 | 0 | 0 | 1 | 0 | 4 | 905028622
| 3 - Svislé a kompletní konstrukce | [8 empty] | 0 | [5 empty] | 24.8908 |  | 0 |  | 0.3894 | 1 | D | 1 |  |  |  | ROZPOCET | [6 empty] | 0
28 | K | 348171130 | Osazení rámového oplocení výšky do 2 m ve sklonu svahu do 15° |  |  | m | 3 |  |  | 0 |  |  |  | základní | 0.47 | 1.41 | 0 | 0 | 0 | 0 | 4 | K | 2 |  |  |  | ROZPOCET | 0 | 0 | 0 | 0 | 0 | 1 | 0 | 4 | 630669970
29 | K | 358315114 | Bourání stoky kompletní nebo otvorů z prostého betonu plochy do 4 m2 |  |  | m3 | 0.177 |  |  | 0 |  |  |  | základní | 7.801 | 1.3808 | 0 | 0 | 2.2 | 0.3894 | 4 | K | 2 |  |  |  | ROZPOCET | 0 | 0 | 0 | 0 | 0 | 1 | 0 | 4 | -1571386584
|  |  | 0,15*0,15*pi/4*10 |  |  |  | 0.177 | [14 empty] | VV | 2 | 2 | True | 1 | ROZPOCET
30 | K | 359901212 | Monitoring stoky jakékoli výšky na stávající kanalizaci |  |  | m | 100 |  |  | 0 |  |  |  | základní | 0.221 | 22.1 | 0 | 0 | 0 | 0 | 4 | K | 2 |  |  |  | ROZPOCET | 0 | 0 | 0 | 0 | 0 | 1 | 0 | 4 | 1387555583
| 4 - Vodorovné konstrukce | [8 empty] | 0 | [5 empty] | 13.228 |  | 12.2421 |  | 0 | 1 | D | 1 |  |  |  | ROZPOCET | [6 empty] | 0
31 | K | 451572111 | Lože pod potrubí otevřený výkop z kameniva drobného těženého |  |  | m3 | 6.4 |  |  | 0 |  |  |  | základní | 1.695 | 10.848 | 1.8908 | 12.1009 | 0 | 0 | 4 | K | 2 |  |  |  | ROZPOCET | 0 | 0 | 0 | 0 | 0 | 1 | 0 | 4 | 211287847
|  |  | 60,00*0,90*0,10 |  |  |  | 5.4 | [14 empty] | VV | 2 | 2 | True | 0 | ROZPOCET
|  |  | 10,00*1,00*0,10 |  |  |  | 1 | [14 empty] | VV | 2 | 2 | True | 0 | ROZPOCET
32 | K | 451577777 | Podklad nebo lože pod dlažbu vodorovný nebo do sklonu 1:5 z kameniva těženého tl do 100 mm |  |  | m2 | 36.4 |  |  | 0 |  |  |  | základní | 0.05 | 1.82 | 0 | 0 | 0 | 0 | 4 | K | 2 |  |  |  | ROZPOCET | 0 | 0 | 0 | 0 | 0 | 1 | 0 | 4 | -388976986
33 | K | 452112111 | Osazení betonových prstenců nebo rámů v do 100 mm |  |  | kus | 2 |  |  | 0 |  |  |  | základní | 0.28 | 0.56 | 0.0066 | 0.0132 | 0 | 0 | 4 | K | 2 |  |  |  | ROZPOCET | 0 | 0 | 0 | 0 | 0 | 1 | 0 | 4 | -286452121
34 | M | 592241770 | prstenec betonový vyrovnávací TBW-Q 625/100/120 62,5x10x12 cm |  |  | kus | 2 |  |  | 0 |  |  |  | základní | 0 | 0 | 0.064 | 0.128 | 0 | 0 | 8 | M | 2 |  |  |  | ROZPOCET | 0 | 0 | 0 | 0 | 0 | 1 | 0 | 4 | 1826997047
| 5 - Komunikace | [8 empty] | 0 | [5 empty] | 31.734 |  | 3.7837 |  | 0 | 1 | D | 1 |  |  |  | ROZPOCET | [6 empty] | 0
35 | K | 564871111 | Podklad ze štěrkodrtě ŠD tl 250 mm |  |  | m2 | 51.4 |  |  | 0 |  |  |  | základní | 0.031 | 1.5934 | 0 | 0 | 0 | 0 | 4 | K | 2 |  |  |  | ROZPOCET | 0 | 0 | 0 | 0 | 0 | 1 | 0 | 4 | -1379320382
|  |  | zpevněné plochy | [18 empty] | VV | 2 | 1 | True | 0 | ROZPOCET
|  |  | 26,00*(0,90+0,50) |  |  |  | 36.4 | [14 empty] | VV | 2 | 2 | True | 0 | ROZPOCET
|  |  | 10,00*(1,00+0,50) |  |  |  | 15 | [14 empty] | VV | 2 | 2 | True | 0 | ROZPOCET
36 | K | 565135111 | Asfaltový beton vrstva podkladní ACP 16 (obalované kamenivo OKS) tl 50 mm š do 3 m |  |  | m2 | 15 |  |  | 0 |  |  |  | základní | 0.048 | 0.72 | 0 | 0 | 0 | 0 | 4 | K | 2 |  |  |  | ROZPOCET | 0 | 0 | 0 | 0 | 0 | 1 | 0 | 4 | -1770817924
|  |  | 10,00*1,50 |  |  |  | 15 | [14 empty] | VV | 2 | 2 | True | 0 | ROZPOCET
37 | K | 577144211 | Asfaltový beton vrstva obrusná ACO 11 (ABS) tř. II tl 50 mm š do 3 m z nemodifikovaného asfaltu |  |  | m2 | 15 |  |  | 0 |  |  |  | základní | 0.071 | 1.065 | 0 | 0 | 0 | 0 | 4 | K | 2 |  |  |  | ROZPOCET | 0 | 0 | 0 | 0 | 0 | 1 | 0 | 4 | 1477474308
38 | K | 596211220 | Kladení zámkové dlažby komunikací pro pěší tl 80 mm skupiny B pl do 50 m2 |  |  | m2 | 36.4 |  |  | 0 |  |  |  | základní | 0.779 | 28.3556 | 0.08565 | 3.1177 | 0 | 0 | 4 | K | 2 |  |  |  | ROZPOCET | 0 | 0 | 0 | 0 | 0 | 1 | 0 | 4 | -2138425476
39 | M | 592450000 | dlažba zámková H-PROFIL HBB 20x16,5x8 cm červená |  |  | m2 | 3.6 |  |  | 0 |  |  |  | základní | 0 | 0 | 0.185 | 0.666 | 0 | 0 | 8 | M | 2 |  |  |  | ROZPOCET | 0 | 0 | 0 | 0 | 0 | 1 | 0 | 4 | 1514153598
|  |  | spotřeba: 36 kus/m2 | [18 empty] | P | 2
| 6 - Úpravy povrchů, podlahy a osazování výplní | [8 empty] | 0 | [5 empty] | 19.1953 |  | 0.32673 |  | 0 | 1 | D | 1 |  |  |  | ROZPOCET | [6 empty] | 0
40 | K | 617633112 | Stěrka z těsnící malty dvouvrstvá vnitřních ploch šachet válcových a kuželových |  |  | m2 | 40.841 |  |  | 0 |  |  |  | základní | 0.47 | 19.1953 | 0.008 | 0.32673 | 0 | 0 | 4 | K | 2 |  |  |  | ROZPOCET | 0 | 0 | 0 | 0 | 0 | 1 | 0 | 4 | -136965653
|  |  | zatření spar mezi dílci šachet | [18 empty] | VV | 2 | 1 | True | 0 | ROZPOCET
|  |  | 1,00*pi*1,00*13 |  |  |  | 40.841 | [14 empty] | VV | 2 | 2 | True | 0 | ROZPOCET
| 8 - Trubní vedení | [8 empty] | 0 | [5 empty] | 81.2488 |  | 1.3523 |  | 0 | 1 | D | 1 |  |  |  | ROZPOCET | [6 empty] | 0
41 | K | 831263195 | Příplatek za zřízení kanalizační přípojky DN 100 až 300 |  |  | kus | 3 |  |  | 0 |  |  |  | základní | 1.56 | 4.68 | 0.06313 | 0.18939 | 0 | 0 | 4 | K | 2 |  |  |  | ROZPOCET | 0 | 0 | 0 | 0 | 0 | 1 | 0 | 4 | 532172234
42 | K | 831312193 | Příplatek k montáži kameninového potrubí za napojení dvou dříků trub pomocí převlečné manžety DN 150 |  |  | kus | 10 |  |  | 0 |  |  |  | základní | 0.037 | 0.37 | 0.00085 | 0.0085 | 0 | 0 | 4 | K | 2 |  |  |  | ROZPOCET | 0 | 0 | 0 | 0 | 0 | 1 | 0 | 4 | -468418083
43 | M | 597133130 | manžeta převlečná typ 2B DN 150 průměr 175-200 šířka 150 mm |  |  | kus | 10 |  |  | 0 |  |  |  | základní | 0 | 0 | 0.00085 | 0.0085 | 0 | 0 | 8 | M | 2 |  |  |  | ROZPOCET | 0 | 0 | 0 | 0 | 0 | 1 | 0 | 4 | 862453730
44 | K | 871275211 | Kanalizační potrubí z tvrdého PVC jednovrstvé tuhost třídy SN4 DN 125 |  |  | m | 34 |  |  | 0 |  |  |  | základní | 0.207 | 7.038 | 0.00178 | 0.06052 | 0 | 0 | 4 | K | 2 |  |  |  | ROZPOCET | 0 | 0 | 0 | 0 | 0 | 1 | 0 | 4 | 431472297
45 | K | 871315221 | Kanalizační potrubí z tvrdého PVC jednovrstvé tuhost třídy SN8 DN 160 |  |  | m | 36 |  |  | 0 |  |  |  | základní | 0.258 | 9.288 | 0.00268 | 0.09648 | 0 | 0 | 4 | K | 2 |  |  |  | ROZPOCET | 0 | 0 | 0 | 0 | 0 | 1 | 0 | 4 | -726793651
46 | K | 877265271 | Montáž lapače střešních splavenin z tvrdého PVC-systém KG DN 100 |  |  | kus | 6 |  |  | 0 |  |  |  | základní | 0.572 | 3.432 | 0 | 0 | 0 | 0 | 4 | K | 2 |  |  |  | ROZPOCET | 0 | 0 | 0 | 0 | 0 | 1 | 0 | 4 | 2127187436
47 | M | 283411120 | lapače střešních splavenin geiger RSK 1000 + odnímatelní sifonový uzávěr |  |  | kus | 6 |  |  | 0 |  |  |  | základní | 0 | 0 | 0.0011 | 0.0066 | 0 | 0 | 8 | M | 2 |  |  |  | ROZPOCET | 0 | 0 | 0 | 0 | 0 | 1 | 0 | 4 | 1826052878
48 | K | 877315211 | Montáž tvarovek z tvrdého PVC-systém KG nebo z polypropylenu-systém KG 2000 jednoosé DN 150 |  |  | kus | 22 |  |  | 0 |  |  |  | základní | 0.683 | 15.026 | 0 | 0 | 0 | 0 | 4 | K | 2 |  |  |  | ROZPOCET | 0 | 0 | 0 | 0 | 0 | 1 | 0 | 4 | -1118000148
49 | M | 286113600 | koleno kanalizace plastové KGB 150x30° |  |  | kus | 2 |  |  | 0 |  |  |  | základní | 0 | 0 | 0.00064 | 0.00128 | 0 | 0 | 8 | M | 2 |  |  |  | ROZPOCET | 0 | 0 | 0 | 0 | 0 | 1 | 0 | 4 | 1948745584
50 | M | 286113560 | koleno kanalizace plastové KGB 125x45° |  |  | kus | 2 |  |  | 0 |  |  |  | základní | 0 | 0 | 0.00035 | 0.0007 | 0 | 0 | 8 | M | 2 |  |  |  | ROZPOCET | 0 | 0 | 0 | 0 | 0 | 1 | 0 | 4 | 1150250532
51 | M | 286113910 | odbočka kanalizační plastová s hrdlem KGEA-150/125/45° |  |  | kus | 2 |  |  | 0 |  |  |  | základní | 0 | 0 | 0.00121 | 0.00242 | 0 | 0 | 8 | M | 2 |  |  |  | ROZPOCET | 0 | 0 | 0 | 0 | 0 | 1 | 0 | 4 | 548712081
52 | M | 286115060 | redukce kanalizace plastová KGR 160/125 |  |  | kus | 6 |  |  | 0 |  |  |  | základní | 0 | 0 | 0.00041 | 0.00246 | 0 | 0 | 8 | M | 2 |  |  |  | ROZPOCET | 0 | 0 | 0 | 0 | 0 | 1 | 0 | 4 | 436534570
53 | M | 286115880 | zátka kanalizace plastové KGM DN 150 |  |  | kus | 4 |  |  | 0 |  |  |  | základní | 0 | 0 | 0.00029 | 0.00116 | 0 | 0 | 8 | M | 2 |  |  |  | ROZPOCET | 0 | 0 | 0 | 0 | 0 | 1 | 0 | 4 | -1664374488
54 | M | 286117400 | spojka dvouhrdlá kanalizace plastové KGMM DN 125 |  |  | kus | 4 |  |  | 0 |  |  |  | základní | 0 | 0 | 0.00029 | 0.00116 | 0 | 0 | 8 | M | 2 |  |  |  | ROZPOCET | 0 | 0 | 0 | 0 | 0 | 1 | 0 | 4 | 1622660064
|  |  | OSMA, kód výrobku: 27400 | [18 empty] | P | 2
55 | M | 286117420 | spojka dvouhrdlá kanalizace plastové KGMM DN 160 |  |  | kus | 2 |  |  | 0 |  |  |  | základní | 0 | 0 | 0.00064 | 0.00128 | 0 | 0 | 8 | M | 2 |  |  |  | ROZPOCET | 0 | 0 | 0 | 0 | 0 | 1 | 0 | 4 | -1702138183
|  |  | OSMA, kód výrobku: 27500 | [18 empty] | P | 2
56 | K | 892312121 | Tlaková zkouška vzduchem potrubí DN 150 těsnícím vakem ucpávkovým |  |  | úsek | 3 |  |  | 0 |  |  |  | základní | 0.828 | 2.484 | 0.0001 | 0.0003 | 0 | 0 | 4 | K | 2 |  |  |  | ROZPOCET | 0 | 0 | 0 | 0 | 0 | 1 | 0 | 4 | 252987126
57 | K | 894204161 | Žlaby šachet průřezu o poloměru do 500 mm z betonu prostého tř. C 25/30 |  |  | m3 | 2.042 |  |  | 0 |  |  |  | základní | 9.304 | 18.9988 | 0 | 0 | 0 | 0 | 4 | K | 2 |  |  |  | ROZPOCET | 0 | 0 | 0 | 0 | 0 | 1 | 0 | 4 | -40188030
|  |  | počet šachet 13 ks, výška dna 200 mm | [18 empty] | VV | 2 | 1 | True | 0 | ROZPOCET
|  |  | 1,00*1,00*pi/4*0,20*13 |  |  |  | 2.042 | [14 empty] | VV | 2 | 2 | True | 0 | ROZPOCET
58 | K | 894812003 | Revizní a čistící šachta z PP šachtové dno DN 400/150 pravý a levý přítok |  |  | kus | 4 |  |  | 0 |  |  |  | základní | 0.5 | 2 | 0.06405 | 0.2562 | 0 | 0 | 4 | K | 2 |  |  |  | ROZPOCET | 0 | 0 | 0 | 0 | 0 | 1 | 0 | 4 | -1912978436
59 | K | 894812033 | Revizní a čistící šachta z PP DN 400 šachtová roura korugovaná bez hrdla světlé hloubky 2000 mm |  |  | kus | 4 |  |  | 0 |  |  |  | základní | 0.25 | 1 | 0.00814 | 0.03256 | 0 | 0 | 4 | K | 2 |  |  |  | ROZPOCET | 0 | 0 | 0 | 0 | 0 | 1 | 0 | 4 | 1029224851
60 | K | 894812041 | Příplatek k rourám revizní a čistící šachty z PP DN 400 za uříznutí šachtové roury |  |  | kus | 4 |  |  | 0 |  |  |  | základní | 0.22 | 0.88 | 0 | 0 | 0 | 0 | 4 | K | 2 |  |  |  | ROZPOCET | 0 | 0 | 0 | 0 | 0 | 1 | 0 | 4 | 1606206608
61 | K | 894812062 | Revizní a čistící šachta z PP DN 400 poklop litinový s betonovým rámem pro zatížení 12,5 t |  |  | kus | 4 |  |  | 0 |  |  |  | základní | 0.666 | 2.664 | 0.0606 | 0.2424 | 0 | 0 | 4 | K | 2 |  |  |  | ROZPOCET | 0 | 0 | 0 | 0 | 0 | 1 | 0 | 4 | 1968799501
62 | K | 899102111 | Osazení poklopů litinových nebo ocelových včetně rámů hmotnosti nad 50 do 100 kg |  |  | kus | 2 |  |  | 0 |  |  |  | základní | 1.094 | 2.188 | 0.00702 | 0.01404 | 0 | 0 | 4 | K | 2 |  |  |  | ROZPOCET | 0 | 0 | 0 | 0 | 0 | 1 | 0 | 4 | 834458969
63 | M | 286619330.1 | poklop litinový DN 600 B125 |  |  | kus | 2 |  |  | 0 |  |  |  | základní | 0 | 0 | 0.102 | 0.204 | 0 | 0 | 8 | M | 2 |  |  |  | ROZPOCET | 0 | 0 | 0 | 0 | 0 | 1 | 0 | 4 | 1492349940
|  |  | WAVIN, kód výrobku: RF710000W | [18 empty] | P | 2
64 | K | 899501221 | Stupadla do šachet ocelová s PE povlakem vidlicová pro přímé zabudování do hmoždinek |  |  | kus | 80 |  |  | 0 |  |  |  | základní | 0.14 | 11.2 | 0.00156 | 0.1248 | 0 | 0 | 4 | K | 2 |  |  |  | ROZPOCET | 0 | 0 | 0 | 0 | 0 | 1 | 0 | 4 | 550662904
|  |  | 10*4*2 |  |  |  | 80 | [14 empty] | VV | 2 | 2 | True | 0 | ROZPOCET
65 | M | 552438140 | stupadlo ocelové s PE povlakem SBDS forma B - P162 mm |  |  | kus | 80 |  |  | 0 |  |  |  | základní | 0 | 0 | 0.00122 | 0.0976 | 0 | 0 | 8 | M | 2 |  |  |  | ROZPOCET | 0 | 0 | 0 | 0 | 0 | 1 | 0 | 4 | -1344839612
| 9 - Ostatní konstrukce a práce-bourání | [8 empty] | 0 | [5 empty] | 21.1487 |  | 0 |  | 0.02775 | 1 | D | 1 |  |  |  | ROZPOCET | [6 empty] | 0
66 | K | 919735112 | Řezání stávajícího živičného krytu hl do 100 mm |  |  | m | 30 |  |  | 0 |  |  |  | základní | 0.196 | 5.88 | 0 | 0 | 0 | 0 | 4 | K | 2 |  |  |  | ROZPOCET | 0 | 0 | 0 | 0 | 0 | 1 | 0 | 4 | -432825000
|  |  | 10,00*2 |  |  |  | 20 | [14 empty] | VV | 2 | 2 | True | 0 | ROZPOCET
|  |  | 1,00*5*2 |  |  |  | 10 | [14 empty] | VV | 2 | 2 | True | 0 | ROZPOCET
67 | K | 966072811 | Rozebrání rámového oplocení na ocelové sloupky výšky do 2m |  |  | m | 3 |  |  | 0 |  |  |  | základní | 0.287 | 0.861 | 0 | 0 | 0.00925 | 0.02775 | 4 | K | 2 |  |  |  | ROZPOCET | 0 | 0 | 0 | 0 | 0 | 1 | 0 | 4 | -778380669
68 | K | 979082213 | Vodorovná doprava suti po suchu do 1 km |  |  | t | 34.981 |  |  | 0 |  |  |  | základní | 0.01 | 0.34981 | 0 | 0 | 0 | 0 | 4 | K | 2 |  |  |  | ROZPOCET | 0 | 0 | 0 | 0 | 0 | 1 | 0 | 4 | 2143521205
69 | K | 979082219 | Příplatek ZKD 1 km u vodorovné dopravy suti po suchu do 1 km |  |  | t | 314.829 |  |  | 0 |  |  |  | základní | 0 | 0 | 0 | 0 | 0 | 0 | 4 | K | 2 |  |  |  | ROZPOCET | 0 | 0 | 0 | 0 | 0 | 1 | 0 | 4 | 1102719458
70 | K | 979087212 | Nakládání na dopravní prostředky pro vodorovnou dopravu suti |  |  | t | 34.981 |  |  | 0 |  |  |  | základní | 0.15 | 5.2472 | 0 | 0 | 0 | 0 | 4 | K | 2 |  |  |  | ROZPOCET | 0 | 0 | 0 | 0 | 0 | 1 | 0 | 4 | -1798874790
71 | K | 979093111 | Uložení suti na skládku s hrubým urovnáním bez zhutnění |  |  | t | 34.981 |  |  | 0 |  |  |  | základní | 0.006 | 0.20989 | 0 | 0 | 0 | 0 | 4 | K | 2 |  |  |  | ROZPOCET | 0 | 0 | 0 | 0 | 0 | 1 | 0 | 4 | -9005092
72 | K | 979098201 | Poplatek za uložení stavebního betonového odpadu na skládce (skládkovné) |  |  | t | 34.981 |  |  | 0 |  |  |  | základní | 0 | 0 | 0 | 0 | 0 | 0 | 4 | K | 2 |  |  |  | ROZPOCET | 0 | 0 | 0 | 0 | 0 | 1 | 0 | 4 | 1807959559
| 99 - Přesun hmot | [8 empty] | 0 | [5 empty] | 8.6008 |  | 0 |  | 0 | 1 | D | 2 |  |  |  | ROZPOCET | [6 empty] | 0
73 | K | 998225111 | Přesun hmot pro pozemní komunikace s krytem z kamene, monolitickým betonovým nebo živičným |  |  | t | 99.998 |  |  | 0 |  |  |  | základní | 0.066 | 6.5999 | 0 | 0 | 0 | 0 | 4 | K | 3 |  |  |  | ROZPOCET | 0 | 0 | 0 | 0 | 0 | 1 | 0 | 4 | -1376687281
74 | K | 998276101 | Přesun hmot pro trubní vedení z trub z plastických hmot otevřený výkop |  |  | t | 1.352 |  |  | 0 |  |  |  | základní | 1.48 | 2.001 | 0 | 0 | 0 | 0 | 4 | K | 3 |  |  |  | ROZPOCET | 0 | 0 | 0 | 0 | 0 | 1 | 0 | 4 | -1796423314
| PSV - Práce a dodávky PSV | [8 empty] | 0 | [5 empty] | 3.45 |  | 0.01488 |  | 0 | 2 | D | 0 |  |  |  | ROZPOCET | [6 empty] | 0
| 711 - Izolace proti vodě, vlhkosti a plynům | [8 empty] | 0 | [5 empty] | 0.582 |  | 0.00354 |  | 0 | 2 | D | 1 |  |  |  | ROZPOCET | [6 empty] | 0
75 | K | 711161302 | Izolace proti zemní vlhkosti stěn foliemi nopovými pro běžné podmínky tl. 0,4 mm šířky 1,0 m |  |  | m2 | 6 |  |  | 0 |  |  |  | základní | 0.097 | 0.582 | 0.00059 | 0.00354 | 0 | 0 | 16 | K | 2 |  |  |  | ROZPOCET | 0 | 0 | 0 | 0 | 0 | 1 | 0 | 16 | -695568706
|  |  | 6*1,00 |  |  |  | 6 | [14 empty] | VV | 2 | 2 | True | 0 | ROZPOCET
| 721 - Zdravotechnika - vnitřní kanalizace | [8 empty] | 0 | [5 empty] | 2.868 |  | 0.01134 |  | 0 | 2 | D | 1 |  |  |  | ROZPOCET | [6 empty] | 0
76 | K | 721173315 | Potrubí kanalizační plastové dešťové systém KG DN 110 |  |  | m | 6 |  |  | 0 |  |  |  | základní | 0.478 | 2.868 | 0.00189 | 0.01134 | 0 | 0 | 16 | K | 2 |  |  |  | ROZPOCET | 0 | 0 | 0 | 0 | 0 | 1 | 0 | 16 | 1906571427
|  |  | střešní svody | [18 empty] | VV | 2 | 1 | True | 0 | ROZPOCET
|  |  | 6*1,00 |  |  |  | 6 | [14 empty] | VV | 2 | 2 | True | 0 | ROZPOCET
| M - Práce a dodávky M | [8 empty] | 0 | [5 empty] | 0.9392 |  | 0.00198 |  | 0 | 3 | D | 0 |  |  |  | ROZPOCET | [6 empty] | 0
| 46-M - Zemní práce při extr.mont.pracích | [8 empty] | 0 | [5 empty] | 0.9392 |  | 0.00198 |  | 0 | 3 | D | 1 |  |  |  | ROZPOCET | [6 empty] | 0
77 | K | 460010025 | Vytyčení trasy inženýrských sítí v zastavěném prostoru |  |  | km | 0.2 |  |  | 0 |  |  |  | základní | 4.696 | 0.9392 | 0.0099 | 0.00198 | 0 | 0 | 64 | K | 2 |  |  |  | ROZPOCET | 0 | 0 | 0 | 0 | 0 | 1 | 0 | 64 | 1968252797
|  |  | Poznámka k položce: Ochrana stávajících inženýrských sítí na staveništi, náklady na přezoumání podkladu objednatele o stavu inženýrských sítí probíhajících staveništěm nebo dotčenými stavbou i mimo území staveniště. Vytýčení jejich skutečné trasy dle podmínek správců sítí v dokladové části. Zajištění aktualizace vyjádření správců sítí v případě ukončení platnosti vyjádření. Zajištění a zabezpečení stávajících inženýrských sítí a přípojke při výkopových a bouracích pracích. | [18 empty] | P | 2

## VRN - Vedlejší rozpočtové...
| List obsahuje: |  | 1) Krycí list rozpočtu |  | 2) Rekapitulace rozpočtu |  |  | 3) Rozpočet |  |  | Zpět na list: | Rekapitulace stavby
optimalizováno pro tisk sestav ve formátu A4 - na výšku | [11 empty] | >> skryté sloupce << | [9 empty] | {528ec7c1-2bf9-4a1e-893f-20276dde1819}
2
KRYCÍ LIST ROZPOČTU | [12 empty] | v --- níže se nacházejí doplnkové a pomocné údaje k sestavám --- v | [8 empty] | False
| Stavba: |  | Základní škola El.Krásnohorské - Oprava venkovní kanalizace
| Objekt: |  | VRN - Vedlejší rozpočtové náklady
| JKSO: | [7 empty] | CC-CZ:
| Místo: | [7 empty] | Datum: |  | 30. 5. 2017
| Objednatel: | [7 empty] | IČ: |  | 00296643
|  | Statutární město Frýdek-Místek | [6 empty] | DIČ:
| Zhotovitel: | [7 empty] | IČ:
DIČ:
| Projektant: | [7 empty] | IČ: |  | 16648625
|  | Rechtik - PROJEKT | [6 empty] | DIČ: |  | CZ6011010588
| Zpracovatel: | [7 empty] | IČ:
|  | Josef Rechtik | [6 empty] | DIČ:
Poznámka:
| Náklady z rozpočtu | [7 empty] | 0
| Ostatní náklady | [7 empty] | 0
| Cena bez DPH | [7 empty] | 0
| DPH | základní | 21% | ze | 0 |  |  |  | 0
|  | snížená | 15% | ze | 0 |  |  |  | 0
|  | zákl. přenesená | 21% | ze | 0 |  |  |  | 0
|  | sníž. přenesená | 15% | ze | 0 |  |  |  | 0
|  | nulová | 0% | ze | 0 |  |  |  | 0
| Cena s DPH |  |  | v | CZK |  |  | 0
| Projektant |  |  |  |  | Zpracovatel
| Datum a podpis: |  |  | Razítko |  | Datum a podpis: |  |  |  | Razítko
| Objednavatel |  |  |  |  | Zhotovitel
| Datum a podpis: |  |  | Razítko |  | Datum a podpis: |  |  |  | Razítko
REKAPITULACE ROZPOČTU
Stavba: |  |  | Základní škola El.Krásnohorské - Oprava venkovní kanalizace
Objekt: |  |  | VRN - Vedlejší rozpočtové náklady
Místo: | [6 empty] | Datum: |  | 30. 5. 2017
Objednatel: |  |  | Statutární město Frýdek-Místek |  |  |  | Projektant: |  | Rechtik - PROJEKT
Zhotovitel: | [6 empty] | Zpracovatel: |  | Josef Rechtik
Kód - Popis | [9 empty] | Cena celkem [CZK]
1) Náklady z rozpočtu | [9 empty] | 0 | [12 empty] | -1
| VRN - Vedlejší rozpočtové náklady | [8 empty] | 0
| VRN1 - Průzkumné, geodetické a projektové práce | [8 empty] | 0
| VRN3 - Zařízení staveniště | [8 empty] | 0
| VRN6 - Územní vlivy | [8 empty] | 0
| VRN7 - Provozní vlivy | [8 empty] | 0
2) Ostatní náklady | [9 empty] | 0 |  |  |  | DPH
Celkové náklady za stavbu 1) + 2) | [7 empty] | 0
ROZPOČET
Stavba: |  |  | Základní škola El.Krásnohorské - Oprava venkovní kanalizace
Objekt: |  |  | VRN - Vedlejší rozpočtové náklady
Místo: | [6 empty] | Datum: |  | 30. 5. 2017
Objednatel: |  |  | Statutární město Frýdek-Místek |  |  |  | Projektant: |  | Rechtik - PROJEKT
Zhotovitel: | [6 empty] | Zpracovatel: |  | Josef Rechtik
PČ | Typ | Kód | Popis |  |  | MJ | Množství | J.cena [CZK] |  | Cena celkem [CZK] |  |  | Poznámka | DPH | J. Nh [h] | Nh celkem [h] | J. hmotnost [t] | Hmotnost celkem [t] | J. suť [t] | Suť Celkem [t]
Náklady z rozpočtu | [9 empty] | 0 | [5 empty] | 0 |  | 0 |  | 0 |  | D | -1 | [10 empty] | 0
| VRN - Vedlejší rozpočtové náklady | [8 empty] | 0 | [5 empty] | 0 |  | 0 |  | 0 | 5 | D | 0 |  |  |  | ROZPOCET | [6 empty] | 0
| VRN1 - Průzkumné, geodetické a projektové práce | [8 empty] | 0 | [5 empty] | 0 |  | 0 |  | 0 | 5 | D | 1 |  |  |  | ROZPOCET | [6 empty] | 0
1 | K | 013254000 | Dokumentace skutečného provedení stavby |  |  | kpl | 1 |  |  | 0 |  |  |  | základní | 0 | 0 | 0 | 0 | 0 | 0 | 1024 | K | 2 |  |  |  | ROZPOCET | 0 | 0 | 0 | 0 | 0 | 1 | 0 | 1024 | -1275402024
|  |  | Poznámka k položce: Dokumentace skutečného provedení v rozsahu dle platné vyhlášky o dokumentaci staveb v počtu dle SOD | [18 empty] | P | 2
2 | K | 013254000.1 | Monitoring v průběhu výstavby |  |  | kpl | 1 |  |  | 0 |  |  |  | základní | 0 | 0 | 0 | 0 | 0 | 0 | 1024 | K | 2 |  |  |  | ROZPOCET | 0 | 0 | 0 | 0 | 0 | 1 | 0 | 1024 | -281748963
|  |  | Fotografie nebo videozáznamy zakrývaných konstrukcí a jiných skutečností rozhodných např. pro vícepráce a méněpráce | [18 empty] | P | 2
| VRN3 - Zařízení staveniště | [8 empty] | 0 | [5 empty] | 0 |  | 0 |  | 0 | 5 | D | 1 |  |  |  | ROZPOCET | [6 empty] | 0
3 | K | 032103000.1 | Mobilní WC s možností mytí rukou, dovoz a instalace |  |  | kus | 1 |  |  | 0 |  |  |  | základní | 0 | 0 | 0 | 0 | 0 | 0 | 1024 | K | 2 |  |  |  | ROZPOCET | 0 | 0 | 0 | 0 | 0 | 1 | 0 | 1024 | 212754383
4 | K | 032103000.2 | Mobilní WC s možností mytí rukou, dovoz a instalace, pronájem se servisem |  |  | měs | 1.5 |  |  | 0 |  |  |  | základní | 0 | 0 | 0 | 0 | 0 | 0 | 1024 | K | 2 |  |  |  | ROZPOCET | 0 | 0 | 0 | 0 | 0 | 1 | 0 | 1024 | -1626225565
|  |  | Poznámka k položce: po dobu stavby | [18 empty] | P | 2
5 | K | 032103000.3 | Stavební buňka, dovoz a instalace |  |  | kus | 1 |  |  | 0 |  |  |  | základní | 0 | 0 | 0 | 0 | 0 | 0 | 1024 | K | 2 |  |  |  | ROZPOCET | 0 | 0 | 0 | 0 | 0 | 1 | 0 | 1024 | -2080553649
6 | K | 032103000.4 | Stavební buňka, nájem |  |  | kus | 1.5 |  |  | 0 |  |  |  | základní | 0 | 0 | 0 | 0 | 0 | 0 | 1024 | K | 2 |  |  |  | ROZPOCET | 0 | 0 | 0 | 0 | 0 | 1 | 0 | 1024 | -253893721
|  |  | Poznámka k položce: po dobu stavby | [18 empty] | P | 2
7 | K | 032903000 | Náklady na provoz a údržbu vybavení staveniště |  |  | kpl | 1 |  |  | 0 |  |  |  | základní | 0 | 0 | 0 | 0 | 0 | 0 | 1024 | K | 2 |  |  |  | ROZPOCET | 0 | 0 | 0 | 0 | 0 | 1 | 0 | 1024 | -1286237484
8 | K | 034203000 | Oplocení staveniště, provizorní mobilní |  |  | kus | 11.429 |  |  | 0 |  |  |  | základní | 0 | 0 | 0 | 0 | 0 | 0 | 1024 | K | 2 |  |  |  | ROZPOCET | 0 | 0 | 0 | 0 | 0 | 1 | 0 | 1024 | -372524970
|  |  | Zahrnuje: dovoz, montáž, demontáž a odvoz Pronájem po dobu stavby | [18 empty] | P | 2
|  |  | 1ks: 3,5x2,0 m | [18 empty] | VV | 2 | 1 | True | 0 | ROZPOCET
|  |  | 40/3,50 |  |  |  | 11.429 | [14 empty] | VV | 2 | 2 | True | 0 | ROZPOCET
9 | K | 034503000 | Informační tabule, označení staveniště |  |  | kus | 1 |  |  | 0 |  |  |  | základní | 0 | 0 | 0 | 0 | 0 | 0 | 1024 | K | 2 |  |  |  | ROZPOCET | 0 | 0 | 0 | 0 | 0 | 1 | 0 | 1024 | 2112165955
|  |  | Bude obsahovat název zhotovitele, objednatele,n ázev stavby, termíny, odpovědné osoby, TDS, KBOZP, apod | [18 empty] | P | 2
10 | K | 039103000.1 | Mobilní WC s možností mytí rukou, demontáž a odvoz |  |  | kus | 1 |  |  | 0 |  |  |  | základní | 0 | 0 | 0 | 0 | 0 | 0 | 1024 | K | 2 |  |  |  | ROZPOCET | 0 | 0 | 0 | 0 | 0 | 1 | 0 | 1024 | -980873973
11 | K | 039103000.2 | Stavební buňka, demontáž a odvoz |  |  | kus | 1 |  |  | 0 |  |  |  | základní | 0 | 0 | 0 | 0 | 0 | 0 | 1024 | K | 2 |  |  |  | ROZPOCET | 0 | 0 | 0 | 0 | 0 | 1 | 0 | 1024 | -1456729708
12 | K | 039203000 | Úprava ploch a úklid po zrušení zařízení staveniště |  |  | kus | 1 |  |  | 0 |  |  |  | základní | 0 | 0 | 0 | 0 | 0 | 0 | 1024 | K | 2 |  |  |  | ROZPOCET | 0 | 0 | 0 | 0 | 0 | 1 | 0 | 1024 | 1881888510
| VRN6 - Územní vlivy | [8 empty] | 0 | [5 empty] | 0 |  | 0 |  | 0 | 5 | D | 1 |  |  |  | ROZPOCET | [6 empty] | 0
13 | K | 065002000 | Mimostaveništní doprava materiálů |  |  | t | 1.35 |  |  | 0 |  |  |  | základní | 0 | 0 | 0 | 0 | 0 | 0 | 1024 | K | 2 |  |  |  | ROZPOCET | 0 | 0 | 0 | 0 | 0 | 1 | 0 | 1024 | 632071694
| VRN7 - Provozní vlivy | [8 empty] | 0 | [5 empty] | 0 |  | 0 |  | 0 | 5 | D | 1 |  |  |  | ROZPOCET | [6 empty] | 0
14 | K | 073002000.1 | Omezený pohyb vozidel a pracovníků v areálu školy |  |  | den | 30 |  |  | 0 |  |  |  | základní | 0 | 0 | 0 | 0 | 0 | 0 | 1024 | K | 2 |  |  |  | ROZPOCET | 0 | 0 | 0 | 0 | 0 | 1 | 0 | 1024 | 1707620140