## Rekapitulace stavby
2012 |  | List obsahuje: |  |  |  |  | 1) Souhrnný list stavby |  |  |  | 2) Rekapitulace objektů | [16 empty] | 2.0 | ZAMOK |  |  |  |  | False | False
| optimalizováno pro tisk sestav ve formátu A4 - na výšku | [17 empty] | >> skryté sloupce << | [13 empty] | 0,01 | 21
[33 empty] | 0,01 | 15
| SOUHRNNÝ LIST STAVBY | [18 empty] | v --- níže se nacházejí doplnkové a pomocné údaje k sestavám --- v | [11 empty] | Návod na vyplnění | 0,001
|  | Kód: |  |  |  |  | DH | [24 empty] | Měnit lze pouze buňky se žlutým podbarvením! 1) na prvním listu Rekapitulace stavby vyplňte v sestavě a) Souhrnný list - údaje o Zhotoviteli (přenesou se do ostatních sestav i v jiných listech) b) Rekapitulace objektů - potřebné Ostatní náklady 2) na vybraných listech vyplňte v sestavě a) Krycí list - údaje o Zhotoviteli, pokud se liší od údajů o Zhotoviteli na Souhrnném listu (údaje se přenesou do ostatních sestav v daném listu) b) Rekapitulace rozpočtu - potřebné Ostatní náklady c) Celkové náklady za stavbu - ceny u položek - množství, pokud má žluté podbarvení - a v případe potřeby poznámku (ta je v skrytém sloupci) | 0,01
|  | Stavba: |  |  |  |  | DĚTSKÉ HŘIŠTĚ K HÁJKU_VV | [25 empty] | 0,01
|  | JKSO: | [13 empty] | CC-CZ: | [16 empty] | 0,01
|  | Místo: |  |  |  |  | Frydek-Mistek | [8 empty] | Datum: |  | 23. 5. 2017 | [14 empty] | 0,01
0,01
|  | Objednatel: | [13 empty] | IČ: | [16 empty] | 0,01
[16 empty] | DIČ: | [16 empty] | 0,01
0,01
|  | Zhotovitel: | [13 empty] | IČ: |  | Vyplň údaj | [14 empty] | 0,01
|  |  | Vyplň údaj | [12 empty] | DIČ: |  | Vyplň údaj | [14 empty] | 0,01
False
|  | Projektant: | [13 empty] | IČ: | [16 empty] | False
[16 empty] | DIČ: | [16 empty] | True
0,01
|  | Zpracovatel: | [13 empty] | IČ: | [16 empty] | 0,01
DIČ:
Poznámka:
|  | Náklady z rozpočtů | [13 empty] | 0
|  | Ostatní náklady ze souhrnného listu | [13 empty] | 0
|  | Cena bez DPH | [13 empty] | 0
|  | DPH |  | základní |  |  |  | 21% |  | ze | 0 |  |  |  |  | 0
|  |  |  | snížená |  |  |  | 15% |  | ze | 0 |  |  |  |  | 0
|  |  |  | zákl. přenesená |  |  |  | 21% |  | ze | 0 |  |  |  |  | 0
|  |  |  | sníž. přenesená |  |  |  | 15% |  | ze | 0 |  |  |  |  | 0
|  |  |  | nulová |  |  |  | 0% |  | ze | 0 |  |  |  |  | 0
|  | Cena s DPH | [7 empty] | v |  | CZK |  |  |  | 0
|  | Projektant | [10 empty] | Zpracovatel
|  | Datum a podpis: | [6 empty] | Razítko |  |  |  | Datum a podpis: |  |  |  | Razítko
|  | Objednavatel | [10 empty] | Zhotovitel
|  | Datum a podpis: | [6 empty] | Razítko |  |  |  | Datum a podpis: |  |  |  | Razítko
REKAPITULACE OBJEKTŮ STAVBY
| Kód: | [6 empty] | DH
| Stavba: | [6 empty] | DĚTSKÉ HŘIŠTĚ K HÁJKU_VV
| Místo: | [6 empty] | Frydek-Mistek | [6 empty] | Datum: |  | 23. 5. 2017
| Objednatel: | [13 empty] | Projektant: |  |  |  |  | Informatívní údaje z listů zakázek
| Zhotovitel: | [13 empty] | Zpracovatel:
| Kód |  |  |  | Objekt | [8 empty] | Cena bez DPH [CZK] |  |  |  | Cena s DPH [CZK] |  | z toho Ostat. náklady [CZK] | DPH [CZK] | Normohodiny [h] | DPH základní [CZK] | DPH snížená [CZK] | DPH základní přenesená [CZK] | DPH snížená přenesená [CZK] | Základna DPH základní | Základna DPH snížená | Základna DPH zákl. přenesená | Základna DPH sníž. přenesená | Základna DPH nulová
| 1) Náklady z rozpočtů | [12 empty] | 0 |  |  |  | 0 |  | 0 | 0 | 0 | 0 | 0 | 0 | 0 | 0 | 0 | 0 | 0 | 0 |  | D | 0 | ###NOIMPORT### | IMPORT | {e1ea419e-b2b5-4bcc-8e40-8a94f244f2cc} | {00000000-0000-0000-0000-000000000000}
/ |  | SO 00 |  |  |  | Vedlejší a ostatní náklady | [7 empty] | 0 |  |  |  | 0 |  | 0 | 0 | 0 | 0 | 0 | 0 | 0 | 0 | 0 | 0 | 0 | 0 |  |  | 1 |  | IMPORT | {a5eff1ac-bfcb-4461-93c0-9451d116c597} | {e1ea419e-b2b5-4bcc-8e40-8a94f244f2cc}
/ |  | SO 01A |  |  |  | Hřiště A | [7 empty] | 0 |  |  |  | 0 |  | 0 | 0 | 0 | 0 | 0 | 0 | 0 | 0 | 0 | 0 | 0 | 0 |  |  | 1 |  | IMPORT | {6b18d981-7b39-4aad-8a3c-d9955ee40b6c} | {e1ea419e-b2b5-4bcc-8e40-8a94f244f2cc}
/ |  | SO 01B |  |  |  | Hřiště B | [7 empty] | 0 |  |  |  | 0 |  | 0 | 0 | 0 | 0 | 0 | 0 | 0 | 0 | 0 | 0 | 0 | 0 |  |  | 1 |  | IMPORT | {7fb58f5f-0ed6-4973-8b8b-94a37d6f0f59} | {e1ea419e-b2b5-4bcc-8e40-8a94f244f2cc}
| 2) Ostatní náklady ze souhrnného listu | [12 empty] | 0 |  |  |  | 0 |  | Procent. zadání [% nákladů rozpočtu] | Zařazení nákladů | DPH | DPH [CZK]
|  | Ostatní náklady | [11 empty] | 0 |  |  |  | 0 |  | 0% | stavební čast | základní | 0 | [12 empty] | OSTATNENAKLADY |  |  | 0 | 0 | 0 | 0 | 0 | 0 | 0 | 0 | 0 | 0 | 1 | 1 | x
[14 empty] | 0 |  |  |  | 0 |  | 0% | stavební čast | základní | 0 | [12 empty] | OSTATNENAKLADY |  |  | 0 | 0 | 0 | 0 | 0 | 0 | 0 | 0 | 0 | 0 | 1 | 1 | x
|  | Vyplň vlastní | [11 empty] | 0 |  |  |  | 0 |  | 0% | stavební čast | základní | 0 | [12 empty] | OSTATNENAKLADYVLASTNE |  |  | 0 | 0 | 0 | 0 | 0 | 0 | 0 | 0 | 0 | 0 | 1 | 1
|  | Vyplň vlastní | [11 empty] | 0 |  |  |  | 0 |  | 0% | stavební čast | základní | 0 | [12 empty] | OSTATNENAKLADYVLASTNE |  |  | 0 | 0 | 0 | 0 | 0 | 0 | 0 | 0 | 0 | 0 | 1 | 1
|  | Vyplň vlastní | [11 empty] | 0 |  |  |  | 0 |  | 0% | stavební čast | základní | 0 | [12 empty] | OSTATNENAKLADYVLASTNE |  |  | 0 | 0 | 0 | 0 | 0 | 0 | 0 | 0 | 0 | 0 | 1 | 1
| Celkové náklady za stavbu 1) + 2) | [12 empty] | 0 |  |  |  | 0

## SO 00 - Vedlejší a ostat...
| List obsahuje: |  | 1) Krycí list rozpočtu |  | 2) Rekapitulace rozpočtu |  |  | 3) Rozpočet |  |  | Zpět na list: | Rekapitulace stavby
optimalizováno pro tisk sestav ve formátu A4 - na výšku | [11 empty] | >> skryté sloupce << | [9 empty] | {a5eff1ac-bfcb-4461-93c0-9451d116c597}
2
KRYCÍ LIST ROZPOČTU | [12 empty] | v --- níže se nacházejí doplnkové a pomocné údaje k sestavám --- v | [8 empty] | False
| Stavba: |  | DĚTSKÉ HŘIŠTĚ K HÁJKU_VV
| Objekt: |  | SO 00 - Vedlejší a ostatní náklady
| JKSO: | [7 empty] | CC-CZ:
| Místo: | [7 empty] | Datum: |  | 23. 5. 2017
| Objednatel: | [7 empty] | IČ:
DIČ:
| Zhotovitel: | [7 empty] | IČ: |  | Vyplň údaj
|  | Vyplň údaj | [6 empty] | DIČ: |  | Vyplň údaj
| Projektant: | [7 empty] | IČ:
DIČ:
| Zpracovatel: | [7 empty] | IČ:
DIČ:
Poznámka:
| Náklady z rozpočtu | [7 empty] | 0
| Ostatní náklady | [7 empty] | 0
| Cena bez DPH | [7 empty] | 0
| DPH | základní | 21% | ze | 0 |  |  |  | 0
|  | snížená | 15% | ze | 0 |  |  |  | 0
|  | zákl. přenesená | 21% | ze | 0 |  |  |  | 0
|  | sníž. přenesená | 15% | ze | 0 |  |  |  | 0
|  | nulová | 0% | ze | 0 |  |  |  | 0
| Cena s DPH |  |  | v | CZK |  |  | 0
| Projektant |  |  |  |  | Zpracovatel
| Datum a podpis: |  |  | Razítko |  | Datum a podpis: |  |  |  | Razítko
| Objednavatel |  |  |  |  | Zhotovitel
| Datum a podpis: |  |  | Razítko |  | Datum a podpis: |  |  |  | Razítko
REKAPITULACE ROZPOČTU
Stavba: |  |  | DĚTSKÉ HŘIŠTĚ K HÁJKU_VV
Objekt: |  |  | SO 00 - Vedlejší a ostatní náklady
Místo: | [6 empty] | Datum: |  | 23. 5. 2017
Objednatel: | [6 empty] | Projektant:
Zhotovitel: |  |  | Vyplň údaj |  |  |  | Zpracovatel:
Kód - Popis | [9 empty] | Cena celkem [CZK]
1) Náklady z rozpočtu | [9 empty] | 0 | [12 empty] | -1
| VN - Vedlejší náklady | [8 empty] | 0
| ON - Ostatní náklady | [8 empty] | 0
| VP - Vícepráce | [8 empty] | 0
2) Ostatní náklady | [9 empty] | 0 |  |  |  | DPH
| Zařízení staveniště | [8 empty] | 0 |  |  |  | základní | [12 empty] | VRN | 0 | 0 | 0 | 0 | 0 | 1
| Projektové práce | [8 empty] | 0 |  |  |  | základní | [12 empty] | VRN | 0 | 0 | 0 | 0 | 0 | 1
| Územní vlivy | [8 empty] | 0 |  |  |  | základní | [12 empty] | VRN | 0 | 0 | 0 | 0 | 0 | 1
| Provozní vlivy | [8 empty] | 0 |  |  |  | základní | [12 empty] | VRN | 0 | 0 | 0 | 0 | 0 | 1
| Jiné VRN | [8 empty] | 0 |  |  |  | základní | [12 empty] | VRN | 0 | 0 | 0 | 0 | 0 | 1
| Kompletační činnost | [8 empty] | 0 |  |  |  | základní | [12 empty] | KOMPLETACNA | 0 | 0 | 0 | 0 | 0 | 1
Celkové náklady za stavbu 1) + 2) | [7 empty] | 0
ROZPOČET
Stavba: |  |  | DĚTSKÉ HŘIŠTĚ K HÁJKU_VV
Objekt: |  |  | SO 00 - Vedlejší a ostatní náklady
Místo: | [6 empty] | Datum: |  | 23. 5. 2017
Objednatel: | [6 empty] | Projektant:
Zhotovitel: |  |  | Vyplň údaj |  |  |  | Zpracovatel:
PČ | Typ | Kód | Popis |  |  | MJ | Množství | J.cena [CZK] |  | Cena celkem [CZK] |  |  | Poznámka | DPH | J. Nh [h] | Nh celkem [h] | J. hmotnost [t] | Hmotnost celkem [t] | J. suť [t] | Suť Celkem [t]
Náklady z rozpočtu | [9 empty] | 0 | [5 empty] | 0 |  | 0 |  | 0 |  | D | -1 | [10 empty] | 0
| VN - Vedlejší náklady | [8 empty] | 0 | [5 empty] | 0 |  | 0 |  | 0 | 1 | D | 0 |  |  |  | ROZPOCET | [6 empty] | 0
1 | K | 012 20-3001 | Vytýčení stavby před výstavbou |  |  | soubor | 1 | 0 |  | 0 |  |  |  | základní |  | 0 | 0 | 0 | 0 | 0 | 4 | K | 1 |  |  |  | ROZPOCET | 0 | 0 | 0 | 0 | 0 | 1 | 0 | 4 | -985919694
|  |  | 1 |  |  |  | 1 | [14 empty] | VV | 1 | 2 | True | 0 | ROZPOCET
|  |  | Součet |  |  |  | 1 | [14 empty] | VV | 1 | 4 | True | 1 | ROZPOCET
2 | K | 012 20-3002 | Vytýčení inženýrských sítí |  |  | soubor | 1 | 0 |  | 0 |  |  |  | základní |  | 0 | 0 | 0 | 0 | 0 | 4 | K | 1 |  |  |  | ROZPOCET | 0 | 0 | 0 | 0 | 0 | 1 | 0 | 4 | 1873550306
3 | K | 039 00-2000 | Zařízení staveniště, viz.popis položky |  |  | soubor | 1 | 0 |  | 0 |  |  |  | základní |  | 0 | 0 | 0 | 0 | 0 | 4 | K | 1 |  |  |  | ROZPOCET | 0 | 0 | 0 | 0 | 0 | 1 | 0 | 4 | -884740674
|  |  | 1 |  |  |  | 1 | [14 empty] | VV | 1 | 2 | True | 0 | ROZPOCET
|  |  | Součet |  |  |  | 1 | [14 empty] | VV | 1 | 4 | True | 1 | ROZPOCET
4 | K | 051 21-0191 | Závěrečná kontrola kvalifikovanou osobou-revize |  |  | soubor | 1 | 0 |  | 0 |  |  |  | základní |  | 0 | 0 | 0 | 0 | 0 | 4 | K | 1 |  |  |  | ROZPOCET | 0 | 0 | 0 | 0 | 0 | 1 | 0 | 4 | 2017456790
5 | K | 051 21-0192 | Vyhotovení provozního řádu hřiště-návrh, zpracování, vyvěšení (tabule) dle podkladů investora |  |  | soubor | 1 | 0 |  | 0 |  |  |  | základní |  | 0 | 0 | 0 | 0 | 0 | 4 | K | 1 |  |  |  | ROZPOCET | 0 | 0 | 0 | 0 | 0 | 1 | 0 | 4 | 1523481807
|  |  | 1 |  |  |  | 1 | [14 empty] | VV | 1 | 2 | True | 0 | ROZPOCET
|  |  | Součet |  |  |  | 1 | [14 empty] | VV | 1 | 4 | True | 1 | ROZPOCET
| ON - Ostatní náklady | [8 empty] | 0 | [5 empty] | 0 |  | 0 |  | 0 | 1 | D | 0 |  |  |  | ROZPOCET | [6 empty] | 0
1 | K | 012 20-3003 | Geodetické zaměření skutečného provedení stavby |  |  | soubor | 1 | 0 |  | 0 |  |  |  | základní |  | 0 | 0 | 0 | 0 | 0 | 4 | K | 1 |  |  |  | ROZPOCET | 0 | 0 | 0 | 0 | 0 | 1 | 0 | 4 | -1698682969
2 | K | 013 25-4000 | Dokumentace skutečného provedení stavby |  |  | soubor | 1 | 0 |  | 0 |  |  |  | základní |  | 0 | 0 | 0 | 0 | 0 | 4 | K | 1 |  |  |  | ROZPOCET | 0 | 0 | 0 | 0 | 0 | 1 | 0 | 4 | -2061550726
|  |  | 1 |  |  |  | 1 | [14 empty] | VV | 1 | 2 | True | 0 | ROZPOCET
|  |  | Součet |  |  |  | 1 | [14 empty] | VV | 1 | 4 | True | 1 | ROZPOCET
3 | K | 043 19-4000 | Hutnící zkoušky |  |  | soubor | 2 | 0 |  | 0 |  |  |  | základní |  | 0 | 0 | 0 | 0 | 0 | 4 | K | 1 |  |  |  | ROZPOCET | 0 | 0 | 0 | 0 | 0 | 1 | 0 | 4 | -436587312
4 | K | 072 00-2000 | Zajištění dopravně inženýrských opatření |  |  | soubor | 1 | 0 |  | 0 |  |  |  | základní |  | 0 | 0 | 0 | 0 | 0 | 4 | K | 1 |  |  |  | ROZPOCET | 0 | 0 | 0 | 0 | 0 | 1 | 0 | 4 | 952298277
|  |  | 1 |  |  |  | 1 | [14 empty] | VV | 1 | 2 | True | 0 | ROZPOCET
|  |  | Součet |  |  |  | 1 | [14 empty] | VV | 1 | 4 | True | 1 | ROZPOCET
| VP - Vícepráce | [8 empty] | 0 | [11 empty] | D | 0 |  |  |  | PN | [6 empty] | 0
| K | [8 empty] | 0 |  |  |  | základní | [7 empty] | PN | 1 |  |  |  | PN | 0 | 0 | 0 | 0 | 0 | 1 | 0
| K | [8 empty] | 0 |  |  |  | základní | [7 empty] | PN | 1 |  |  |  | PN | 0 | 0 | 0 | 0 | 0 | 1 | 0
| K | [8 empty] | 0 |  |  |  | základní | [7 empty] | PN | 1 |  |  |  | PN | 0 | 0 | 0 | 0 | 0 | 1 | 0
| K | [8 empty] | 0 |  |  |  | základní | [7 empty] | PN | 1 |  |  |  | PN | 0 | 0 | 0 | 0 | 0 | 1 | 0
| K | [8 empty] | 0 |  |  |  | základní | [7 empty] | PN | 1 |  |  |  | PN | 0 | 0 | 0 | 0 | 0 | 1 | 0

## SO 01A - Hřiště A
| List obsahuje: |  | 1) Krycí list rozpočtu |  | 2) Rekapitulace rozpočtu |  |  | 3) Rozpočet |  |  | Zpět na list: | Rekapitulace stavby
optimalizováno pro tisk sestav ve formátu A4 - na výšku | [11 empty] | >> skryté sloupce << | [9 empty] | {6b18d981-7b39-4aad-8a3c-d9955ee40b6c}
2
KRYCÍ LIST ROZPOČTU | [12 empty] | v --- níže se nacházejí doplnkové a pomocné údaje k sestavám --- v | [8 empty] | False
| Stavba: |  | DĚTSKÉ HŘIŠTĚ K HÁJKU_VV
| Objekt: |  | SO 01A - Hřiště A
| JKSO: | [7 empty] | CC-CZ:
| Místo: | [7 empty] | Datum: |  | 23. 5. 2017
| Objednatel: | [7 empty] | IČ:
DIČ:
| Zhotovitel: | [7 empty] | IČ: |  | Vyplň údaj
|  | Vyplň údaj | [6 empty] | DIČ: |  | Vyplň údaj
| Projektant: | [7 empty] | IČ:
DIČ:
| Zpracovatel: | [7 empty] | IČ:
DIČ:
Poznámka:
| Náklady z rozpočtu | [7 empty] | 0
| Ostatní náklady | [7 empty] | 0
| Cena bez DPH | [7 empty] | 0
| DPH | základní | 21% | ze | 0 |  |  |  | 0
|  | snížená | 15% | ze | 0 |  |  |  | 0
|  | zákl. přenesená | 21% | ze | 0 |  |  |  | 0
|  | sníž. přenesená | 15% | ze | 0 |  |  |  | 0
|  | nulová | 0% | ze | 0 |  |  |  | 0
| Cena s DPH |  |  | v | CZK |  |  | 0
| Projektant |  |  |  |  | Zpracovatel
| Datum a podpis: |  |  | Razítko |  | Datum a podpis: |  |  |  | Razítko
| Objednavatel |  |  |  |  | Zhotovitel
| Datum a podpis: |  |  | Razítko |  | Datum a podpis: |  |  |  | Razítko
REKAPITULACE ROZPOČTU
Stavba: |  |  | DĚTSKÉ HŘIŠTĚ K HÁJKU_VV
Objekt: |  |  | SO 01A - Hřiště A
Místo: | [6 empty] | Datum: |  | 23. 5. 2017
Objednatel: | [6 empty] | Projektant:
Zhotovitel: |  |  | Vyplň údaj |  |  |  | Zpracovatel:
Kód - Popis | [9 empty] | Cena celkem [CZK]
1) Náklady z rozpočtu | [9 empty] | 0 | [12 empty] | -1
| 1 - Zemní práce | [8 empty] | 0
| 11 - Přípravné a přidružené práce | [8 empty] | 0
| 18 - Povrchové úpravy terénu | [8 empty] | 0
| 2 - Zvláštní zakládání, základy, zpevňování hornin | [8 empty] | 0
| 3 - Svislé a kompletní konstrukce | [8 empty] | 0
| 5 - Komunikace | [8 empty] | 0
| 59 - Dlažby a předlažby pozemních komunikací a zpevněných ploch | [8 empty] | 0
| 59.1 - Povrch hřiště | [8 empty] | 0
| 59.2 - Nerní vybavení a mobiliář | [8 empty] | 0
| 91 - Doplňkové konstrukce a práce na pozem. komunikacích a zpev.plochách | [8 empty] | 0
| 99 - Přesun hmot | [8 empty] | 0
| VP - Vícepráce | [8 empty] | 0
2) Ostatní náklady | [9 empty] | 0 |  |  |  | DPH
| Zařízení staveniště | [8 empty] | 0 |  |  |  | základní | [12 empty] | VRN | 0 | 0 | 0 | 0 | 0 | 1
| Projektové práce | [8 empty] | 0 |  |  |  | základní | [12 empty] | VRN | 0 | 0 | 0 | 0 | 0 | 1
| Územní vlivy | [8 empty] | 0 |  |  |  | základní | [12 empty] | VRN | 0 | 0 | 0 | 0 | 0 | 1
| Provozní vlivy | [8 empty] | 0 |  |  |  | základní | [12 empty] | VRN | 0 | 0 | 0 | 0 | 0 | 1
| Jiné VRN | [8 empty] | 0 |  |  |  | základní | [12 empty] | VRN | 0 | 0 | 0 | 0 | 0 | 1
| Kompletační činnost | [8 empty] | 0 |  |  |  | základní | [12 empty] | KOMPLETACNA | 0 | 0 | 0 | 0 | 0 | 1
Celkové náklady za stavbu 1) + 2) | [7 empty] | 0
ROZPOČET
Stavba: |  |  | DĚTSKÉ HŘIŠTĚ K HÁJKU_VV
Objekt: |  |  | SO 01A - Hřiště A
Místo: | [6 empty] | Datum: |  | 23. 5. 2017
Objednatel: | [6 empty] | Projektant:
Zhotovitel: |  |  | Vyplň údaj |  |  |  | Zpracovatel:
PČ | Typ | Kód | Popis |  |  | MJ | Množství | J.cena [CZK] |  | Cena celkem [CZK] |  |  | Poznámka | DPH | J. Nh [h] | Nh celkem [h] | J. hmotnost [t] | Hmotnost celkem [t] | J. suť [t] | Suť Celkem [t]
Náklady z rozpočtu | [9 empty] | 0 | [5 empty] | 0 |  | 43.6604 |  | 0 |  | D | -1 | [10 empty] | 0
| 1 - Zemní práce | [8 empty] | 0 | [5 empty] | 0 |  | 0 |  | 0 | 1 | D | 0 |  |  |  | ROZPOCET | [6 empty] | 0
1 | K | 121 10-1103 | Sejmutí ornice s přemístěním na vzdálenost do 250 m |  |  | m3 | 3.3 | 0 |  | 0 |  |  |  | základní |  | 0 | 0 | 0 | 0 | 0 | 4 | K | 1 |  |  |  | ROZPOCET | 0 | 0 | 0 | 0 | 0 | 1 | 0 | 4 | -1520641345
2 | K | 122 20-1101 | Odkopávky a prokopávky nezapažené v hornině tř. 3 objem do 100 m3 |  |  | m3 | 38.022 | 0 |  | 0 |  |  |  | základní |  | 0 | 0 | 0 | 0 | 0 | 4 | K | 1 |  |  |  | ROZPOCET | 0 | 0 | 0 | 0 | 0 | 1 | 0 | 4 | 1432203144
|  |  | (18,9*8,75-61,47)*0,3+(85-33)*0,1 |  |  |  | 36.372 | [14 empty] | VV | 1 | 2 | True | 0 | ROZPOCET
|  |  | základová deska prvku-165 mm, 10 m2 | [18 empty] | VV | 1 | 1 | True | 0 | ROZPOCET
|  |  | 10*0,165 |  |  |  | 1.65 | [14 empty] | VV | 1 | 2 | True | 0 | ROZPOCET
|  |  | Součet |  |  |  | 38.022 | [14 empty] | VV | 1 | 4 | True | 1 | ROZPOCET
3 | K | 122 20-1109 | Příplatek za lepivost u odkopávek v hornině tř. 1 až 3 |  |  | m3 | 38.022 | 0 |  | 0 |  |  |  | základní |  | 0 | 0 | 0 | 0 | 0 | 4 | K | 1 |  |  |  | ROZPOCET | 0 | 0 | 0 | 0 | 0 | 1 | 0 | 4 | 1385995615
4 | K | 133 20-1101 | Hloubení šachet v hornině tř. 3 objemu do 100 m3 |  |  | m3 | 2.46 | 0 |  | 0 |  |  |  | základní |  | 0 | 0 | 0 | 0 | 0 | 4 | K | 1 |  |  |  | ROZPOCET | 0 | 0 | 0 | 0 | 0 | 1 | 0 | 4 | -1655679574
|  |  | sloupky oplocení-prů,. 0,2m, hl.0,85 m, 22 ks | [18 empty] | VV | 1 | 1 | True | 0 | ROZPOCET
|  |  | 0,59 |  |  |  | 0.59 | [14 empty] | VV | 1 | 2 | True | 0 | ROZPOCET
|  |  | Základy hracích prvků | [18 empty] | VV | 1 | 1 | True | 0 | ROZPOCET
|  |  | 1,3 |  |  |  | 1.3 | [14 empty] | VV | 1 | 2 | True | 0 | ROZPOCET
|  |  | Základy laviček a odpad.koše | [18 empty] | VV | 1 | 1 | True | 0 | ROZPOCET
|  |  | 0,57 |  |  |  | 0.57 | [14 empty] | VV | 1 | 2 | True | 0 | ROZPOCET
|  |  | Součet |  |  |  | 2.46 | [14 empty] | VV | 1 | 4 | True | 1 | ROZPOCET
5 | K | 133 20-1109 | Příplatek za lepivost u hloubení šachet v hornině tř. 3 |  |  | m3 | 2.46 | 0 |  | 0 |  |  |  | základní |  | 0 | 0 | 0 | 0 | 0 | 4 | K | 1 |  |  |  | ROZPOCET | 0 | 0 | 0 | 0 | 0 | 1 | 0 | 4 | 1062071589
6 | K | 162 70-1105 | Vodorovné přemístění do 10000 m výkopku/sypaniny z horniny tř. 1 až 4 |  |  | m3 | 40.482 | 0 |  | 0 |  |  |  | základní |  | 0 | 0 | 0 | 0 | 0 | 4 | K | 1 |  |  |  | ROZPOCET | 0 | 0 | 0 | 0 | 0 | 1 | 0 | 4 | -262255727
|  |  | 2,460 "Viz 1/4 (133201101)" |  |  |  | 2.46 | [14 empty] | VV | 1 | 2 | True | 0 | ROZPOCET
|  |  | 38,022 "Viz 1/2 (122201101)" |  |  |  | 38.022 | [14 empty] | VV | 1 | 2 | True | 0 | ROZPOCET
|  |  | Součet |  |  |  | 40.482 | [14 empty] | VV | 1 | 4 | True | 1 | ROZPOCET
7 | K | PC1.1 | Poplatek za skládku horniny |  |  | t | 68.819 | 0 |  | 0 |  |  |  | základní |  | 0 | 0 | 0 | 0 | 0 | 4 | K | 1 |  |  |  | ROZPOCET | 0 | 0 | 0 | 0 | 0 | 1 | 0 | 4 | 1545694098
8 | K | 181 10-1102 | Úprava pláně v zářezech v hornině tř. 1 až 4 se zhutněním |  |  | m2 | 165.375 | 0 |  | 0 |  |  |  | základní |  | 0 | 0 | 0 | 0 | 0 | 4 | K | 1 |  |  |  | ROZPOCET | 0 | 0 | 0 | 0 | 0 | 1 | 0 | 4 | -772324086
|  |  | 18,9*8,75 |  |  |  | 165.375 | [14 empty] | VV | 1 | 2 | True | 0 | ROZPOCET
|  |  | Součet |  |  |  | 165.375 | [14 empty] | VV | 1 | 4 | True | 1 | ROZPOCET
| 11 - Přípravné a přidružené práce | [8 empty] | 0 | [5 empty] | 0 |  | 0.00033 |  | 0 | 1 | D | 0 |  |  |  | ROZPOCET | [6 empty] | 0
2 | K | PC11.2 | odstranění vahadlové houpačky, odvoz, uložení na skládku |  |  | ks | 1 | 0 |  | 0 |  |  |  | základní |  | 0 | 0 | 0 | 0 | 0 | 4 | K | 1 |  |  |  | ROZPOCET | 0 | 0 | 0 | 0 | 0 | 1 | 0 | 4 | -948324263
3 | K | PC11.3 | Odstranění ocelového kolotoče, odvoz, uložení na skládku |  |  | ks | 1 | 0 |  | 0 |  |  |  | základní |  | 0 | 0 | 0 | 0 | 0 | 4 | K | 1 |  |  |  | ROZPOCET | 0 | 0 | 0 | 0 | 0 | 1 | 0 | 4 | -1681073738
|  |  | 1 |  |  |  | 1 | [14 empty] | VV | 1 | 2 | True | 0 | ROZPOCET
|  |  | Součet |  |  |  | 1 | [14 empty] | VV | 1 | 4 | True | 1 | ROZPOCET
4 | K | PC11.4 | Odstr.stáv.pískoviště 4x4,2 m, odvoz, popl.za skládku (beton využit v rámci st.-cca 1,94 m3) |  |  | ks | 1 | 0 |  | 0 |  |  |  | základní |  | 0 | 0 | 0 | 0 | 0 | 4 | K | 1 |  |  |  | ROZPOCET | 0 | 0 | 0 | 0 | 0 | 1 | 0 | 4 | -510576875
5 | K | PC11.5 | Odstranění laviček (dřevo, ocel, bet,základy), odvoz, uložení na skládku |  |  | ks | 4 | 0 |  | 0 |  |  |  | základní |  | 0 | 0 | 0 | 0 | 0 | 4 | K | 1 |  |  |  | ROZPOCET | 0 | 0 | 0 | 0 | 0 | 1 | 0 | 4 | 1737140359
|  |  | 4 |  |  |  | 4 | [14 empty] | VV | 1 | 2 | True | 0 | ROZPOCET
|  |  | Součet |  |  |  | 4 | [14 empty] | VV | 1 | 4 | True | 1 | ROZPOCET
6 | K | 113 20-2111 | Vytrhání obrub krajníků obrubníků stojatých |  |  | m | 52.7 | 0 |  | 0 |  |  |  | základní |  | 0 | 0 | 0 | 0 | 0 | 4 | K | 1 |  |  |  | ROZPOCET | 0 | 0 | 0 | 0 | 0 | 1 | 0 | 4 | 119210028
7 | K | 919 73-5123 | Řezání stávajícího betonového krytu hl do 150 mm |  |  | m | 11 | 0 |  | 0 |  |  |  | základní |  | 0 | 3e-05 | 0.00033 | 0 | 0 | 4 | K | 1 |  |  |  | ROZPOCET | 0 | 0 | 0 | 0 | 0 | 1 | 0 | 4 | 1427995700
|  |  | 11 |  |  |  | 11 | [14 empty] | VV | 1 | 2 | True | 0 | ROZPOCET
|  |  | Součet |  |  |  | 11 | [14 empty] | VV | 1 | 4 | True | 1 | ROZPOCET
8 | K | 113 10-7181 | Odstranění podkladu pl přes 50 do 200 m2 živičných tl 50 mm |  |  | m2 | 78 | 0 |  | 0 |  |  |  | základní |  | 0 | 0 | 0 | 0 | 0 | 4 | K | 1 |  |  |  | ROZPOCET | 0 | 0 | 0 | 0 | 0 | 1 | 0 | 4 | -483665995
9 | K | 113 10-7170 | Odstranění podkladu pl přes 50 m2 do 200 m2 z betonu prostého tl 100 mm |  |  | m2 | 78 | 0 |  | 0 |  |  |  | základní |  | 0 | 0 | 0 | 0 | 0 | 4 | K | 1 |  |  |  | ROZPOCET | 0 | 0 | 0 | 0 | 0 | 1 | 0 | 4 | -946491305
|  |  | 78 |  |  |  | 78 | [14 empty] | VV | 1 | 2 | True | 0 | ROZPOCET
|  |  | Součet |  |  |  | 78 | [14 empty] | VV | 1 | 4 | True | 1 | ROZPOCET
10 | K | 113 10-7162 | Odstranění podkladu pl přes 50 do 200 m2 z kameniva drceného tl 200 mm |  |  | m2 | 78 | 0 |  | 0 |  |  |  | základní |  | 0 | 0 | 0 | 0 | 0 | 4 | K | 1 |  |  |  | ROZPOCET | 0 | 0 | 0 | 0 | 0 | 1 | 0 | 4 | 1027551834
11 | K | 979 08-1111 | Odvoz suti a vybouraných hmot na skládku do 1 km |  |  | t | 56.08 | 0 |  | 0 |  |  |  | základní |  | 0 | 0 | 0 | 0 | 0 | 4 | K | 1 |  |  |  | ROZPOCET | 0 | 0 | 0 | 0 | 0 | 1 | 0 | 4 | -641842990
|  |  | V položce je zakalkulováno i naložení na dopravní prostředek | [18 empty] | VV | 1 | 1 | True | 0 | ROZPOCET
|  |  | a složení na skládku, bez poplatku | [18 empty] | VV | 1 | 1 | True | 0 | ROZPOCET
|  |  | 20,28+6,76+29,04 |  |  |  | 56.08 | [14 empty] | VV | 1 | 2 | True | 0 | ROZPOCET
|  |  | Součet |  |  |  | 56.08 | [14 empty] | VV | 1 | 4 | True | 1 | ROZPOCET
12 | K | 979 08-1121 | Odvoz suti a vybouraných hmot na skládku ZKD 1 km přes 1 km |  |  | t | 504.72 | 0 |  | 0 |  |  |  | základní |  | 0 | 0 | 0 | 0 | 0 | 4 | K | 1 |  |  |  | ROZPOCET | 0 | 0 | 0 | 0 | 0 | 1 | 0 | 4 | -1624357791
13 | K | PC11.6 | Poplatek za skládku-kamenivo s příměsí zeminy |  |  | t | 20.285 | 0 |  | 0 |  |  |  | základní |  | 0 | 0 | 0 | 0 | 0 | 4 | K | 1 |  |  |  | ROZPOCET | 0 | 0 | 0 | 0 | 0 | 1 | 0 | 4 | -1038911234
|  |  | 61,47*0,33 |  |  |  | 20.285 | [14 empty] | VV | 1 | 2 | True | 0 | ROZPOCET
|  |  | Součet |  |  |  | 20.285 | [14 empty] | VV | 1 | 4 | True | 1 | ROZPOCET
14 | K | PC11.7 | Poplatek za skládku suti-obalované kamenivo-asfalt |  |  | t | 6.762 | 0 |  | 0 |  |  |  | základní |  | 0 | 0 | 0 | 0 | 0 | 4 | K | 1 |  |  |  | ROZPOCET | 0 | 0 | 0 | 0 | 0 | 1 | 0 | 4 | -1827292817
15 | K | PC11.8 | Poplatek za skládku-beton |  |  | t | 28.777 | 0 |  | 0 |  |  |  | základní |  | 0 | 0 | 0 | 0 | 0 | 4 | K | 1 |  |  |  | ROZPOCET | 0 | 0 | 0 | 0 | 0 | 1 | 0 | 4 | -1019127337
|  |  | Obrubníky | [18 empty] | VV | 1 | 1 | True | 0 | ROZPOCET
|  |  | 51,7*0,27 |  |  |  | 13.959 | [14 empty] | VV | 1 | 2 | True | 0 | ROZPOCET
|  |  | Betonová plocha | [18 empty] | VV | 1 | 1 | True | 0 | ROZPOCET
|  |  | 61,74*0,24 |  |  |  | 14.818 | [14 empty] | VV | 1 | 2 | True | 0 | ROZPOCET
|  |  | Součet |  |  |  | 28.777 | [14 empty] | VV | 1 | 4 | True | 1 | ROZPOCET
| 18 - Povrchové úpravy terénu | [8 empty] | 0 | [5 empty] | 0 |  | 0.022284 |  | 0 | 1 | D | 0 |  |  |  | ROZPOCET | [6 empty] | 0
1 | K | 181 30-1101 | Rozprostření ornice tl vrstvy do 100 mm pl do 500 m2 v rovině nebo ve svahu do 1:5 |  |  | m2 | 33 | 0 |  | 0 |  |  |  | základní |  | 0 | 0 | 0 | 0 | 0 | 4 | K | 1 |  |  |  | ROZPOCET | 0 | 0 | 0 | 0 | 0 | 1 | 0 | 4 | -516902105
2 | K | 167 10-1101 | Nakládání výkopku z hornin tř. 1 až 4 do 100 m3 |  |  | m3 | 3.3 | 0 |  | 0 |  |  |  | základní |  | 0 | 0 | 0 | 0 | 0 | 4 | K | 1 |  |  |  | ROZPOCET | 0 | 0 | 0 | 0 | 0 | 1 | 0 | 4 | -1520721154
|  |  | 33*0,1 |  |  |  | 3.3 | [14 empty] | VV | 1 | 2 | True | 0 | ROZPOCET
|  |  | Součet |  |  |  | 3.3 | [14 empty] | VV | 1 | 4 | True | 1 | ROZPOCET
3 | K | 162 20-1102 | Vodorovné přemístění do 50 m výkopku/sypaniny z horniny tř. 1 až 4 |  |  | m3 | 3.3 | 0 |  | 0 |  |  |  | základní |  | 0 | 0 | 0 | 0 | 0 | 4 | K | 1 |  |  |  | ROZPOCET | 0 | 0 | 0 | 0 | 0 | 1 | 0 | 4 | -1885592779
4 | K | 180 40-2111 | Založení parkového trávníku výsevem v rovině a ve svahu do 1:5 |  |  | m2 | 33 | 0 |  | 0 |  |  |  | základní |  | 0 | 0 | 0 | 0 | 0 | 4 | K | 1 |  |  |  | ROZPOCET | 0 | 0 | 0 | 0 | 0 | 1 | 0 | 4 | 208129156
|  |  | 33 |  |  |  | 33 | [14 empty] | VV | 1 | 2 | True | 0 | ROZPOCET
|  |  | Součet |  |  |  | 33 | [14 empty] | VV | 1 | 4 | True | 1 | ROZPOCET
0 | M | 572410 | Osivo směs travní parková, mírná zátěž |  |  | kg | 1.284 | 0 |  | 0 |  |  |  | základní |  | 0 | 0.001 | 0.001284 | 0 | 0 | 8 | M | 1 |  |  |  | ROZPOCET | 0 | 0 | 0 | 0 | 0 | 1 | 0 | 4 | -207800396
5 | K | 18200113R | Plošná úprava terénu - vyrovnání ploch poškozených provozem stavby |  |  | m2 | 30 | 0 |  | 0 |  |  |  | základní |  | 0 | 0 | 0 | 0 | 0 | 4 | K | 1 |  |  |  | ROZPOCET | 0 | 0 | 0 | 0 | 0 | 1 | 0 | 4 | -1633073296
6 | K | 18481312R | Ochrana stromu protikořenovou clonou v rovině nebo ve svahu 1 : 5 do hl. 500 mm |  |  | kus | 10 | 0 |  | 0 |  |  |  | základní |  | 0 | 0.0021 | 0.021 | 0 | 0 | 4 | K | 1 |  |  |  | ROZPOCET | 0 | 0 | 0 | 0 | 0 | 1 | 0 | 4 | -177336404
|  |  | 10 |  |  |  | 10 | [14 empty] | VV | 1 | 2 | True | 0 | ROZPOCET
|  |  | Součet |  |  |  | 10 | [14 empty] | VV | 1 | 4 | True | 1 | ROZPOCET
| 2 - Zvláštní zakládání, základy, zpevňování hornin | [8 empty] | 0 | [5 empty] | 0 |  | 5.6683 |  | 0 | 1 | D | 0 |  |  |  | ROZPOCET | [6 empty] | 0
1 | K | 271 57-1111 | Polštáře zhutněné pod základy ze štěrkopísku tříděného |  |  | m3 | 0.59 | 0 |  | 0 |  |  |  | základní |  | 0 | 2.16 | 1.2744 | 0 | 0 | 4 | K | 1 |  |  |  | ROZPOCET | 0 | 0 | 0 | 0 | 0 | 1 | 0 | 4 | 1131186991
2 | K | 273 32-1115 | Základové desky ze ŽB C 16/20 |  |  | m3 | 1.5 | 0 |  | 0 |  |  |  | základní |  | 0 | 0 | 0 | 0 | 0 | 4 | K | 1 |  |  |  | ROZPOCET | 0 | 0 | 0 | 0 | 0 | 1 | 0 | 4 | -1692085040
|  |  | Základy hracích prvků | [18 empty] | VV | 1 | 1 | True | 0 | ROZPOCET
|  |  | 1,50 |  |  |  | 1.5 | [14 empty] | VV | 1 | 2 | True | 0 | ROZPOCET
|  |  | Součet |  |  |  | 1.5 | [14 empty] | VV | 1 | 4 | True | 1 | ROZPOCET
3 | K | 273 35-1215 | Zřízení bednění stěn základových desek |  |  | m2 | 2.25 | 0 |  | 0 |  |  |  | základní |  | 0 | 0.00103 | 0.0023175 | 0 | 0 | 4 | K | 1 |  |  |  | ROZPOCET | 0 | 0 | 0 | 0 | 0 | 1 | 0 | 4 | 569289411
4 | K | 273 35-1216 | Odstranění bednění stěn základových desek |  |  | m2 | 2.25 | 0 |  | 0 |  |  |  | základní |  | 0 | 0 | 0 | 0 | 0 | 4 | K | 1 |  |  |  | ROZPOCET | 0 | 0 | 0 | 0 | 0 | 1 | 0 | 4 | 1041924003
|  |  | 2,25 |  |  |  | 2.25 | [14 empty] | VV | 1 | 2 | True | 0 | ROZPOCET
|  |  | Součet |  |  |  | 2.25 | [14 empty] | VV | 1 | 4 | True | 1 | ROZPOCET
5 | K | 273 36-1921 | Výztuž základových desek svařovanými sítěmi |  |  | t | 0.12 | 0 |  | 0 |  |  |  | základní |  | 0 | 1.0588 | 0.12705 | 0 | 0 | 4 | K | 1 |  |  |  | ROZPOCET | 0 | 0 | 0 | 0 | 0 | 1 | 0 | 4 | -1861706431
6 | K | 275 31-3611 | Základové patky z betonu tř. C 16/20 |  |  | m3 | 1.89 | 0 |  | 0 |  |  |  | základní |  | 0 | 2.2563 | 4.2645 | 0 | 0 | 4 | K | 1 |  |  |  | ROZPOCET | 0 | 0 | 0 | 0 | 0 | 1 | 0 | 4 | -783057070
|  |  | sloupky oplocení-prů,. 0,2m, hl.0,85 m, 22 ks | [18 empty] | VV | 1 | 1 | True | 0 | ROZPOCET
|  |  | 0,59 |  |  |  | 0.59 | [14 empty] | VV | 1 | 2 | True | 0 | ROZPOCET
|  |  | Základy hracích prvků | [18 empty] | VV | 1 | 1 | True | 0 | ROZPOCET
|  |  | 1,3 |  |  |  | 1.3 | [14 empty] | VV | 1 | 2 | True | 0 | ROZPOCET
|  |  | Základy laviček a odpad.koše | [18 empty] | VV | 1 | 1 | True | 0 | ROZPOCET
|  |  | Součet |  |  |  | 1.89 | [14 empty] | VV | 1 | 4 | True | 1 | ROZPOCET
| 3 - Svislé a kompletní konstrukce | [8 empty] | 0 | [5 empty] | 0 |  | 3.9555 |  | 0 | 1 | D | 0 |  |  |  | ROZPOCET | [6 empty] | 0
1 | K | 338 17-1123 | Osazování sloupků a vzpěr plotových ocelových v 2,6 m se zabetonováním |  |  | kus | 20 | 0 |  | 0 |  |  |  | základní |  | 0 | 0.17489 | 3.4978 | 0 | 0 | 4 | K | 1 |  |  |  | ROZPOCET | 0 | 0 | 0 | 0 | 0 | 1 | 0 | 4 | -61447304
0 | M | 55342263 | Sloupek plotový z ocel.trubek, pozinkovaný a plast.zelený, 1700/60/60 mm-vč.krycího víčka |  |  | kus | 20 | 0 |  | 0 |  |  |  | základní |  | 0 | 0.0065 | 0.13 | 0 | 0 | 8 | M | 1 |  |  |  | ROZPOCET | 0 | 0 | 0 | 0 | 0 | 1 | 0 | 4 | 2091238936
2 | K | 348 17-1120 | Osazení rámového oplocení výšky do 1,5 m ve sklonu svahu do 15° |  |  | m | 47 | 0 |  | 0 |  |  |  | základní |  | 0 | 0 | 0 | 0 | 0 | 4 | K | 1 |  |  |  | ROZPOCET | 0 | 0 | 0 | 0 | 0 | 1 | 0 | 4 | 1000259759
|  |  | 47 |  |  |  | 47 | [14 empty] | VV | 1 | 2 | True | 0 | ROZPOCET
|  |  | Součet |  |  |  | 47 | [14 empty] | VV | 1 | 4 | True | 1 | ROZPOCET
0 | M | 55345910 | Rámový plotový dílec 3D ZN+plast.zel., v.=1030 mm, pole dl-.0,6- 2,5 m, prům. drátu 5 mm, cena za bm |  |  | bm | 47 | 0 |  | 0 |  |  |  | základní |  | 0 | 0.0041 | 0.1927 | 0 | 0 | 8 | M | 1 |  |  |  | ROZPOCET | 0 | 0 | 0 | 0 | 0 | 1 | 0 | 4 | 513105143
3 | K | 34810121R | Montáž vrat a vrátek k oplocení na ocelové sloupky, plochy do 2 m2 |  |  | kus | 1 | 0 |  | 0 |  |  |  | základní |  | 0 | 0 | 0 | 0 | 0 | 4 | K | 1 |  |  |  | ROZPOCET | 0 | 0 | 0 | 0 | 0 | 1 | 0 | 4 | -916179374
0 | M | 55345971 | Branka jednokřídlá, pozinkovaná + zelený plast, 1000x1030 mm, vč.zámku a čtyř klíčů |  |  | kus | 1 | 0 |  | 0 |  |  |  | základní |  | 0 | 0.025 | 0.025 | 0 | 0 | 8 | M | 1 |  |  |  | ROZPOCET | 0 | 0 | 0 | 0 | 0 | 1 | 0 | 4 | -809192504
4 | K | 34810123R | Montáž vrat a vrátek k oplocení na ocelové sloupky, plochy do 6 m2 |  |  | kus | 1 | 0 |  | 0 |  |  |  | základní |  | 0 | 0 | 0 | 0 | 0 | 4 | K | 1 |  |  |  | ROZPOCET | 0 | 0 | 0 | 0 | 0 | 1 | 0 | 4 | -1309916584
|  |  | 1 |  |  |  | 1 | [14 empty] | VV | 1 | 2 | True | 0 | ROZPOCET
|  |  | Součet |  |  |  | 1 | [14 empty] | VV | 1 | 4 | True | 1 | ROZPOCET
0 | M | 55345985 | Brána pro údržbu, dvojkřídlá otvírání 180 st., pozink.+ zel.plast, 4000x1030 mm, vč,zámku a 4 klíčů |  |  | kus | 1 | 0 |  | 0 |  |  |  | základní |  | 0 | 0.11 | 0.11 | 0 | 0 | 8 | M | 1 |  |  |  | ROZPOCET | 0 | 0 | 0 | 0 | 0 | 1 | 0 | 4 | 1401120951
| 5 - Komunikace | [8 empty] | 0 | [5 empty] | 0 |  | 0 |  | 0 | 1 | D | 0 |  |  |  | ROZPOCET | [6 empty] | 0
1 | K | 56480111R | Podklad z kameniva drceného frakce 0-4, pozhutnění tl 1 cm |  |  | m2 | 116.6 | 0 |  | 0 |  |  |  | základní |  | 0 | 0 | 0 | 0 | 0 | 4 | K | 1 |  |  |  | ROZPOCET | 0 | 0 | 0 | 0 | 0 | 1 | 0 | 4 | -1944377582
2 | K | 56481111R | Podklad zkameniva drceného fr.4-8 mm, po zhutnění tl 6 cm |  |  | m2 | 116.6 | 0 |  | 0 |  |  |  | základní |  | 0 | 0 | 0 | 0 | 0 | 4 | K | 1 |  |  |  | ROZPOCET | 0 | 0 | 0 | 0 | 0 | 1 | 0 | 4 | 1914661302
|  |  | Frakce 4-8 | [18 empty] | VV | 1 | 1 | True | 0 | ROZPOCET
|  |  | Herní plocha | [18 empty] | VV | 1 | 1 | True | 0 | ROZPOCET
|  |  | 116,6 |  |  |  | 116.6 | [14 empty] | VV | 1 | 2 | True | 0 | ROZPOCET
|  |  | Součet |  |  |  | 116.6 | [14 empty] | VV | 1 | 4 | True | 1 | ROZPOCET
3 | K | 564 86-1111 | Podklad ze štěrkodrtě ŠD tl 200 mm |  |  | m2 | 116.6 | 0 |  | 0 |  |  |  | základní |  | 0 | 0 | 0 | 0 | 0 | 4 | K | 1 |  |  |  | ROZPOCET | 0 | 0 | 0 | 0 | 0 | 1 | 0 | 4 | 1851749591
| 59 - Dlažby a předlažby pozemních komunikací a zpevněných ploch | [8 empty] | 0 | [5 empty] | 0 |  | 5.4722 |  | 0 | 1 | D | 0 |  |  |  | ROZPOCET | [6 empty] | 0
1 | K | 596 21-1111 | Kladení zámkové dlažby komunikací pro pěší tl 60 mm skupiny A pl do 100 m2 |  |  | m2 | 25 | 0 |  | 0 |  |  |  | základní |  | 0 | 0.08425 | 2.1063 | 0 | 0 | 4 | K | 1 |  |  |  | ROZPOCET | 0 | 0 | 0 | 0 | 0 | 1 | 0 | 4 | 298910184
|  |  | 25 |  |  |  | 25 | [14 empty] | VV | 1 | 2 | True | 0 | ROZPOCET
|  |  | Součet |  |  |  | 25 | [14 empty] | VV | 1 | 4 | True | 1 | ROZPOCET
0 | M | 59245180 | Dlažba zámková tl. 6 cm - přírodní |  |  | m2 | 25.5 | 0 |  | 0 |  |  |  | základní |  | 0 | 0.132 | 3.366 | 0 | 0 | 8 | M | 1 |  |  |  | ROZPOCET | 0 | 0 | 0 | 0 | 0 | 1 | 0 | 4 | 2142822677
2 | K | 564 86-1111 | Podklad ze štěrkodrtě ŠD tl 200 mm |  |  | m2 | 25 | 0 |  | 0 |  |  |  | základní |  | 0 | 0 | 0 | 0 | 0 | 4 | K | 1 |  |  |  | ROZPOCET | 0 | 0 | 0 | 0 | 0 | 1 | 0 | 4 | -1471768713
| 59.1 - Povrch hřiště | [8 empty] | 0 | [5 empty] | 0 |  | 0 |  | 0 | 1 | D | 0 |  |  |  | ROZPOCET | [6 empty] | 0
1 | K | PC59.1.1 | Pryžová dopadová plocha tl. 30 mm, dodávka a montáž (viz.popis položky) |  |  | m2 | 116.6 | 0 |  | 0 |  |  |  | základní |  | 0 | 0 | 0 | 0 | 0 | 4 | K | 1 |  |  |  | ROZPOCET | 0 | 0 | 0 | 0 | 0 | 1 | 0 | 4 | -447777454
|  |  | Herní plocha | [18 empty] | VV | 1 | 1 | True | 0 | ROZPOCET
|  |  | 116,6 |  |  |  | 116.6 | [14 empty] | VV | 1 | 2 | True | 0 | ROZPOCET
|  |  | Součet |  |  |  | 116.6 | [14 empty] | VV | 1 | 4 | True | 1 | ROZPOCET
2 | K | PC59.1.2 | Grafický motiv - skákací panák |  |  | ks | 1 | 0 |  | 0 |  |  |  | základní |  | 0 | 0 | 0 | 0 | 0 | 4 | K | 1 |  |  |  | ROZPOCET | 0 | 0 | 0 | 0 | 0 | 1 | 0 | 4 | 532322799
| 59.2 - Nerní vybavení a mobiliář | [8 empty] | 0 | [5 empty] | 0 |  | 15.7553 |  | 0 | 1 | D | 0 |  |  |  | ROZPOCET | [6 empty] | 0
1 | K | PC59.2.1 | Herní prvek "Řetězová dvouhoupačka", dodávka a montáž |  |  | ks | 1 | 0 |  | 0 |  |  |  | základní |  | 0 | 0 | 0 | 0 | 0 | 4 | K | 1 |  |  |  | ROZPOCET | 0 | 0 | 0 | 0 | 0 | 1 | 0 | 4 | -163855365
|  |  | 1 |  |  |  | 1 | [14 empty] | VV | 1 | 2 | True | 0 | ROZPOCET
|  |  | Součet |  |  |  | 1 | [14 empty] | VV | 1 | 4 | True | 1 | ROZPOCET
2 | K | PC59.2.2 | Herní prvek "Kombinovaná sestava domeček a skluzavka", dodávka a montáž |  |  | ks | 1 | 0 |  | 0 |  |  |  | základní |  | 0 | 0 | 0 | 0 | 0 | 4 | K | 1 |  |  |  | ROZPOCET | 0 | 0 | 0 | 0 | 0 | 1 | 0 | 4 | 56777161
3 | K | PC59.2.3 | Herní prvek "Pružinové houpadlo", dodávka a montáž |  |  | ks | 1 | 0 |  | 0 |  |  |  | základní |  | 0 | 0 | 0 | 0 | 0 | 4 | K | 1 |  |  |  | ROZPOCET | 0 | 0 | 0 | 0 | 0 | 1 | 0 | 4 | 1420454659
|  |  | 1 |  |  |  | 1 | [14 empty] | VV | 1 | 2 | True | 0 | ROZPOCET
|  |  | Součet |  |  |  | 1 | [14 empty] | VV | 1 | 4 | True | 1 | ROZPOCET
16 | K | PC59.2.3_ | Herní prvek "Vahadlová houpačka", dodávka a montáž |  |  | ks | 1 | 0 |  | 0 |  |  |  | základní |  | 0 | 0 | 0 | 0 | 0 | 4 | K | 1 |  |  |  | ROZPOCET | 0 | 0 | 0 | 0 | 0 | 1 | 0 | 4 | 842203015
|  |  | 1 |  |  |  | 1 | [14 empty] | VV | 1 | 2 | True | 0 | ROZPOCET
|  |  | Součet |  |  |  | 1 | [14 empty] | VV | 1 | 4 | True | 1 | ROZPOCET
4 | K | PC59.2.4 | Herní prvek "Pružinové dvouhoupadlo", dodávka a montáž |  |  | ks | 1 | 0 |  | 0 |  |  |  | základní |  | 0 | 0 | 0 | 0 | 0 | 4 | K | 1 |  |  |  | ROZPOCET | 0 | 0 | 0 | 0 | 0 | 1 | 0 | 4 | -1626839761
5 | K | PC59.2.5 | Herní prvek-betonové pískoviště s voděodolnou úpravou, dodávka a montáž, |  |  | ks | 1 | 0 |  | 0 |  |  |  | základní |  | 0 | 0 | 0 | 0 | 0 | 4 | K | 1 |  |  |  | ROZPOCET | 0 | 0 | 0 | 0 | 0 | 1 | 0 | 4 | 874739051
|  |  | 1 |  |  |  | 1 | [14 empty] | VV | 1 | 2 | True | 0 | ROZPOCET
|  |  | Součet |  |  |  | 1 | [14 empty] | VV | 1 | 4 | True | 1 | ROZPOCET
6 | K | 93600412R | Zříz.vnitř. prostoru dět. písk., vč.dod. 4 m3 certifik.písku s hygien.atestem a geotext. 500 g/m2 |  |  | m2 | 16 | 0 |  | 0 |  |  |  | základní |  | 0 | 0.8908 | 14.2528 | 0 | 0 | 4 | K | 1 |  |  |  | ROZPOCET | 0 | 0 | 0 | 0 | 0 | 1 | 0 | 4 | -886042420
7 | K | PC59.2.8 | Herní prvek "Hřib EPDM", průměr klobouku 430 mm, výška 400 mm, dodávka a montáž |  |  | ks | 2 | 0 |  | 0 |  |  |  | základní |  | 0 | 0 | 0 | 0 | 0 | 4 | K | 1 |  |  |  | ROZPOCET | 0 | 0 | 0 | 0 | 0 | 1 | 0 | 4 | -892731797
|  |  | 2 |  |  |  | 2 | [14 empty] | VV | 1 | 2 | True | 0 | ROZPOCET
|  |  | Součet |  |  |  | 2 | [14 empty] | VV | 1 | 4 | True | 1 | ROZPOCET
8 | K | PC59.2.9 | Herní prvek "Boule EPDM", terénní nerovnost v ploše povrchu |  |  | m2 | 1 | 0 |  | 0 |  |  |  | základní |  | 0 | 0 | 0 | 0 | 0 | 4 | K | 1 |  |  |  | ROZPOCET | 0 | 0 | 0 | 0 | 0 | 1 | 0 | 4 | -2114435589
8 | K | PC59.2.10 | Herní prvek "Palisáda pryžová EPDM" dodávka a montáž |  |  | ks | 7 | 0 |  | 0 |  |  |  | základní |  | 0 | 0 | 0 | 0 | 0 | 4 | K | 1 |  |  |  | ROZPOCET | 0 | 0 | 0 | 0 | 0 | 1 | 0 | 4 | 1944823039
|  |  | 7 |  |  |  | 7 | [14 empty] | VV | 1 | 2 | True | 0 | ROZPOCET
|  |  | Součet |  |  |  | 7 | [14 empty] | VV | 1 | 4 | True | 1 | ROZPOCET
9 | K | 93612411R | Dodávka a montáž lavičky parkové (viz.popis položky) |  |  | kus | 4 | 0 |  | 0 |  |  |  | základní |  | 0 | 0.3574 | 1.4296 | 0 | 0 | 4 | K | 1 |  |  |  | ROZPOCET | 0 | 0 | 0 | 0 | 0 | 1 | 0 | 4 | 571492826
10 | K | 93610421R | Dodávka a a pevné osazení odpadkového koše (viz.popis položky) |  |  | kus | 1 | 0 |  | 0 |  |  |  | základní |  | 0 | 0.0729 | 0.0729 | 0 | 0 | 4 | K | 1 |  |  |  | ROZPOCET | 0 | 0 | 0 | 0 | 0 | 1 | 0 | 4 | 257660023
|  |  | 1 |  |  |  | 1 | [14 empty] | VV | 1 | 2 | True | 0 | ROZPOCET
|  |  | Součet |  |  |  | 1 | [14 empty] | VV | 1 | 4 | True | 1 | ROZPOCET
| 91 - Doplňkové konstrukce a práce na pozem. komunikacích a zpev.plochách | [8 empty] | 0 | [5 empty] | 0 |  | 12.7865 |  | 0 | 1 | D | 0 |  |  |  | ROZPOCET | [6 empty] | 0
1 | K | 271 57-1111 | Polštáře zhutněné pod základy ze štěrkopísku tříděného |  |  | m3 | 1.976 | 0 |  | 0 |  |  |  | základní |  | 0 | 2.16 | 4.2682 | 0 | 0 | 4 | K | 1 |  |  |  | ROZPOCET | 0 | 0 | 0 | 0 | 0 | 1 | 0 | 4 | 1673721781
2 | K | 916 56-1111 | Osazení záhonového obrubníku betonového do lože z betonu s boční opěrou |  |  | m | 65.85 | 0 |  | 0 |  |  |  | základní |  | 0 | 0.10108 | 6.6561 | 0 | 0 | 4 | K | 1 |  |  |  | ROZPOCET | 0 | 0 | 0 | 0 | 0 | 1 | 0 | 4 | -907033947
|  |  | 65,85 |  |  |  | 65.85 | [14 empty] | VV | 1 | 2 | True | 0 | ROZPOCET
|  |  | Součet |  |  |  | 65.85 | [14 empty] | VV | 1 | 4 | True | 1 | ROZPOCET
0 | M | 59217305 | Obrubník betonový zahradní přírodní šedá 50x5x25 cm |  |  | kus | 133.017 | 0 |  | 0 |  |  |  | základní |  | 0 | 0.014 | 1.8622 | 0 | 0 | 8 | M | 1 |  |  |  | ROZPOCET | 0 | 0 | 0 | 0 | 0 | 1 | 0 | 4 | -2104912979
| 99 - Přesun hmot | [8 empty] | 0 | [5 empty] | 0 |  | 0 |  | 0 | 1 | D | 0 |  |  |  | ROZPOCET | [6 empty] | 0
1 | K | 998 22-2011 | Přesun hmot pro pozemní komunikace s krytem z kameniva |  |  | t | 43.66 | 0 |  | 0 |  |  |  | základní |  | 0 | 0 | 0 | 0 | 0 | 4 | K | 1 |  |  |  | ROZPOCET | 0 | 0 | 0 | 0 | 0 | 1 | 0 | 4 | 1859203197
| VP - Vícepráce | [8 empty] | 0 | [11 empty] | D | 0 |  |  |  | PN | [6 empty] | 0
| K | [8 empty] | 0 |  |  |  | základní | [7 empty] | PN | 1 |  |  |  | PN | 0 | 0 | 0 | 0 | 0 | 1 | 0
| K | [8 empty] | 0 |  |  |  | základní | [7 empty] | PN | 1 |  |  |  | PN | 0 | 0 | 0 | 0 | 0 | 1 | 0
| K | [8 empty] | 0 |  |  |  | základní | [7 empty] | PN | 1 |  |  |  | PN | 0 | 0 | 0 | 0 | 0 | 1 | 0
| K | [8 empty] | 0 |  |  |  | základní | [7 empty] | PN | 1 |  |  |  | PN | 0 | 0 | 0 | 0 | 0 | 1 | 0
| K | [8 empty] | 0 |  |  |  | základní | [7 empty] | PN | 1 |  |  |  | PN | 0 | 0 | 0 | 0 | 0 | 1 | 0

## SO 01B - Hřiště B
| List obsahuje: |  | 1) Krycí list rozpočtu |  | 2) Rekapitulace rozpočtu |  |  | 3) Rozpočet |  |  | Zpět na list: | Rekapitulace stavby
optimalizováno pro tisk sestav ve formátu A4 - na výšku | [11 empty] | >> skryté sloupce << | [9 empty] | {7fb58f5f-0ed6-4973-8b8b-94a37d6f0f59}
2
KRYCÍ LIST ROZPOČTU | [12 empty] | v --- níže se nacházejí doplnkové a pomocné údaje k sestavám --- v | [8 empty] | False
| Stavba: |  | DĚTSKÉ HŘIŠTĚ K HÁJKU_VV
| Objekt: |  | SO 01B - Hřiště B
| JKSO: | [7 empty] | CC-CZ:
| Místo: | [7 empty] | Datum: |  | 23. 5. 2017
| Objednatel: | [7 empty] | IČ:
DIČ:
| Zhotovitel: | [7 empty] | IČ: |  | Vyplň údaj
|  | Vyplň údaj | [6 empty] | DIČ: |  | Vyplň údaj
| Projektant: | [7 empty] | IČ:
DIČ:
| Zpracovatel: | [7 empty] | IČ:
DIČ:
Poznámka:
| Náklady z rozpočtu | [7 empty] | 0
| Ostatní náklady | [7 empty] | 0
| Cena bez DPH | [7 empty] | 0
| DPH | základní | 21% | ze | 0 |  |  |  | 0
|  | snížená | 15% | ze | 0 |  |  |  | 0
|  | zákl. přenesená | 21% | ze | 0 |  |  |  | 0
|  | sníž. přenesená | 15% | ze | 0 |  |  |  | 0
|  | nulová | 0% | ze | 0 |  |  |  | 0
| Cena s DPH |  |  | v | CZK |  |  | 0
| Projektant |  |  |  |  | Zpracovatel
| Datum a podpis: |  |  | Razítko |  | Datum a podpis: |  |  |  | Razítko
| Objednavatel |  |  |  |  | Zhotovitel
| Datum a podpis: |  |  | Razítko |  | Datum a podpis: |  |  |  | Razítko
REKAPITULACE ROZPOČTU
Stavba: |  |  | DĚTSKÉ HŘIŠTĚ K HÁJKU_VV
Objekt: |  |  | SO 01B - Hřiště B
Místo: | [6 empty] | Datum: |  | 23. 5. 2017
Objednatel: | [6 empty] | Projektant:
Zhotovitel: |  |  | Vyplň údaj |  |  |  | Zpracovatel:
Kód - Popis | [9 empty] | Cena celkem [CZK]
1) Náklady z rozpočtu | [9 empty] | 0 | [12 empty] | -1
| 1 - Zemní práce | [8 empty] | 0
| 11 - Přípravné a přidružené práce | [8 empty] | 0
| 18 - Povrchové úpravy terénu | [8 empty] | 0
| 2 - Zvláštní zakládání, základy, zpevňování hornin | [8 empty] | 0
| 3 - Svislé a kompletní konstrukce | [8 empty] | 0
| 5 - Komunikace | [8 empty] | 0
| 59 - Dlažby a předlažby pozemních komunikací a zpevněných ploch | [8 empty] | 0
| 59.1 - Povrch hřiště | [8 empty] | 0
| 59.2 - Herní vybavení a mobiliář | [8 empty] | 0
| 91 - Doplňkové konstrukce a práce na pozem. komunikacích a zpev.plochách | [8 empty] | 0
| 99 - Přesun hmot | [8 empty] | 0
| VP - Vícepráce | [8 empty] | 0
2) Ostatní náklady | [9 empty] | 0 |  |  |  | DPH
| Zařízení staveniště | [8 empty] | 0 |  |  |  | základní | [12 empty] | VRN | 0 | 0 | 0 | 0 | 0 | 1
| Projektové práce | [8 empty] | 0 |  |  |  | základní | [12 empty] | VRN | 0 | 0 | 0 | 0 | 0 | 1
| Územní vlivy | [8 empty] | 0 |  |  |  | základní | [12 empty] | VRN | 0 | 0 | 0 | 0 | 0 | 1
| Provozní vlivy | [8 empty] | 0 |  |  |  | základní | [12 empty] | VRN | 0 | 0 | 0 | 0 | 0 | 1
| Jiné VRN | [8 empty] | 0 |  |  |  | základní | [12 empty] | VRN | 0 | 0 | 0 | 0 | 0 | 1
| Kompletační činnost | [8 empty] | 0 |  |  |  | základní | [12 empty] | KOMPLETACNA | 0 | 0 | 0 | 0 | 0 | 1
Celkové náklady za stavbu 1) + 2) | [7 empty] | 0
ROZPOČET
Stavba: |  |  | DĚTSKÉ HŘIŠTĚ K HÁJKU_VV
Objekt: |  |  | SO 01B - Hřiště B
Místo: | [6 empty] | Datum: |  | 23. 5. 2017
Objednatel: | [6 empty] | Projektant:
Zhotovitel: |  |  | Vyplň údaj |  |  |  | Zpracovatel:
PČ | Typ | Kód | Popis |  |  | MJ | Množství | J.cena [CZK] |  | Cena celkem [CZK] |  |  | Poznámka | DPH | J. Nh [h] | Nh celkem [h] | J. hmotnost [t] | Hmotnost celkem [t] | J. suť [t] | Suť Celkem [t]
Náklady z rozpočtu | [9 empty] | 0 | [5 empty] | 0 |  | 18.9762 |  | 0 |  | D | -1 | [10 empty] | 0
| 1 - Zemní práce | [8 empty] | 0 | [5 empty] | 0 |  | 0 |  | 0 | 1 | D | 0 |  |  |  | ROZPOCET | [6 empty] | 0
1 | K | 121 10-1103 | Sejmutí ornice s přemístěním na vzdálenost do 250 m |  |  | m3 | 1.75 | 0 |  | 0 |  |  |  | základní |  | 0 | 0 | 0 | 0 | 0 | 4 | K | 1 |  |  |  | ROZPOCET | 0 | 0 | 0 | 0 | 0 | 1 | 0 | 4 | 1400346351
2 | K | 122 20-1101 | Odkopávky a prokopávky nezapažené v hornině tř. 3 objem do 100 m3 |  |  | m3 | 10.26 | 0 |  | 0 |  |  |  | základní |  | 0 | 0 | 0 | 0 | 0 | 4 | K | 1 |  |  |  | ROZPOCET | 0 | 0 | 0 | 0 | 0 | 1 | 0 | 4 | -15606800
|  |  | 27,2*0,3 |  |  |  | 8.16 | [14 empty] | VV | 1 | 2 | True | 0 | ROZPOCET
|  |  | Základová deska prvku - 14 m2 | [18 empty] | VV | 1 | 1 | True | 0 | ROZPOCET
|  |  | 2,10 |  |  |  | 2.1 | [14 empty] | VV | 1 | 2 | True | 0 | ROZPOCET
|  |  | Součet |  |  |  | 10.26 | [14 empty] | VV | 1 | 4 | True | 1 | ROZPOCET
3 | K | 122 20-1109 | Příplatek za lepivost u odkopávek v hornině tř. 1 až 3 |  |  | m3 | 10.26 | 0 |  | 0 |  |  |  | základní |  | 0 | 0 | 0 | 0 | 0 | 4 | K | 1 |  |  |  | ROZPOCET | 0 | 0 | 0 | 0 | 0 | 1 | 0 | 4 | -1172433565
4 | K | 133 20-1101 | Hloubení šachet v hornině tř. 3 objemu do 100 m3 |  |  | m3 | 0.77 | 0 |  | 0 |  |  |  | základní |  | 0 | 0 | 0 | 0 | 0 | 4 | K | 1 |  |  |  | ROZPOCET | 0 | 0 | 0 | 0 | 0 | 1 | 0 | 4 | 1690931869
|  |  | Sloupky oplocení, prů 0,2, hl. 0,85 m, 19 ks | [18 empty] | VV | 1 | 1 | True | 0 | ROZPOCET
|  |  | 0,51 |  |  |  | 0.51 | [14 empty] | VV | 1 | 2 | True | 0 | ROZPOCET
|  |  | Základy pro lavičky | [18 empty] | VV | 1 | 1 | True | 0 | ROZPOCET
|  |  | 0,26 |  |  |  | 0.26 | [14 empty] | VV | 1 | 2 | True | 0 | ROZPOCET
|  |  | Součet |  |  |  | 0.77 | [14 empty] | VV | 1 | 4 | True | 1 | ROZPOCET
5 | K | 133 20-1109 | Příplatek za lepivost u hloubení šachet v hornině tř. 3 |  |  | m3 | 0.77 | 0 |  | 0 |  |  |  | základní |  | 0 | 0 | 0 | 0 | 0 | 4 | K | 1 |  |  |  | ROZPOCET | 0 | 0 | 0 | 0 | 0 | 1 | 0 | 4 | -1714408325
6 | K | 174 10-1101 | Zásyp jam, šachet rýh nebo kolem objektů sypaninou se zhutněním |  |  | m3 | 2.55 | 0 |  | 0 |  |  |  | základní |  | 0 | 0 | 0 | 0 | 0 | 4 | K | 1 |  |  |  | ROZPOCET | 0 | 0 | 0 | 0 | 0 | 1 | 0 | 4 | 1959442026
|  |  | Dosyp zeminou u rozebraných ploch | [18 empty] | VV | 1 | 1 | True | 0 | ROZPOCET
|  |  | 8,5*0,3 |  |  |  | 2.55 | [14 empty] | VV | 1 | 2 | True | 0 | ROZPOCET
|  |  | Součet |  |  |  | 2.55 | [14 empty] | VV | 1 | 4 | True | 1 | ROZPOCET
7 | K | 162 70-1105 | Vodorovné přemístění do 10000 m výkopku/sypaniny z horniny tř. 1 až 4 |  |  | m3 | 8.48 | 0 |  | 0 |  |  |  | základní |  | 0 | 0 | 0 | 0 | 0 | 4 | K | 1 |  |  |  | ROZPOCET | 0 | 0 | 0 | 0 | 0 | 1 | 0 | 4 | -1827300758
8 | K | PC1.1 | Poplatek za skládku horniny |  |  | t | 14.416 | 0 |  | 0 |  |  |  | základní |  | 0 | 0 | 0 | 0 | 0 | 4 | K | 1 |  |  |  | ROZPOCET | 0 | 0 | 0 | 0 | 0 | 1 | 0 | 4 | -1179324188
|  |  | 8,480 "Viz 1/7 (162701105)"*1,7 |  |  |  | 14.416 | [14 empty] | VV | 1 | 2 | True | 0 | ROZPOCET
|  |  | Součet |  |  |  | 14.416 | [14 empty] | VV | 1 | 4 | True | 1 | ROZPOCET
9 | K | 181 10-1102 | Úprava pláně v zářezech v hornině tř. 1 až 4 se zhutněním |  |  | m2 | 85.4 | 0 |  | 0 |  |  |  | základní |  | 0 | 0 | 0 | 0 | 0 | 4 | K | 1 |  |  |  | ROZPOCET | 0 | 0 | 0 | 0 | 0 | 1 | 0 | 4 | -1089540437
| 11 - Přípravné a přidružené práce | [8 empty] | 0 | [5 empty] | 0 |  | 0.00027 |  | 0 | 1 | D | 0 |  |  |  | ROZPOCET | [6 empty] | 0
2 | K | PC11.2 | odstranění vahadlové houpačky, odvoz, uložení na skládku |  |  | ks | 1 | 0 |  | 0 |  |  |  | základní |  | 0 | 0 | 0 | 0 | 0 | 4 | K | 1 |  |  |  | ROZPOCET | 0 | 0 | 0 | 0 | 0 | 1 | 0 | 4 | 967083667
|  |  | 1 |  |  |  | 1 | [14 empty] | VV | 1 | 2 | True | 0 | ROZPOCET
|  |  | Součet |  |  |  | 1 | [14 empty] | VV | 1 | 4 | True | 1 | ROZPOCET
3 | K | PC11.3 | Odstranění ocelového kolotoče, odvoz, uložení na skládku |  |  | ks | 1 | 0 |  | 0 |  |  |  | základní |  | 0 | 0 | 0 | 0 | 0 | 4 | K | 1 |  |  |  | ROZPOCET | 0 | 0 | 0 | 0 | 0 | 1 | 0 | 4 | -333155550
4 | K | PC11.4 | Odstr.stáv.pískoviště 4x4,2 m, odvoz, popl.za skládku (beton využit v rámci st.-cca 1,44 m3) |  |  | ks | 1 | 0 |  | 0 |  |  |  | základní |  | 0 | 0 | 0 | 0 | 0 | 4 | K | 1 |  |  |  | ROZPOCET | 0 | 0 | 0 | 0 | 0 | 1 | 0 | 4 | 1426524268
|  |  | 1 |  |  |  | 1 | [14 empty] | VV | 1 | 2 | True | 0 | ROZPOCET
|  |  | Součet |  |  |  | 1 | [14 empty] | VV | 1 | 4 | True | 1 | ROZPOCET
5 | K | PC11.5 | Odstranění laviček (dřevo, ocel, bet,základy), odvoz, uložení na skládku |  |  | ks | 1 | 0 |  | 0 |  |  |  | základní |  | 0 | 0 | 0 | 0 | 0 | 4 | K | 1 |  |  |  | ROZPOCET | 0 | 0 | 0 | 0 | 0 | 1 | 0 | 4 | 388077429
6 | K | 113 20-2111 | Vytrhání obrub krajníků obrubníků stojatých |  |  | m | 18.8 | 0 |  | 0 |  |  |  | základní |  | 0 | 0 | 0 | 0 | 0 | 4 | K | 1 |  |  |  | ROZPOCET | 0 | 0 | 0 | 0 | 0 | 1 | 0 | 4 | 527387184
|  |  | Asfaltová plocha | [18 empty] | VV | 1 | 1 | True | 0 | ROZPOCET
|  |  | 18,8 |  |  |  | 18.8 | [14 empty] | VV | 1 | 2 | True | 0 | ROZPOCET
|  |  | Součet |  |  |  | 18.8 | [14 empty] | VV | 1 | 4 | True | 1 | ROZPOCET
7 | K | 919 73-5123 | Řezání stávajícího betonového krytu hl do 150 mm |  |  | m | 9 | 0 |  | 0 |  |  |  | základní |  | 0 | 3e-05 | 0.00027 | 0 | 0 | 4 | K | 1 |  |  |  | ROZPOCET | 0 | 0 | 0 | 0 | 0 | 1 | 0 | 4 | 682718297
8 | K | 113 10-7181 | Odstranění podkladu pl přes 50 do 200 m2 živičných tl 50 mm |  |  | m2 | 66 | 0 |  | 0 |  |  |  | základní |  | 0 | 0 | 0 | 0 | 0 | 4 | K | 1 |  |  |  | ROZPOCET | 0 | 0 | 0 | 0 | 0 | 1 | 0 | 4 | -2019751959
|  |  | 66 |  |  |  | 66 | [14 empty] | VV | 1 | 2 | True | 0 | ROZPOCET
|  |  | Součet |  |  |  | 66 | [14 empty] | VV | 1 | 4 | True | 1 | ROZPOCET
9 | K | 113 10-7170 | Odstranění podkladu pl přes 50 m2 do 200 m2 z betonu prostého tl 100 mm |  |  | m2 | 66 | 0 |  | 0 |  |  |  | základní |  | 0 | 0 | 0 | 0 | 0 | 4 | K | 1 |  |  |  | ROZPOCET | 0 | 0 | 0 | 0 | 0 | 1 | 0 | 4 | -499709950
10 | K | 113 10-7162 | Odstranění podkladu pl přes 50 do 200 m2 z kameniva drceného tl 200 mm |  |  | m2 | 66 | 0 |  | 0 |  |  |  | základní |  | 0 | 0 | 0 | 0 | 0 | 4 | K | 1 |  |  |  | ROZPOCET | 0 | 0 | 0 | 0 | 0 | 1 | 0 | 4 | -25185425
|  |  | 66 |  |  |  | 66 | [14 empty] | VV | 1 | 2 | True | 0 | ROZPOCET
|  |  | Součet |  |  |  | 66 | [14 empty] | VV | 1 | 4 | True | 1 | ROZPOCET
11 | K | 979 08-1111 | Odvoz suti a vybouraných hmot na skládku do 1 km |  |  | t | 44.09 | 0 |  | 0 |  |  |  | základní |  | 0 | 0 | 0 | 0 | 0 | 4 | K | 1 |  |  |  | ROZPOCET | 0 | 0 | 0 | 0 | 0 | 1 | 0 | 4 | 1710301753
12 | K | 979 08-1121 | Odvoz suti a vybouraných hmot na skládku ZKD 1 km přes 1 km |  |  | t | 395.91 | 0 |  | 0 |  |  |  | základní |  | 0 | 0 | 0 | 0 | 0 | 4 | K | 1 |  |  |  | ROZPOCET | 0 | 0 | 0 | 0 | 0 | 1 | 0 | 4 | -1313088774
|  |  | (18,84+6,31+18,84)*9 |  |  |  | 395.91 | [14 empty] | VV | 1 | 2 | True | 0 | ROZPOCET
|  |  | Součet |  |  |  | 395.91 | [14 empty] | VV | 1 | 4 | True | 1 | ROZPOCET
13 | K | PC11.6 | Poplatek za skládku-kamenivo s příměsí zeminy |  |  | t | 18.942 | 0 |  | 0 |  |  |  | základní |  | 0 | 0 | 0 | 0 | 0 | 4 | K | 1 |  |  |  | ROZPOCET | 0 | 0 | 0 | 0 | 0 | 1 | 0 | 4 | -1002329682
14 | K | PC11.7 | Poplatek za skládku suti-obalované kamenivo-asfalt |  |  | t | 6.314 | 0 |  | 0 |  |  |  | základní |  | 0 | 0 | 0 | 0 | 0 | 4 | K | 1 |  |  |  | ROZPOCET | 0 | 0 | 0 | 0 | 0 | 1 | 0 | 4 | 719180991
|  |  | Litý asfalt | [18 empty] | VV | 1 | 1 | True | 0 | ROZPOCET
|  |  | 57,4*0,11 |  |  |  | 6.314 | [14 empty] | VV | 1 | 2 | True | 0 | ROZPOCET
|  |  | Součet |  |  |  | 6.314 | [14 empty] | VV | 1 | 4 | True | 1 | ROZPOCET
15 | K | PC11.8 | Poplatek za skládku-beton |  |  | t | 18.852 | 0 |  | 0 |  |  |  | základní |  | 0 | 0 | 0 | 0 | 0 | 4 | K | 1 |  |  |  | ROZPOCET | 0 | 0 | 0 | 0 | 0 | 1 | 0 | 4 | -1043824194
16 | K | 919 73-5111 | Řezání stávajícího živičného krytu hl do 50 mm |  |  | m | 9 | 0 |  | 0 |  |  |  | základní |  | 0 | 0 | 0 | 0 | 0 | 4 | K | 1 |  |  |  | ROZPOCET | 0 | 0 | 0 | 0 | 0 | 1 | 0 | 4 | -1408442339
|  |  | 9 |  |  |  | 9 | [14 empty] | VV | 1 | 2 | True | 0 | ROZPOCET
|  |  | Součet |  |  |  | 9 | [14 empty] | VV | 1 | 4 | True | 1 | ROZPOCET
| 18 - Povrchové úpravy terénu | [8 empty] | 0 | [5 empty] | 0 |  | 0.001404 |  | 0 | 1 | D | 0 |  |  |  | ROZPOCET | [6 empty] | 0
1 | K | PC18.1 | Nákup zeminy schopné zúrodnění |  |  | m3 | 1.85 | 0 |  | 0 |  |  |  | základní |  | 0 | 0 | 0 | 0 | 0 | 4 | K | 1 |  |  |  | ROZPOCET | 0 | 0 | 0 | 0 | 0 | 1 | 0 | 4 | 902213217
2 | K | 167 10-1101 | Nakládání výkopku z hornin tř. 1 až 4 do 100 m3 |  |  | m3 | 3.6 | 0 |  | 0 |  |  |  | základní |  | 0 | 0 | 0 | 0 | 0 | 4 | K | 1 |  |  |  | ROZPOCET | 0 | 0 | 0 | 0 | 0 | 1 | 0 | 4 | 1157319727
|  |  | 36*0,1 |  |  |  | 3.6 | [14 empty] | VV | 1 | 2 | True | 0 | ROZPOCET
|  |  | Součet |  |  |  | 3.6 | [14 empty] | VV | 1 | 4 | True | 1 | ROZPOCET
3 | K | 162 20-1102 | Vodorovné přemístění do 50 m výkopku/sypaniny z horniny tř. 1 až 4 |  |  | m3 | 1.75 | 0 |  | 0 |  |  |  | základní |  | 0 | 0 | 0 | 0 | 0 | 4 | K | 1 |  |  |  | ROZPOCET | 0 | 0 | 0 | 0 | 0 | 1 | 0 | 4 | -1029091545
4 | K | 162 70-1105 | Vodorovné přemístění do 10000 m výkopku/sypaniny z horniny tř. 1 až 4 |  |  | m3 | 1.85 | 0 |  | 0 |  |  |  | základní |  | 0 | 0 | 0 | 0 | 0 | 4 | K | 1 |  |  |  | ROZPOCET | 0 | 0 | 0 | 0 | 0 | 1 | 0 | 4 | -1163185172
|  |  | 1,850 "Viz 18/1 (PC18.1)" |  |  |  | 1.85 | [14 empty] | VV | 1 | 2 | True | 0 | ROZPOCET
|  |  | Součet |  |  |  | 1.85 | [14 empty] | VV | 1 | 4 | True | 1 | ROZPOCET
5 | K | 181 30-1101 | Rozprostření ornice tl vrstvy do 100 mm pl do 500 m2 v rovině nebo ve svahu do 1:5 |  |  | m2 | 36 | 0 |  | 0 |  |  |  | základní |  | 0 | 0 | 0 | 0 | 0 | 4 | K | 1 |  |  |  | ROZPOCET | 0 | 0 | 0 | 0 | 0 | 1 | 0 | 4 | -28121573
6 | K | 180 40-2111 | Založení parkového trávníku výsevem v rovině a ve svahu do 1:5 |  |  | m2 | 36 | 0 |  | 0 |  |  |  | základní |  | 0 | 0 | 0 | 0 | 0 | 4 | K | 1 |  |  |  | ROZPOCET | 0 | 0 | 0 | 0 | 0 | 1 | 0 | 4 | 1995200056
|  |  | 36 |  |  |  | 36 | [14 empty] | VV | 1 | 2 | True | 0 | ROZPOCET
|  |  | Součet |  |  |  | 36 | [14 empty] | VV | 1 | 4 | True | 1 | ROZPOCET
0 | M | 572410 | Osivo směs travní parková, mírná zátěž |  |  | kg | 1.404 | 0 |  | 0 |  |  |  | základní |  | 0 | 0.001 | 0.001404 | 0 | 0 | 8 | M | 1 |  |  |  | ROZPOCET | 0 | 0 | 0 | 0 | 0 | 1 | 0 | 4 | -1394911150
7 | K | 18200113R | Plošná úprava terénu - vyrovnání ploch poškozených provozem stavby |  |  | m2 | 30 | 0 |  | 0 |  |  |  | základní |  | 0 | 0 | 0 | 0 | 0 | 4 | K | 1 |  |  |  | ROZPOCET | 0 | 0 | 0 | 0 | 0 | 1 | 0 | 4 | -1844663414
| 2 - Zvláštní zakládání, základy, zpevňování hornin | [8 empty] | 0 | [5 empty] | 0 |  | 2.0465 |  | 0 | 1 | D | 0 |  |  |  | ROZPOCET | [6 empty] | 0
1 | K | 271 57-1111 | Polštáře zhutněné pod základy ze štěrkopísku tříděného |  |  | m3 | 0.09 | 0 |  | 0 |  |  |  | základní |  | 0 | 2.16 | 0.1944 | 0 | 0 | 4 | K | 1 |  |  |  | ROZPOCET | 0 | 0 | 0 | 0 | 0 | 1 | 0 | 4 | 1670648018
|  |  | Základy hracích prvků | [18 empty] | VV | 1 | 1 | True | 0 | ROZPOCET
|  |  | 0,09 |  |  |  | 0.09 | [14 empty] | VV | 1 | 2 | True | 0 | ROZPOCET
|  |  | Součet |  |  |  | 0.09 | [14 empty] | VV | 1 | 4 | True | 1 | ROZPOCET
2 | K | 273 32-1115 | Základové desky ze ŽB C 16/20 |  |  | m3 | 2.1 | 0 |  | 0 |  |  |  | základní |  | 0 | 0 | 0 | 0 | 0 | 4 | K | 1 |  |  |  | ROZPOCET | 0 | 0 | 0 | 0 | 0 | 1 | 0 | 4 | 986982953
3 | K | 273 35-1215 | Zřízení bednění stěn základových desek |  |  | m2 | 3.45 | 0 |  | 0 |  |  |  | základní |  | 0 | 0.00103 | 0.0035535 | 0 | 0 | 4 | K | 1 |  |  |  | ROZPOCET | 0 | 0 | 0 | 0 | 0 | 1 | 0 | 4 | -1616022891
|  |  | Základy hracích prvků | [18 empty] | VV | 1 | 1 | True | 0 | ROZPOCET
|  |  | 3,45 |  |  |  | 3.45 | [14 empty] | VV | 1 | 2 | True | 0 | ROZPOCET
|  |  | Součet |  |  |  | 3.45 | [14 empty] | VV | 1 | 4 | True | 1 | ROZPOCET
4 | K | 273 35-1216 | Odstranění bednění stěn základových desek |  |  | m2 | 3.45 | 0 |  | 0 |  |  |  | základní |  | 0 | 0 | 0 | 0 | 0 | 4 | K | 1 |  |  |  | ROZPOCET | 0 | 0 | 0 | 0 | 0 | 1 | 0 | 4 | -257116370
5 | K | 273 36-1921 | Výztuž základových desek svařovanými sítěmi |  |  | t | 0.105 | 0 |  | 0 |  |  |  | základní |  | 0 | 1.0588 | 0.11117 | 0 | 0 | 4 | K | 1 |  |  |  | ROZPOCET | 0 | 0 | 0 | 0 | 0 | 1 | 0 | 4 | 369827836
|  |  | Síť 100/100/6 | [18 empty] | VV | 1 | 1 | True | 0 | ROZPOCET
|  |  | 0,105 |  |  |  | 0.105 | [14 empty] | VV | 1 | 2 | True | 0 | ROZPOCET
|  |  | Součet |  |  |  | 0.105 | [14 empty] | VV | 1 | 4 | True | 1 | ROZPOCET
6 | K | 275 31-3611 | Základové patky z betonu tř. C 16/20 |  |  | m3 | 0.77 | 0 |  | 0 |  |  |  | základní |  | 0 | 2.2563 | 1.7374 | 0 | 0 | 4 | K | 1 |  |  |  | ROZPOCET | 0 | 0 | 0 | 0 | 0 | 1 | 0 | 4 | 659928365
| 3 - Svislé a kompletní konstrukce | [8 empty] | 0 | [5 empty] | 0 |  | 3.6313 |  | 0 | 1 | D | 0 |  |  |  | ROZPOCET | [6 empty] | 0
1 | K | 338 17-1123 | Osazování sloupků a vzpěr plotových ocelových v 2,6 m se zabetonováním |  |  | kus | 19 | 0 |  | 0 |  |  |  | základní |  | 0 | 0.17489 | 3.3229 | 0 | 0 | 4 | K | 1 |  |  |  | ROZPOCET | 0 | 0 | 0 | 0 | 0 | 1 | 0 | 4 | 1503675195
|  |  | zabet.bet. C 25/30 | [18 empty] | VV | 1 | 1 | True | 0 | ROZPOCET
|  |  | 19 |  |  |  | 19 | [14 empty] | VV | 1 | 2 | True | 0 | ROZPOCET
|  |  | Součet |  |  |  | 19 | [14 empty] | VV | 1 | 4 | True | 1 | ROZPOCET
0 | M | 55342263 | Sloupek plotový z ocel.trubek, pozinkovaný a plast.zelený, 1700/60/60 mm-vč.krycího víčka |  |  | kus | 19 | 0 |  | 0 |  |  |  | základní |  | 0 | 0.0065 | 0.1235 | 0 | 0 | 8 | M | 1 |  |  |  | ROZPOCET | 0 | 0 | 0 | 0 | 0 | 1 | 0 | 4 | -46729950
2 | K | 348 17-1120 | Osazení rámového oplocení výšky do 1,5 m ve sklonu svahu do 15° |  |  | m | 39 | 0 |  | 0 |  |  |  | základní |  | 0 | 0 | 0 | 0 | 0 | 4 | K | 1 |  |  |  | ROZPOCET | 0 | 0 | 0 | 0 | 0 | 1 | 0 | 4 | 734176335
0 | M | 55345910 | Rámový plotový dílec 3D ZN+plast.zel., v.=1030 mm, pole dl-.0,6- 2,5 m, prům. drátu 5 mm, cena za bm |  |  | bm | 39 | 0 |  | 0 |  |  |  | základní |  | 0 | 0.0041 | 0.1599 | 0 | 0 | 8 | M | 1 |  |  |  | ROZPOCET | 0 | 0 | 0 | 0 | 0 | 1 | 0 | 4 | -1035949970
3 | K | 34810121R | Montáž vrat a vrátek k oplocení na ocelové sloupky, plochy do 2 m2 |  |  | kus | 1 | 0 |  | 0 |  |  |  | základní |  | 0 | 0 | 0 | 0 | 0 | 4 | K | 1 |  |  |  | ROZPOCET | 0 | 0 | 0 | 0 | 0 | 1 | 0 | 4 | -533539923
|  |  | 1 |  |  |  | 1 | [14 empty] | VV | 1 | 2 | True | 0 | ROZPOCET
|  |  | Součet |  |  |  | 1 | [14 empty] | VV | 1 | 4 | True | 1 | ROZPOCET
0 | M | 55345971 | Branka jednokřídlá, pozinkovaná + zelený plast, 1000x1030 mm, vč.zámku a čtyř klíčů |  |  | kus | 1 | 0 |  | 0 |  |  |  | základní |  | 0 | 0.025 | 0.025 | 0 | 0 | 8 | M | 1 |  |  |  | ROZPOCET | 0 | 0 | 0 | 0 | 0 | 1 | 0 | 4 | -495251166
| 5 - Komunikace | [8 empty] | 0 | [5 empty] | 0 |  | 0 |  | 0 | 1 | D | 0 |  |  |  | ROZPOCET | [6 empty] | 0
1 | K | 56480111R | Podklad z kameniva drceného frakce 0-4, pozhutnění tl 1 cm |  |  | m2 | 68.9 | 0 |  | 0 |  |  |  | základní |  | 0 | 0 | 0 | 0 | 0 | 4 | K | 1 |  |  |  | ROZPOCET | 0 | 0 | 0 | 0 | 0 | 1 | 0 | 4 | -1211521636
2 | K | 56481111R | Podklad zkameniva drceného fr.4-8 mm, po zhutnění tl 6 cm |  |  | m2 | 68.9 | 0 |  | 0 |  |  |  | základní |  | 0 | 0 | 0 | 0 | 0 | 4 | K | 1 |  |  |  | ROZPOCET | 0 | 0 | 0 | 0 | 0 | 1 | 0 | 4 | 1540409368
|  |  | Frakce 4-8 | [18 empty] | VV | 1 | 1 | True | 0 | ROZPOCET
|  |  | Herní plocha | [18 empty] | VV | 1 | 1 | True | 0 | ROZPOCET
|  |  | 68,9 |  |  |  | 68.9 | [14 empty] | VV | 1 | 2 | True | 0 | ROZPOCET
|  |  | Součet |  |  |  | 68.9 | [14 empty] | VV | 1 | 4 | True | 1 | ROZPOCET
3 | K | 564 85-1111 | Podklad ze štěrkodrtě ŠD tl 150 mm |  |  | m2 | 68.95 | 0 |  | 0 |  |  |  | základní |  | 0 | 0 | 0 | 0 | 0 | 4 | K | 1 |  |  |  | ROZPOCET | 0 | 0 | 0 | 0 | 0 | 1 | 0 | 4 | -1558404022
| 59 - Dlažby a předlažby pozemních komunikací a zpevněných ploch | [8 empty] | 0 | [5 empty] | 0 |  | 3.6117 |  | 0 | 1 | D | 0 |  |  |  | ROZPOCET | [6 empty] | 0
1 | K | 596 21-1111 | Kladení zámkové dlažby komunikací pro pěší tl 60 mm skupiny A pl do 100 m2 |  |  | m2 | 16.5 | 0 |  | 0 |  |  |  | základní |  | 0 | 0.08425 | 1.3901 | 0 | 0 | 4 | K | 1 |  |  |  | ROZPOCET | 0 | 0 | 0 | 0 | 0 | 1 | 0 | 4 | 1012583637
|  |  | 16,5 |  |  |  | 16.5 | [14 empty] | VV | 1 | 2 | True | 0 | ROZPOCET
|  |  | Součet |  |  |  | 16.5 | [14 empty] | VV | 1 | 4 | True | 1 | ROZPOCET
0 | M | 59245180 | Dlažba zámková tl. 6 cm - přírodní |  |  | m2 | 16.83 | 0 |  | 0 |  |  |  | základní |  | 0 | 0.132 | 2.2216 | 0 | 0 | 8 | M | 1 |  |  |  | ROZPOCET | 0 | 0 | 0 | 0 | 0 | 1 | 0 | 4 | -1599671056
2 | K | 564 86-1111 | Podklad ze štěrkodrtě ŠD tl 200 mm |  |  | m2 | 16.5 | 0 |  | 0 |  |  |  | základní |  | 0 | 0 | 0 | 0 | 0 | 4 | K | 1 |  |  |  | ROZPOCET | 0 | 0 | 0 | 0 | 0 | 1 | 0 | 4 | 1523609606
| 59.1 - Povrch hřiště | [8 empty] | 0 | [5 empty] | 0 |  | 0 |  | 0 | 1 | D | 0 |  |  |  | ROZPOCET | [6 empty] | 0
1 | K | PC59.1.1 | Pryžová dopadová plocha tl. 80 mm, dodávka a montáž (viz.popis položky) |  |  | m2 | 68.9 | 0 |  | 0 |  |  |  | základní |  | 0 | 0 | 0 | 0 | 0 | 4 | K | 1 |  |  |  | ROZPOCET | 0 | 0 | 0 | 0 | 0 | 1 | 0 | 4 | -2057184681
|  |  | Herní plocha | [18 empty] | VV | 1 | 1 | True | 0 | ROZPOCET
|  |  | 68,9 |  |  |  | 68.9 | [14 empty] | VV | 1 | 2 | True | 0 | ROZPOCET
|  |  | Součet |  |  |  | 68.9 | [14 empty] | VV | 1 | 4 | True | 1 | ROZPOCET
| 59.2 - Herní vybavení a mobiliář | [8 empty] | 0 | [5 empty] | 0 |  | 0.7148 |  | 0 | 1 | D | 0 |  |  |  | ROZPOCET | [6 empty] | 0
1 | K | PC59.2.1 | Multifunkční lezecí a šplhací sestava (minimworkout), dodávka a montáž |  |  | ks | 1 | 0 |  | 0 |  |  |  | základní |  | 0 | 0 | 0 | 0 | 0 | 4 | K | 1 |  |  |  | ROZPOCET | 0 | 0 | 0 | 0 | 0 | 1 | 0 | 4 | 1225496414
2 | K | 93612411R | Dodávka a montáž lavičky parkové (viz.popis položky) |  |  | kus | 2 | 0 |  | 0 |  |  |  | základní |  | 0 | 0.3574 | 0.7148 | 0 | 0 | 4 | K | 1 |  |  |  | ROZPOCET | 0 | 0 | 0 | 0 | 0 | 1 | 0 | 4 | 602318983
|  |  | 2 |  |  |  | 2 | [14 empty] | VV | 1 | 2 | True | 0 | ROZPOCET
|  |  | Součet |  |  |  | 2 | [14 empty] | VV | 1 | 4 | True | 1 | ROZPOCET
| 91 - Doplňkové konstrukce a práce na pozem. komunikacích a zpev.plochách | [8 empty] | 0 | [5 empty] | 0 |  | 8.9702 |  | 0 | 1 | D | 0 |  |  |  | ROZPOCET | [6 empty] | 0
1 | K | 271 57-1111 | Polštáře zhutněné pod základy ze štěrkopísku tříděného |  |  | m3 | 1.386 | 0 |  | 0 |  |  |  | základní |  | 0 | 2.16 | 2.9938 | 0 | 0 | 4 | K | 1 |  |  |  | ROZPOCET | 0 | 0 | 0 | 0 | 0 | 1 | 0 | 4 | -1250886686
2 | K | 916 56-1111 | Osazení záhonového obrubníku betonového do lože z betonu s boční opěrou |  |  | m | 46.2 | 0 |  | 0 |  |  |  | základní |  | 0 | 0.10108 | 4.6699 | 0 | 0 | 4 | K | 1 |  |  |  | ROZPOCET | 0 | 0 | 0 | 0 | 0 | 1 | 0 | 4 | -584038784
|  |  | 46,2 |  |  |  | 46.2 | [14 empty] | VV | 1 | 2 | True | 0 | ROZPOCET
|  |  | Součet |  |  |  | 46.2 | [14 empty] | VV | 1 | 4 | True | 1 | ROZPOCET
0 | M | 59217305 | Obrubník betonový zahradní přírodní šedá 50x5x25 cm |  |  | kus | 93.324 | 0 |  | 0 |  |  |  | základní |  | 0 | 0.014 | 1.3065 | 0 | 0 | 8 | M | 1 |  |  |  | ROZPOCET | 0 | 0 | 0 | 0 | 0 | 1 | 0 | 4 | -389357818
| 99 - Přesun hmot | [8 empty] | 0 | [5 empty] | 0 |  | 0 |  | 0 | 1 | D | 0 |  |  |  | ROZPOCET | [6 empty] | 0
1 | K | 998 22-2011 | Přesun hmot pro pozemní komunikace s krytem z kameniva |  |  | t | 18.976 | 0 |  | 0 |  |  |  | základní |  | 0 | 0 | 0 | 0 | 0 | 4 | K | 1 |  |  |  | ROZPOCET | 0 | 0 | 0 | 0 | 0 | 1 | 0 | 4 | -403919832
| VP - Vícepráce | [8 empty] | 0 | [11 empty] | D | 0 |  |  |  | PN | [6 empty] | 0
| K | [8 empty] | 0 |  |  |  | základní | [7 empty] | PN | 1 |  |  |  | PN | 0 | 0 | 0 | 0 | 0 | 1 | 0
| K | [8 empty] | 0 |  |  |  | základní | [7 empty] | PN | 1 |  |  |  | PN | 0 | 0 | 0 | 0 | 0 | 1 | 0
| K | [8 empty] | 0 |  |  |  | základní | [7 empty] | PN | 1 |  |  |  | PN | 0 | 0 | 0 | 0 | 0 | 1 | 0
| K | [8 empty] | 0 |  |  |  | základní | [7 empty] | PN | 1 |  |  |  | PN | 0 | 0 | 0 | 0 | 0 | 1 | 0
| K | [8 empty] | 0 |  |  |  | základní | [7 empty] | PN | 1 |  |  |  | PN | 0 | 0 | 0 | 0 | 0 | 1 | 0