## Rekapitulace
REKAPITULACE POLOŽKOVÉHO ROZPOČTU
| Stavba: | Rekonstrukce hromosvodu a uzemnění objektu technického zázemí a spojovacího krčku penzionu pro seniory Lískovecká 86
| Objekt: | Lískovecká 86, Frýdek - Místek 738 01
| Část: | Hromosvod a uzemnění
| Objednatel: | Statutární město Frýdek - Místek
| Zhotovitel: | Ing. Pavel Zbranek
| Datum: | 06/2017
| Kód | Popis | Cena celkem
| A | Hromosvod a uzemnění | 0
|  | Celkem bez DPH | 0

## A
Číslo položky | Číselné zatřídění | Popis položky | Měrná jednotka | Jednotková cena v Kč | Počet celkem | Celková cena v Kč
A |  | Hromosvod a uzemnění
Veškeré níže uvedené položky obsahují dopravu materiálu a vykládku materiálu na střechu.
|  | Cena celkem za oddíl |  |  |  | 0
Hromosvod
A.001 |  | Drát AlMgSi Ø8 mm, polotvrdý | m |  | 640 | 0
A.002 |  | Svorka zkušební ; NEREZ | ks |  | 14 | 0
A.003 |  | Svorka spojovací | ks |  | 120 | 0
A.004 |  | Svorka připojovací univerzální | ks |  | 35 | 0
A.005 |  | Svorka křížová | ks |  | 6 | 0
A.006 |  | Jímací tyč d=16/10mm včetně betonových dílců s PVC podložkou; AlMgSi, délka 2500mm | ks |  | 4 | 0
A.007 |  | Jímací tyč na trojnožce, délka 4m, včetně podložek FeZn pod podstavce + veškerý podružný materiál a příslušenství, skln střech <10°, vítr <145km/h, 3x betonová zátěž s podložkou, 17kg/ks | kmpl. |  | 1 | 0
A.008 |  | Podpěra vedení na ploché střechy, s PVC podložkou a adaptérem pro jímací vedení | ks |  | 375 | 0
A.009 |  | Montážní lepidlo | ks |  | 2 | 0
A.010 |  | Svorka na okapové potrubí ST, univerzální | ks |  | 8 | 0
A.011 |  | Podpěra vedení do zdiva, zateplené fasády, FeZn | ks |  | 78 | 0
A.012 |  | Nerezová vodotěsná průchodka proti stojaté vodě do zdí a střech, se svorkou MV, pro kruhové vodiče Ø 10 mm., délka svorníku 300-500mm; NEREZ | ks |  | 14 | 0
A.013 |  | Varovné nápisy | ks |  | 14 | 0
A.014 |  | Ochranný úhelník 2m, včetně držáků | ks |  | 14 | 0
A.015 |  | Podružný materiál | kmpl. |  | 1 | 0
A.016 |  | Montážní práce | hod |  | 88 | 0
A.017 |  | Pronájem vysokozdvižné plošiny | den |  | 5 | 0
Uzemnění
A.018 |  | FeZn drát d=10mm | m |  | 90 | 0
A.019 |  | FeZn s PVC izolací drát d=10mm | m |  | 65 | 0
A.020 |  | Svorka zemnící páska/drát NEREZ | ks |  | 16 | 0
A.021 |  | Zemnící tyč (hloubkový zemnič pro zemnění do 20m d=20mm, segment l=1500mm FeZn) | ks |  | 84 | 0
A.022 |  | Základní hodinová sazba pro nepředvídatelné práce, stavbou způsobené změny,které nemohou být v jednotkových cenách vyúčtovány. Práce budou uznány jen tehdy budou-li prokázány dokladem | hod |  | 10 | 0
A.023 |  | Dílčí měření zemních odporů v době realizace | ks |  | 3 | 0
A.024 |  | Výkopy v zemině tř. 3-4, zásyp kabelových rýh ručně včetně zhutnění a uložení výkopku do vrstev a urovnání povrchu | m3 |  | 8.8 | 0
A.025 |  | Antikorozní nátěr/bandáž | kmpl. |  | 1 | 0
A.026 |  | Podružný materiál | kmpl. |  | 1 | 0
A.027 |  | Svařování | kmpl. |  | 1 | 0
A.028 |  | Montážní práce | hod |  | 72 | 0
A.029 |  | Revize | ks |  | 1 | 0
A.030 |  | Fotodokumentace provedeného uzemnění | ks |  | 1 | 0
A.031 |  | Projektová dokumentace skutečného provedení | ks |  | 1 | 0
A.032 |  | Vytýčení stávajících inženýrských sítí v místě výkopů | ks |  | 1 | 0
A.033 |  | Autorský dozor | ks |  | 1 | 0
A.034 |  | Likvidace nebezp. odpadů vzniklých při výstavbě | kmpl. |  | 1 | 0