## Rekapitulace zakázky
Export VZ |  | List obsahuje: |  |  |  |  | 1) Rekapitulace stavby |  |  | 2) Rekapitulace objektů stavby a soupisů prací | [16 empty] | 3.0 | [5 empty] | False | False | {c91e09ed-4359-4de2-8467-539a5d3a89bd}
[18 empty] | >> skryté sloupce << | [13 empty] | 0,01 | 21
[32 empty] | 0,01 | 15
|  | REKAPITULACE ZAKÁZKY | [16 empty] | v --- níže se nacházejí doplnkové a pomocné údaje k sestavám --- v | [11 empty] | Návod na vyplnění | 0,001
|  | Kód: |  |  |  |  | 171102R1 | [23 empty] | Měnit lze pouze buňky se žlutým podbarvením! 1) v Rekapitulaci zakázky vyplňte údaje o Uchazeči (přenesou se do ostatních sestav i v jiných listech) 2) na vybraných listech vyplňte v sestavě Soupis prací ceny u položek Podrobnosti k vyplnění naleznete na poslední záložce s Pokyny pro vyplnění | 0,01
|  | Zakázka: |  |  |  |  | Výměna oken v objektu ZŠ n.u. Petra Bezruče | [24 empty] | 0,1
|  | KSO: | [11 empty] | CC-CZ: | [17 empty] | 1
|  | Místo: |  |  |  |  | Frýdek-Místek | [6 empty] | Datum: |  | 24. 1. 2018 | [15 empty] | 10
100
|  | Zadavatel: | [11 empty] | IČ: | [17 empty] | 0,1
|  |  | Statutární město Frýdek-Místek | [10 empty] | DIČ: | [17 empty] | 0,1
0,1
|  | Uchazeč: | [11 empty] | IČ: |  | Vyplň údaj | [15 empty] | 0,1
|  |  | Vyplň údaj | [10 empty] | DIČ: |  | Vyplň údaj | [15 empty] | 0,1
False
|  | Projektant: | [11 empty] | IČ: | [17 empty] | False
|  |  | Ing. Pavel Krupička | [10 empty] | DIČ: | [17 empty] | True
0,01
|  | Poznámka: | [29 empty] | 0,01
|  |  | Soupis prací je sestaven za využití položek Cenové soustavy ÚRS. Cenové a technické podmínky položek CS ÚRS, které nejsou uvedeny v soupisu prací (tzv. úvodní části katalogů) jsou neomezeně dálkově k dispozici na www.cs-urs.cz. Položky soupisu prací, které nemají ve sloupci "Cenová soustava" uveden žádný údaj, nepochází z Cenové soustavy ÚRS (takové položky soupisu prací mají Cenovou soustavu "VLASTNÍ"). Nedílnou součástí soupisu prací je projektová dokumentace vč. textových příloh, na kterou se položky soupisu prací plně odkazují. | [28 empty] | True
|  | Cena bez DPH | [11 empty] | 0
[8 empty] | Sazba daně |  | Základ daně |  |  |  | Výše daně
|  | DPH |  | základní |  |  |  | 21% |  | 0 |  |  |  | 0
|  |  |  | snížená |  |  |  | 15% |  | 0 |  |  |  | 0
|  |  |  | zákl. přenesená |  |  |  | 21% |  | 0 |  |  |  | 0
|  |  |  | sníž. přenesená |  |  |  | 15% |  | 0 |  |  |  | 0
|  |  |  | nulová |  |  |  | 0% |  | 0 |  |  |  | 0
|  | Cena s DPH | [6 empty] | v |  | CZK |  |  | 0
REKAPITULACE OBJEKTŮ ZAKÁZKY A SOUPISŮ PRACÍ
| Kód: | [6 empty] | 171102R1
| Zakázka: | [6 empty] | Výměna oken v objektu ZŠ n.u. Petra Bezruče
| Místo: | [6 empty] | Frýdek-Místek |  |  |  |  | Datum: |  | 24. 1. 2018
| Zadavatel: | [6 empty] | Statutární město Frýdek-Místek |  |  |  |  | Projektant: |  | Ing. Pavel Krupička |  |  |  | Informatívní údaje z listů zakázek
Uchazeč:
| Kód |  |  |  | Objekt, Soupis prací | [6 empty] | Cena bez DPH [CZK] |  |  |  | Cena s DPH [CZK] | Typ |  | z toho Ostat. náklady [CZK] | DPH [CZK] | Normohodiny [h] | DPH základní [CZK] | DPH snížená [CZK] | DPH základní přenesená [CZK] | DPH snížená přenesená [CZK] | Základna DPH základní | Základna DPH snížená | Základna DPH zákl. přenesená | Základna DPH sníž. přenesená | Základna DPH nulová
| Náklady zakázky celkem | [10 empty] | 0 |  |  |  | 0 |  |  | 0 | 0 | 0 | 0 | 0 | 0 | 0 | 0 | 0 | 0 | 0 | 0 |  | D | 0 | ###NOIMPORT### | IMPORT | {c91e09ed-4359-4de2-8467-539a5d3a89bd} | {00000000-0000-0000-0000-000000000000}
/ |  | 000 |  |  |  | VEDLEJŠÍ A OSTATNÍ NÁKLADY | [5 empty] | 0 |  |  |  | 0 | STA |  | 0 | 0 | 0 | 0 | 0 | 0 | 0 | 0 | 0 | 0 | 0 | 0 |  |  | 1 |  | IMPORT | {a568c358-d597-4d18-a81d-8a2a5dc785cc} | {c91e09ed-4359-4de2-8467-539a5d3a89bd} | 2
/ |  | 101 |  |  |  | Stavba - SZ fasáda | [5 empty] | 0 |  |  |  | 0 | STA |  | 0 | 0 | 0 | 0 | 0 | 0 | 0 | 0 | 0 | 0 | 0 | 0 |  |  | 1 |  | IMPORT | {bec07f4a-a86d-4d7b-9ec5-efea20569b15} | {c91e09ed-4359-4de2-8467-539a5d3a89bd} | 2
/ |  | 102 |  |  |  | Stavba - JZ fasáda | [5 empty] | 0 |  |  |  | 0 | STA |  | 0 | 0 | 0 | 0 | 0 | 0 | 0 | 0 | 0 | 0 | 0 | 0 |  |  | 1 |  | IMPORT | {472ad1a1-9727-4dd0-94b5-21c13b64db73} | {c91e09ed-4359-4de2-8467-539a5d3a89bd} | 2
/ |  | 103 |  |  |  | Stavba - JV fasáda | [5 empty] | 0 |  |  |  | 0 | STA |  | 0 | 0 | 0 | 0 | 0 | 0 | 0 | 0 | 0 | 0 | 0 | 0 |  |  | 1 |  | IMPORT | {79fbba46-464b-4b8c-82da-b11f4ffb590f} | {c91e09ed-4359-4de2-8467-539a5d3a89bd} | 2
/ |  | 104 |  |  |  | Stavba - Dvorní fasáda | [5 empty] | 0 |  |  |  | 0 | STA |  | 0 | 0 | 0 | 0 | 0 | 0 | 0 | 0 | 0 | 0 | 0 | 0 |  |  | 1 |  | IMPORT | {e8b3a845-565e-4c6e-91b2-6272daac9670} | {c91e09ed-4359-4de2-8467-539a5d3a89bd} | 2

## 000 - VEDLEJŠÍ A OSTATNÍ ...
| List obsahuje: |  | 1) Krycí list soupisu | 2) Rekapitulace |  |  | 3) Soupis prací | Zpět na list: | Rekapitulace zakázky
[9 empty] | >> skryté sloupce << | [9 empty] | {a568c358-d597-4d18-a81d-8a2a5dc785cc}
2
| KRYCÍ LIST SOUPISU | [8 empty] | v --- níže se nacházejí doplnkové a pomocné údaje k sestavám --- v | [8 empty] | False
Zakázka:
Výměna oken v objektu ZŠ n.u. Petra Bezruče
Objekt:
000 - VEDLEJŠÍ A OSTATNÍ NÁKLADY
| KSO: |  |  |  |  | CC-CZ:
| Místo: |  | Frýdek-Místek |  |  | Datum: | 24. 1. 2018
| Zadavatel: |  |  |  |  | IČ:
|  | Statutární město Frýdek-Místek |  |  |  | DIČ:
| Uchazeč: |  |  |  |  | IČ:
DIČ:
| Projektant: |  |  |  |  | IČ:
|  | Ing. Pavel Krupička |  |  |  | DIČ:
Poznámka:
Soupis prací je sestaven za využití položek Cenové soustavy ÚRS. Cenové a technické podmínky položek CS ÚRS, které nejsou uvedeny v soupisu prací (tzv. úvodní části katalogů) jsou neomezeně dálkově k dispozici na www.cs-urs.cz. Položky soupisu prací, které nemají ve sloupci "Cenová soustava" uveden žádný údaj, nepochází z Cenové soustavy ÚRS (takové položky soupisu prací mají Cenovou soustavu "VLASTNÍ"). Nedílnou součástí soupisu prací je projektová dokumentace vč. textových příloh, na kterou se položky soupisu prací plně odkazují.
| Cena bez DPH | [5 empty] | 0
|  |  | Základ daně |  |  | Sazba daně | Výše daně
| DPH | základní | 0 |  |  | 21% | 0
|  | snížená | 0 |  |  | 15% | 0
|  | zákl. přenesená | 0 |  |  | 21% | 0
|  | sníž. přenesená | 0 |  |  | 15% | 0
|  | nulová | 0 |  |  | 0% | 0
| Cena s DPH |  |  | v | CZK |  | 0
REKAPITULACE ČLENĚNÍ SOUPISU PRACÍ
Zakázka:
Výměna oken v objektu ZŠ n.u. Petra Bezruče
Objekt:
000 - VEDLEJŠÍ A OSTATNÍ NÁKLADY
Místo: |  |  | Frýdek-Místek |  |  | Datum: | 24. 1. 2018
Zadavatel: |  |  | Statutární město Frýdek-Místek |  |  | Projektant: | Ing. Pavel Krupička
Uchazeč:
Kód dílu - Popis | [6 empty] | Cena celkem [CZK]
Náklady soupisu celkem | [6 empty] | 0 | [12 empty] | -1
| VRN - VRN | [5 empty] | 0
| VRN11 - VEDLEJŠÍ NÁKLADY STAVBY | [5 empty] | 0
| VRN91 - OSTATNÍ NÁKLADY STAVBY | [5 empty] | 0
SOUPIS PRACÍ
Zakázka:
Výměna oken v objektu ZŠ n.u. Petra Bezruče
Objekt:
000 - VEDLEJŠÍ A OSTATNÍ NÁKLADY
Místo: |  |  | Frýdek-Místek |  |  | Datum: | 24. 1. 2018
Zadavatel: |  |  | Statutární město Frýdek-Místek |  |  | Projektant: | Ing. Pavel Krupička
Uchazeč:
PČ | Typ | Kód | Popis | MJ | Množství | J.cena [CZK] | Cena celkem [CZK] | Cenová soustava |  | Poznámka | DPH | J. Nh [h] | Nh celkem [h] | J. hmotnost [t] | Hmotnost celkem [t] | J. suť [t] | Suť Celkem [t]
Náklady soupisu celkem | [6 empty] | 0 | [5 empty] | 0 |  | 0 |  | 0 |  | D | -1 | [10 empty] | 0
| D | VRN | VRN |  |  |  | 0 | [5 empty] | 0 |  | 0 |  | 0 | 5 | D | 0 |  |  |  | ROZPOCET | [6 empty] | 0
| D | VRN11 | VEDLEJŠÍ NÁKLADY STAVBY |  |  |  | 0 | [5 empty] | 0 |  | 0 |  | 0 | 5 | D | 1 |  |  |  | ROZPOCET | [6 empty] | 0
1 | K | VRN11-01 | Náklady zhotovitele související se zajištěním provozů nutných pro provádění díla - zařízení staveniště | soubor | 1 |  | 0 |  |  |  | základní |  | 0 | 0 | 0 | 0 | 0 | 4 | K | 2 |  |  |  | ROZPOCET | 0 | 0 | 0 | 0 | 0 | 1 | 0 | 4 | -254075211
| P |  | Poznámka k položce: (kancelářské/skladovací/sociální objekty, oplocení stavby, ostraha staveniště, kompletní vnitrostaveništní rozvody všech potřebných energií vč. jejich poplatků, zajištění podružných měření spotřeby) | [15 empty] | P | 2
2 | K | VRN11-02 | Náklady zhotovitele související se zajištěním provozů nutných pro provádění díla - ostatní zařízení a práce | soubor | 1 |  | 0 |  |  |  | základní |  | 0 | 0 | 0 | 0 | 0 | 4 | K | 2 |  |  |  | ROZPOCET | 0 | 0 | 0 | 0 | 0 | 1 | 0 | 4 | -34418906
| VV |  | -Zřízení trvalé, dočasné deponie a mezideponie | [15 empty] | VV | 2 | 1 | True | 0 | ROZPOCET
| VV |  | -zřízení příjezdů a přístupů na staveniště | [15 empty] | VV | 2 | 1 | True | 0 | ROZPOCET
| VV |  | -úpravy staveniště z hlediska bezpečnosti a ochrany zdraví třetích osob, vč. nutných úprav pro osoby s omezenou schopností pohybu a orientace | [15 empty] | VV | 2 | 1 | True | 0 | ROZPOCET
| VV |  | -uspořádání a bezpečnost staveniště z hlediska ochrany veřejných zájmů | [15 empty] | VV | 2 | 1 | True | 0 | ROZPOCET
| VV |  | -dodržení podmínek pro provádění staveb z hlediska BOZP (vč. označení stavby) a sestaveného plánu BOZP | [15 empty] | VV | 2 | 1 | True | 0 | ROZPOCET
| VV |  | -dodržování podmínek pro ochranu životního prostředí při výstavbě | [15 empty] | VV | 2 | 1 | True | 0 | ROZPOCET
| VV |  | -dodržení podmínek - možnosti nakládání s odpady | [15 empty] | VV | 2 | 1 | True | 0 | ROZPOCET
| VV |  | -splnění zvláštních požadavků na provádění stavby, které vyžadují zvláštní bezpečnostní opatření | [15 empty] | VV | 2 | 1 | True | 0 | ROZPOCET
| VV |  | -dočasné / provizorní dopravní značení, osvětlení - (vyřízení+zřízení+likvidace po skončení stavby) | [15 empty] | VV | 2 | 1 | True | 0 | ROZPOCET
| VV |  | 1,0 |  | 1 | [13 empty] | VV | 2 | 2 | True | 0 | ROZPOCET
| VV |  | Součet |  | 1 | [13 empty] | VV | 2 | 4 | True | 1 | ROZPOCET
3 | K | VRN11-03 | Náklady zhotovitele související se zajištěním provozů nutných pro provádění díla - likvidace zařízení staveniště | soubor | 1 |  | 0 |  |  |  | základní |  | 0 | 0 | 0 | 0 | 0 | 4 | K | 2 |  |  |  | ROZPOCET | 0 | 0 | 0 | 0 | 0 | 1 | 0 | 4 | -1603896953
| P |  | Poznámka k položce: (náklady zhotovitele spojené s kompletní likvidací zařízení staveniště vč. uvedení všech dotčených ploch do bezvadného stavu) | [15 empty] | P | 2
| D | VRN91 | OSTATNÍ NÁKLADY STAVBY |  |  |  | 0 | [5 empty] | 0 |  | 0 |  | 0 | 5 | D | 1 |  |  |  | ROZPOCET | [6 empty] | 0
4 | K | VRN91-01 | Náklady zhotovitele související se zajištěním a provedením kompletního díla dle PD a souvisejících dokladů - kompletační činnost | soubor | 1 |  | 0 |  |  |  | základní |  | 0 | 0 | 0 | 0 | 0 | 4 | K | 2 |  |  |  | ROZPOCET | 0 | 0 | 0 | 0 | 0 | 1 | 0 | 4 | 865251165
5 | K | VRN91-02 | Pravidelné čištění přilehlých / souvisejících komunikací a zpevněných ploch - po celou dobu stavby | soubor | 1 |  | 0 |  |  |  | základní |  | 0 | 0 | 0 | 0 | 0 | 4 | K | 2 |  |  |  | ROZPOCET | 0 | 0 | 0 | 0 | 0 | 1 | 0 | 4 | 1703793676
6 | K | VRN91-03 | Zábor potřebného veřejného prostranství / pozemků - pro stavbu, zařízení staveniště, vjezdy na stavbu - POZEMKY KTERÉ NEJSOU VE VLASTNICTVÍ OBJEDNATELE | soubor | 1 |  | 0 |  |  |  | základní |  | 0 | 0 | 0 | 0 | 0 | 4 | K | 2 |  |  |  | ROZPOCET | 0 | 0 | 0 | 0 | 0 | 1 | 0 | 4 | 1174523790
| VV |  | -zajištění + vyřízení + finanční vyrovnání | [15 empty] | VV | 2 | 1 | True | 0 | ROZPOCET
| VV |  | -zpětné PROTOKOLÁRNÍ předání dotčených ploch, uvedených do původního stavu, jednotlivým zprávcům/majitelům | [15 empty] | VV | 2 | 1 | True | 0 | ROZPOCET
| VV |  | 1,0 |  | 1 | [13 empty] | VV | 2 | 2 | True | 0 | ROZPOCET
| VV |  | Součet |  | 1 | [13 empty] | VV | 2 | 4 | True | 1 | ROZPOCET
7 | K | VRN91-11 | Zajištění všech dokladů a revizí nutných pro předání stavby a vydání kolaudačního souhlasu | soubor | 1 |  | 0 |  |  |  | základní |  | 0 | 0 | 0 | 0 | 0 | 4 | K | 2 |  |  |  | ROZPOCET | 0 | 0 | 0 | 0 | 0 | 1 | 0 | 4 | 211291412
8 | K | VRN91-12 | Zajištění splnění podmínek vyplývajících z vydaných rozhodnutí a povolení stavby dle zadávací dokumentace a plánu bezpečnosti | soubor | 1 |  | 0 |  |  |  | základní |  | 0 | 0 | 0 | 0 | 0 | 4 | K | 2 |  |  |  | ROZPOCET | 0 | 0 | 0 | 0 | 0 | 1 | 0 | 4 | -70148511
9 | K | VRN91-13 | Součinnost s ostatními zúčastněnými stranami : se zástupci objednatele, projektanta, TDI, AD, koordinátora bezpečnosti | soubor | 1 |  | 0 |  |  |  | základní |  | 0 | 0 | 0 | 0 | 0 | 4 | K | 2 |  |  |  | ROZPOCET | 0 | 0 | 0 | 0 | 0 | 1 | 0 | 4 | -1970719910
10 | K | VRN91-14 | Včasné odsouhlasení všech užitých výrobků/prvků, materiálů a technologií zástupci všech zúčastněných stran, požadované zadávací a projektovou dokumentací - (VYVZORKOVÁNÍ) | soubor | 1 |  | 0 |  |  |  | základní |  | 0 | 0 | 0 | 0 | 0 | 4 | K | 2 |  |  |  | ROZPOCET | 0 | 0 | 0 | 0 | 0 | 1 | 0 | 4 | 1649143763
11 | K | VRN91-21 | Technická řešení - návrh a projednání nutných odchylek a změn oproti PD zjištěných v průběhu stavby | soubor | 1 |  | 0 |  |  |  | základní |  | 0 | 0 | 0 | 0 | 0 | 4 | K | 2 |  |  |  | ROZPOCET | 0 | 0 | 0 | 0 | 0 | 1 | 0 | 4 | -208266905
12 | K | VRN91-22 | Technická řešení - návrh a projednání kolizí se skrytými konstrukcemi, vč. nákladů souvisejících s technickým řešením případných kolizí stavby se skrytými konstrukcemi, které projektant nemohl předvídat. | soubor | 1 |  | 0 |  |  |  | základní |  | 0 | 0 | 0 | 0 | 0 | 4 | K | 2 |  |  |  | ROZPOCET | 0 | 0 | 0 | 0 | 0 | 1 | 0 | 4 | 1791622514
13 | K | VRN91-23 | Zabezpečení objektu, staveniště a veškeré vybavení, majetku třetích osob a stavebního materiálu instalovaného i neinstalovaného (uskladněného) v rámci stavby proti vzniku jakýchkoliv škod či snížení kvality vlivem klimatických podmínek, proti odcizení. | soubor | 1 |  | 0 |  |  |  | základní |  | 0 | 0 | 0 | 0 | 0 | 4 | K | 2 |  |  |  | ROZPOCET | 0 | 0 | 0 | 0 | 0 | 1 | 0 | 4 | 75532999
14 | K | VRN91-31 | Provedení všech zkoušek a revizí předepsaných projektovou a zadávací dokumentací, platnými normami, návodů k obsluze - (neuvedených v jednotlivých soupisech prací) | soubor | 1 |  | 0 |  |  |  | základní |  | 0 | 0 | 0 | 0 | 0 | 4 | K | 2 |  |  |  | ROZPOCET | 0 | 0 | 0 | 0 | 0 | 1 | 0 | 4 | -410064458
15 | K | VRN91-41 | Uvedení všech pozemků, konstrukcí a povrchů dotčených stavbou do původního stavu vč. protokolárního zpětného předání jednotlivým vlastníkům. | soubor | 1 |  | 0 |  |  |  | základní |  | 0 | 0 | 0 | 0 | 0 | 4 | K | 2 |  |  |  | ROZPOCET | 0 | 0 | 0 | 0 | 0 | 1 | 0 | 4 | 2006004180
16 | K | VRN91-51 | Náklady na projekční práce | soubor | 1 |  | 0 |  |  |  | základní |  | 0 | 0 | 0 | 0 | 0 | 4 | K | 2 |  |  |  | ROZPOCET | 0 | 0 | 0 | 0 | 0 | 1 | 0 | 4 | 1264884
| VV |  | -vypracování realizační dokumentace stavby - dle požadavků PD a zadávací dokumentace vč. odsouhlasení ze strany autorů PDPS | [15 empty] | VV | 2 | 1 | True | 0 | ROZPOCET
| VV |  | -vypracování dílenské / dodavatelské dokumentace stavby - dle požadavků PD a zadávací dokumentace vč. odsouhlasení ze strany autorů PDPS | [15 empty] | VV | 2 | 1 | True | 0 | ROZPOCET
| VV |  | -vypracování dokumentace "skutečného provedení stavby" - dle požadavků PD a zadávací dokumentace vč. odsouhlasení ze strany autorů PDPS | [15 empty] | VV | 2 | 1 | True | 0 | ROZPOCET
| VV |  | VEŠKERÉ FORMY A PŘEDÁNÍ SE ŘÍDÍ PODMÍNKAMI ZADÁVACÍ DOKUMENTACE STAVBY | [15 empty] | VV | 2 | 1 | True | 0 | ROZPOCET
| VV |  | 1,0 |  | 1 | [13 empty] | VV | 2 | 2 | True | 0 | ROZPOCET
| VV |  | Součet |  | 1 | [13 empty] | VV | 2 | 4 | True | 1 | ROZPOCET
17 | K | VRN91-61 | Zpracování fotodokumentace : A) fotofokumentace stávajícího stavu před zahájením stavebních prací, B) fotodokumentace průběhu realizace stavby, C) fotodokumentace dokončeného díla. Předání objednateli v počtu a formě uvedené v zadávací dokumentaci. | soubor | 1 |  | 0 |  |  |  | základní |  | 0 | 0 | 0 | 0 | 0 | 4 | K | 2 |  |  |  | ROZPOCET | 0 | 0 | 0 | 0 | 0 | 1 | 0 | 4 | -1826736523
18 | K | VRN91-71 | Náklady na označení stavby - velkorozměrová tabule umístěná na viditelném místě po celou dobu stavby - provedení DLE ZADÁVACÍCH PODMÍNEK | soubor | 1 |  | 0 |  |  |  | základní |  | 0 | 0 | 0 | 0 | 0 | 4 | K | 2 |  |  |  | ROZPOCET | 0 | 0 | 0 | 0 | 0 | 1 | 0 | 4 | 222387979
19 | K | VRN91-81 | Vytyčení všech inženýrských sítí před zahájením prací vč. řádného zajištění. Zpětné protokolární předání všech inženýrských sítí jednotlivým správcům vč. uvedení dotčených ploch do bezvadného stavu. | soubor | 1 |  | 0 |  |  |  | základní |  | 0 | 0 | 0 | 0 | 0 | 4 | K | 2 |  |  |  | ROZPOCET | 0 | 0 | 0 | 0 | 0 | 1 | 0 | 4 | -53011691
20 | K | VRN91-98 | Ostatní náklady spojené s požadavky objednatele, které jsou uvedeny v jednotlivých článcích smlouvy o dílo, pokud nejsou zahrnuty v soupisech prací | soubor | 1 |  | 0 |  |  |  | základní |  | 0 | 0 | 0 | 0 | 0 | 4 | K | 2 |  |  |  | ROZPOCET | 0 | 0 | 0 | 0 | 0 | 1 | 0 | 4 | 113633424

## 101 - Stavba - SZ fasáda
| List obsahuje: |  | 1) Krycí list soupisu | 2) Rekapitulace |  |  | 3) Soupis prací | Zpět na list: | Rekapitulace zakázky
[9 empty] | >> skryté sloupce << | [9 empty] | {bec07f4a-a86d-4d7b-9ec5-efea20569b15}
2
| KRYCÍ LIST SOUPISU | [8 empty] | v --- níže se nacházejí doplnkové a pomocné údaje k sestavám --- v | [8 empty] | False
Zakázka:
Výměna oken v objektu ZŠ n.u. Petra Bezruče
Objekt:
101 - Stavba - SZ fasáda
| KSO: |  |  |  |  | CC-CZ:
| Místo: |  | Frýdek-Místek |  |  | Datum: | 24. 1. 2018
| Zadavatel: |  |  |  |  | IČ:
|  | Statutární město Frýdek-Místek |  |  |  | DIČ:
| Uchazeč: |  |  |  |  | IČ:
DIČ:
| Projektant: |  |  |  |  | IČ:
|  | Ing. Pavel Krupička |  |  |  | DIČ:
Poznámka:
Soupis prací je sestaven za využití položek Cenové soustavy ÚRS. Cenové a technické podmínky položek CS ÚRS, které nejsou uvedeny v soupisu prací (tzv. úvodní části katalogů) jsou neomezeně dálkově k dispozici na www.cs-urs.cz. Položky soupisu prací, které nemají ve sloupci "Cenová soustava" uveden žádný údaj, nepochází z Cenové soustavy ÚRS (takové položky soupisu prací mají Cenovou soustavu "VLASTNÍ"). Nedílnou součástí soupisu prací je projektová dokumentace vč. textových příloh, na kterou se položky soupisu prací plně odkazují.
| Cena bez DPH | [5 empty] | 0
|  |  | Základ daně |  |  | Sazba daně | Výše daně
| DPH | základní | 0 |  |  | 21% | 0
|  | snížená | 0 |  |  | 15% | 0
|  | zákl. přenesená | 0 |  |  | 21% | 0
|  | sníž. přenesená | 0 |  |  | 15% | 0
|  | nulová | 0 |  |  | 0% | 0
| Cena s DPH |  |  | v | CZK |  | 0
REKAPITULACE ČLENĚNÍ SOUPISU PRACÍ
Zakázka:
Výměna oken v objektu ZŠ n.u. Petra Bezruče
Objekt:
101 - Stavba - SZ fasáda
Místo: |  |  | Frýdek-Místek |  |  | Datum: | 24. 1. 2018
Zadavatel: |  |  | Statutární město Frýdek-Místek |  |  | Projektant: | Ing. Pavel Krupička
Uchazeč:
Kód dílu - Popis | [6 empty] | Cena celkem [CZK]
Náklady soupisu celkem | [6 empty] | 0 | [12 empty] | -1
| HSV - Práce a dodávky HSV | [5 empty] | 0
| 6 - Úpravy povrchů, podlahy a osazování výplní | [5 empty] | 0
| 9 - Ostatní konstrukce a práce, bourání | [5 empty] | 0
| 997 - Přesun sutě | [5 empty] | 0
| 998 - Přesun hmot | [5 empty] | 0
| PSV - Práce a dodávky PSV | [5 empty] | 0
| 764 - Konstrukce klempířské | [5 empty] | 0
| 765 - Krytina skládaná | [5 empty] | 0
| 766 - Konstrukce truhlářské | [5 empty] | 0
| 767 - Konstrukce zámečnické | [5 empty] | 0
| 783 - Dokončovací práce - nátěry | [5 empty] | 0
| 784 - Dokončovací práce - malby a tapety | [5 empty] | 0
| 787 - Dokončovací práce - zasklívání | [5 empty] | 0
SOUPIS PRACÍ
Zakázka:
Výměna oken v objektu ZŠ n.u. Petra Bezruče
Objekt:
101 - Stavba - SZ fasáda
Místo: |  |  | Frýdek-Místek |  |  | Datum: | 24. 1. 2018
Zadavatel: |  |  | Statutární město Frýdek-Místek |  |  | Projektant: | Ing. Pavel Krupička
Uchazeč:
PČ | Typ | Kód | Popis | MJ | Množství | J.cena [CZK] | Cena celkem [CZK] | Cenová soustava |  | Poznámka | DPH | J. Nh [h] | Nh celkem [h] | J. hmotnost [t] | Hmotnost celkem [t] | J. suť [t] | Suť Celkem [t]
Náklady soupisu celkem | [6 empty] | 0 | [5 empty] | 0 |  | 10.3693 |  | 12.4773 |  | D | -1 | [10 empty] | 0
| D | HSV | Práce a dodávky HSV |  |  |  | 0 | [5 empty] | 0 |  | 7.5819 |  | 8.0437 | 1 | D | 0 |  |  |  | ROZPOCET | [6 empty] | 0
| D | 6 | Úpravy povrchů, podlahy a osazování výplní |  |  |  | 0 | [5 empty] | 0 |  | 6.8653 |  | 0 | 1 | D | 1 |  |  |  | ROZPOCET | [6 empty] | 0
1 | K | 619995001 | Začištění omítek kolem oken, dveří, podlah nebo obkladů | m | 299.119 |  | 0 | CS ÚRS 2016 01 |  |  | základní |  | 0 | 0.0015 | 0.44868 | 0 | 0 | 4 | K | 2 |  |  |  | ROZPOCET | 0 | 0 | 0 | 0 | 0 | 1 | 0 | 4 | 1705680175
| VV |  | "1/O" (1,5+2,5)*2*11 |  | 88 | [13 empty] | VV | 2 | 2 | True | 0 | ROZPOCET
| VV |  | "2/O" (1,5+2,6)*2*11 |  | 90.2 | [13 empty] | VV | 2 | 2 | True | 0 | ROZPOCET
| VV |  | "6/O" (0,65+0,8)*2*8 |  | 23.2 | [13 empty] | VV | 2 | 2 | True | 0 | ROZPOCET
| VV |  | "7/O" (0,75+0,45)*2*3 |  | 7.2 | [13 empty] | VV | 2 | 2 | True | 0 | ROZPOCET
| VV |  | "19/O" (0,9+0,55)*2 |  | 2.9 | [13 empty] | VV | 2 | 2 | True | 0 | ROZPOCET
| VV |  | "16/O" (1,5+2,3)*2*11 |  | 83.6 | [13 empty] | VV | 2 | 2 | True | 0 | ROZPOCET
| VV |  | "17/O" 2*0,32*3,14*2 |  | 4.019 | [13 empty] | VV | 2 | 2 | True | 0 | ROZPOCET
| VV |  | Součet |  | 299.119 | [13 empty] | VV | 2 | 4 | True | 1 | ROZPOCET
2 | K | 622321131.1 | Celoplošné přetmelení fasády renovačním tmelem (např. STO LEVEL UNI), vyrovnání plstěným hladítkem, difúze pro vodní páry µ<12, jemnozrnný, vč. penetrace (např. STO PRIM SILIKAT SIEN) | m2 | 371.81 |  | 0 |  |  |  | základní |  | 0 | 0.00273 | 1.015 | 0 | 0 | 4 | K | 2 |  |  |  | ROZPOCET | 0 | 0 | 0 | 0 | 0 | 1 | 0 | 4 | -119165179
| VV |  | 424,41-52,6 |  | 371.81 | [13 empty] | VV | 2 | 2 | True | 1 | ROZPOCET
3 | K | 623135001.1 | Lokální oprava a vyrovnání omítek vnějších stěn maltou vápenocementovou vč. reprofilace | m2 | 37.181 |  | 0 |  |  |  | základní |  | 0 | 0.02048 | 0.76147 | 0 | 0 | 4 | K | 2 |  |  |  | ROZPOCET | 0 | 0 | 0 | 0 | 0 | 1 | 0 | 4 | -2097457629
| VV |  | 371,81*0,1 |  | 37.181 | [13 empty] | VV | 2 | 2 | True | 1 | ROZPOCET
4 | K | 629991019.1 | Zakrytí výplní otvorů | m2 | 128.668 |  | 0 |  |  |  | základní |  | 0 | 0.00012 | 0.01544 | 0 | 0 | 4 | K | 2 |  |  |  | ROZPOCET | 0 | 0 | 0 | 0 | 0 | 1 | 0 | 4 | -2129126198
| VV |  | "SZ" 122,1+6,568 |  | 128.668 | [13 empty] | VV | 2 | 2 | True | 1 | ROZPOCET
5 | K | 629991019.2 | Demontáž a zpětná montáž tabulek a přemětů z fasády | kpl | 1 |  | 0 |  |  |  | základní |  | 0 | 0.00012 | 0.00012 | 0 | 0 | 4 | K | 2 |  |  |  | ROZPOCET | 0 | 0 | 0 | 0 | 0 | 1 | 0 | 4 | 1686266079
6 | K | 629995101 | Očištění vnějších ploch tlakovou vodou | m2 | 477.01 |  | 0 | CS ÚRS 2016 01 |  |  | základní |  | 0 | 0 | 0 | 0 | 0 | 4 | K | 2 |  |  |  | ROZPOCET | 0 | 0 | 0 | 0 | 0 | 1 | 0 | 4 | -2004198839
| VV |  | 371,81+52,6*2 |  | 477.01 | [13 empty] | VV | 2 | 2 | True | 1 | ROZPOCET
7 | K | 636195011.1 | Provedení kontroly soudržnosti malty ve všech sparách soklu z kamene | m2 | 52.6 |  | 0 |  |  |  | základní |  | 0 | 0.04396 | 2.3123 | 0 | 0 | 4 | K | 2 |  |  |  | ROZPOCET | 0 | 0 | 0 | 0 | 0 | 1 | 0 | 4 | 1576886297
8 | K | 636195011.2 | Oprava spárování soklů z kamene | m2 | 52.6 |  | 0 |  |  |  | základní |  | 0 | 0.04396 | 2.3123 | 0 | 0 | 4 | K | 2 |  |  |  | ROZPOCET | 0 | 0 | 0 | 0 | 0 | 1 | 0 | 4 | -530205058
| D | 9 | Ostatní konstrukce a práce, bourání |  |  |  | 0 | [5 empty] | 0 |  | 0.7166 |  | 8.0437 | 1 | D | 1 |  |  |  | ROZPOCET | [6 empty] | 0
9 | K | 919726121.1 | Geotextilie pod lešení pro ochranu netkaná měrná hmotnost do 200 g/m2 | m2 | 80 |  | 0 |  |  |  | základní |  | 0 | 0.00036 | 0.0288 | 0 | 0 | 4 | K | 2 |  |  |  | ROZPOCET | 0 | 0 | 0 | 0 | 0 | 1 | 0 | 4 | -677146553
10 | K | 941311112 | Montáž lešení řadového modulového lehkého zatížení do 200 kg/m2 š do 0,9 m v do 25 m | m2 | 800 |  | 0 | CS ÚRS 2016 01 |  |  | základní |  | 0 | 0 | 0 | 0 | 0 | 4 | K | 2 |  |  |  | ROZPOCET | 0 | 0 | 0 | 0 | 0 | 1 | 0 | 4 | 303160328
11 | K | 941311211 | Příplatek k lešení řadovému modulovému lehkému š 0,9 m v do 25 m za první a ZKD den použití | m2 | 36000 |  | 0 | CS ÚRS 2016 01 |  |  | základní |  | 0 | 0 | 0 | 0 | 0 | 4 | K | 2 |  |  |  | ROZPOCET | 0 | 0 | 0 | 0 | 0 | 1 | 0 | 4 | -1718192023
| VV |  | 800*45 'Přepočtené koeficientem množství |  | 36000 | [13 empty] | VV | 2 | 2 | False | 1 | ROZPOCET
12 | K | 941311812 | Demontáž lešení řadového modulového lehkého zatížení do 200 kg/m2 š do 0,9 m v do 25 m | m2 | 800 |  | 0 | CS ÚRS 2016 01 |  |  | základní |  | 0 | 0 | 0 | 0 | 0 | 4 | K | 2 |  |  |  | ROZPOCET | 0 | 0 | 0 | 0 | 0 | 1 | 0 | 4 | -635637594
13 | K | 944511111 | Montáž ochranné sítě z textilie z umělých vláken | m2 | 800 |  | 0 | CS ÚRS 2016 01 |  |  | základní |  | 0 | 0 | 0 | 0 | 0 | 4 | K | 2 |  |  |  | ROZPOCET | 0 | 0 | 0 | 0 | 0 | 1 | 0 | 4 | 574646529
14 | K | 944511211 | Příplatek k ochranné síti za první a ZKD den použití | m2 | 36000 |  | 0 | CS ÚRS 2016 01 |  |  | základní |  | 0 | 0 | 0 | 0 | 0 | 4 | K | 2 |  |  |  | ROZPOCET | 0 | 0 | 0 | 0 | 0 | 1 | 0 | 4 | 1168342375
| VV |  | 800*45 'Přepočtené koeficientem množství |  | 36000 | [13 empty] | VV | 2 | 2 | False | 1 | ROZPOCET
15 | K | 944511811 | Demontáž ochranné sítě z textilie z umělých vláken | m2 | 800 |  | 0 | CS ÚRS 2016 01 |  |  | základní |  | 0 | 0 | 0 | 0 | 0 | 4 | K | 2 |  |  |  | ROZPOCET | 0 | 0 | 0 | 0 | 0 | 1 | 0 | 4 | -2127412549
16 | K | 949101112.1 | Lešení vnitřní pomocné pro objekty pozemních staveb s lešeňovou podlahou v do 3,5 m zatížení do 150 kg/m2 | m2 | 500 |  | 0 |  |  |  | základní |  | 0 | 0.00021 | 0.105 | 0 | 0 | 4 | K | 2 |  |  |  | ROZPOCET | 0 | 0 | 0 | 0 | 0 | 1 | 0 | 4 | 760556852
17 | K | 968062355.1 | Vybourání dřevěných rámů oken dvojitých včetně křídel | m2 | 122.1 |  | 0 |  |  |  | základní |  | 0 | 0 | 0 | 0.062 | 7.5702 | 4 | K | 2 |  |  |  | ROZPOCET | 0 | 0 | 0 | 0 | 0 | 1 | 0 | 4 | 1723727637
| VV |  | "1/O" 1,5*2,5*11 |  | 41.25 | [13 empty] | VV | 2 | 2 | True | 0 | ROZPOCET
| VV |  | "2/O" 1,5*2,6*11 |  | 42.9 | [13 empty] | VV | 2 | 2 | True | 0 | ROZPOCET
| VV |  | "16/O" 1,5*2,3*11 |  | 37.95 | [13 empty] | VV | 2 | 2 | True | 0 | ROZPOCET
| VV |  | Součet |  | 122.1 | [13 empty] | VV | 2 | 4 | True | 1 | ROZPOCET
18 | K | 968062374 | Vybourání dřevěných rámů oken zdvojených včetně křídel pl do 1 m2 | m2 | 6.568 |  | 0 | CS ÚRS 2017 01 |  |  | základní |  | 0 | 0 | 0 | 0.048 | 0.31526 | 4 | K | 2 |  |  |  | ROZPOCET | 0 | 0 | 0 | 0 | 0 | 1 | 0 | 4 | -154635622
| VV |  | "6/O" 0,6*0,85*8 |  | 4.08 | [13 empty] | VV | 2 | 2 | True | 0 | ROZPOCET
| VV |  | "7/O" 0,9*0,5*3 |  | 1.35 | [13 empty] | VV | 2 | 2 | True | 0 | ROZPOCET
| VV |  | "19/O" 0,9*0,55 |  | 0.495 | [13 empty] | VV | 2 | 2 | True | 0 | ROZPOCET
| VV |  | "17/O" 0,32*0,32*3,14*2 |  | 0.643 | [13 empty] | VV | 2 | 2 | True | 0 | ROZPOCET
| VV |  | Součet |  | 6.568 | [13 empty] | VV | 2 | 4 | True | 1 | ROZPOCET
19 | K | 968072941.1 | Vybourání kovových mříží oken (pro zpětnou montáž) | m2 | 4.655 |  | 0 |  |  |  | základní |  | 0 | 0 | 0 | 0.034 | 0.15827 | 4 | K | 2 |  |  |  | ROZPOCET | 0 | 0 | 0 | 0 | 0 | 1 | 0 | 4 | -2098972580
| VV |  | "6/O" 0,65*0,8*8 |  | 4.16 | [13 empty] | VV | 2 | 2 | True | 0 | ROZPOCET
| VV |  | "19/O" 0,9*0,55 |  | 0.495 | [13 empty] | VV | 2 | 2 | True | 0 | ROZPOCET
| VV |  | Součet |  | 4.655 | [13 empty] | VV | 2 | 4 | True | 1 | ROZPOCET
20 | K | 969111901 | Náklady na manipulaci s opravovanými díly - převoz ze stavby do dílny a zpět | soubor | 1 |  | 0 |  |  |  | základní |  | 0 | 0 | 0 | 0 | 0 | 4 | K | 2 |  |  |  | ROZPOCET | 0 | 0 | 0 | 0 | 0 | 1 | 0 | 4 | 1375242598
21 | K | 985131111.1 | Aplikace čistící aktivní pěny – očištění fasády | m2 | 424.41 |  | 0 |  |  |  | základní |  | 0 | 0 | 0 | 0 | 0 | 4 | K | 2 |  |  |  | ROZPOCET | 0 | 0 | 0 | 0 | 0 | 1 | 0 | 4 | 1445810725
| VV |  | "SZ" 424,41 |  | 424.41 | [13 empty] | VV | 2 | 2 | True | 1 | ROZPOCET
22 | K | 985131311 | Ruční dočištění ploch stěn, rubu kleneb a podlah ocelových kartáči | m2 | 89.781 |  | 0 | CS ÚRS 2017 01 |  |  | základní |  | 0 | 0 | 0 | 0 | 0 | 4 | K | 2 |  |  |  | ROZPOCET | 0 | 0 | 0 | 0 | 0 | 1 | 0 | 4 | 2041678907
| VV |  | 371,81*0,1+52,6 |  | 89.781 | [13 empty] | VV | 2 | 2 | True | 1 | ROZPOCET
23 | K | 985131311.1 | Celoplošné broušení fasády | m2 | 424.41 |  | 0 |  |  |  | základní |  | 0 | 0 | 0 | 0 | 0 | 4 | K | 2 |  |  |  | ROZPOCET | 0 | 0 | 0 | 0 | 0 | 1 | 0 | 4 | -930184209
24 | K | 985311113.1 | Reprofilace říms cementovými sanačními maltami tl 30 mm | m2 | 10 |  | 0 |  |  |  | základní |  | 0 | 0.05828 | 0.5828 | 0 | 0 | 4 | K | 2 |  |  |  | ROZPOCET | 0 | 0 | 0 | 0 | 0 | 1 | 0 | 4 | 156412468
| D | 997 | Přesun sutě |  |  |  | 0 | [5 empty] | 0 |  | 0 |  | 0 | 1 | D | 1 |  |  |  | ROZPOCET | [6 empty] | 0
25 | K | 997013116 | Vnitrostaveništní doprava suti a vybouraných hmot pro budovy v do 21 m s použitím mechanizace | t | 12.477 |  | 0 | CS ÚRS 2016 01 |  |  | základní |  | 0 | 0 | 0 | 0 | 0 | 4 | K | 2 |  |  |  | ROZPOCET | 0 | 0 | 0 | 0 | 0 | 1 | 0 | 4 | 385343396
26 | K | 997013501 | Odvoz suti a vybouraných hmot na skládku nebo meziskládku do 1 km se složením | t | 12.477 |  | 0 | CS ÚRS 2016 01 |  |  | základní |  | 0 | 0 | 0 | 0 | 0 | 4 | K | 2 |  |  |  | ROZPOCET | 0 | 0 | 0 | 0 | 0 | 1 | 0 | 4 | -233185029
27 | K | 997013509 | Příplatek k odvozu suti a vybouraných hmot na skládku ZKD 1 km přes 1 km | t | 112.293 |  | 0 | CS ÚRS 2016 01 |  |  | základní |  | 0 | 0 | 0 | 0 | 0 | 4 | K | 2 |  |  |  | ROZPOCET | 0 | 0 | 0 | 0 | 0 | 1 | 0 | 4 | -410624440
| VV |  | 12,477*9 'Přepočtené koeficientem množství |  | 112.293 | [13 empty] | VV | 2 | 2 | False | 1 | ROZPOCET
28 | K | 997013891 | Poplatek za uložení stavebního odpadu na skládce (skládkovné) | t | 12.477 |  | 0 |  |  |  | základní |  | 0 | 0 | 0 | 0 | 0 | 4 | K | 2 |  |  |  | ROZPOCET | 0 | 0 | 0 | 0 | 0 | 1 | 0 | 4 | -367897228
| D | 998 | Přesun hmot |  |  |  | 0 | [5 empty] | 0 |  | 0 |  | 0 | 1 | D | 1 |  |  |  | ROZPOCET | [6 empty] | 0
29 | K | 998011003.1 | Přesun hmot pro standardní a odvozené položky HSV, PSV a M, budovy zděné v do 6 m, R-položky obsahují PH v jednotkové ceně | t | 10.369 |  | 0 |  |  |  | základní |  | 0 | 0 | 0 | 0 | 0 | 4 | K | 2 |  |  |  | ROZPOCET | 0 | 0 | 0 | 0 | 0 | 1 | 0 | 4 | 186934568
| D | PSV | Práce a dodávky PSV |  |  |  | 0 | [5 empty] | 0 |  | 2.7873 |  | 4.4336 | 2 | D | 0 |  |  |  | ROZPOCET | [6 empty] | 0
| D | 764 | Konstrukce klempířské |  |  |  | 0 | [5 empty] | 0 |  | 0.38169 |  | 0.40463 | 2 | D | 1 |  |  |  | ROZPOCET | [6 empty] | 0
30 | K | 764001911.1 | Vyspravení nadstřešních plechů – RŠ 600 | m | 16 |  | 0 |  |  |  | základní |  | 0 | 0 | 0 | 0 | 0 | 16 | K | 2 |  |  |  | ROZPOCET | 0 | 0 | 0 | 0 | 0 | 1 | 0 | 16 | -91828682
31 | K | 764002812 | Demontáž okapového plechu do suti v krytině skládané | m | 16 |  | 0 | CS ÚRS 2017 01 |  |  | základní |  | 0 | 0 | 0 | 0.00177 | 0.02832 | 16 | K | 2 |  |  |  | ROZPOCET | 0 | 0 | 0 | 0 | 0 | 1 | 0 | 16 | -1492349626
32 | K | 764002851.1 | Ořezání stávajících parapetů tak, aby nepřesahovaly přes hranu omítky | m | 36.3 |  | 0 |  |  |  | základní |  | 0 | 0 | 0 | 0.00167 | 0.060621 | 16 | K | 2 |  |  |  | ROZPOCET | 0 | 0 | 0 | 0 | 0 | 1 | 0 | 16 | 1637503552
| VV |  | "2/K" 1,3*11 |  | 14.3 | [13 empty] | VV | 2 | 2 | True | 0 | ROZPOCET
| VV |  | "6/K" 2*11 |  | 22 | [13 empty] | VV | 2 | 2 | True | 0 | ROZPOCET
| VV |  | Součet |  | 36.3 | [13 empty] | VV | 2 | 4 | True | 1 | ROZPOCET
33 | K | 764002861.1 | Ořezání stávajícího oplechování říms tak, aby nepřesahovalo přes hranu omítky | m | 120.26 |  | 0 |  |  |  | základní |  | 0 | 0 | 0 | 0.00223 | 0.26818 | 16 | K | 2 |  |  |  | ROZPOCET | 0 | 0 | 0 | 0 | 0 | 1 | 0 | 16 | -663033174
| VV |  | "7/K" 2,06*11 |  | 22.66 | [13 empty] | VV | 2 | 2 | True | 0 | ROZPOCET
| VV |  | "8/K" 2*1,9 |  | 3.8 | [13 empty] | VV | 2 | 2 | True | 0 | ROZPOCET
| VV |  | "9/K" 31 |  | 31 | [13 empty] | VV | 2 | 2 | True | 0 | ROZPOCET
| VV |  | "10/K" 31,5 |  | 31.5 | [13 empty] | VV | 2 | 2 | True | 0 | ROZPOCET
| VV |  | "11/K" 31,3 |  | 31.3 | [13 empty] | VV | 2 | 2 | True | 0 | ROZPOCET
| VV |  | Součet |  | 120.26 | [13 empty] | VV | 2 | 4 | True | 1 | ROZPOCET
34 | K | 764004801 | Demontáž podokapního žlabu do suti | m | 16 |  | 0 | CS ÚRS 2017 01 |  |  | základní |  | 0 | 0 | 0 | 0.0026 | 0.0416 | 16 | K | 2 |  |  |  | ROZPOCET | 0 | 0 | 0 | 0 | 0 | 1 | 0 | 16 | 1727387570
35 | K | 764004861 | Demontáž svodu do suti | m | 1.5 |  | 0 | CS ÚRS 2017 01 |  |  | základní |  | 0 | 0 | 0 | 0.00394 | 0.00591 | 16 | K | 2 |  |  |  | ROZPOCET | 0 | 0 | 0 | 0 | 0 | 1 | 0 | 16 | 491606759
36 | K | 764212436 | Oplechování rovné okapové hrany z Pz plechu rš 500 mm | m | 16 |  | 0 | CS ÚRS 2017 01 |  |  | základní |  | 0 | 0.00263 | 0.04208 | 0 | 0 | 16 | K | 2 |  |  |  | ROZPOCET | 0 | 0 | 0 | 0 | 0 | 1 | 0 | 16 | 1367750259
37 | K | 764216404 | Oplechování parapetů rovných mechanicky kotvené z Pz plechu rš 330 mm | m | 36.3 |  | 0 | CS ÚRS 2016 01 |  |  | základní |  | 0 | 0.00167 | 0.060621 | 0 | 0 | 16 | K | 2 |  |  |  | ROZPOCET | 0 | 0 | 0 | 0 | 0 | 1 | 0 | 16 | -1915281190
| VV |  | "2/K" 1,3*11 |  | 14.3 | [13 empty] | VV | 2 | 2 | True | 0 | ROZPOCET
| VV |  | "6/K" 2*11 |  | 22 | [13 empty] | VV | 2 | 2 | True | 0 | ROZPOCET
| VV |  | Součet |  | 36.3 | [13 empty] | VV | 2 | 4 | True | 1 | ROZPOCET
38 | K | 764218404 | Oplechování rovné římsy mechanicky kotvené z Pz plechu rš 330 mm | m | 116.46 |  | 0 | CS ÚRS 2016 01 |  |  | základní |  | 0 | 0.00184 | 0.21429 | 0 | 0 | 16 | K | 2 |  |  |  | ROZPOCET | 0 | 0 | 0 | 0 | 0 | 1 | 0 | 16 | 129627927
| VV |  | "7/K" 2,06*11 |  | 22.66 | [13 empty] | VV | 2 | 2 | True | 0 | ROZPOCET
| VV |  | "9/K" 31 |  | 31 | [13 empty] | VV | 2 | 2 | True | 0 | ROZPOCET
| VV |  | "10/K" 31,5 |  | 31.5 | [13 empty] | VV | 2 | 2 | True | 0 | ROZPOCET
| VV |  | "11/K" 31,3 |  | 31.3 | [13 empty] | VV | 2 | 2 | True | 0 | ROZPOCET
| VV |  | Součet |  | 116.46 | [13 empty] | VV | 2 | 4 | True | 1 | ROZPOCET
39 | K | 764218454 | Oplechování římsy oblé nebo nebo ze segmentů mechanicky kotvené z Pz plechu rš 330 mm | m | 3.8 |  | 0 | CS ÚRS 2017 01 |  |  | základní |  | 0 | 0.00198 | 0.007524 | 0 | 0 | 16 | K | 2 |  |  |  | ROZPOCET | 0 | 0 | 0 | 0 | 0 | 1 | 0 | 16 | 800438857
| VV |  | "8/K" 2*1,9 |  | 3.8 | [13 empty] | VV | 2 | 2 | True | 1 | ROZPOCET
40 | K | 764511404 | Žlab podokapní půlkruhový z Pz plechu rš 330 mm | m | 16 |  | 0 | CS ÚRS 2017 01 |  |  | základní |  | 0 | 0.00322 | 0.05152 | 0 | 0 | 16 | K | 2 |  |  |  | ROZPOCET | 0 | 0 | 0 | 0 | 0 | 1 | 0 | 16 | 54525595
41 | K | 764518424 | Svody kruhové včetně objímek, kolen, odskoků z Pz plechu průměru 150 mm | m | 1.5 |  | 0 | CS ÚRS 2017 01 |  |  | základní |  | 0 | 0.00377 | 0.005655 | 0 | 0 | 16 | K | 2 |  |  |  | ROZPOCET | 0 | 0 | 0 | 0 | 0 | 1 | 0 | 16 | -774169363
42 | K | 764800101 | Průzkum pro opravu střešních klempířských prvků a návrh opravy střešní konstrukce | kpl | 1 |  | 0 |  |  |  | základní |  | 0 | 0 | 0 | 0 | 0 | 16 | K | 2 |  |  |  | ROZPOCET | 0 | 0 | 0 | 0 | 0 | 1 | 0 | 16 | -2008830347
| D | 765 | Krytina skládaná |  |  |  | 0 | [5 empty] | 0 |  | 0 |  | 0.132 | 2 | D | 1 |  |  |  | ROZPOCET | [6 empty] | 0
43 | K | 765111909.1 | Vyspravení střešní krytiny | m2 | 15 |  | 0 |  |  |  | základní |  | 0 | 0 | 0 | 0.0088 | 0.132 | 16 | K | 2 |  |  |  | ROZPOCET | 0 | 0 | 0 | 0 | 0 | 1 | 0 | 16 | -1310660416
| D | 766 | Konstrukce truhlářské |  |  |  | 0 | [5 empty] | 0 |  | 0.098134 |  | 3.897 | 2 | D | 1 |  |  |  | ROZPOCET | [6 empty] | 0
44 | K | 766441811.1 | Demontáž parapetních desek dřevěných nebo plastových šířky do 30 cm | m | 49.5 |  | 0 |  |  |  | základní |  | 0 | 0 | 0 | 0.003 | 0.1485 | 16 | K | 2 |  |  |  | ROZPOCET | 0 | 0 | 0 | 0 | 0 | 1 | 0 | 16 | 45128998
| VV |  | "1/O" 1,5*11 |  | 16.5 | [13 empty] | VV | 2 | 2 | True | 0 | ROZPOCET
| VV |  | "2/O" 1,5*11 |  | 16.5 | [13 empty] | VV | 2 | 2 | True | 0 | ROZPOCET
| VV |  | "16/O" 1,5*11 |  | 16.5 | [13 empty] | VV | 2 | 2 | True | 0 | ROZPOCET
| VV |  | Součet |  | 49.5 | [13 empty] | VV | 2 | 4 | True | 1 | ROZPOCET
45 | K | 766621112.1 | D+M dřevěných oken dvojitých s rámem do zdiva, dle stávajících, kompletní provedení dle PD | m2 | 122.1 |  | 0 |  |  |  | základní |  | 0 | 0.00026 | 0.031746 | 0 | 0 | 16 | K | 2 |  |  |  | ROZPOCET | 0 | 0 | 0 | 0 | 0 | 1 | 0 | 16 | -1045546547
| VV |  | "Vnitřní křídla v samostatné položce níže | [15 empty] | VV | 2 | 1 | True | 0 | ROZPOCET
| VV |  | "1/O" 1,5*2,5*11 |  | 41.25 | [13 empty] | VV | 2 | 2 | True | 0 | ROZPOCET
| VV |  | "2/O" 1,5*2,6*11 |  | 42.9 | [13 empty] | VV | 2 | 2 | True | 0 | ROZPOCET
| VV |  | "16/O" 1,5*2,3*11 |  | 37.95 | [13 empty] | VV | 2 | 2 | True | 0 | ROZPOCET
| VV |  | Součet |  | 122.1 | [13 empty] | VV | 2 | 4 | True | 1 | ROZPOCET
46 | K | 766621119 | Příplatek za provedení repliky vnějších oken s poutcem na základě požadavku NPÚ | m2 | 122.1 |  | 0 |  |  |  | základní |  | 0 | 0.00026 | 0.031746 | 0 | 0 | 16 | K | 2 |  |  |  | ROZPOCET | 0 | 0 | 0 | 0 | 0 | 1 | 0 | 16 | -1204717287
47 | K | 766621622.1 | D+M dřevěných historizujících oken s rámem do zdiva, dle stávajících, kompletní provedení dle PD | m2 | 6.568 |  | 0 |  |  |  | základní |  | 0 | 0.00025 | 0.001642 | 0 | 0 | 16 | K | 2 |  |  |  | ROZPOCET | 0 | 0 | 0 | 0 | 0 | 1 | 0 | 16 | -2006288156
| VV |  | "6/O" 0,6*0,85*8 |  | 4.08 | [13 empty] | VV | 2 | 2 | True | 0 | ROZPOCET
| VV |  | "7/O" 0,9*0,5*3 |  | 1.35 | [13 empty] | VV | 2 | 2 | True | 0 | ROZPOCET
| VV |  | "19/O" 0,9*0,55 |  | 0.495 | [13 empty] | VV | 2 | 2 | True | 0 | ROZPOCET
| VV |  | "17/O" 0,32*0,32*3,14*2 |  | 0.643 | [13 empty] | VV | 2 | 2 | True | 0 | ROZPOCET
| VV |  | Součet |  | 6.568 | [13 empty] | VV | 2 | 4 | True | 1 | ROZPOCET
48 | K | 766621712.1 | Montáž oken - okenního pákového otvírače - táhla | kus | 33 |  | 0 |  |  |  | základní |  | 0 | 0 | 0 | 0 | 0 | 16 | K | 2 |  |  |  | ROZPOCET | 0 | 0 | 0 | 0 | 0 | 1 | 0 | 16 | 549121555
| VV |  | 11*3 |  | 33 | [13 empty] | VV | 2 | 2 | True | 1 | ROZPOCET
49 | M | 549131100.1 | uzávěr ventilační okenní pákový | kus | 33 |  | 0 |  |  |  | základní |  | 0 | 0.001 | 0.033 | 0 | 0 | 32 | M | 2 |  |  |  | ROZPOCET | 0 | 0 | 0 | 0 | 0 | 1 | 0 | 16 | 753453939
50 | K | 766623923.1 | M+D vnitřních křídel a kování | m2 | 122.1 |  | 0 |  |  |  | základní |  | 0 | 0 | 0 | 0.0307 | 3.7485 | 16 | K | 2 |  |  |  | ROZPOCET | 0 | 0 | 0 | 0 | 0 | 1 | 0 | 16 | -1935028789
51 | K | 766694111.1 | Montáž parapetních desek dřevěných šířky do 30 cm vč. dodávky dle stávajících | m | 49.5 |  | 0 |  |  |  | základní |  | 0 | 0 | 0 | 0 | 0 | 16 | K | 2 |  |  |  | ROZPOCET | 0 | 0 | 0 | 0 | 0 | 1 | 0 | 16 | -357526251
| VV |  | "1/O" 1,5*11 |  | 16.5 | [13 empty] | VV | 2 | 2 | True | 0 | ROZPOCET
| VV |  | "2/O" 1,5*11 |  | 16.5 | [13 empty] | VV | 2 | 2 | True | 0 | ROZPOCET
| VV |  | "16/O" 1,5*11 |  | 16.5 | [13 empty] | VV | 2 | 2 | True | 0 | ROZPOCET
| VV |  | Součet |  | 49.5 | [13 empty] | VV | 2 | 4 | True | 1 | ROZPOCET
| D | 767 | Konstrukce zámečnické |  |  |  | 0 | [5 empty] | 0 |  | 0 |  | 0 | 2 | D | 1 |  |  |  | ROZPOCET | [6 empty] | 0
52 | K | 767343201 | Repase, nátěr a zpětná montáž okenní mříže | m2 | 4.655 |  | 0 |  |  |  | základní |  | 0 | 0 | 0 | 0 | 0 | 16 | K | 2 |  |  |  | ROZPOCET | 0 | 0 | 0 | 0 | 0 | 1 | 0 | 16 | -1986271166
| D | 783 | Dokončovací práce - nátěry |  |  |  | 0 | [5 empty] | 0 |  | 0.65457 |  | 0 | 2 | D | 1 |  |  |  | ROZPOCET | [6 empty] | 0
53 | K | 783401303 | Bezoplachové odrezivění klempířských konstrukcí před provedením nátěru | m2 | 24 |  | 0 | CS ÚRS 2016 01 |  |  | základní |  | 0 | 7e-05 | 0.00168 | 0 | 0 | 16 | K | 2 |  |  |  | ROZPOCET | 0 | 0 | 0 | 0 | 0 | 1 | 0 | 16 | -2036324367
54 | K | 783401311 | Odmaštění klempířských konstrukcí vodou ředitelným odmašťovačem před provedením nátěru | m2 | 126.249 |  | 0 | CS ÚRS 2016 01 |  |  | základní |  | 0 | 8e-05 | 0.0101 | 0 | 0 | 16 | K | 2 |  |  |  | ROZPOCET | 0 | 0 | 0 | 0 | 0 | 1 | 0 | 16 | -1147014329
| VV |  | 24+16*0,5*1,5*2+0,5*1,5 |  | 48.75 | [13 empty] | VV | 2 | 2 | True | 0 | ROZPOCET
| VV |  | "2/K" 1,3*11*0,33*1,5 |  | 7.079 | [13 empty] | VV | 2 | 2 | True | 0 | ROZPOCET
| VV |  | "6/K" 2*11*0,33*1,5 |  | 10.89 | [13 empty] | VV | 2 | 2 | True | 0 | ROZPOCET
| VV |  | "7/K" 2,06*11*0,33*1,5 |  | 11.217 | [13 empty] | VV | 2 | 2 | True | 0 | ROZPOCET
| VV |  | "8/K" 2*1,9*0,33*1,5 |  | 1.881 | [13 empty] | VV | 2 | 2 | True | 0 | ROZPOCET
| VV |  | "9/K" 31*0,33*1,5 |  | 15.345 | [13 empty] | VV | 2 | 2 | True | 0 | ROZPOCET
| VV |  | "10/K" 31,5*0,33*1,5 |  | 15.593 | [13 empty] | VV | 2 | 2 | True | 0 | ROZPOCET
| VV |  | "11/K" 31,3*0,33*1,5 |  | 15.494 | [13 empty] | VV | 2 | 2 | True | 0 | ROZPOCET
| VV |  | Součet |  | 126.249 | [13 empty] | VV | 2 | 4 | True | 1 | ROZPOCET
55 | K | 783414203 | Základní antikorozní jednonásobný syntetický samozákladující nátěr klempířských konstrukcí | m2 | 126.249 |  | 0 | CS ÚRS 2016 01 |  |  | základní |  | 0 | 0.00014 | 0.017675 | 0 | 0 | 16 | K | 2 |  |  |  | ROZPOCET | 0 | 0 | 0 | 0 | 0 | 1 | 0 | 16 | 888970887
56 | K | 783415101 | Syntetický jednonásobný mezinátěr klempířských konstrukcí | m2 | 126.249 |  | 0 | CS ÚRS 2016 01 |  |  | základní |  | 0 | 0.00013 | 0.016412 | 0 | 0 | 16 | K | 2 |  |  |  | ROZPOCET | 0 | 0 | 0 | 0 | 0 | 1 | 0 | 16 | -1937124989
57 | K | 783417101 | Krycí jednonásobný syntetický nátěr klempířských konstrukcí | m2 | 252.498 |  | 0 | CS ÚRS 2016 01 |  |  | základní |  | 0 | 0.00013 | 0.032825 | 0 | 0 | 16 | K | 2 |  |  |  | ROZPOCET | 0 | 0 | 0 | 0 | 0 | 1 | 0 | 16 | -280052300
| VV |  | 126,249*2 |  | 252.498 | [13 empty] | VV | 2 | 2 | True | 1 | ROZPOCET
58 | K | 783823133 | Penetrační silikátový nátěr hladkých, tenkovrstvých zrnitých a štukových omítek (např. STO PLEX W) | m2 | 483.353 |  | 0 | CS ÚRS 2016 01 |  |  | základní |  | 0 | 0.00011 | 0.053169 | 0 | 0 | 16 | K | 2 |  |  |  | ROZPOCET | 0 | 0 | 0 | 0 | 0 | 1 | 0 | 16 | 722191689
| VV |  | 371,810*1,3 |  | 483.353 | [13 empty] | VV | 2 | 2 | True | 1 | ROZPOCET
59 | K | 783826665.1 | Hydrofobizační transparentní silikonový nátěr kamene | m2 | 68.38 |  | 0 |  |  |  | základní |  | 0 | 0.00029 | 0.01983 | 0 | 0 | 16 | K | 2 |  |  |  | ROZPOCET | 0 | 0 | 0 | 0 | 0 | 1 | 0 | 16 | -428522159
| VV |  | 52,6*1,3 |  | 68.38 | [13 empty] | VV | 2 | 2 | True | 1 | ROZPOCET
60 | K | 783827483.1 | Krycí dvojnásobný nátěr omítek (např. STO COLOR SILL) stupně členitosti 5 | m2 | 483.535 |  | 0 |  |  |  | základní |  | 0 | 0.00103 | 0.49804 | 0 | 0 | 16 | K | 2 |  |  |  | ROZPOCET | 0 | 0 | 0 | 0 | 0 | 1 | 0 | 16 | -322780730
| VV |  | "Jde o velmi členitou fasádu, do ceny musí zhotovitel zahrnout veškeré náklady, na pozdější reklamace ohledně složitosti nebo spotřeby | [15 empty] | VV | 2 | 1 | True | 0 | ROZPOCET
| VV |  | "materiálu nebude brán zřetel | [15 empty] | VV | 2 | 1 | True | 0 | ROZPOCET
| VV |  | 483,535 |  | 483.535 | [13 empty] | VV | 2 | 2 | True | 1 | ROZPOCET
61 | K | 783897607 | Příplatek k cenám dvojnásobného krycího nátěru omítek za barevné provedení v odstínu světlém | m2 | 483.353 |  | 0 | CS ÚRS 2016 01 |  |  | základní |  | 0 | 1e-05 | 0.0048335 | 0 | 0 | 16 | K | 2 |  |  |  | ROZPOCET | 0 | 0 | 0 | 0 | 0 | 1 | 0 | 16 | 1000810660
| D | 784 | Dokončovací práce - malby a tapety |  |  |  | 0 | [5 empty] | 0 |  | 0 |  | 0 | 2 | D | 1 |  |  |  | ROZPOCET | [6 empty] | 0
62 | K | 784501201 | Malba dvojnásobná z malířských směsí vč. penetrace, kompletní provedení dle PD | m2 | 456.831 |  | 0 |  |  |  | základní |  | 0 | 0 | 0 | 0 | 0 | 16 | K | 2 |  |  |  | ROZPOCET | 0 | 0 | 0 | 0 | 0 | 1 | 0 | 16 | -750146504
| VV |  | "v ceně je zahrnuta příprava podkladu, ochrana nemalovaných konstrukcí a ploch a potřebné lešení | [15 empty] | VV | 2 | 1 | True | 0 | ROZPOCET
| VV |  | 304,554*1,5 |  | 456.831 | [13 empty] | VV | 2 | 2 | True | 1 | ROZPOCET
| D | 787 | Dokončovací práce - zasklívání |  |  |  | 0 | [5 empty] | 0 |  | 1.6529 |  | 0 | 2 | D | 1 |  |  |  | ROZPOCET | [6 empty] | 0
63 | K | 787611214.1 | Příplatek za neprůhledné sklo (činčila) | m2 | 2.284 |  | 0 |  |  |  | základní |  | 0 | 0.00881 | 0.020122 | 0 | 0 | 16 | K | 2 |  |  |  | ROZPOCET | 0 | 0 | 0 | 0 | 0 | 1 | 0 | 16 | -1463240195
| VV |  | 0,705*0,54*2*3 |  | 2.284 | [13 empty] | VV | 2 | 2 | True | 1 | ROZPOCET
64 | K | 787616331.1 | Zasklívání oken a dveří dvojsklem izolačním | m2 | 73.984 |  | 0 |  |  |  | základní |  | 0 | 0.02207 | 1.6328 | 0 | 0 | 16 | K | 2 |  |  |  | ROZPOCET | 0 | 0 | 0 | 0 | 0 | 1 | 0 | 16 | 1381903915
| VV |  | (122,1+6,568)*0,575 |  | 73.984 | [13 empty] | VV | 2 | 2 | True | 1 | ROZPOCET

## 102 - Stavba - JZ fasáda
| List obsahuje: |  | 1) Krycí list soupisu | 2) Rekapitulace |  |  | 3) Soupis prací | Zpět na list: | Rekapitulace zakázky
[9 empty] | >> skryté sloupce << | [9 empty] | {472ad1a1-9727-4dd0-94b5-21c13b64db73}
2
| KRYCÍ LIST SOUPISU | [8 empty] | v --- níže se nacházejí doplnkové a pomocné údaje k sestavám --- v | [8 empty] | False
Zakázka:
Výměna oken v objektu ZŠ n.u. Petra Bezruče
Objekt:
102 - Stavba - JZ fasáda
| KSO: |  |  |  |  | CC-CZ:
| Místo: |  | Frýdek-Místek |  |  | Datum: | 24. 1. 2018
| Zadavatel: |  |  |  |  | IČ:
|  | Statutární město Frýdek-Místek |  |  |  | DIČ:
| Uchazeč: |  |  |  |  | IČ:
DIČ:
| Projektant: |  |  |  |  | IČ:
|  | Ing. Pavel Krupička |  |  |  | DIČ:
Poznámka:
Soupis prací je sestaven za využití položek Cenové soustavy ÚRS. Cenové a technické podmínky položek CS ÚRS, které nejsou uvedeny v soupisu prací (tzv. úvodní části katalogů) jsou neomezeně dálkově k dispozici na www.cs-urs.cz. Položky soupisu prací, které nemají ve sloupci "Cenová soustava" uveden žádný údaj, nepochází z Cenové soustavy ÚRS (takové položky soupisu prací mají Cenovou soustavu "VLASTNÍ"). Nedílnou součástí soupisu prací je projektová dokumentace vč. textových příloh, na kterou se položky soupisu prací plně odkazují.
| Cena bez DPH | [5 empty] | 0
|  |  | Základ daně |  |  | Sazba daně | Výše daně
| DPH | základní | 0 |  |  | 21% | 0
|  | snížená | 0 |  |  | 15% | 0
|  | zákl. přenesená | 0 |  |  | 21% | 0
|  | sníž. přenesená | 0 |  |  | 15% | 0
|  | nulová | 0 |  |  | 0% | 0
| Cena s DPH |  |  | v | CZK |  | 0
REKAPITULACE ČLENĚNÍ SOUPISU PRACÍ
Zakázka:
Výměna oken v objektu ZŠ n.u. Petra Bezruče
Objekt:
102 - Stavba - JZ fasáda
Místo: |  |  | Frýdek-Místek |  |  | Datum: | 24. 1. 2018
Zadavatel: |  |  | Statutární město Frýdek-Místek |  |  | Projektant: | Ing. Pavel Krupička
Uchazeč:
Kód dílu - Popis | [6 empty] | Cena celkem [CZK]
Náklady soupisu celkem | [6 empty] | 0 | [12 empty] | -1
| HSV - Práce a dodávky HSV | [5 empty] | 0
| 6 - Úpravy povrchů, podlahy a osazování výplní | [5 empty] | 0
| 9 - Ostatní konstrukce a práce, bourání | [5 empty] | 0
| 997 - Přesun sutě | [5 empty] | 0
| 998 - Přesun hmot | [5 empty] | 0
| PSV - Práce a dodávky PSV | [5 empty] | 0
| 764 - Konstrukce klempířské | [5 empty] | 0
| 765 - Krytina skládaná | [5 empty] | 0
| 783 - Dokončovací práce - nátěry | [5 empty] | 0
SOUPIS PRACÍ
Zakázka:
Výměna oken v objektu ZŠ n.u. Petra Bezruče
Objekt:
102 - Stavba - JZ fasáda
Místo: |  |  | Frýdek-Místek |  |  | Datum: | 24. 1. 2018
Zadavatel: |  |  | Statutární město Frýdek-Místek |  |  | Projektant: | Ing. Pavel Krupička
Uchazeč:
PČ | Typ | Kód | Popis | MJ | Množství | J.cena [CZK] | Cena celkem [CZK] | Cenová soustava |  | Poznámka | DPH | J. Nh [h] | Nh celkem [h] | J. hmotnost [t] | Hmotnost celkem [t] | J. suť [t] | Suť Celkem [t]
Náklady soupisu celkem | [6 empty] | 0 | [5 empty] | 0 |  | 15.4904 |  | 0.42662 |  | D | -1 | [10 empty] | 0
| D | HSV | Práce a dodávky HSV |  |  |  | 0 | [5 empty] | 0 |  | 15.2054 |  | 0 | 1 | D | 0 |  |  |  | ROZPOCET | [6 empty] | 0
| D | 6 | Úpravy povrchů, podlahy a osazování výplní |  |  |  | 0 | [5 empty] | 0 |  | 15.125 |  | 0 | 1 | D | 1 |  |  |  | ROZPOCET | [6 empty] | 0
1 | K | 629991019.1 | Zakrytí výplní otvorů | m2 | 22 |  | 0 |  |  |  | základní |  | 0 | 0.00012 | 0.00264 | 0 | 0 | 4 | K | 2 |  |  |  | ROZPOCET | 0 | 0 | 0 | 0 | 0 | 1 | 0 | 4 | -2120675816
| VV |  | 22 |  | 22 | [13 empty] | VV | 2 | 2 | True | 1 | ROZPOCET
2 | K | 629991019.2 | Demontáž a zpětná montáž tabulek a přemětů z fasády | kpl | 1 |  | 0 |  |  |  | základní |  | 0 | 0.00012 | 0.00012 | 0 | 0 | 4 | K | 2 |  |  |  | ROZPOCET | 0 | 0 | 0 | 0 | 0 | 1 | 0 | 4 | -1446504707
3 | K | 629995101 | Očištění vnějších ploch tlakovou vodou | m2 | 344 |  | 0 | CS ÚRS 2016 01 |  |  | základní |  | 0 | 0 | 0 | 0 | 0 | 4 | K | 2 |  |  |  | ROZPOCET | 0 | 0 | 0 | 0 | 0 | 1 | 0 | 4 | 757109427
| VV |  | 172*2 |  | 344 | [13 empty] | VV | 2 | 2 | True | 1 | ROZPOCET
4 | K | 636195011.1 | Provedení kontroly soudržnosti malty ve všech sparách soklu z kamene | m2 | 172 |  | 0 |  |  |  | základní |  | 0 | 0.04396 | 7.5611 | 0 | 0 | 4 | K | 2 |  |  |  | ROZPOCET | 0 | 0 | 0 | 0 | 0 | 1 | 0 | 4 | 698726776
5 | K | 636195011.2 | Oprava spárování soklů z kamene | m2 | 172 |  | 0 |  |  |  | základní |  | 0 | 0.04396 | 7.5611 | 0 | 0 | 4 | K | 2 |  |  |  | ROZPOCET | 0 | 0 | 0 | 0 | 0 | 1 | 0 | 4 | -79861196
| D | 9 | Ostatní konstrukce a práce, bourání |  |  |  | 0 | [5 empty] | 0 |  | 0.0804 |  | 0 | 1 | D | 1 |  |  |  | ROZPOCET | [6 empty] | 0
6 | K | 919726121.1 | Geotextilie pod lešení pro ochranu netkaná měrná hmotnost do 200 g/m2 | m2 | 180 |  | 0 |  |  |  | základní |  | 0 | 0.00036 | 0.0648 | 0 | 0 | 4 | K | 2 |  |  |  | ROZPOCET | 0 | 0 | 0 | 0 | 0 | 1 | 0 | 4 | -324157231
7 | K | 949101111 | Lešení pomocné pro objekty pozemních staveb s lešeňovou podlahou v do 1,9 m zatížení do 150 kg/m2 | m2 | 120 |  | 0 | CS ÚRS 2016 01 |  |  | základní |  | 0 | 0.00013 | 0.0156 | 0 | 0 | 4 | K | 2 |  |  |  | ROZPOCET | 0 | 0 | 0 | 0 | 0 | 1 | 0 | 4 | -1779539654
8 | K | 985131111.1 | Aplikace čistící aktivní pěny – očištění fasády | m2 | 172 |  | 0 |  |  |  | základní |  | 0 | 0 | 0 | 0 | 0 | 4 | K | 2 |  |  |  | ROZPOCET | 0 | 0 | 0 | 0 | 0 | 1 | 0 | 4 | -224063953
| VV |  | "JZ" 172 |  | 172 | [13 empty] | VV | 2 | 2 | True | 1 | ROZPOCET
9 | K | 985131311 | Ruční dočištění ploch stěn, rubu kleneb a podlah ocelových kartáči | m2 | 172 |  | 0 | CS ÚRS 2017 01 |  |  | základní |  | 0 | 0 | 0 | 0 | 0 | 4 | K | 2 |  |  |  | ROZPOCET | 0 | 0 | 0 | 0 | 0 | 1 | 0 | 4 | 1851561401
| VV |  | 172 |  | 172 | [13 empty] | VV | 2 | 2 | True | 1 | ROZPOCET
| D | 997 | Přesun sutě |  |  |  | 0 | [5 empty] | 0 |  | 0 |  | 0 | 1 | D | 1 |  |  |  | ROZPOCET | [6 empty] | 0
10 | K | 997013116 | Vnitrostaveništní doprava suti a vybouraných hmot pro budovy v do 21 m s použitím mechanizace | t | 0.427 |  | 0 | CS ÚRS 2016 01 |  |  | základní |  | 0 | 0 | 0 | 0 | 0 | 4 | K | 2 |  |  |  | ROZPOCET | 0 | 0 | 0 | 0 | 0 | 1 | 0 | 4 | 385343396
11 | K | 997013501 | Odvoz suti a vybouraných hmot na skládku nebo meziskládku do 1 km se složením | t | 0.427 |  | 0 | CS ÚRS 2016 01 |  |  | základní |  | 0 | 0 | 0 | 0 | 0 | 4 | K | 2 |  |  |  | ROZPOCET | 0 | 0 | 0 | 0 | 0 | 1 | 0 | 4 | -233185029
12 | K | 997013509 | Příplatek k odvozu suti a vybouraných hmot na skládku ZKD 1 km přes 1 km | t | 3.843 |  | 0 | CS ÚRS 2016 01 |  |  | základní |  | 0 | 0 | 0 | 0 | 0 | 4 | K | 2 |  |  |  | ROZPOCET | 0 | 0 | 0 | 0 | 0 | 1 | 0 | 4 | -410624440
| VV |  | 0,427*9 'Přepočtené koeficientem množství |  | 3.843 | [13 empty] | VV | 2 | 2 | False | 1 | ROZPOCET
13 | K | 997013891 | Poplatek za uložení stavebního odpadu na skládce (skládkovné) | t | 0.427 |  | 0 |  |  |  | základní |  | 0 | 0 | 0 | 0 | 0 | 4 | K | 2 |  |  |  | ROZPOCET | 0 | 0 | 0 | 0 | 0 | 1 | 0 | 4 | -367897228
| D | 998 | Přesun hmot |  |  |  | 0 | [5 empty] | 0 |  | 0 |  | 0 | 1 | D | 1 |  |  |  | ROZPOCET | [6 empty] | 0
14 | K | 998011003.1 | Přesun hmot pro standardní a odvozené položky HSV, PSV a M, budovy zděné v do 6 m, R-položky obsahují PH v jednotkové ceně | t | 15.49 |  | 0 |  |  |  | základní |  | 0 | 0 | 0 | 0 | 0 | 4 | K | 2 |  |  |  | ROZPOCET | 0 | 0 | 0 | 0 | 0 | 1 | 0 | 4 | 186934568
| D | PSV | Práce a dodávky PSV |  |  |  | 0 | [5 empty] | 0 |  | 0.28498 |  | 0.42662 | 2 | D | 0 |  |  |  | ROZPOCET | [6 empty] | 0
| D | 764 | Konstrukce klempířské |  |  |  | 0 | [5 empty] | 0 |  | 0.20566 |  | 0.16262 | 2 | D | 1 |  |  |  | ROZPOCET | [6 empty] | 0
15 | K | 764001911.1 | Vyspravení nadstřešních plechů – RŠ 600 | m | 30 |  | 0 |  |  |  | základní |  | 0 | 0 | 0 | 0 | 0 | 16 | K | 2 |  |  |  | ROZPOCET | 0 | 0 | 0 | 0 | 0 | 1 | 0 | 16 | -1920579013
16 | K | 764002812 | Demontáž okapového plechu do suti v krytině skládané | m | 30 |  | 0 | CS ÚRS 2017 01 |  |  | základní |  | 0 | 0 | 0 | 0.00177 | 0.0531 | 16 | K | 2 |  |  |  | ROZPOCET | 0 | 0 | 0 | 0 | 0 | 1 | 0 | 16 | -1890247431
17 | K | 764004801 | Demontáž podokapního žlabu do suti | m | 30 |  | 0 | CS ÚRS 2017 01 |  |  | základní |  | 0 | 0 | 0 | 0.0026 | 0.078 | 16 | K | 2 |  |  |  | ROZPOCET | 0 | 0 | 0 | 0 | 0 | 1 | 0 | 16 | -332376353
18 | K | 764004861 | Demontáž svodu do suti | m | 8 |  | 0 | CS ÚRS 2017 01 |  |  | základní |  | 0 | 0 | 0 | 0.00394 | 0.03152 | 16 | K | 2 |  |  |  | ROZPOCET | 0 | 0 | 0 | 0 | 0 | 1 | 0 | 16 | 1812272148
19 | K | 764212436 | Oplechování rovné okapové hrany z Pz plechu rš 500 mm | m | 30 |  | 0 | CS ÚRS 2017 01 |  |  | základní |  | 0 | 0.00263 | 0.0789 | 0 | 0 | 16 | K | 2 |  |  |  | ROZPOCET | 0 | 0 | 0 | 0 | 0 | 1 | 0 | 16 | -2037296017
20 | K | 764511404 | Žlab podokapní půlkruhový z Pz plechu rš 330 mm | m | 30 |  | 0 | CS ÚRS 2017 01 |  |  | základní |  | 0 | 0.00322 | 0.0966 | 0 | 0 | 16 | K | 2 |  |  |  | ROZPOCET | 0 | 0 | 0 | 0 | 0 | 1 | 0 | 16 | -1399289646
21 | K | 764518424 | Svody kruhové včetně objímek, kolen, odskoků z Pz plechu průměru 150 mm | m | 8 |  | 0 | CS ÚRS 2017 01 |  |  | základní |  | 0 | 0.00377 | 0.03016 | 0 | 0 | 16 | K | 2 |  |  |  | ROZPOCET | 0 | 0 | 0 | 0 | 0 | 1 | 0 | 16 | -943643987
22 | K | 764800101 | Průzkum pro opravu střešních klempířských prvků a návrh opravy střešní konstrukce | kpl | 1 |  | 0 |  |  |  | základní |  | 0 | 0 | 0 | 0 | 0 | 16 | K | 2 |  |  |  | ROZPOCET | 0 | 0 | 0 | 0 | 0 | 1 | 0 | 16 | -2120202055
| D | 765 | Krytina skládaná |  |  |  | 0 | [5 empty] | 0 |  | 0 |  | 0.264 | 2 | D | 1 |  |  |  | ROZPOCET | [6 empty] | 0
23 | K | 765111909.1 | Vyspravení střešní krytiny | m2 | 30 |  | 0 |  |  |  | základní |  | 0 | 0 | 0 | 0.0088 | 0.264 | 16 | K | 2 |  |  |  | ROZPOCET | 0 | 0 | 0 | 0 | 0 | 1 | 0 | 16 | -385615794
| D | 783 | Dokončovací práce - nátěry |  |  |  | 0 | [5 empty] | 0 |  | 0.079316 |  | 0 | 2 | D | 1 |  |  |  | ROZPOCET | [6 empty] | 0
24 | K | 783401311 | Odmaštění klempířských konstrukcí vodou ředitelným odmašťovačem před provedením nátěru | m2 | 41.35 |  | 0 | CS ÚRS 2016 01 |  |  | základní |  | 0 | 8e-05 | 0.003308 | 0 | 0 | 16 | K | 2 |  |  |  | ROZPOCET | 0 | 0 | 0 | 0 | 0 | 1 | 0 | 16 | -1391225303
| VV |  | 30*0,5*1,5+30*0,33*1,5+0,5*8 |  | 41.35 | [13 empty] | VV | 2 | 2 | True | 1 | ROZPOCET
25 | K | 783414203 | Základní antikorozní jednonásobný syntetický samozákladující nátěr klempířských konstrukcí | m2 | 41.35 |  | 0 | CS ÚRS 2016 01 |  |  | základní |  | 0 | 0.00014 | 0.005789 | 0 | 0 | 16 | K | 2 |  |  |  | ROZPOCET | 0 | 0 | 0 | 0 | 0 | 1 | 0 | 16 | -1165329587
26 | K | 783415101 | Syntetický jednonásobný mezinátěr klempířských konstrukcí | m2 | 41.35 |  | 0 | CS ÚRS 2016 01 |  |  | základní |  | 0 | 0.00013 | 0.0053755 | 0 | 0 | 16 | K | 2 |  |  |  | ROZPOCET | 0 | 0 | 0 | 0 | 0 | 1 | 0 | 16 | 453603488
27 | K | 783826665.1 | Hydrofobizační transparentní silikonový nátěr kamene | m2 | 223.6 |  | 0 |  |  |  | základní |  | 0 | 0.00029 | 0.064844 | 0 | 0 | 16 | K | 2 |  |  |  | ROZPOCET | 0 | 0 | 0 | 0 | 0 | 1 | 0 | 16 | 1426667603
| VV |  | 172*1,3 |  | 223.6 | [13 empty] | VV | 2 | 2 | True | 1 | ROZPOCET

## 103 - Stavba - JV fasáda
| List obsahuje: |  | 1) Krycí list soupisu | 2) Rekapitulace |  |  | 3) Soupis prací | Zpět na list: | Rekapitulace zakázky
[9 empty] | >> skryté sloupce << | [9 empty] | {79fbba46-464b-4b8c-82da-b11f4ffb590f}
2
| KRYCÍ LIST SOUPISU | [8 empty] | v --- níže se nacházejí doplnkové a pomocné údaje k sestavám --- v | [8 empty] | False
Zakázka:
Výměna oken v objektu ZŠ n.u. Petra Bezruče
Objekt:
103 - Stavba - JV fasáda
| KSO: |  |  |  |  | CC-CZ:
| Místo: |  | Frýdek-Místek |  |  | Datum: | 24. 1. 2018
| Zadavatel: |  |  |  |  | IČ:
|  | Statutární město Frýdek-Místek |  |  |  | DIČ:
| Uchazeč: |  |  |  |  | IČ:
DIČ:
| Projektant: |  |  |  |  | IČ:
|  | Ing. Pavel Krupička |  |  |  | DIČ:
Poznámka:
Soupis prací je sestaven za využití položek Cenové soustavy ÚRS. Cenové a technické podmínky položek CS ÚRS, které nejsou uvedeny v soupisu prací (tzv. úvodní části katalogů) jsou neomezeně dálkově k dispozici na www.cs-urs.cz. Položky soupisu prací, které nemají ve sloupci "Cenová soustava" uveden žádný údaj, nepochází z Cenové soustavy ÚRS (takové položky soupisu prací mají Cenovou soustavu "VLASTNÍ"). Nedílnou součástí soupisu prací je projektová dokumentace vč. textových příloh, na kterou se položky soupisu prací plně odkazují.
| Cena bez DPH | [5 empty] | 0
|  |  | Základ daně |  |  | Sazba daně | Výše daně
| DPH | základní | 0 |  |  | 21% | 0
|  | snížená | 0 |  |  | 15% | 0
|  | zákl. přenesená | 0 |  |  | 21% | 0
|  | sníž. přenesená | 0 |  |  | 15% | 0
|  | nulová | 0 |  |  | 0% | 0
| Cena s DPH |  |  | v | CZK |  | 0
REKAPITULACE ČLENĚNÍ SOUPISU PRACÍ
Zakázka:
Výměna oken v objektu ZŠ n.u. Petra Bezruče
Objekt:
103 - Stavba - JV fasáda
Místo: |  |  | Frýdek-Místek |  |  | Datum: | 24. 1. 2018
Zadavatel: |  |  | Statutární město Frýdek-Místek |  |  | Projektant: | Ing. Pavel Krupička
Uchazeč:
Kód dílu - Popis | [6 empty] | Cena celkem [CZK]
Náklady soupisu celkem | [6 empty] | 0 | [12 empty] | -1
| HSV - Práce a dodávky HSV | [5 empty] | 0
| 6 - Úpravy povrchů, podlahy a osazování výplní | [5 empty] | 0
| 9 - Ostatní konstrukce a práce, bourání | [5 empty] | 0
| 997 - Přesun sutě | [5 empty] | 0
| 998 - Přesun hmot | [5 empty] | 0
| PSV - Práce a dodávky PSV | [5 empty] | 0
| 764 - Konstrukce klempířské | [5 empty] | 0
| 765 - Krytina skládaná | [5 empty] | 0
| 766 - Konstrukce truhlářské | [5 empty] | 0
| 767 - Konstrukce zámečnické | [5 empty] | 0
| 783 - Dokončovací práce - nátěry | [5 empty] | 0
| 784 - Dokončovací práce - malby a tapety | [5 empty] | 0
| 787 - Dokončovací práce - zasklívání | [5 empty] | 0
SOUPIS PRACÍ
Zakázka:
Výměna oken v objektu ZŠ n.u. Petra Bezruče
Objekt:
103 - Stavba - JV fasáda
Místo: |  |  | Frýdek-Místek |  |  | Datum: | 24. 1. 2018
Zadavatel: |  |  | Statutární město Frýdek-Místek |  |  | Projektant: | Ing. Pavel Krupička
Uchazeč:
PČ | Typ | Kód | Popis | MJ | Množství | J.cena [CZK] | Cena celkem [CZK] | Cenová soustava |  | Poznámka | DPH | J. Nh [h] | Nh celkem [h] | J. hmotnost [t] | Hmotnost celkem [t] | J. suť [t] | Suť Celkem [t]
Náklady soupisu celkem | [6 empty] | 0 | [5 empty] | 0 |  | 14.4352 |  | 11.7153 |  | D | -1 | [10 empty] | 0
| D | HSV | Práce a dodávky HSV |  |  |  | 0 | [5 empty] | 0 |  | 11.5404 |  | 6.9137 | 1 | D | 0 |  |  |  | ROZPOCET | [6 empty] | 0
| D | 6 | Úpravy povrchů, podlahy a osazování výplní |  |  |  | 0 | [5 empty] | 0 |  | 10.8466 |  | 0 | 1 | D | 1 |  |  |  | ROZPOCET | [6 empty] | 0
1 | K | 619995001 | Začištění omítek kolem oken, dveří, podlah nebo obkladů | m | 245.659 |  | 0 | CS ÚRS 2016 01 |  |  | základní |  | 0 | 0.0015 | 0.36849 | 0 | 0 | 4 | K | 2 |  |  |  | ROZPOCET | 0 | 0 | 0 | 0 | 0 | 1 | 0 | 4 | 1944460131
| VV |  | "1/O" (1,5+2,5)*2*8 |  | 64 | [13 empty] | VV | 2 | 2 | True | 0 | ROZPOCET
| VV |  | "2/O" (1,5+2,6)*2*8 |  | 65.6 | [13 empty] | VV | 2 | 2 | True | 0 | ROZPOCET
| VV |  | "5/O" (1,2+2,1)*2*7 |  | 46.2 | [13 empty] | VV | 2 | 2 | True | 0 | ROZPOCET
| VV |  | "16/O" (1,5+2,3)*2*8 |  | 60.8 | [13 empty] | VV | 2 | 2 | True | 0 | ROZPOCET
| VV |  | "17/O" 2*0,32*3,14*2 |  | 4.019 | [13 empty] | VV | 2 | 2 | True | 0 | ROZPOCET
| VV |  | "20/O" 1+2*2,02 |  | 5.04 | [13 empty] | VV | 2 | 2 | True | 0 | ROZPOCET
| VV |  | Součet |  | 245.659 | [13 empty] | VV | 2 | 4 | True | 1 | ROZPOCET
2 | K | 622321131.1 | Celoplošné přetmelení fasády renovačním tmelem (např. STO LEVEL UNI), vyrovnání plstěným hladítkem, difúze pro vodní páry µ<12, jemnozrnný, vč. penetrace (např. STO PRIM SILIKAT SIEN) | m2 | 280.2 |  | 0 |  |  |  | základní |  | 0 | 0.00273 | 0.76495 | 0 | 0 | 4 | K | 2 |  |  |  | ROZPOCET | 0 | 0 | 0 | 0 | 0 | 1 | 0 | 4 | 93021606
| VV |  | 280,2 |  | 280.2 | [13 empty] | VV | 2 | 2 | True | 1 | ROZPOCET
3 | K | 623135001.1 | Lokální oprava a vyrovnání omítek vnějších stěn maltou vápenocementovou | m2 | 28.02 |  | 0 |  |  |  | základní |  | 0 | 0.02048 | 0.57385 | 0 | 0 | 4 | K | 2 |  |  |  | ROZPOCET | 0 | 0 | 0 | 0 | 0 | 1 | 0 | 4 | -2097457629
| VV |  | 280,2*0,1 |  | 28.02 | [13 empty] | VV | 2 | 2 | True | 1 | ROZPOCET
4 | K | 629991019.1 | Zakrytí výplní otvorů | m2 | 108.782 |  | 0 |  |  |  | základní |  | 0 | 0.00012 | 0.013054 | 0 | 0 | 4 | K | 2 |  |  |  | ROZPOCET | 0 | 0 | 0 | 0 | 0 | 1 | 0 | 4 | 2078346600
| VV |  | "JV" 0,32*0,32*3,14+88,8+1,2*2,1*7+2,02 |  | 108.782 | [13 empty] | VV | 2 | 2 | True | 1 | ROZPOCET
5 | K | 629991019.2 | Demontáž a zpětná montáž tabulek a přemětů z fasády | kpl | 1 |  | 0 |  |  |  | základní |  | 0 | 0.00012 | 0.00012 | 0 | 0 | 4 | K | 2 |  |  |  | ROZPOCET | 0 | 0 | 0 | 0 | 0 | 1 | 0 | 4 | 430219959
6 | K | 629995101 | Očištění vnějších ploch tlakovou vodou | m2 | 487.8 |  | 0 | CS ÚRS 2016 01 |  |  | základní |  | 0 | 0 | 0 | 0 | 0 | 4 | K | 2 |  |  |  | ROZPOCET | 0 | 0 | 0 | 0 | 0 | 1 | 0 | 4 | -2004198839
| VV |  | 280,2+103,8*2 |  | 487.8 | [13 empty] | VV | 2 | 2 | True | 1 | ROZPOCET
7 | K | 636195011.1 | Provedení kontroly soudržnosti malty ve všech sparách soklu z kamene | m2 | 103.8 |  | 0 |  |  |  | základní |  | 0 | 0.04396 | 4.563 | 0 | 0 | 4 | K | 2 |  |  |  | ROZPOCET | 0 | 0 | 0 | 0 | 0 | 1 | 0 | 4 | 627053741
8 | K | 636195011.2 | Oprava spárování soklů z kamene | m2 | 103.8 |  | 0 |  |  |  | základní |  | 0 | 0.04396 | 4.563 | 0 | 0 | 4 | K | 2 |  |  |  | ROZPOCET | 0 | 0 | 0 | 0 | 0 | 1 | 0 | 4 | -605449823
| D | 9 | Ostatní konstrukce a práce, bourání |  |  |  | 0 | [5 empty] | 0 |  | 0.6938 |  | 6.9137 | 1 | D | 1 |  |  |  | ROZPOCET | [6 empty] | 0
9 | K | 919726121.1 | Geotextilie pod lešení pro ochranu netkaná měrná hmotnost do 200 g/m2 | m2 | 75 |  | 0 |  |  |  | základní |  | 0 | 0.00036 | 0.027 | 0 | 0 | 4 | K | 2 |  |  |  | ROZPOCET | 0 | 0 | 0 | 0 | 0 | 1 | 0 | 4 | 1320583992
10 | K | 941311112 | Montáž lešení řadového modulového lehkého zatížení do 200 kg/m2 š do 0,9 m v do 25 m | m2 | 750 |  | 0 | CS ÚRS 2016 01 |  |  | základní |  | 0 | 0 | 0 | 0 | 0 | 4 | K | 2 |  |  |  | ROZPOCET | 0 | 0 | 0 | 0 | 0 | 1 | 0 | 4 | 303160328
11 | K | 941311211 | Příplatek k lešení řadovému modulovému lehkému š 0,9 m v do 25 m za první a ZKD den použití | m2 | 33750 |  | 0 | CS ÚRS 2016 01 |  |  | základní |  | 0 | 0 | 0 | 0 | 0 | 4 | K | 2 |  |  |  | ROZPOCET | 0 | 0 | 0 | 0 | 0 | 1 | 0 | 4 | -1718192023
| VV |  | 750*45 'Přepočtené koeficientem množství |  | 33750 | [13 empty] | VV | 2 | 2 | False | 1 | ROZPOCET
12 | K | 941311812 | Demontáž lešení řadového modulového lehkého zatížení do 200 kg/m2 š do 0,9 m v do 25 m | m2 | 750 |  | 0 | CS ÚRS 2016 01 |  |  | základní |  | 0 | 0 | 0 | 0 | 0 | 4 | K | 2 |  |  |  | ROZPOCET | 0 | 0 | 0 | 0 | 0 | 1 | 0 | 4 | -635637594
13 | K | 944511111 | Montáž ochranné sítě z textilie z umělých vláken | m2 | 750 |  | 0 | CS ÚRS 2016 01 |  |  | základní |  | 0 | 0 | 0 | 0 | 0 | 4 | K | 2 |  |  |  | ROZPOCET | 0 | 0 | 0 | 0 | 0 | 1 | 0 | 4 | 2023911241
14 | K | 944511211 | Příplatek k ochranné síti za první a ZKD den použití | m2 | 33750 |  | 0 | CS ÚRS 2016 01 |  |  | základní |  | 0 | 0 | 0 | 0 | 0 | 4 | K | 2 |  |  |  | ROZPOCET | 0 | 0 | 0 | 0 | 0 | 1 | 0 | 4 | 1623531638
| VV |  | 750*45 'Přepočtené koeficientem množství |  | 33750 | [13 empty] | VV | 2 | 2 | False | 1 | ROZPOCET
15 | K | 944511811 | Demontáž ochranné sítě z textilie z umělých vláken | m2 | 750 |  | 0 | CS ÚRS 2016 01 |  |  | základní |  | 0 | 0 | 0 | 0 | 0 | 4 | K | 2 |  |  |  | ROZPOCET | 0 | 0 | 0 | 0 | 0 | 1 | 0 | 4 | -605074679
16 | K | 949101112.1 | Lešení vnitřní pomocné pro objekty pozemních staveb s lešeňovou podlahou v do 3,5 m zatížení do 150 kg/m2 | m2 | 400 |  | 0 |  |  |  | základní |  | 0 | 0.00021 | 0.084 | 0 | 0 | 4 | K | 2 |  |  |  | ROZPOCET | 0 | 0 | 0 | 0 | 0 | 1 | 0 | 4 | -320798191
17 | K | 968062355.1 | Vybourání dřevěných rámů oken dvojitých včetně křídel | m2 | 88.8 |  | 0 |  |  |  | základní |  | 0 | 0 | 0 | 0.062 | 5.5056 | 4 | K | 2 |  |  |  | ROZPOCET | 0 | 0 | 0 | 0 | 0 | 1 | 0 | 4 | 1723727637
| VV |  | "1/O" 1,5*2,5*8 |  | 30 | [13 empty] | VV | 2 | 2 | True | 0 | ROZPOCET
| VV |  | "2/O" 1,5*2,6*8 |  | 31.2 | [13 empty] | VV | 2 | 2 | True | 0 | ROZPOCET
| VV |  | "16/O" 1,5*2,3*8 |  | 27.6 | [13 empty] | VV | 2 | 2 | True | 0 | ROZPOCET
| VV |  | Součet |  | 88.8 | [13 empty] | VV | 2 | 4 | True | 1 | ROZPOCET
18 | K | 968062374 | Vybourání dřevěných rámů oken zdvojených včetně křídel pl do 1 m2 | m2 | 0.643 |  | 0 | CS ÚRS 2017 01 |  |  | základní |  | 0 | 0 | 0 | 0.048 | 0.030864 | 4 | K | 2 |  |  |  | ROZPOCET | 0 | 0 | 0 | 0 | 0 | 1 | 0 | 4 | -503275127
| VV |  | "17/O" 0,32*0,32*3,14*2 |  | 0.643 | [13 empty] | VV | 2 | 2 | True | 0 | ROZPOCET
| VV |  | Součet |  | 0.643 | [13 empty] | VV | 2 | 4 | True | 1 | ROZPOCET
19 | K | 968062376 | Vybourání dřevěných rámů oken zdvojených včetně křídel pl do 4 m2 | m2 | 17.64 |  | 0 | CS ÚRS 2017 01 |  |  | základní |  | 0 | 0 | 0 | 0.034 | 0.59976 | 4 | K | 2 |  |  |  | ROZPOCET | 0 | 0 | 0 | 0 | 0 | 1 | 0 | 4 | -2002742197
| VV |  | "5/O" 1,2*2,1*7 |  | 17.64 | [13 empty] | VV | 2 | 2 | True | 1 | ROZPOCET
20 | K | 968062455.1 | Vybourání dveřních zárubní vč. dveří a případných světlíků | m2 | 2.02 |  | 0 |  |  |  | základní |  | 0 | 0 | 0 | 0.088 | 0.17776 | 4 | K | 2 |  |  |  | ROZPOCET | 0 | 0 | 0 | 0 | 0 | 1 | 0 | 4 | -1671323362
| VV |  | "23/O" 1*2,02 |  | 2.02 | [13 empty] | VV | 2 | 2 | True | 0 | ROZPOCET
| VV |  | Součet |  | 2.02 | [13 empty] | VV | 2 | 4 | True | 1 | ROZPOCET
21 | K | 968072941.1 | Vybourání kovových mříží oken (pro zpětnou montáž) | m2 | 17.64 |  | 0 |  |  |  | základní |  | 0 | 0 | 0 | 0.034 | 0.59976 | 4 | K | 2 |  |  |  | ROZPOCET | 0 | 0 | 0 | 0 | 0 | 1 | 0 | 4 | 1633436864
| VV |  | "5/O" 1,2*2,1*7 |  | 17.64 | [13 empty] | VV | 2 | 2 | True | 1 | ROZPOCET
22 | K | 969111901 | Náklady na manipulaci s opravovanými díly - převoz ze stavby do dílny a zpět | soubor | 1 |  | 0 |  |  |  | základní |  | 0 | 0 | 0 | 0 | 0 | 4 | K | 2 |  |  |  | ROZPOCET | 0 | 0 | 0 | 0 | 0 | 1 | 0 | 4 | -257850793
23 | K | 985131111.1 | Aplikaci čistící aktivní pěny – očištění fasády | m2 | 384 |  | 0 |  |  |  | základní |  | 0 | 0 | 0 | 0 | 0 | 4 | K | 2 |  |  |  | ROZPOCET | 0 | 0 | 0 | 0 | 0 | 1 | 0 | 4 | 2114361635
| VV |  | "JV" 280,2+103,8 |  | 384 | [13 empty] | VV | 2 | 2 | True | 1 | ROZPOCET
24 | K | 985131311 | Ruční dočištění ploch stěn, rubu kleneb a podlah ocelových kartáči | m2 | 131.82 |  | 0 | CS ÚRS 2017 01 |  |  | základní |  | 0 | 0 | 0 | 0 | 0 | 4 | K | 2 |  |  |  | ROZPOCET | 0 | 0 | 0 | 0 | 0 | 1 | 0 | 4 | 74385276
| VV |  | 280,2*0,1+103,8 |  | 131.82 | [13 empty] | VV | 2 | 2 | True | 1 | ROZPOCET
25 | K | 985131311.1 | Celoplošné broušení fasády | m2 | 384 |  | 0 |  |  |  | základní |  | 0 | 0 | 0 | 0 | 0 | 4 | K | 2 |  |  |  | ROZPOCET | 0 | 0 | 0 | 0 | 0 | 1 | 0 | 4 | 755989703
26 | K | 985311113.1 | Reprofilace říms cementovými sanačními maltami tl 30 mm | m2 | 10 |  | 0 |  |  |  | základní |  | 0 | 0.05828 | 0.5828 | 0 | 0 | 4 | K | 2 |  |  |  | ROZPOCET | 0 | 0 | 0 | 0 | 0 | 1 | 0 | 4 | 1154990530
| D | 997 | Přesun sutě |  |  |  | 0 | [5 empty] | 0 |  | 0 |  | 0 | 1 | D | 1 |  |  |  | ROZPOCET | [6 empty] | 0
27 | K | 997013116 | Vnitrostaveništní doprava suti a vybouraných hmot pro budovy v do 21 m s použitím mechanizace | t | 11.715 |  | 0 | CS ÚRS 2016 01 |  |  | základní |  | 0 | 0 | 0 | 0 | 0 | 4 | K | 2 |  |  |  | ROZPOCET | 0 | 0 | 0 | 0 | 0 | 1 | 0 | 4 | 385343396
28 | K | 997013501 | Odvoz suti a vybouraných hmot na skládku nebo meziskládku do 1 km se složením | t | 11.715 |  | 0 | CS ÚRS 2016 01 |  |  | základní |  | 0 | 0 | 0 | 0 | 0 | 4 | K | 2 |  |  |  | ROZPOCET | 0 | 0 | 0 | 0 | 0 | 1 | 0 | 4 | -233185029
29 | K | 997013509 | Příplatek k odvozu suti a vybouraných hmot na skládku ZKD 1 km přes 1 km | t | 105.435 |  | 0 | CS ÚRS 2016 01 |  |  | základní |  | 0 | 0 | 0 | 0 | 0 | 4 | K | 2 |  |  |  | ROZPOCET | 0 | 0 | 0 | 0 | 0 | 1 | 0 | 4 | -410624440
| VV |  | 11,715*9 'Přepočtené koeficientem množství |  | 105.435 | [13 empty] | VV | 2 | 2 | False | 1 | ROZPOCET
30 | K | 997013891 | Poplatek za uložení stavebního odpadu na skládce (skládkovné) | t | 11.715 |  | 0 |  |  |  | základní |  | 0 | 0 | 0 | 0 | 0 | 4 | K | 2 |  |  |  | ROZPOCET | 0 | 0 | 0 | 0 | 0 | 1 | 0 | 4 | -367897228
| D | 998 | Přesun hmot |  |  |  | 0 | [5 empty] | 0 |  | 0 |  | 0 | 1 | D | 1 |  |  |  | ROZPOCET | [6 empty] | 0
31 | K | 998011003.1 | Přesun hmot pro standardní a odvozené položky HSV, PSV a M, budovy zděné v do 6 m, R-položky obsahují PH v jednotkové ceně | t | 14.435 |  | 0 |  |  |  | základní |  | 0 | 0 | 0 | 0 | 0 | 4 | K | 2 |  |  |  | ROZPOCET | 0 | 0 | 0 | 0 | 0 | 1 | 0 | 4 | 186934568
| D | PSV | Práce a dodávky PSV |  |  |  | 0 | [5 empty] | 0 |  | 2.8948 |  | 4.8016 | 2 | D | 0 |  |  |  | ROZPOCET | [6 empty] | 0
| D | 764 | Konstrukce klempířské |  |  |  | 0 | [5 empty] | 0 |  | 0.28149 |  | 0.29852 | 2 | D | 1 |  |  |  | ROZPOCET | [6 empty] | 0
32 | K | 764001911.1 | Vyspravení nadstřešních plechů – RŠ 600 | m | 12 |  | 0 |  |  |  | základní |  | 0 | 0 | 0 | 0 | 0 | 16 | K | 2 |  |  |  | ROZPOCET | 0 | 0 | 0 | 0 | 0 | 1 | 0 | 16 | 1056477022
33 | K | 764002812 | Demontáž okapového plechu do suti v krytině skládané | m | 12 |  | 0 | CS ÚRS 2017 01 |  |  | základní |  | 0 | 0 | 0 | 0.00177 | 0.02124 | 16 | K | 2 |  |  |  | ROZPOCET | 0 | 0 | 0 | 0 | 0 | 1 | 0 | 16 | -1054706889
34 | K | 764002851 | Demontáž oplechování parapetů do suti | m | 26.4 |  | 0 | CS ÚRS 2016 01 |  |  | základní |  | 0 | 0 | 0 | 0.00167 | 0.044088 | 16 | K | 2 |  |  |  | ROZPOCET | 0 | 0 | 0 | 0 | 0 | 1 | 0 | 16 | 1637503552
| VV |  | "2/K" 1,3*8 |  | 10.4 | [13 empty] | VV | 2 | 2 | True | 0 | ROZPOCET
| VV |  | "6/K" 2*8 |  | 16 | [13 empty] | VV | 2 | 2 | True | 0 | ROZPOCET
| VV |  | Součet |  | 26.4 | [13 empty] | VV | 2 | 4 | True | 1 | ROZPOCET
35 | K | 764002861 | Demontáž oplechování říms a ozdobných prvků do suti | m | 90.58 |  | 0 | CS ÚRS 2016 01 |  |  | základní |  | 0 | 0 | 0 | 0.00223 | 0.20199 | 16 | K | 2 |  |  |  | ROZPOCET | 0 | 0 | 0 | 0 | 0 | 1 | 0 | 16 | -663033174
| VV |  | "1/K" 22,9 |  | 22.9 | [13 empty] | VV | 2 | 2 | True | 0 | ROZPOCET
| VV |  | "3/K" 24 |  | 24 | [13 empty] | VV | 2 | 2 | True | 0 | ROZPOCET
| VV |  | "5/K" 23,4 |  | 23.4 | [13 empty] | VV | 2 | 2 | True | 0 | ROZPOCET
| VV |  | "7/K" 2,06*8 |  | 16.48 | [13 empty] | VV | 2 | 2 | True | 0 | ROZPOCET
| VV |  | "8/K" 1,9*2 |  | 3.8 | [13 empty] | VV | 2 | 2 | True | 0 | ROZPOCET
| VV |  | Součet |  | 90.58 | [13 empty] | VV | 2 | 4 | True | 1 | ROZPOCET
36 | K | 764004801 | Demontáž podokapního žlabu do suti | m | 12 |  | 0 | CS ÚRS 2017 01 |  |  | základní |  | 0 | 0 | 0 | 0.0026 | 0.0312 | 16 | K | 2 |  |  |  | ROZPOCET | 0 | 0 | 0 | 0 | 0 | 1 | 0 | 16 | -1837657165
37 | K | 764212436 | Oplechování rovné okapové hrany z Pz plechu rš 500 mm | m | 12 |  | 0 | CS ÚRS 2017 01 |  |  | základní |  | 0 | 0.00263 | 0.03156 | 0 | 0 | 16 | K | 2 |  |  |  | ROZPOCET | 0 | 0 | 0 | 0 | 0 | 1 | 0 | 16 | 240284727
38 | K | 764216404 | Oplechování parapetů rovných mechanicky kotvené z Pz plechu rš 330 mm | m | 26.4 |  | 0 | CS ÚRS 2016 01 |  |  | základní |  | 0 | 0.00167 | 0.044088 | 0 | 0 | 16 | K | 2 |  |  |  | ROZPOCET | 0 | 0 | 0 | 0 | 0 | 1 | 0 | 16 | -1915281190
| VV |  | "2/K" 1,3*8 |  | 10.4 | [13 empty] | VV | 2 | 2 | True | 0 | ROZPOCET
| VV |  | "6/K" 2*8 |  | 16 | [13 empty] | VV | 2 | 2 | True | 0 | ROZPOCET
| VV |  | Součet |  | 26.4 | [13 empty] | VV | 2 | 4 | True | 1 | ROZPOCET
39 | K | 764218404 | Oplechování rovné římsy mechanicky kotvené z Pz plechu rš 330 mm | m | 86.78 |  | 0 | CS ÚRS 2016 01 |  |  | základní |  | 0 | 0.00184 | 0.15968 | 0 | 0 | 16 | K | 2 |  |  |  | ROZPOCET | 0 | 0 | 0 | 0 | 0 | 1 | 0 | 16 | 129627927
| VV |  | "1/K" 22,9 |  | 22.9 | [13 empty] | VV | 2 | 2 | True | 0 | ROZPOCET
| VV |  | "3/K" 24 |  | 24 | [13 empty] | VV | 2 | 2 | True | 0 | ROZPOCET
| VV |  | "5/K" 23,4 |  | 23.4 | [13 empty] | VV | 2 | 2 | True | 0 | ROZPOCET
| VV |  | "7/K" 2,06*8 |  | 16.48 | [13 empty] | VV | 2 | 2 | True | 0 | ROZPOCET
| VV |  | Součet |  | 86.78 | [13 empty] | VV | 2 | 4 | True | 1 | ROZPOCET
40 | K | 764218454 | Oplechování římsy oblé nebo nebo ze segmentů mechanicky kotvené z Pz plechu rš 330 mm | m | 3.8 |  | 0 | CS ÚRS 2017 01 |  |  | základní |  | 0 | 0.00198 | 0.007524 | 0 | 0 | 16 | K | 2 |  |  |  | ROZPOCET | 0 | 0 | 0 | 0 | 0 | 1 | 0 | 16 | -243716004
| VV |  | "8/K" 2*1,9 |  | 3.8 | [13 empty] | VV | 2 | 2 | True | 1 | ROZPOCET
41 | K | 764511404 | Žlab podokapní půlkruhový z Pz plechu rš 330 mm | m | 12 |  | 0 | CS ÚRS 2017 01 |  |  | základní |  | 0 | 0.00322 | 0.03864 | 0 | 0 | 16 | K | 2 |  |  |  | ROZPOCET | 0 | 0 | 0 | 0 | 0 | 1 | 0 | 16 | 834680043
42 | K | 764800101 | Průzkum pro opravu střešních klempířských prvků a návrh opravy střešní konstrukce | kpl | 1 |  | 0 |  |  |  | základní |  | 0 | 0 | 0 | 0 | 0 | 16 | K | 2 |  |  |  | ROZPOCET | 0 | 0 | 0 | 0 | 0 | 1 | 0 | 16 | 1054314613
| D | 765 | Krytina skládaná |  |  |  | 0 | [5 empty] | 0 |  | 0 |  | 0.132 | 2 | D | 1 |  |  |  | ROZPOCET | [6 empty] | 0
43 | K | 765111909.1 | Vyspravení střešní krytiny | m2 | 15 |  | 0 |  |  |  | základní |  | 0 | 0 | 0 | 0.0088 | 0.132 | 16 | K | 2 |  |  |  | ROZPOCET | 0 | 0 | 0 | 0 | 0 | 1 | 0 | 16 | -520234225
| D | 766 | Konstrukce truhlářské |  |  |  | 0 | [5 empty] | 0 |  | 0.035571 |  | 4.3711 | 2 | D | 1 |  |  |  | ROZPOCET | [6 empty] | 0
44 | K | 766441811.1 | Demontáž parapetních desek dřevěných nebo plastových šířky do 30 cm | m | 45.1 |  | 0 |  |  |  | základní |  | 0 | 0 | 0 | 0.003 | 0.1353 | 16 | K | 2 |  |  |  | ROZPOCET | 0 | 0 | 0 | 0 | 0 | 1 | 0 | 16 | 1107734078
| VV |  | "1/O" 1,5*8 |  | 12 | [13 empty] | VV | 2 | 2 | True | 0 | ROZPOCET
| VV |  | "2/O" 1,5*8 |  | 12 | [13 empty] | VV | 2 | 2 | True | 0 | ROZPOCET
| VV |  | "5/O" 1,3*7 |  | 9.1 | [13 empty] | VV | 2 | 2 | True | 0 | ROZPOCET
| VV |  | "16/O" 1,5*8 |  | 12 | [13 empty] | VV | 2 | 2 | True | 0 | ROZPOCET
| VV |  | Součet |  | 45.1 | [13 empty] | VV | 2 | 4 | True | 1 | ROZPOCET
45 | K | 766621622.1 | D+M dřevěných historizujících oken s rámem do zdiva, dle stávajících, kompletní provedení dle PD | m2 | 18.283 |  | 0 |  |  |  | základní |  | 0 | 0.00025 | 0.0045708 | 0 | 0 | 16 | K | 2 |  |  |  | ROZPOCET | 0 | 0 | 0 | 0 | 0 | 1 | 0 | 16 | 1016151286
| VV |  | "5/O" 1,2*2,1*7 |  | 17.64 | [13 empty] | VV | 2 | 2 | True | 0 | ROZPOCET
| VV |  | "17/O" 0,32*0,32*3,14*2 |  | 0.643 | [13 empty] | VV | 2 | 2 | True | 0 | ROZPOCET
| VV |  | Součet |  | 18.283 | [13 empty] | VV | 2 | 4 | True | 1 | ROZPOCET
68 | K | 766621712.1 | Montáž oken - okenního pákového otvírače - táhla | kus | 31 |  | 0 |  |  |  | základní |  | 0 | 0 | 0 | 0 | 0 | 16 | K | 2 |  |  |  | ROZPOCET | 0 | 0 | 0 | 0 | 0 | 1 | 0 | 16 | -1387643688
69 | M | 549131100.1 | uzávěr ventilační okenní pákový | kus | 31 |  | 0 |  |  |  | základní |  | 0 | 0.001 | 0.031 | 0 | 0 | 32 | M | 2 |  |  |  | ROZPOCET | 0 | 0 | 0 | 0 | 0 | 1 | 0 | 16 | 87678632
46 | K | 766622921.1 | Oprava oken dvojitých vč. nátěru, kompletní provedení dle PD | m2 | 88.8 |  | 0 |  |  |  | základní |  | 0 | 0 | 0 | 0 | 0 | 16 | K | 2 |  |  |  | ROZPOCET | 0 | 0 | 0 | 0 | 0 | 1 | 0 | 16 | -1835046809
| VV |  | "Nová vnitřní křídla a deštění v samostatné položce níže | [15 empty] | VV | 2 | 1 | True | 0 | ROZPOCET
| VV |  | "1/O" 1,5*2,5*8 |  | 30 | [13 empty] | VV | 2 | 2 | True | 0 | ROZPOCET
| VV |  | "2/O" 1,5*2,6*8 |  | 31.2 | [13 empty] | VV | 2 | 2 | True | 0 | ROZPOCET
| VV |  | "16/O" 1,5*2,3*8 |  | 27.6 | [13 empty] | VV | 2 | 2 | True | 0 | ROZPOCET
| VV |  | Součet |  | 88.8 | [13 empty] | VV | 2 | 4 | True | 1 | ROZPOCET
47 | K | 766623923.2 | M+D vnitřních křídel a kování vč. vnitřního deštění | m2 | 88.8 |  | 0 |  |  |  | základní |  | 0 | 0 | 0 | 0.0307 | 2.7262 | 16 | K | 2 |  |  |  | ROZPOCET | 0 | 0 | 0 | 0 | 0 | 1 | 0 | 16 | 1491313096
48 | K | 766669001.1 | D+M dveří dřevěných vč. rámu, dle stávajících, kompletní provedení dle PD | m2 | 2.02 |  | 0 |  |  |  | základní |  | 0 | 0 | 0 | 0 | 0 | 16 | K | 2 |  |  |  | ROZPOCET | 0 | 0 | 0 | 0 | 0 | 1 | 0 | 16 | 1933333729
| VV |  | "20/O" 1*2,02 |  | 2.02 | [13 empty] | VV | 2 | 2 | True | 0 | ROZPOCET
| VV |  | Součet |  | 2.02 | [13 empty] | VV | 2 | 4 | True | 1 | ROZPOCET
49 | K | 766691912.1 | Vyvěšení nebo zavěšení dřevěných křídel oken | m2 | 88.8 |  | 0 |  |  |  | základní |  | 0 | 0 | 0 | 0.017 | 1.5096 | 16 | K | 2 |  |  |  | ROZPOCET | 0 | 0 | 0 | 0 | 0 | 1 | 0 | 16 | 1632139731
| VV |  | "1/O" 1,5*2,5*8 |  | 30 | [13 empty] | VV | 2 | 2 | True | 0 | ROZPOCET
| VV |  | "2/O" 1,5*2,6*8 |  | 31.2 | [13 empty] | VV | 2 | 2 | True | 0 | ROZPOCET
| VV |  | "16/O" 1,5*2,3*8 |  | 27.6 | [13 empty] | VV | 2 | 2 | True | 0 | ROZPOCET
| VV |  | Součet |  | 88.8 | [13 empty] | VV | 2 | 4 | True | 1 | ROZPOCET
50 | K | 766694111.1 | Montáž parapetních desek dřevěných šířky do 30 cm vč. dodávky dle stávajících | m | 36 |  | 0 |  |  |  | základní |  | 0 | 0 | 0 | 0 | 0 | 16 | K | 2 |  |  |  | ROZPOCET | 0 | 0 | 0 | 0 | 0 | 1 | 0 | 16 | -447455719
| VV |  | "1/O" 1,5*8 |  | 12 | [13 empty] | VV | 2 | 2 | True | 0 | ROZPOCET
| VV |  | "2/O" 1,5*8 |  | 12 | [13 empty] | VV | 2 | 2 | True | 0 | ROZPOCET
| VV |  | "16/O" 1,5*8 |  | 12 | [13 empty] | VV | 2 | 2 | True | 0 | ROZPOCET
| VV |  | Součet |  | 36 | [13 empty] | VV | 2 | 4 | True | 1 | ROZPOCET
| D | 767 | Konstrukce zámečnické |  |  |  | 0 | [5 empty] | 0 |  | 0 |  | 0 | 2 | D | 1 |  |  |  | ROZPOCET | [6 empty] | 0
51 | K | 767343201 | Repase, nátěr a zpětná montáž okenní mříže | m2 | 17.64 |  | 0 |  |  |  | základní |  | 0 | 0 | 0 | 0 | 0 | 16 | K | 2 |  |  |  | ROZPOCET | 0 | 0 | 0 | 0 | 0 | 1 | 0 | 16 | -1333094345
| D | 783 | Dokončovací práce - nátěry |  |  |  | 0 | [5 empty] | 0 |  | 0.55603 |  | 0 | 2 | D | 1 |  |  |  | ROZPOCET | [6 empty] | 0
52 | K | 783106805 | Odstranění nátěrů z truhlářských konstrukcí opálením | m2 | 75.84 |  | 0 | CS ÚRS 2016 01 |  |  | základní |  | 0 | 2e-05 | 0.0015168 | 0 | 0 | 16 | K | 2 |  |  |  | ROZPOCET | 0 | 0 | 0 | 0 | 0 | 1 | 0 | 16 | 1965583541
| VV |  | "deštění | [15 empty] | VV | 2 | 1 | True | 0 | ROZPOCET
| VV |  | 3,41*8 |  | 27.28 | [13 empty] | VV | 2 | 2 | True | 0 | ROZPOCET
| VV |  | 2,97*8 |  | 23.76 | [13 empty] | VV | 2 | 2 | True | 0 | ROZPOCET
| VV |  | 3,1*8 |  | 24.8 | [13 empty] | VV | 2 | 2 | True | 0 | ROZPOCET
| VV |  | Součet |  | 75.84 | [13 empty] | VV | 2 | 4 | True | 1 | ROZPOCET
53 | K | 783164101 | Základní jednonásobný olejový nátěr truhlářských konstrukcí | m2 | 75.84 |  | 0 | CS ÚRS 2016 01 |  |  | základní |  | 0 | 0.00014 | 0.010618 | 0 | 0 | 16 | K | 2 |  |  |  | ROZPOCET | 0 | 0 | 0 | 0 | 0 | 1 | 0 | 16 | -1018656594
| VV |  | "deštění | [15 empty] | VV | 2 | 1 | True | 0 | ROZPOCET
| VV |  | 3,41*8 |  | 27.28 | [13 empty] | VV | 2 | 2 | True | 0 | ROZPOCET
| VV |  | 2,97*8 |  | 23.76 | [13 empty] | VV | 2 | 2 | True | 0 | ROZPOCET
| VV |  | 3,1*8 |  | 24.8 | [13 empty] | VV | 2 | 2 | True | 0 | ROZPOCET
| VV |  | Součet |  | 75.84 | [13 empty] | VV | 2 | 4 | True | 1 | ROZPOCET
54 | K | 783167101 | Jednonásobný olejový krycí nátěr truhlářských konstrukcí | m2 | 151.68 |  | 0 | CS ÚRS 2016 01 |  |  | základní |  | 0 | 0.00014 | 0.021235 | 0 | 0 | 16 | K | 2 |  |  |  | ROZPOCET | 0 | 0 | 0 | 0 | 0 | 1 | 0 | 16 | 1176831606
| VV |  | 75,84 |  | 75.84 | [13 empty] | VV | 2 | 2 | True | 1 | ROZPOCET
| VV |  | 75,84*2 'Přepočtené koeficientem množství |  | 151.68 | [13 empty] | VV | 2 | 2 | False | 1 | ROZPOCET
55 | K | 783401303 | Bezoplachové odrezivění klempířských konstrukcí před provedením nátěru | m2 | 20 |  | 0 | CS ÚRS 2016 01 |  |  | základní |  | 0 | 7e-05 | 0.0014 | 0 | 0 | 16 | K | 2 |  |  |  | ROZPOCET | 0 | 0 | 0 | 0 | 0 | 1 | 0 | 16 | -2036324367
56 | K | 783401311 | Odmaštění klempířských konstrukcí vodou ředitelným odmašťovačem před provedením nátěru | m2 | 103.646 |  | 0 | CS ÚRS 2016 01 |  |  | základní |  | 0 | 8e-05 | 0.0082917 | 0 | 0 | 16 | K | 2 |  |  |  | ROZPOCET | 0 | 0 | 0 | 0 | 0 | 1 | 0 | 16 | -1147014329
| VV |  | 20+12*0,6*1,5+12*0,33*1,5+12*0,5*1,5 |  | 45.74 | [13 empty] | VV | 2 | 2 | True | 0 | ROZPOCET
| VV |  | "2/K" 1,3*8*0,33*1,5 |  | 5.148 | [13 empty] | VV | 2 | 2 | True | 0 | ROZPOCET
| VV |  | "6/K" 2*8*0,33*1,5 |  | 7.92 | [13 empty] | VV | 2 | 2 | True | 0 | ROZPOCET
| VV |  | "1/K" 22,9*0,33*1,5 |  | 11.336 | [13 empty] | VV | 2 | 2 | True | 0 | ROZPOCET
| VV |  | "3/K" 24*0,33*1,5 |  | 11.88 | [13 empty] | VV | 2 | 2 | True | 0 | ROZPOCET
| VV |  | "5/K" 23,4*0,33*1,5 |  | 11.583 | [13 empty] | VV | 2 | 2 | True | 0 | ROZPOCET
| VV |  | "7/K" 2,06*8*0,33*1,5 |  | 8.158 | [13 empty] | VV | 2 | 2 | True | 0 | ROZPOCET
| VV |  | "8/K" 1,9*2*0,33*1,5 |  | 1.881 | [13 empty] | VV | 2 | 2 | True | 0 | ROZPOCET
| VV |  | Součet |  | 103.646 | [13 empty] | VV | 2 | 4 | True | 1 | ROZPOCET
57 | K | 783414203 | Základní antikorozní jednonásobný syntetický samozákladující nátěr klempířských konstrukcí | m2 | 103.646 |  | 0 | CS ÚRS 2016 01 |  |  | základní |  | 0 | 0.00014 | 0.01451 | 0 | 0 | 16 | K | 2 |  |  |  | ROZPOCET | 0 | 0 | 0 | 0 | 0 | 1 | 0 | 16 | 888970887
58 | K | 783415101 | Syntetický jednonásobný mezinátěr klempířských konstrukcí | m2 | 103.646 |  | 0 | CS ÚRS 2016 01 |  |  | základní |  | 0 | 0.00013 | 0.013474 | 0 | 0 | 16 | K | 2 |  |  |  | ROZPOCET | 0 | 0 | 0 | 0 | 0 | 1 | 0 | 16 | -1937124989
59 | K | 783417101 | Krycí jednonásobný syntetický nátěr klempířských konstrukcí | m2 | 207.292 |  | 0 | CS ÚRS 2016 01 |  |  | základní |  | 0 | 0.00013 | 0.026948 | 0 | 0 | 16 | K | 2 |  |  |  | ROZPOCET | 0 | 0 | 0 | 0 | 0 | 1 | 0 | 16 | -280052300
| VV |  | 103,646 |  | 103.646 | [13 empty] | VV | 2 | 2 | True | 1 | ROZPOCET
| VV |  | 103,646*2 'Přepočtené koeficientem množství |  | 207.292 | [13 empty] | VV | 2 | 2 | False | 1 | ROZPOCET
60 | K | 783823133 | Penetrační silikátový nátěr hladkých, tenkovrstvých zrnitých a štukových omítek (např. STO PLEX W) | m2 | 364.26 |  | 0 | CS ÚRS 2016 01 |  |  | základní |  | 0 | 0.00011 | 0.040069 | 0 | 0 | 16 | K | 2 |  |  |  | ROZPOCET | 0 | 0 | 0 | 0 | 0 | 1 | 0 | 16 | 722191689
| VV |  | 280,2*1,3 |  | 364.26 | [13 empty] | VV | 2 | 2 | True | 1 | ROZPOCET
61 | K | 783826665.1 | Hydrofobizační transparentní silikonový nátěr kamene | m2 | 134.94 |  | 0 |  |  |  | základní |  | 0 | 0.00029 | 0.039133 | 0 | 0 | 16 | K | 2 |  |  |  | ROZPOCET | 0 | 0 | 0 | 0 | 0 | 1 | 0 | 16 | 1916519119
| VV |  | 103,8*1,3 |  | 134.94 | [13 empty] | VV | 2 | 2 | True | 1 | ROZPOCET
62 | K | 783827483.1 | Krycí dvojnásobný nátěr omítek (např. STO COLOR SILL) stupně členitosti 5 | m2 | 364.26 |  | 0 |  |  |  | základní |  | 0 | 0.00103 | 0.37519 | 0 | 0 | 16 | K | 2 |  |  |  | ROZPOCET | 0 | 0 | 0 | 0 | 0 | 1 | 0 | 16 | -322780730
| VV |  | "Jde o velmi členitou fasádu, do ceny musí zhotovitel zahrnout veškeré náklady, na pozdější reklamace ohledně složitosti nebo spotřeby | [15 empty] | VV | 2 | 1 | True | 0 | ROZPOCET
| VV |  | "materiálu nebude brán zřetel | [15 empty] | VV | 2 | 1 | True | 0 | ROZPOCET
| VV |  | 364,26 |  | 364.26 | [13 empty] | VV | 2 | 2 | True | 1 | ROZPOCET
63 | K | 783897607 | Příplatek k cenám dvojnásobného krycího nátěru omítek za barevné provedení v odstínu světlém | m2 | 364.26 |  | 0 | CS ÚRS 2016 01 |  |  | základní |  | 0 | 1e-05 | 0.0036426 | 0 | 0 | 16 | K | 2 |  |  |  | ROZPOCET | 0 | 0 | 0 | 0 | 0 | 1 | 0 | 16 | 1000810660
| D | 784 | Dokončovací práce - malby a tapety |  |  |  | 0 | [5 empty] | 0 |  | 0 |  | 0 | 2 | D | 1 |  |  |  | ROZPOCET | [6 empty] | 0
64 | K | 784501201 | Malba dvojnásobná z malířských směsí vč. penetrace, kompletní provedení dle PD | m2 | 364.281 |  | 0 |  |  |  | základní |  | 0 | 0 | 0 | 0 | 0 | 16 | K | 2 |  |  |  | ROZPOCET | 0 | 0 | 0 | 0 | 0 | 1 | 0 | 16 | 1599510707
| VV |  | "v ceně je zahrnuta příprava podkladu, ochrana nemalovaných konstrukcí a ploch a potřebné lešení | [15 empty] | VV | 2 | 1 | True | 0 | ROZPOCET
| VV |  | 242,854*1,5 |  | 364.281 | [13 empty] | VV | 2 | 2 | True | 1 | ROZPOCET
| D | 787 | Dokončovací práce - zasklívání |  |  |  | 0 | [5 empty] | 0 |  | 2.0218 |  | 0 | 2 | D | 1 |  |  |  | ROZPOCET | [6 empty] | 0
65 | K | 787611214.1 | Příplatek za neprůhledné sklo (činčila) | m2 | 7.91 |  | 0 |  |  |  | základní |  | 0 | 0.00881 | 0.069687 | 0 | 0 | 16 | K | 2 |  |  |  | ROZPOCET | 0 | 0 | 0 | 0 | 0 | 1 | 0 | 16 | 1219652337
| VV |  | (0,46+0,47)*1,215*7 |  | 7.91 | [13 empty] | VV | 2 | 2 | True | 1 | ROZPOCET
66 | K | 787611224.1 | Zasklívání oken a dveří s pod(za)tmelením sklem čirým tl 4 mm | m2 | 55.28 |  | 0 |  |  |  | základní |  | 0 | 0.01073 | 0.59315 | 0 | 0 | 16 | K | 2 |  |  |  | ROZPOCET | 0 | 0 | 0 | 0 | 0 | 1 | 0 | 16 | 1343346490
| VV |  | "2/O" 2,3*8 |  | 18.4 | [13 empty] | VV | 2 | 2 | True | 0 | ROZPOCET
| VV |  | "5/O" 2,48*8 |  | 19.84 | [13 empty] | VV | 2 | 2 | True | 0 | ROZPOCET
| VV |  | "26/O" 2,13*8 |  | 17.04 | [13 empty] | VV | 2 | 2 | True | 0 | ROZPOCET
| VV |  | Součet |  | 55.28 | [13 empty] | VV | 2 | 4 | True | 1 | ROZPOCET
67 | K | 787616331.1 | Zasklívání oken a dveří dvojsklem izolačním | m2 | 61.573 |  | 0 |  |  |  | základní |  | 0 | 0.02207 | 1.3589 | 0 | 0 | 16 | K | 2 |  |  |  | ROZPOCET | 0 | 0 | 0 | 0 | 0 | 1 | 0 | 16 | 1381903915
| VV |  | (88,8+18,283)*0,575 |  | 61.573 | [13 empty] | VV | 2 | 2 | True | 1 | ROZPOCET

## 104 - Stavba - Dvorní fasáda
| List obsahuje: |  | 1) Krycí list soupisu | 2) Rekapitulace |  |  | 3) Soupis prací | Zpět na list: | Rekapitulace zakázky
[9 empty] | >> skryté sloupce << | [9 empty] | {e8b3a845-565e-4c6e-91b2-6272daac9670}
2
| KRYCÍ LIST SOUPISU | [8 empty] | v --- níže se nacházejí doplnkové a pomocné údaje k sestavám --- v | [8 empty] | False
Zakázka:
Výměna oken v objektu ZŠ n.u. Petra Bezruče
Objekt:
104 - Stavba - Dvorní fasáda
| KSO: |  |  |  |  | CC-CZ:
| Místo: |  | Frýdek-Místek |  |  | Datum: | 24. 1. 2018
| Zadavatel: |  |  |  |  | IČ:
|  | Statutární město Frýdek-Místek |  |  |  | DIČ:
| Uchazeč: |  |  |  |  | IČ:
DIČ:
| Projektant: |  |  |  |  | IČ:
|  | Ing. Pavel Krupička |  |  |  | DIČ:
Poznámka:
Soupis prací je sestaven za využití položek Cenové soustavy ÚRS. Cenové a technické podmínky položek CS ÚRS, které nejsou uvedeny v soupisu prací (tzv. úvodní části katalogů) jsou neomezeně dálkově k dispozici na www.cs-urs.cz. Položky soupisu prací, které nemají ve sloupci "Cenová soustava" uveden žádný údaj, nepochází z Cenové soustavy ÚRS (takové položky soupisu prací mají Cenovou soustavu "VLASTNÍ"). Nedílnou součástí soupisu prací je projektová dokumentace vč. textových příloh, na kterou se položky soupisu prací plně odkazují.
| Cena bez DPH | [5 empty] | 0
|  |  | Základ daně |  |  | Sazba daně | Výše daně
| DPH | základní | 0 |  |  | 21% | 0
|  | snížená | 0 |  |  | 15% | 0
|  | zákl. přenesená | 0 |  |  | 21% | 0
|  | sníž. přenesená | 0 |  |  | 15% | 0
|  | nulová | 0 |  |  | 0% | 0
| Cena s DPH |  |  | v | CZK |  | 0
REKAPITULACE ČLENĚNÍ SOUPISU PRACÍ
Zakázka:
Výměna oken v objektu ZŠ n.u. Petra Bezruče
Objekt:
104 - Stavba - Dvorní fasáda
Místo: |  |  | Frýdek-Místek |  |  | Datum: | 24. 1. 2018
Zadavatel: |  |  | Statutární město Frýdek-Místek |  |  | Projektant: | Ing. Pavel Krupička
Uchazeč:
Kód dílu - Popis | [6 empty] | Cena celkem [CZK]
Náklady soupisu celkem | [6 empty] | 0 | [12 empty] | -1
| HSV - Práce a dodávky HSV | [5 empty] | 0
| 3 - Svislé a kompletní konstrukce | [5 empty] | 0
| 5 - Komunikace pozemní | [5 empty] | 0
| 6 - Úpravy povrchů, podlahy a osazování výplní | [5 empty] | 0
| 9 - Ostatní konstrukce a práce, bourání | [5 empty] | 0
| 997 - Přesun sutě | [5 empty] | 0
| 998 - Přesun hmot | [5 empty] | 0
| PSV - Práce a dodávky PSV | [5 empty] | 0
| 764 - Konstrukce klempířské | [5 empty] | 0
| 765 - Krytina skládaná | [5 empty] | 0
| 766 - Konstrukce truhlářské | [5 empty] | 0
| 767 - Konstrukce zámečnické | [5 empty] | 0
| 783 - Dokončovací práce - nátěry | [5 empty] | 0
| 784 - Dokončovací práce - malby a tapety | [5 empty] | 0
| 786 - Dokončovací práce - čalounické úpravy | [5 empty] | 0
| 787 - Dokončovací práce - zasklívání | [5 empty] | 0
SOUPIS PRACÍ
Zakázka:
Výměna oken v objektu ZŠ n.u. Petra Bezruče
Objekt:
104 - Stavba - Dvorní fasáda
Místo: |  |  | Frýdek-Místek |  |  | Datum: | 24. 1. 2018
Zadavatel: |  |  | Statutární město Frýdek-Místek |  |  | Projektant: | Ing. Pavel Krupička
Uchazeč:
PČ | Typ | Kód | Popis | MJ | Množství | J.cena [CZK] | Cena celkem [CZK] | Cenová soustava |  | Poznámka | DPH | J. Nh [h] | Nh celkem [h] | J. hmotnost [t] | Hmotnost celkem [t] | J. suť [t] | Suť Celkem [t]
Náklady soupisu celkem | [6 empty] | 0 | [5 empty] | 0 |  | 27.6915 |  | 15.1424 |  | D | -1 | [10 empty] | 0
| D | HSV | Práce a dodávky HSV |  |  |  | 0 | [5 empty] | 0 |  | 24.5271 |  | 13.7813 | 1 | D | 0 |  |  |  | ROZPOCET | [6 empty] | 0
| D | 3 | Svislé a kompletní konstrukce |  |  |  | 0 | [5 empty] | 0 |  | 1.2485 |  | 0 | 1 | D | 1 |  |  |  | ROZPOCET | [6 empty] | 0
1 | K | 310238211 | Zazdívka otvorů pl do 1 m2 ve zdivu nadzákladovém cihlami pálenými na MVC | m3 | 0.665 |  | 0 | CS ÚRS 2017 01 |  |  | základní |  | 0 | 1.8775 | 1.2485 | 0 | 0 | 4 | K | 2 |  |  |  | ROZPOCET | 0 | 0 | 0 | 0 | 0 | 1 | 0 | 4 | -1273785446
| VV |  | 0,28*2,5*0,95 |  | 0.665 | [13 empty] | VV | 2 | 2 | True | 1 | ROZPOCET
| D | 5 | Komunikace pozemní |  |  |  | 0 | [5 empty] | 0 |  | 0 |  | 0 | 1 | D | 1 |  |  |  | ROZPOCET | [6 empty] | 0
2 | K | 598801001 | Rozebrání zámkové dlažby a zpětná montáž | m2 | 3.9 |  | 0 |  |  |  | základní |  | 0 | 0 | 0 | 0 | 0 | 4 | K | 2 |  |  |  | ROZPOCET | 0 | 0 | 0 | 0 | 0 | 1 | 0 | 4 | -1970067968
| D | 6 | Úpravy povrchů, podlahy a osazování výplní |  |  |  | 0 | [5 empty] | 0 |  | 21.3079 |  | 0 | 1 | D | 1 |  |  |  | ROZPOCET | [6 empty] | 0
3 | K | 612325223 | Vápenocementová štuková omítka malých ploch do 1,0 m2 na stěnách | kus | 1 |  | 0 | CS ÚRS 2017 01 |  |  | základní |  | 0 | 0.0415 | 0.0415 | 0 | 0 | 4 | K | 2 |  |  |  | ROZPOCET | 0 | 0 | 0 | 0 | 0 | 1 | 0 | 4 | 806140156
4 | K | 612325302 | Vápenocementová štuková omítka ostění nebo nadpraží | m2 | 2.375 |  | 0 | CS ÚRS 2017 01 |  |  | základní |  | 0 | 0.03358 | 0.079753 | 0 | 0 | 4 | K | 2 |  |  |  | ROZPOCET | 0 | 0 | 0 | 0 | 0 | 1 | 0 | 4 | 616797231
| VV |  | 2,5*0,95 |  | 2.375 | [13 empty] | VV | 2 | 2 | True | 1 | ROZPOCET
5 | K | 619995001 | Začištění omítek kolem oken, dveří, podlah nebo obkladů | m | 489.07 |  | 0 | CS ÚRS 2016 01 |  |  | základní |  | 0 | 0.0015 | 0.7336 | 0 | 0 | 4 | K | 2 |  |  |  | ROZPOCET | 0 | 0 | 0 | 0 | 0 | 1 | 0 | 4 | 1648788160
| VV |  | "3/O" (1,5+2,4)*2*51 |  | 397.8 | [13 empty] | VV | 2 | 2 | True | 0 | ROZPOCET
| VV |  | "4/O" (1,5+1,8)*2 |  | 6.6 | [13 empty] | VV | 2 | 2 | True | 0 | ROZPOCET
| VV |  | "8/O" (0,9+0,9)*2*8 |  | 28.8 | [13 empty] | VV | 2 | 2 | True | 0 | ROZPOCET
| VV |  | "9/O" (0,9+0,9)*2*2 |  | 7.2 | [13 empty] | VV | 2 | 2 | True | 0 | ROZPOCET
| VV |  | "10/O" (1,8+2*3,2) |  | 8.2 | [13 empty] | VV | 2 | 2 | True | 0 | ROZPOCET
| VV |  | "11/O" (1+2*1,9) |  | 4.8 | [13 empty] | VV | 2 | 2 | True | 0 | ROZPOCET
| VV |  | "12/O" (1,04+2*2,03) |  | 5.1 | [13 empty] | VV | 2 | 2 | True | 0 | ROZPOCET
| VV |  | "13/O" (1,04+2*2,03) |  | 5.1 | [13 empty] | VV | 2 | 2 | True | 0 | ROZPOCET
| VV |  | "14/O" (2,3+2*2) |  | 6.3 | [13 empty] | VV | 2 | 2 | True | 0 | ROZPOCET
| VV |  | "15/O" (1,08+2*2,5)*2 |  | 12.16 | [13 empty] | VV | 2 | 2 | True | 0 | ROZPOCET
| VV |  | "17/O" 0,32*2*3,14 |  | 2.01 | [13 empty] | VV | 2 | 2 | True | 0 | ROZPOCET
| VV |  | "18/O" (1+1,5)*2 |  | 5 | [13 empty] | VV | 2 | 2 | True | 0 | ROZPOCET
| VV |  | Součet |  | 489.07 | [13 empty] | VV | 2 | 4 | True | 1 | ROZPOCET
6 | K | 622321131.1 | Celoplošné přetmelení fasády renovačním tmelem (např. STO LEVEL UNI), vyrovnání plstěným hladítkem, difúze pro vodní páry µ<12, jemnozrnný, vč. penetrace (např. STO PRIM SILIKAT SIEN) | m2 | 1172.5 |  | 0 |  |  |  | základní |  | 0 | 0.00273 | 3.2009 | 0 | 0 | 4 | K | 2 |  |  |  | ROZPOCET | 0 | 0 | 0 | 0 | 0 | 1 | 0 | 4 | 94738257
7 | K | 623135001.1 | Lokální oprava a vyrovnání omítek vnějších stěn maltou vápenocementovou | m2 | 117.25 |  | 0 |  |  |  | základní |  | 0 | 0.02048 | 2.4013 | 0 | 0 | 4 | K | 2 |  |  |  | ROZPOCET | 0 | 0 | 0 | 0 | 0 | 1 | 0 | 4 | -2097457629
8 | K | 629991019.1 | Zakrytí výplní otvorů | m2 | 218.102 |  | 0 |  |  |  | základní |  | 0 | 0.00012 | 0.026172 | 0 | 0 | 4 | K | 2 |  |  |  | ROZPOCET | 0 | 0 | 0 | 0 | 0 | 1 | 0 | 4 | 1591855
| VV |  | "Dvorní fasáda" 195,9+17,28+4,6+0,322 |  | 218.102 | [13 empty] | VV | 2 | 2 | True | 1 | ROZPOCET
9 | K | 629991019.2 | Demontáž a zpětná montáž tabulek a přemětů z fasády | kpl | 1 |  | 0 |  |  |  | základní |  | 0 | 0.00012 | 0.00012 | 0 | 0 | 4 | K | 2 |  |  |  | ROZPOCET | 0 | 0 | 0 | 0 | 0 | 1 | 0 | 4 | 1563795290
10 | K | 629991019.3 | Oprava fasády spojená s vybouráním prosklené vstupní stěny 15/O | kpl | 1 |  | 0 |  |  |  | základní |  | 0 | 0.00012 | 0.00012 | 0 | 0 | 4 | K | 2 |  |  |  | ROZPOCET | 0 | 0 | 0 | 0 | 0 | 1 | 0 | 4 | 1188844571
11 | K | 629995101 | Očištění vnějších ploch tlakovou vodou | m2 | 1501.5 |  | 0 | CS ÚRS 2016 01 |  |  | základní |  | 0 | 0 | 0 | 0 | 0 | 4 | K | 2 |  |  |  | ROZPOCET | 0 | 0 | 0 | 0 | 0 | 1 | 0 | 4 | -2004198839
| VV |  | 1172,5+164,5*2 |  | 1501.5 | [13 empty] | VV | 2 | 2 | True | 1 | ROZPOCET
12 | K | 636195011.1 | Provedení kontroly soudržnosti malty ve všech sparách soklu z kamene | m2 | 164.5 |  | 0 |  |  |  | základní |  | 0 | 0.04396 | 7.2314 | 0 | 0 | 4 | K | 2 |  |  |  | ROZPOCET | 0 | 0 | 0 | 0 | 0 | 1 | 0 | 4 | -463938553
13 | K | 636195011.2 | Oprava spárování soklů z kamene | m2 | 164.5 |  | 0 |  |  |  | základní |  | 0 | 0.04396 | 7.2314 | 0 | 0 | 4 | K | 2 |  |  |  | ROZPOCET | 0 | 0 | 0 | 0 | 0 | 1 | 0 | 4 | -1974249267
14 | K | 636195019.1 | Doplnění kamene soklů | m2 | 8.225 |  | 0 |  |  |  | základní |  | 0 | 0.04396 | 0.36157 | 0 | 0 | 4 | K | 2 |  |  |  | ROZPOCET | 0 | 0 | 0 | 0 | 0 | 1 | 0 | 4 | 469598645
| VV |  | 164,500*0,05 |  | 8.225 | [13 empty] | VV | 2 | 2 | True | 1 | ROZPOCET
| D | 9 | Ostatní konstrukce a práce, bourání |  |  |  | 0 | [5 empty] | 0 |  | 1.9707 |  | 13.7813 | 1 | D | 1 |  |  |  | ROZPOCET | [6 empty] | 0
15 | K | 919726121.1 | Geotextilie pod lešení pro ochranu netkaná měrná hmotnost do 200 g/m2 | m2 | 180 |  | 0 |  |  |  | základní |  | 0 | 0.00036 | 0.0648 | 0 | 0 | 4 | K | 2 |  |  |  | ROZPOCET | 0 | 0 | 0 | 0 | 0 | 1 | 0 | 4 | 944278021
16 | K | 941311112 | Montáž lešení řadového modulového lehkého zatížení do 200 kg/m2 š do 0,9 m v do 25 m | m2 | 1800 |  | 0 | CS ÚRS 2016 01 |  |  | základní |  | 0 | 0 | 0 | 0 | 0 | 4 | K | 2 |  |  |  | ROZPOCET | 0 | 0 | 0 | 0 | 0 | 1 | 0 | 4 | 303160328
17 | K | 941311211 | Příplatek k lešení řadovému modulovému lehkému š 0,9 m v do 25 m za první a ZKD den použití | m2 | 81000 |  | 0 | CS ÚRS 2016 01 |  |  | základní |  | 0 | 0 | 0 | 0 | 0 | 4 | K | 2 |  |  |  | ROZPOCET | 0 | 0 | 0 | 0 | 0 | 1 | 0 | 4 | -1718192023
| VV |  | 1800*45 'Přepočtené koeficientem množství |  | 81000 | [13 empty] | VV | 2 | 2 | False | 1 | ROZPOCET
18 | K | 941311812 | Demontáž lešení řadového modulového lehkého zatížení do 200 kg/m2 š do 0,9 m v do 25 m | m2 | 1800 |  | 0 | CS ÚRS 2016 01 |  |  | základní |  | 0 | 0 | 0 | 0 | 0 | 4 | K | 2 |  |  |  | ROZPOCET | 0 | 0 | 0 | 0 | 0 | 1 | 0 | 4 | -635637594
19 | K | 944511111 | Montáž ochranné sítě z textilie z umělých vláken | m2 | 1800 |  | 0 | CS ÚRS 2016 01 |  |  | základní |  | 0 | 0 | 0 | 0 | 0 | 4 | K | 2 |  |  |  | ROZPOCET | 0 | 0 | 0 | 0 | 0 | 1 | 0 | 4 | -1509706986
20 | K | 944511211 | Příplatek k ochranné síti za první a ZKD den použití | m2 | 81000 |  | 0 | CS ÚRS 2016 01 |  |  | základní |  | 0 | 0 | 0 | 0 | 0 | 4 | K | 2 |  |  |  | ROZPOCET | 0 | 0 | 0 | 0 | 0 | 1 | 0 | 4 | -289362692
| VV |  | 1800*45 'Přepočtené koeficientem množství |  | 81000 | [13 empty] | VV | 2 | 2 | False | 1 | ROZPOCET
21 | K | 944511811 | Demontáž ochranné sítě z textilie z umělých vláken | m2 | 1800 |  | 0 | CS ÚRS 2016 01 |  |  | základní |  | 0 | 0 | 0 | 0 | 0 | 4 | K | 2 |  |  |  | ROZPOCET | 0 | 0 | 0 | 0 | 0 | 1 | 0 | 4 | 2095592371
22 | K | 949101112.1 | Lešení vnitřní pomocné pro objekty pozemních staveb s lešeňovou podlahou v do 3,5 m zatížení do 150 kg/m2 | m2 | 750 |  | 0 |  |  |  | základní |  | 0 | 0.00021 | 0.1575 | 0 | 0 | 4 | K | 2 |  |  |  | ROZPOCET | 0 | 0 | 0 | 0 | 0 | 1 | 0 | 4 | 1933672008
23 | K | 968062355.1 | Vybourání dřevěných rámů oken dvojitých včetně křídel | m2 | 187.8 |  | 0 |  |  |  | základní |  | 0 | 0 | 0 | 0.062 | 11.6436 | 4 | K | 2 |  |  |  | ROZPOCET | 0 | 0 | 0 | 0 | 0 | 1 | 0 | 4 | 1723727637
| VV |  | "3/O" (1,5*2,4)*51 |  | 183.6 | [13 empty] | VV | 2 | 2 | True | 0 | ROZPOCET
| VV |  | "4/O" (1,5*1,8) |  | 2.7 | [13 empty] | VV | 2 | 2 | True | 0 | ROZPOCET
| VV |  | "18/O" (1*1,5) |  | 1.5 | [13 empty] | VV | 2 | 2 | True | 0 | ROZPOCET
| VV |  | Součet |  | 187.8 | [13 empty] | VV | 2 | 4 | True | 1 | ROZPOCET
24 | K | 968062374 | Vybourání dřevěných rámů oken zdvojených včetně křídel pl do 1 m2 | m2 | 8.422 |  | 0 | CS ÚRS 2017 01 |  |  | základní |  | 0 | 0 | 0 | 0.048 | 0.40426 | 4 | K | 2 |  |  |  | ROZPOCET | 0 | 0 | 0 | 0 | 0 | 1 | 0 | 4 | -464389583
| VV |  | "8/O" (0,9*0,9)*8 |  | 6.48 | [13 empty] | VV | 2 | 2 | True | 0 | ROZPOCET
| VV |  | "9/O" (0,9*0,9)*2 |  | 1.62 | [13 empty] | VV | 2 | 2 | True | 0 | ROZPOCET
| VV |  | "17/O" 0,32*0,32*3,14 |  | 0.322 | [13 empty] | VV | 2 | 2 | True | 0 | ROZPOCET
| VV |  | Součet |  | 8.422 | [13 empty] | VV | 2 | 4 | True | 1 | ROZPOCET
25 | K | 968062455.1 | Vybourání dveřních zárubní vč. dveří a případných světlíků | m2 | 11.882 |  | 0 |  |  |  | základní |  | 0 | 0 | 0 | 0.088 | 1.0456 | 4 | K | 2 |  |  |  | ROZPOCET | 0 | 0 | 0 | 0 | 0 | 1 | 0 | 4 | -1471416243
| VV |  | "10/O" (1,8*3,2) |  | 5.76 | [13 empty] | VV | 2 | 2 | True | 0 | ROZPOCET
| VV |  | "11/O" (1*1,9) |  | 1.9 | [13 empty] | VV | 2 | 2 | True | 0 | ROZPOCET
| VV |  | "12/O" (1,04*2,03) |  | 2.111 | [13 empty] | VV | 2 | 2 | True | 0 | ROZPOCET
| VV |  | "13/O" (1,04*2,03) |  | 2.111 | [13 empty] | VV | 2 | 2 | True | 0 | ROZPOCET
| VV |  | Součet |  | 11.882 | [13 empty] | VV | 2 | 4 | True | 1 | ROZPOCET
26 | K | 968072558.1 | Vybourání roletových vrat pl do 5 m2 | m2 | 4.6 |  | 0 |  |  |  | základní |  | 0 | 0 | 0 | 0.06 | 0.276 | 4 | K | 2 |  |  |  | ROZPOCET | 0 | 0 | 0 | 0 | 0 | 1 | 0 | 4 | 2017598180
| VV |  | "14/O" 2,3*2 |  | 4.6 | [13 empty] | VV | 2 | 2 | True | 1 | ROZPOCET
27 | K | 968072641 | Vybourání kovových stěn kromě výkladních | m2 | 16.475 |  | 0 | CS ÚRS 2016 01 |  |  | základní |  | 0 | 0 | 0 | 0.025 | 0.41188 | 4 | K | 2 |  |  |  | ROZPOCET | 0 | 0 | 0 | 0 | 0 | 1 | 0 | 4 | -1875920742
| VV |  | "15/O" (4,33+0,9)*3,15 |  | 16.475 | [13 empty] | VV | 2 | 2 | True | 1 | ROZPOCET
28 | K | 969111901 | Náklady na manipulaci s opravovanými díly - převoz ze stavby do dílny a zpět | soubor | 1 |  | 0 |  |  |  | základní |  | 0 | 0 | 0 | 0 | 0 | 4 | K | 2 |  |  |  | ROZPOCET | 0 | 0 | 0 | 0 | 0 | 1 | 0 | 4 | 1342021565
29 | K | 985131111.1 | Aplikaci čistící aktivní pěny – očištění fasády | m2 | 1337 |  | 0 |  |  |  | základní |  | 0 | 0 | 0 | 0 | 0 | 4 | K | 2 |  |  |  | ROZPOCET | 0 | 0 | 0 | 0 | 0 | 1 | 0 | 4 | 448165115
| VV |  | "Dvorní fasáda" 1172,5+164,5 |  | 1337 | [13 empty] | VV | 2 | 2 | True | 0 | ROZPOCET
| VV |  | Součet |  | 1337 | [13 empty] | VV | 2 | 4 | True | 1 | ROZPOCET
30 | K | 985131311.1 | Celoplošné broušení fasády | m2 | 1337 |  | 0 |  |  |  | základní |  | 0 | 0 | 0 | 0 | 0 | 4 | K | 2 |  |  |  | ROZPOCET | 0 | 0 | 0 | 0 | 0 | 1 | 0 | 4 | 1250747902
31 | K | 985311113.1 | Reprofilace říms cementovými sanačními maltami tl 30 mm | m2 | 30 |  | 0 |  |  |  | základní |  | 0 | 0.05828 | 1.7484 | 0 | 0 | 4 | K | 2 |  |  |  | ROZPOCET | 0 | 0 | 0 | 0 | 0 | 1 | 0 | 4 | -31202951
| D | 997 | Přesun sutě |  |  |  | 0 | [5 empty] | 0 |  | 0 |  | 0 | 1 | D | 1 |  |  |  | ROZPOCET | [6 empty] | 0
32 | K | 997013116 | Vnitrostaveništní doprava suti a vybouraných hmot pro budovy v do 21 m s použitím mechanizace | t | 15.142 |  | 0 | CS ÚRS 2016 01 |  |  | základní |  | 0 | 0 | 0 | 0 | 0 | 4 | K | 2 |  |  |  | ROZPOCET | 0 | 0 | 0 | 0 | 0 | 1 | 0 | 4 | 385343396
33 | K | 997013501 | Odvoz suti a vybouraných hmot na skládku nebo meziskládku do 1 km se složením | t | 15.142 |  | 0 | CS ÚRS 2016 01 |  |  | základní |  | 0 | 0 | 0 | 0 | 0 | 4 | K | 2 |  |  |  | ROZPOCET | 0 | 0 | 0 | 0 | 0 | 1 | 0 | 4 | -233185029
34 | K | 997013509 | Příplatek k odvozu suti a vybouraných hmot na skládku ZKD 1 km přes 1 km | t | 136.278 |  | 0 | CS ÚRS 2016 01 |  |  | základní |  | 0 | 0 | 0 | 0 | 0 | 4 | K | 2 |  |  |  | ROZPOCET | 0 | 0 | 0 | 0 | 0 | 1 | 0 | 4 | -410624440
| VV |  | 15,142*9 'Přepočtené koeficientem množství |  | 136.278 | [13 empty] | VV | 2 | 2 | False | 1 | ROZPOCET
35 | K | 997013891 | Poplatek za uložení stavebního odpadu na skládce (skládkovné) | t | 15.142 |  | 0 |  |  |  | základní |  | 0 | 0 | 0 | 0 | 0 | 4 | K | 2 |  |  |  | ROZPOCET | 0 | 0 | 0 | 0 | 0 | 1 | 0 | 4 | -367897228
| D | 998 | Přesun hmot |  |  |  | 0 | [5 empty] | 0 |  | 0 |  | 0 | 1 | D | 1 |  |  |  | ROZPOCET | [6 empty] | 0
36 | K | 998011003.1 | Přesun hmot pro standardní a odvozené položky HSV, PSV a M, budovy zděné v do 6 m, R-položky obsahují PH v jednotkové ceně | t | 27.692 |  | 0 |  |  |  | základní |  | 0 | 0 | 0 | 0 | 0 | 4 | K | 2 |  |  |  | ROZPOCET | 0 | 0 | 0 | 0 | 0 | 1 | 0 | 4 | 186934568
| D | PSV | Práce a dodávky PSV |  |  |  | 0 | [5 empty] | 0 |  | 3.1644 |  | 1.361 | 2 | D | 0 |  |  |  | ROZPOCET | [6 empty] | 0
| D | 764 | Konstrukce klempířské |  |  |  | 0 | [5 empty] | 0 |  | 0.79509 |  | 0.78502 | 2 | D | 1 |  |  |  | ROZPOCET | [6 empty] | 0
37 | K | 764001821 | Demontáž krytiny ze svitků nebo tabulí do suti | m2 | 12.76 |  | 0 | CS ÚRS 2017 01 |  |  | základní |  | 0 | 0 | 0 | 0.00594 | 0.075794 | 16 | K | 2 |  |  |  | ROZPOCET | 0 | 0 | 0 | 0 | 0 | 1 | 0 | 16 | 1714530002
| VV |  | "21/K" 2,5 |  | 2.5 | [13 empty] | VV | 2 | 2 | True | 0 | ROZPOCET
| VV |  | "23/K" 1,8*5,7 |  | 10.26 | [13 empty] | VV | 2 | 2 | True | 0 | ROZPOCET
| VV |  | Součet |  | 12.76 | [13 empty] | VV | 2 | 4 | True | 1 | ROZPOCET
38 | K | 764001911.1 | Vyspravení nadstřešních plechů – RŠ 600 | m | 50 |  | 0 |  |  |  | základní |  | 0 | 0 | 0 | 0 | 0 | 16 | K | 2 |  |  |  | ROZPOCET | 0 | 0 | 0 | 0 | 0 | 1 | 0 | 16 | 905389048
39 | K | 764002812 | Demontáž okapového plechu do suti v krytině skládané | m | 50 |  | 0 | CS ÚRS 2017 01 |  |  | základní |  | 0 | 0 | 0 | 0.00177 | 0.0885 | 16 | K | 2 |  |  |  | ROZPOCET | 0 | 0 | 0 | 0 | 0 | 1 | 0 | 16 | 1406528897
40 | K | 764002851.1 | Ořezání stávajících parapetů tak, aby nepřesahovaly přes hranu omítky | m | 73.6 |  | 0 |  |  |  | základní |  | 0 | 0 | 0 | 0.00167 | 0.12291 | 16 | K | 2 |  |  |  | ROZPOCET | 0 | 0 | 0 | 0 | 0 | 1 | 0 | 16 | -1801317582
| VV |  | "12/K" 1,4*51 |  | 71.4 | [13 empty] | VV | 2 | 2 | True | 0 | ROZPOCET
| VV |  | "14/K" 1,4 |  | 1.4 | [13 empty] | VV | 2 | 2 | True | 0 | ROZPOCET
| VV |  | "20/K" 0,8 |  | 0.8 | [13 empty] | VV | 2 | 2 | True | 0 | ROZPOCET
| VV |  | Součet |  | 73.6 | [13 empty] | VV | 2 | 4 | True | 1 | ROZPOCET
41 | K | 764002861.1 | Ořezání stávajícího oplechování říms tak, aby nepřesahovalo přes hranu omítky | m | 164.94 |  | 0 |  |  |  | základní |  | 0 | 0 | 0 | 0.00223 | 0.36782 | 16 | K | 2 |  |  |  | ROZPOCET | 0 | 0 | 0 | 0 | 0 | 1 | 0 | 16 | -1055326276
| VV |  | "8/K" 1,9 |  | 1.9 | [13 empty] | VV | 2 | 2 | True | 0 | ROZPOCET
| VV |  | "13/K" 3,6*4 |  | 14.4 | [13 empty] | VV | 2 | 2 | True | 0 | ROZPOCET
| VV |  | "15/K" 5,5*2 |  | 11 | [13 empty] | VV | 2 | 2 | True | 0 | ROZPOCET
| VV |  | "16/K" 13,3 |  | 13.3 | [13 empty] | VV | 2 | 2 | True | 0 | ROZPOCET
| VV |  | "17/K" 13,4 |  | 13.4 | [13 empty] | VV | 2 | 2 | True | 0 | ROZPOCET
| VV |  | "18/K" 12,4*4*1,1 |  | 54.56 | [13 empty] | VV | 2 | 2 | True | 0 | ROZPOCET
| VV |  | "19/K" 5,2*4*1,1 |  | 22.88 | [13 empty] | VV | 2 | 2 | True | 0 | ROZPOCET
| VV |  | "22/K" 8,2 |  | 8.2 | [13 empty] | VV | 2 | 2 | True | 0 | ROZPOCET
| VV |  | "24/K" 12,65*2 |  | 25.3 | [13 empty] | VV | 2 | 2 | True | 0 | ROZPOCET
| VV |  | Součet |  | 164.94 | [13 empty] | VV | 2 | 4 | True | 1 | ROZPOCET
42 | K | 764004801 | Demontáž podokapního žlabu do suti | m | 50 |  | 0 | CS ÚRS 2017 01 |  |  | základní |  | 0 | 0 | 0 | 0.0026 | 0.13 | 16 | K | 2 |  |  |  | ROZPOCET | 0 | 0 | 0 | 0 | 0 | 1 | 0 | 16 | 108222387
43 | K | 764111471 | Krytina železobetonových desek z Pz plechu | m2 | 12.76 |  | 0 | CS ÚRS 2017 01 |  |  | základní |  | 0 | 0.00595 | 0.075922 | 0 | 0 | 16 | K | 2 |  |  |  | ROZPOCET | 0 | 0 | 0 | 0 | 0 | 1 | 0 | 16 | -1115600916
| VV |  | "21/K" 2,5 |  | 2.5 | [13 empty] | VV | 2 | 2 | True | 0 | ROZPOCET
| VV |  | "23/K" 1,8*5,7 |  | 10.26 | [13 empty] | VV | 2 | 2 | True | 0 | ROZPOCET
| VV |  | Součet |  | 12.76 | [13 empty] | VV | 2 | 4 | True | 1 | ROZPOCET
44 | K | 764212436 | Oplechování rovné okapové hrany z Pz plechu rš 500 mm | m | 50 |  | 0 | CS ÚRS 2017 01 |  |  | základní |  | 0 | 0.00263 | 0.1315 | 0 | 0 | 16 | K | 2 |  |  |  | ROZPOCET | 0 | 0 | 0 | 0 | 0 | 1 | 0 | 16 | 67532849
45 | K | 764216404 | Oplechování parapetů rovných mechanicky kotvené z Pz plechu rš 330 mm | m | 73.6 |  | 0 | CS ÚRS 2016 01 |  |  | základní |  | 0 | 0.00167 | 0.12291 | 0 | 0 | 16 | K | 2 |  |  |  | ROZPOCET | 0 | 0 | 0 | 0 | 0 | 1 | 0 | 16 | -1915281190
| VV |  | "12/K" 1,4*51 |  | 71.4 | [13 empty] | VV | 2 | 2 | True | 0 | ROZPOCET
| VV |  | "14/K" 1,4 |  | 1.4 | [13 empty] | VV | 2 | 2 | True | 0 | ROZPOCET
| VV |  | "20/K" 0,8 |  | 0.8 | [13 empty] | VV | 2 | 2 | True | 0 | ROZPOCET
| VV |  | Součet |  | 73.6 | [13 empty] | VV | 2 | 4 | True | 1 | ROZPOCET
46 | K | 764218404 | Oplechování rovné římsy mechanicky kotvené z Pz plechu rš 330 mm | m | 163.04 |  | 0 | CS ÚRS 2016 01 |  |  | základní |  | 0 | 0.00184 | 0.29999 | 0 | 0 | 16 | K | 2 |  |  |  | ROZPOCET | 0 | 0 | 0 | 0 | 0 | 1 | 0 | 16 | 129627927
| VV |  | "13/K" 3,6*4 |  | 14.4 | [13 empty] | VV | 2 | 2 | True | 0 | ROZPOCET
| VV |  | "15/K" 5,5*2 |  | 11 | [13 empty] | VV | 2 | 2 | True | 0 | ROZPOCET
| VV |  | "16/K" 13,3 |  | 13.3 | [13 empty] | VV | 2 | 2 | True | 0 | ROZPOCET
| VV |  | "17/K" 13,4 |  | 13.4 | [13 empty] | VV | 2 | 2 | True | 0 | ROZPOCET
| VV |  | "18/K" 12,4*4*1,1 |  | 54.56 | [13 empty] | VV | 2 | 2 | True | 0 | ROZPOCET
| VV |  | "19/K" 5,2*4*1,1 |  | 22.88 | [13 empty] | VV | 2 | 2 | True | 0 | ROZPOCET
| VV |  | "22/K" 8,2 |  | 8.2 | [13 empty] | VV | 2 | 2 | True | 0 | ROZPOCET
| VV |  | "24/K" 12,65*2 |  | 25.3 | [13 empty] | VV | 2 | 2 | True | 0 | ROZPOCET
| VV |  | Součet |  | 163.04 | [13 empty] | VV | 2 | 4 | True | 1 | ROZPOCET
47 | K | 764218454 | Oplechování římsy oblé nebo nebo ze segmentů mechanicky kotvené z Pz plechu rš 330 mm | m | 1.9 |  | 0 | CS ÚRS 2017 01 |  |  | základní |  | 0 | 0.00198 | 0.003762 | 0 | 0 | 16 | K | 2 |  |  |  | ROZPOCET | 0 | 0 | 0 | 0 | 0 | 1 | 0 | 16 | -1280487673
| VV |  | "8/K" 1,9 |  | 1.9 | [13 empty] | VV | 2 | 2 | True | 1 | ROZPOCET
48 | K | 764511404 | Žlab podokapní půlkruhový z Pz plechu rš 330 mm | m | 50 |  | 0 | CS ÚRS 2017 01 |  |  | základní |  | 0 | 0.00322 | 0.161 | 0 | 0 | 16 | K | 2 |  |  |  | ROZPOCET | 0 | 0 | 0 | 0 | 0 | 1 | 0 | 16 | -1661352360
49 | K | 764800101 | Průzkum pro opravu střešních klempířských prvků a návrh opravy střešní konstrukce | kpl | 1 |  | 0 |  |  |  | základní |  | 0 | 0 | 0 | 0 | 0 | 16 | K | 2 |  |  |  | ROZPOCET | 0 | 0 | 0 | 0 | 0 | 1 | 0 | 16 | -1357361913
| D | 765 | Krytina skládaná |  |  |  | 0 | [5 empty] | 0 |  | 0 |  | 0.264 | 2 | D | 1 |  |  |  | ROZPOCET | [6 empty] | 0
50 | K | 765111909.1 | Vyspravení střešní krytiny | m2 | 30 |  | 0 |  |  |  | základní |  | 0 | 0 | 0 | 0.0088 | 0.264 | 16 | K | 2 |  |  |  | ROZPOCET | 0 | 0 | 0 | 0 | 0 | 1 | 0 | 16 | 1742873114
| D | 766 | Konstrukce truhlářské |  |  |  | 0 | [5 empty] | 0 |  | 0.091056 |  | 0.312 | 2 | D | 1 |  |  |  | ROZPOCET | [6 empty] | 0
51 | K | 766441812.1 | Demontáž parapetních desek dřevěných nebo plastových šířky přes 30 cm | m | 78 |  | 0 |  |  |  | základní |  | 0 | 0 | 0 | 0.004 | 0.312 | 16 | K | 2 |  |  |  | ROZPOCET | 0 | 0 | 0 | 0 | 0 | 1 | 0 | 16 | 2025676343
| VV |  | "3/O" 1,5*51 |  | 76.5 | [13 empty] | VV | 2 | 2 | True | 0 | ROZPOCET
| VV |  | "4/O" 1,5 |  | 1.5 | [13 empty] | VV | 2 | 2 | True | 0 | ROZPOCET
| VV |  | Součet |  | 78 | [13 empty] | VV | 2 | 4 | True | 1 | ROZPOCET
52 | K | 766621622.2 | D+M dřevěných historizujících EURO oken s rámem do zdiva, dle stávajících, kompletní provedení dle PD | m2 | 196.222 |  | 0 |  |  |  | základní |  | 0 | 0.00025 | 0.049056 | 0 | 0 | 16 | K | 2 |  |  |  | ROZPOCET | 0 | 0 | 0 | 0 | 0 | 1 | 0 | 16 | 1547633801
| VV |  | "3/O" (1,5*2,4)*51 |  | 183.6 | [13 empty] | VV | 2 | 2 | True | 0 | ROZPOCET
| VV |  | "4/O" (1,5*1,8) |  | 2.7 | [13 empty] | VV | 2 | 2 | True | 0 | ROZPOCET
| VV |  | "18/O" (1*1,5) |  | 1.5 | [13 empty] | VV | 2 | 2 | True | 0 | ROZPOCET
| VV |  | "8/O" (0,9*0,9)*8 |  | 6.48 | [13 empty] | VV | 2 | 2 | True | 0 | ROZPOCET
| VV |  | "9/O" (0,9*0,9)*2 |  | 1.62 | [13 empty] | VV | 2 | 2 | True | 0 | ROZPOCET
| VV |  | "17/O" 0,32*0,32*3,14 |  | 0.322 | [13 empty] | VV | 2 | 2 | True | 0 | ROZPOCET
| VV |  | Součet |  | 196.222 | [13 empty] | VV | 2 | 4 | True | 1 | ROZPOCET
53 | K | 766621712.1 | Montáž oken - okenního pákového otvírače - táhla | kus | 42 |  | 0 |  |  |  | základní |  | 0 | 0 | 0 | 0 | 0 | 16 | K | 2 |  |  |  | ROZPOCET | 0 | 0 | 0 | 0 | 0 | 1 | 0 | 16 | -868805964
| VV |  | 42 |  | 42 | [13 empty] | VV | 2 | 2 | True | 1 | ROZPOCET
54 | M | 549131100.1 | uzávěr ventilační okenní pákový | kus | 42 |  | 0 |  |  |  | základní |  | 0 | 0.001 | 0.042 | 0 | 0 | 32 | M | 2 |  |  |  | ROZPOCET | 0 | 0 | 0 | 0 | 0 | 1 | 0 | 16 | -360764932
55 | K | 766669001.1 | D+M dveří dřevěných vč. rámu, dle stávajících, kompletní provedení dle PD | m2 | 11.882 |  | 0 |  |  |  | základní |  | 0 | 0 | 0 | 0 | 0 | 16 | K | 2 |  |  |  | ROZPOCET | 0 | 0 | 0 | 0 | 0 | 1 | 0 | 16 | 163911813
| VV |  | "10/O" (1,8*3,2) |  | 5.76 | [13 empty] | VV | 2 | 2 | True | 0 | ROZPOCET
| VV |  | "11/O" (1*1,9) |  | 1.9 | [13 empty] | VV | 2 | 2 | True | 0 | ROZPOCET
| VV |  | "12/O" (1,04*2,03) |  | 2.111 | [13 empty] | VV | 2 | 2 | True | 0 | ROZPOCET
| VV |  | "13/O" (1,04*2,03) |  | 2.111 | [13 empty] | VV | 2 | 2 | True | 0 | ROZPOCET
| VV |  | Součet |  | 11.882 | [13 empty] | VV | 2 | 4 | True | 1 | ROZPOCET
56 | K | 766669001.2 | D+M dveří hliníkových vč. rámu, kompletní provedení dle PD | m2 | 5.4 |  | 0 |  |  |  | základní |  | 0 | 0 | 0 | 0 | 0 | 16 | K | 2 |  |  |  | ROZPOCET | 0 | 0 | 0 | 0 | 0 | 1 | 0 | 16 | -1878646617
| VV |  | "15a,b/O" (2,5*1,08)*2 |  | 5.4 | [13 empty] | VV | 2 | 2 | True | 1 | ROZPOCET
57 | K | 766694121.1 | Montáž parapetních desek dřevěných šířky přes 30 cm vč. dodávky dle stávajících | m | 78 |  | 0 |  |  |  | základní |  | 0 | 0 | 0 | 0 | 0 | 16 | K | 2 |  |  |  | ROZPOCET | 0 | 0 | 0 | 0 | 0 | 1 | 0 | 16 | -1337218219
| VV |  | 78 |  | 78 | [13 empty] | VV | 2 | 2 | True | 1 | ROZPOCET
58 | K | 766698111.1 | D+M sekčních hliníkových zateplených vrat garážových vč. rámu, kompletní provedení dle PD | m2 | 4.6 |  | 0 |  |  |  | základní |  | 0 | 0 | 0 | 0 | 0 | 16 | K | 2 |  |  |  | ROZPOCET | 0 | 0 | 0 | 0 | 0 | 1 | 0 | 16 | 1153452589
| VV |  | "14/O" 2,3*2 |  | 4.6 | [13 empty] | VV | 2 | 2 | True | 1 | ROZPOCET
| D | 767 | Konstrukce zámečnické |  |  |  | 0 | [5 empty] | 0 |  | 0.0286 |  | 0 | 2 | D | 1 |  |  |  | ROZPOCET | [6 empty] | 0
59 | K | 767531111.1 | M+D gumová čisticí zóna před vstupními dveřmi 15a/O a 15b/O | m2 | 3 |  | 0 |  |  |  | základní |  | 0 | 0 | 0 | 0 | 0 | 16 | K | 2 |  |  |  | ROZPOCET | 0 | 0 | 0 | 0 | 0 | 1 | 0 | 16 | 269771189
60 | K | 767810112 | Montáž mřížek větracích čtyřhranných průřezu do 0,04 m2 | kus | 22 |  | 0 | CS ÚRS 2017 01 |  |  | základní |  | 0 | 0 | 0 | 0 | 0 | 16 | K | 2 |  |  |  | ROZPOCET | 0 | 0 | 0 | 0 | 0 | 1 | 0 | 16 | -1264316965
61 | M | 553414100 | průvětrník mřížový s klapkami 15x15 cm | kus | 22 |  | 0 | CS ÚRS 2017 01 |  |  | základní |  | 0 | 0.0013 | 0.0286 | 0 | 0 | 32 | M | 2 |  |  |  | ROZPOCET | 0 | 0 | 0 | 0 | 0 | 1 | 0 | 16 | 1410027305
62 | K | 767810118 | M+D 26/K - dvířka elektro 150/200 mm | kus | 1 |  | 0 |  |  |  | základní |  | 0 | 0 | 0 | 0 | 0 | 16 | K | 2 |  |  |  | ROZPOCET | 0 | 0 | 0 | 0 | 0 | 1 | 0 | 16 | 1952375993
63 | K | 767810119 | M+D 28/K - krabice instalační elektro | kus | 2 |  | 0 |  |  |  | základní |  | 0 | 0 | 0 | 0 | 0 | 16 | K | 2 |  |  |  | ROZPOCET | 0 | 0 | 0 | 0 | 0 | 1 | 0 | 16 | 2137853361
64 | K | 767810120 | M+D 29/K - dvířka v opěrné zídce 900/750 mm | kus | 1 |  | 0 |  |  |  | základní |  | 0 | 0 | 0 | 0 | 0 | 16 | K | 2 |  |  |  | ROZPOCET | 0 | 0 | 0 | 0 | 0 | 1 | 0 | 16 | -1203141891
| D | 783 | Dokončovací práce - nátěry |  |  |  | 0 | [5 empty] | 0 |  | 2.0021 |  | 0 | 2 | D | 1 |  |  |  | ROZPOCET | [6 empty] | 0
65 | K | 783301303 | Bezoplachové odrezivění zámečnických konstrukcí | m2 | 29 |  | 0 | CS ÚRS 2017 01 |  |  | základní |  | 0 | 7e-05 | 0.00203 | 0 | 0 | 16 | K | 2 |  |  |  | ROZPOCET | 0 | 0 | 0 | 0 | 0 | 1 | 0 | 16 | 800144904
| VV |  | "4/K" 14,5*0,5*2*2 |  | 29 | [13 empty] | VV | 2 | 2 | True | 1 | ROZPOCET
66 | K | 783301313 | Odmaštění zámečnických konstrukcí ředidlovým odmašťovačem | m2 | 29 |  | 0 | CS ÚRS 2017 01 |  |  | základní |  | 0 | 7e-05 | 0.00203 | 0 | 0 | 16 | K | 2 |  |  |  | ROZPOCET | 0 | 0 | 0 | 0 | 0 | 1 | 0 | 16 | 1619386182
67 | K | 783314203 | Základní antikorozní jednonásobný syntetický samozákladující nátěr zámečnických konstrukcí | m2 | 29 |  | 0 | CS ÚRS 2017 01 |  |  | základní |  | 0 | 0.00014 | 0.00406 | 0 | 0 | 16 | K | 2 |  |  |  | ROZPOCET | 0 | 0 | 0 | 0 | 0 | 1 | 0 | 16 | -350385971
68 | K | 783315101 | Mezinátěr jednonásobný syntetický standardní zámečnických konstrukcí | m2 | 29 |  | 0 | CS ÚRS 2017 01 |  |  | základní |  | 0 | 0.00012 | 0.00348 | 0 | 0 | 16 | K | 2 |  |  |  | ROZPOCET | 0 | 0 | 0 | 0 | 0 | 1 | 0 | 16 | -391394982
69 | K | 783317101 | Krycí jednonásobný syntetický standardní nátěr zámečnických konstrukcí | m2 | 58 |  | 0 | CS ÚRS 2017 01 |  |  | základní |  | 0 | 0.00012 | 0.00696 | 0 | 0 | 16 | K | 2 |  |  |  | ROZPOCET | 0 | 0 | 0 | 0 | 0 | 1 | 0 | 16 | 2048246259
| VV |  | 29*2 'Přepočtené koeficientem množství |  | 58 | [13 empty] | VV | 2 | 2 | False | 1 | ROZPOCET
70 | K | 783401303 | Bezoplachové odrezivění klempířských konstrukcí před provedením nátěru | m2 | 60 |  | 0 | CS ÚRS 2016 01 |  |  | základní |  | 0 | 7e-05 | 0.0042 | 0 | 0 | 16 | K | 2 |  |  |  | ROZPOCET | 0 | 0 | 0 | 0 | 0 | 1 | 0 | 16 | -2036324367
71 | K | 783401311 | Odmaštění klempířských konstrukcí vodou ředitelným odmašťovačem před provedením nátěru | m2 | 269.6 |  | 0 | CS ÚRS 2016 01 |  |  | základní |  | 0 | 8e-05 | 0.021568 | 0 | 0 | 16 | K | 2 |  |  |  | ROZPOCET | 0 | 0 | 0 | 0 | 0 | 1 | 0 | 16 | -1147014329
| VV |  | 60+50*0,5*1,5+50*0,33*1,5 |  | 122.25 | [13 empty] | VV | 2 | 2 | True | 0 | ROZPOCET
| VV |  | "21/K" 2,5*1,33 |  | 3.325 | [13 empty] | VV | 2 | 2 | True | 0 | ROZPOCET
| VV |  | "23/K" 1,8*5,7*1,33 |  | 13.646 | [13 empty] | VV | 2 | 2 | True | 0 | ROZPOCET
| VV |  | "12/K" 1,4*51*0,33*1,5 |  | 35.343 | [13 empty] | VV | 2 | 2 | True | 0 | ROZPOCET
| VV |  | "14/K" 1,4*0,33*1,5 |  | 0.693 | [13 empty] | VV | 2 | 2 | True | 0 | ROZPOCET
| VV |  | "20/K" 0,8*0,33*1,5 |  | 0.396 | [13 empty] | VV | 2 | 2 | True | 0 | ROZPOCET
| VV |  | "13/K" 3,6*4*0,33*1,5 |  | 7.128 | [13 empty] | VV | 2 | 2 | True | 0 | ROZPOCET
| VV |  | "15/K" 5,5*2*0,33*1,5 |  | 5.445 | [13 empty] | VV | 2 | 2 | True | 0 | ROZPOCET
| VV |  | "16/K" 13,3*0,33*1,5 |  | 6.584 | [13 empty] | VV | 2 | 2 | True | 0 | ROZPOCET
| VV |  | "17/K" 13,4*0,33*1,5 |  | 6.633 | [13 empty] | VV | 2 | 2 | True | 0 | ROZPOCET
| VV |  | "18/K" 12,4*4*1,1*0,33*1,5 |  | 27.007 | [13 empty] | VV | 2 | 2 | True | 0 | ROZPOCET
| VV |  | "19/K" 5,2*4*1,1*0,33*1,5 |  | 11.326 | [13 empty] | VV | 2 | 2 | True | 0 | ROZPOCET
| VV |  | "22/K" 8,2*1,33*1,5 |  | 16.359 | [13 empty] | VV | 2 | 2 | True | 0 | ROZPOCET
| VV |  | "24/K" 12,65*2*0,33*1,5 |  | 12.524 | [13 empty] | VV | 2 | 2 | True | 0 | ROZPOCET
| VV |  | "8/K" 1,9*0,33*1,5 |  | 0.941 | [13 empty] | VV | 2 | 2 | True | 0 | ROZPOCET
| VV |  | Součet |  | 269.6 | [13 empty] | VV | 2 | 4 | True | 1 | ROZPOCET
72 | K | 783414203 | Základní antikorozní jednonásobný syntetický samozákladující nátěr klempířských konstrukcí | m2 | 269.6 |  | 0 | CS ÚRS 2016 01 |  |  | základní |  | 0 | 0.00014 | 0.037744 | 0 | 0 | 16 | K | 2 |  |  |  | ROZPOCET | 0 | 0 | 0 | 0 | 0 | 1 | 0 | 16 | 888970887
73 | K | 783415101 | Syntetický jednonásobný mezinátěr klempířských konstrukcí | m2 | 269.6 |  | 0 | CS ÚRS 2016 01 |  |  | základní |  | 0 | 0.00013 | 0.035048 | 0 | 0 | 16 | K | 2 |  |  |  | ROZPOCET | 0 | 0 | 0 | 0 | 0 | 1 | 0 | 16 | -1937124989
74 | K | 783417101 | Krycí jednonásobný syntetický nátěr klempířských konstrukcí | m2 | 539.2 |  | 0 | CS ÚRS 2016 01 |  |  | základní |  | 0 | 0.00013 | 0.070096 | 0 | 0 | 16 | K | 2 |  |  |  | ROZPOCET | 0 | 0 | 0 | 0 | 0 | 1 | 0 | 16 | -280052300
| VV |  | 269,6 |  | 269.6 | [13 empty] | VV | 2 | 2 | True | 1 | ROZPOCET
| VV |  | 269,6*2 'Přepočtené koeficientem množství |  | 539.2 | [13 empty] | VV | 2 | 2 | False | 1 | ROZPOCET
75 | K | 783823133 | Penetrační silikátový nátěr hladkých, tenkovrstvých zrnitých a štukových omítek (např. STO PLEX W) | m2 | 1524.25 |  | 0 | CS ÚRS 2016 01 |  |  | základní |  | 0 | 0.00011 | 0.16767 | 0 | 0 | 16 | K | 2 |  |  |  | ROZPOCET | 0 | 0 | 0 | 0 | 0 | 1 | 0 | 16 | 722191689
| VV |  | 1172,5*1,3 |  | 1524.25 | [13 empty] | VV | 2 | 2 | True | 1 | ROZPOCET
76 | K | 783826665.1 | Hydrofobizační transparentní silikonový nátěr kamene | m2 | 213.85 |  | 0 |  |  |  | základní |  | 0 | 0.00029 | 0.062017 | 0 | 0 | 16 | K | 2 |  |  |  | ROZPOCET | 0 | 0 | 0 | 0 | 0 | 1 | 0 | 16 | 1036998368
| VV |  | 164,5*1,3 |  | 213.85 | [13 empty] | VV | 2 | 2 | True | 1 | ROZPOCET
77 | K | 783827483.1 | Krycí dvojnásobný nátěr omítek (např. STO COLOR SILL) stupně členitosti 5 | m2 | 1524.25 |  | 0 |  |  |  | základní |  | 0 | 0.00103 | 1.57 | 0 | 0 | 16 | K | 2 |  |  |  | ROZPOCET | 0 | 0 | 0 | 0 | 0 | 1 | 0 | 16 | 187894381
| VV |  | "Jde o velmi členitou fasádu, do ceny musí zhotovitel zahrnout veškeré náklady, na pozdější reklamace ohledně složitosti nebo spotřeby | [15 empty] | VV | 2 | 1 | True | 0 | ROZPOCET
| VV |  | "materiálu nebude brán zřetel | [15 empty] | VV | 2 | 1 | True | 0 | ROZPOCET
| VV |  | 1524,25 |  | 1524.25 | [13 empty] | VV | 2 | 2 | True | 1 | ROZPOCET
78 | K | 783897607 | Příplatek k cenám dvojnásobného krycího nátěru omítek za barevné provedení v odstínu světlém | m2 | 1524.25 |  | 0 | CS ÚRS 2016 01 |  |  | základní |  | 0 | 1e-05 | 0.015243 | 0 | 0 | 16 | K | 2 |  |  |  | ROZPOCET | 0 | 0 | 0 | 0 | 0 | 1 | 0 | 16 | 1000810660
| D | 784 | Dokončovací práce - malby a tapety |  |  |  | 0 | [5 empty] | 0 |  | 0 |  | 0 | 2 | D | 1 |  |  |  | ROZPOCET | [6 empty] | 0
79 | K | 784501201 | Malba dvojnásobná z malířských směsí vč. penetrace, kompletní provedení dle PD | m2 | 731.546 |  | 0 |  |  |  | základní |  | 0 | 0 | 0 | 0 | 0 | 16 | K | 2 |  |  |  | ROZPOCET | 0 | 0 | 0 | 0 | 0 | 1 | 0 | 16 | 431965147
| VV |  | "v ceně je zahrnuta příprava podkladu, ochrana nemalovaných konstrukcí a ploch a potřebné lešení | [15 empty] | VV | 2 | 1 | True | 0 | ROZPOCET
| VV |  | 487,697*1,5 |  | 731.546 | [13 empty] | VV | 2 | 2 | True | 1 | ROZPOCET
| D | 786 | Dokončovací práce - čalounické úpravy |  |  |  | 0 | [5 empty] | 0 |  | 0.0702 |  | 0 | 2 | D | 1 |  |  |  | ROZPOCET | [6 empty] | 0
80 | K | 786624111.1 | Montáž lamelové žaluzie do oken dřevěných otevíravých, sklápěcích a vyklápěcích | m2 | 54 |  | 0 |  |  |  | základní |  | 0 | 0 | 0 | 0 | 0 | 16 | K | 2 |  |  |  | ROZPOCET | 0 | 0 | 0 | 0 | 0 | 1 | 0 | 16 | 265688236
| VV |  | 1,5*2,4*15 |  | 54 | [13 empty] | VV | 2 | 2 | True | 1 | ROZPOCET
81 | M | 553462000 | žaluzie horizontální interiérové | m2 | 54 |  | 0 | CS ÚRS 2017 01 |  |  | základní |  | 0 | 0.0013 | 0.0702 | 0 | 0 | 32 | M | 2 |  |  |  | ROZPOCET | 0 | 0 | 0 | 0 | 0 | 1 | 0 | 16 | 1992996071
| D | 787 | Dokončovací práce - zasklívání |  |  |  | 0 | [5 empty] | 0 |  | 0.17734 |  | 0 | 2 | D | 1 |  |  |  | ROZPOCET | [6 empty] | 0
82 | K | 787611214.1 | Příplatek za neprůhledné sklo (činčila) | m2 | 20.129 |  | 0 |  |  |  | základní |  | 0 | 0.00881 | 0.17734 | 0 | 0 | 16 | K | 2 |  |  |  | ROZPOCET | 0 | 0 | 0 | 0 | 0 | 1 | 0 | 16 | 1360574205
| VV |  | 0,72*0,72*8+0,61*1,31*2*10 |  | 20.129 | [13 empty] | VV | 2 | 2 | True | 1 | ROZPOCET

## Pokyny pro vyplnění
Struktura údajů, formát souboru a metodika pro zpracování
Struktura
Soubor je složen ze záložky Rekapitulace rekonstrukce a záložek s názvem soupisu prací pro jednotlivé objekty ve formátu XLS. Každá ze záložek přitom obsahuje
ještě samostatné sestavy vymezené orámovaním a nadpisem sestavy.
Rekapitulace rekonstrukce obsahuje sestavu Rekapitulace rekonstrukce a Rekapitulace objektů rekonstrukce a soupisů prací.
V sestavě Rekapitulace rekonstrukce jsou uvedeny informace identifikující předmět veřejné zakázky na stavební práce, KSO, CC-CZ, CZ-CPV, CZ-CPA a rekapitulaci
celkové nabídkové ceny uchazeče.
V sestavě Rekapitulace objektů rekonstrukce a soupisů prací je uvedena rekapitulace stavebních objektů, inženýrských objektů, provozních souborů,
vedlejších a ostatních nákladů a ostatních nákladů s rekapitulací nabídkové ceny za jednotlivé soupisy prací. Na základě údaje Typ je možné
identifikovat, zda se jedná o objekt nebo soupis prací pro daný objekt:
|  | STA | Stavební objekt pozemní
|  | ING | Stavební objekt inženýrský
|  | PRO | Provozní soubor
|  | VON | Vedlejší a ostatní náklady
|  | OST | Ostatní
|  | Soupis | Soupis prací pro daný typ objektu
Soupis prací pro jednotlivé objekty obsahuje sestavy Krycí list soupisu, Rekapitulace členění soupisu prací, Soupis prací. Za soupis prací může být považován
i objekt rekonstrukce v případě, že neobsahuje podřízenou zakázku.
Krycí list soupisu obsahuje rekapitulaci informací o předmětu veřejné zakázky ze sestavy Rekapitulace rekonstrukce, informaci o zařazení objektu do KSO,
CC-CZ, CZ-CPV, CZ-CPA a rekapitulaci celkové nabídkové ceny uchazeče za aktuální soupis prací.
Rekapitulace členění soupisu prací obsahuje rekapitulaci soupisu prací ve všech úrovních členění soupisu tak, jak byla tato členění použita (např.
stavební díly, funkční díly, případně jiné členění) s rekapitulací nabídkové ceny.
Soupis prací obsahuje položky veškerých stavebních nebo montážních prací, dodávek materiálů a služeb nezbytných pro zhotovení stavebního objektu,
inženýrského objektu, provozního souboru, vedlejších a ostatních nákladů.
Pro položky soupisu prací se zobrazují následující informace:
|  | PČ |  | Pořadové číslo položky v aktuálním soupisu
|  | TYP |  | Typ položky: K - konstrukce, M - materiál, PP - plný popis, PSC - poznámka k souboru cen, P - poznámka k položce, VV - výkaz výměr
|  | Kód |  | Kód položky
|  | Popis |  | Zkrácený popis položky
|  | MJ |  | Měrná jednotka položky
|  | Množství |  | Množství v měrné jednotce
|  | J.cena |  | Jednotková cena položky. Zadaní může obsahovat namísto J.ceny sloupce J.materiál a J.montáž, jejichž součet definuje
J.cenu položky.
|  | Cena celkem |  | Celková cena položky daná jako součin množství a j.ceny
|  | Cenová soustava |  | Příslušnost položky do cenové soustavy
Ke každé položce soupisu prací se na samostatných řádcích může zobrazovat:
Plný popis položky
Poznámka k souboru cen a poznámka zadavatele
Výkaz výměr
Pokud je k řádku výkazu výměr evidovaný údaj ve sloupci Kód, jedná se o definovaný odkaz, na který se může odvolávat výkaz výměr z jiné položky.
Metodika pro zpracování
Jednotlivé sestavy jsou v souboru provázány. Editovatelné pole jsou zvýrazněny žlutým podbarvením, ostatní pole neslouží k editaci a nesmí být jakkoliv
modifikovány.
Uchazeč je pro podání nabídky povinen vyplnit žlutě podbarvená pole:
Pole Uchazeč v sestavě Rekapitulace rekonstrukce - zde uchazeč vyplní svůj název (název subjektu)
Pole IČ a DIČ v sestavě Rekapitulace rekonstrukce - zde uchazeč vyplní svoje IČ a DIČ
Datum v sestavě Rekapitulace rekonstrukce - zde uchazeč vyplní datum vytvoření nabídky
J.cena = jednotková cena v sestavě Soupis prací o maximálním počtu desetinných míst uvedených v poli
- pokud sestavy soupisů prací obsahují pole J.cena, musí být všechna tato pole vyplněna nenulovými kladnými číslicemi
Poznámka - nepovinný údaj pro položku soupisu
V případě, že sestavy soupisů prací neobsahují pole J.cena, potom ve všech soupisech prací obsahují pole:
- J.materiál - jednotková cena materiálu
- J.montáž - jednotková cena montáže
Uchazeč je v tomto případě povinen vyplnit všechna pole J.materiál a pole J.montáž nenulovými kladnými číslicemi. V případech, kdy položka
neobsahuje žádný materiál je přípustné, aby pole J.materiál bylo vyplněno nulou. V případech, kdy položka neobsahuje žádnou montáž je přípustné,
aby pole J.montáž bylo vyplněno nulou. Není však přípustné, aby obě pole - J.materiál, J.Montáž byly u jedné položky vyplněny nulou.
Rekapitulace rekonstrukce
Název |  |  | Povinný |  | Popis | Typ | Max. počet
atributu |  |  | (A/N) |  |  |  | znaků
Kód |  |  | A |  | Kód rekonstrukce | String | 20
Rekonstrukce |  |  | A |  | Název rekonstrukce | String | 120
Místo |  |  | N |  | Místo rekonstrukce | String | 50
Datum |  |  | A |  | Datum vykonaného exportu | Date
KSO |  |  | N |  | Klasifikace stavebního objektu | String | 15
CC-CZ |  |  | N |  | Klasifikace stavbeních děl | String | 15
CZ-CPV |  |  | N |  | Společný slovník pro veřejné zakázky | String | 20
CZ-CPA |  |  | N |  | Klasifikace produkce podle činností | String | 20
Zadavatel |  |  | N |  | Zadavatel zadaní | String | 50
IČ |  |  | N |  | IČ zadavatele zadaní | String | 20
DIČ |  |  | N |  | DIČ zadavatele zadaní | String | 20
Uchazeč |  |  | N |  | Uchazeč veřejné zakázky | String | 50
Projektant |  |  | N |  | Projektant | String | 50
Poznámka |  |  | N |  | Poznámka k zadání | String | 255
Sazba DPH |  |  | A |  | Rekapitulace sazeb DPH u položek soupisů | eGSazbaDph
Základna DPH |  |  | A |  | Základna DPH určena součtem celkové ceny z položek soupisů | Double
Hodnota DPH |  |  | A |  | Hodnota DPH | Double
Cena bez DPH |  |  | A |  | Celková cena bez DPH za celou rekonstrukci. Sčítává se ze všech listů. | Double
Cena s DPH |  |  | A |  | Celková cena s DPH za celou rekonstrukci | Double
Rekapitulace objektů rekonstrukce a soupisů prací
Název |  |  | Povinný |  | Popis | Typ | Max. počet
atributu |  |  | (A/N) |  |  |  | znaků
Kód |  |  | A |  | Přebírá se z Rekapitulace rekonstrukce | String | 20
Rekonstrukce |  |  | A |  | Přebírá se z Rekapitulace rekonstrukce | String | 120
Místo |  |  | N |  | Přebírá se z Rekapitulace rekonstrukce | String | 50
Datum |  |  | A |  | Přebírá se z Rekapitulace rekonstrukce | Date
Zadavatel |  |  | N |  | Přebírá se z Rekapitulace rekonstrukce | String | 50
Projektant |  |  | N |  | Přebírá se z Rekapitulace rekonstrukce | String | 50
Uchazeč |  |  | N |  | Přebírá se z Rekapitulace rekonstrukce | String | 50
Kód |  |  | A |  | Kód objektu | String | 20
Objektu, Soupis prací |  |  | A |  | Název objektu | String | 120
Cena bez DPH |  |  | A |  | Cena bez DPH za daný objekt | Double
Cena s DPH |  |  | A |  | Cena spolu s DPH za daný objekt | Double
Typ |  |  | A |  | Typ zakázky | eGTypZakazky
Krycí list soupisu
Název |  |  | Povinný |  | Popis | Typ | Max. počet
atributu |  |  | (A/N) |  |  |  | znaků
Rekonstrukce |  |  | A |  | Přebírá se z Rekapitulace rekonstrukce | String | 120
Objekt |  |  | A |  | Kód a název objektu | String | 20 + 120
Soupis |  |  | A |  | Kód a název soupisu | String | 20 + 120
KSO |  |  | N |  | Klasifikace stavebního objektu | String | 15
CC-CZ |  |  | N |  | Klasifikace stavbeních děl | String | 15
CZ-CPV |  |  | N |  | Společný slovník pro veřejné zakázky | String | 20
CZ-CPA |  |  | N |  | Klasifikace produkce podle činností | String | 20
Místo |  |  | N |  | Přebírá se z Rekapitulace rekonstrukce | String | 50
Zadavatel |  |  | N |  | Přebírá se z Rekapitulace rekonstrukce | String | 50
Uchazeč |  |  | N |  | Přebírá se z Rekapitulace rekonstrukce | String | 50
Projektant |  |  | N |  | Přebírá se z Rekapitulace rekonstrukce | String | 50
Poznámka |  |  | N |  | Poznámka k soupisu prací | String | 255
Sazba DPH |  |  | A |  | Rekapitulace sazeb DPH na položkách aktuálního soupisu | eGSazbaDph
Základna DPH |  |  | A |  | Základna DPH určena součtem celkové ceny z položek aktuálního soupisu | Double
Hodnota DPH |  |  | A |  | Hodnota DPH | Double
Cena bez DPH |  |  | A |  | Cena bez DPH za daný soupis | Double
Cena s DPH |  |  | A |  | Cena s DPH za daný soupis | Double
Rekapitulace členění soupisu prací
Název |  |  | Povinný |  | Popis | Typ | Max. počet
atributu |  |  | (A/N) |  |  |  | znaků
Rekonstrukce |  |  | A |  | Přebírá se z Rekapitulace rekonstrukce | String | 120
Objekt |  |  | A |  | Kód a název objektu, přebírá se z Krycího listu soupisu | String | 20 + 120
Soupis |  |  | A |  | Kód a název objektu, přebírá se z Krycího listu soupisu | String | 20 + 120
Místo |  |  | N |  | Přebírá se z Rekapitulace rekonstrukce | String | 50
Datum |  |  | A |  | Přebírá se z Rekapitulace rekonstrukce | Date
Zadavatel |  |  | N |  | Přebírá se z Rekapitulace rekonstrukce | String | 50
Projektant |  |  | N |  | Přebírá se z Rekapitulace rekonstrukce | String | 50
Uchazeč |  |  | N |  | Přebírá se z Rekapitulace rekonstrukce | String | 50
Kód dílu - Popis |  |  | A |  | Kód a název dílu ze soupisu | String | 20 + 100
Cena celkem |  |  | A |  | Cena celkem za díl ze soupisu | Double
Soupis prací
Název |  |  | Povinný |  | Popis | Typ | Max. počet
atributu |  |  | (A/N) |  |  |  | znaků
Rekonstrukce |  |  | A |  | Přebírá se z Rekapitulace rekonstrukce | String | 120
Objekt |  |  | A |  | Kód a název objektu | String | 20 + 120
Soupis |  |  | A |  | Přebírá se z Krycího listu soupisu | String | 20 + 120
Místo |  |  | N |  | Přebírá se z Krycího listu soupisu | String | 50
Datum |  |  | A |  | Přebírá se z Krycího listu soupisu | Date
Zadavatel |  |  | N |  | Přebírá se z Krycího listu soupisu | String | 50
Projektant |  |  | N |  | Přebírá se z Krycího listu soupisu | String | 50
Uchazeč |  |  | N |  | Přebírá se z Krycího listu soupisu | String | 50
PČ |  |  | A |  | Pořadové číslo položky soupisu | Long
Typ |  |  | A |  | Typ položky soupisu | eGTypPolozky | 1
Kód |  |  | A |  | Kód položky ze soupisu | String | 20
Popis |  |  | A |  | Popis položky ze soupisu | String | 255
MJ |  |  | A |  | Měrná jednotka položky | String | 10
Množství |  |  | A |  | Množství položky soupisu | Double
J.Cena |  |  | A |  | Jednotková cena položky | Double
Cena celkem |  |  | A |  | Cena celkem vyčíslena jako J.Cena * Množství | Double
Cenová soustava |  |  | N |  | Zařazení položky do cenové soustavy | String | 50
p |  |  | N |  | Poznámka položky ze soupisu | Memo
psc |  |  | N |  | Poznámka k souboru cen ze soupisu | Memo
pp |  |  | N |  | Plný popis položky ze soupisu | Memo
vv |  |  | N |  | Výkaz výměr (figura, výraz, výměra) ze soupisu | Text,Text,Double | 20, 150
DPH |  |  | A |  | Sazba DPH pro položku | eGSazbaDPH
Hmotnost |  |  | A |  | Hmotnost položky ze soupisu | Double
Suť |  |  | A |  | Suť položky ze soupisu | Double
Nh |  |  | N |  | Normohodiny položky ze soupisu | Double
Datová věta
Typ věty |  |  | Hodnota |  | Význam
eGSazbaDPH |  |  | základní |  | Základní sazba DPH
|  |  | snížená |  | Snížená sazba DPH
|  |  | nulová |  | Nulová sazba DPH
|  |  | zákl. přenesená |  | Základní sazba DPH přenesená
|  |  | sníž. přenesená |  | Snížená sazba DPH přenesená
eGTypZakazky |  |  | STA |  | Stavební objekt
|  |  | PRO |  | Provozní soubor
|  |  | ING |  | Inženýrský objekt
|  |  | VON |  | Vedlejší a ostatní náklady
|  |  | OST |  | Ostatní náklady
eGTypPolozky |  |  | 1 |  | Položka typu HSV
|  |  | 2 |  | Položka typu PSV
|  |  | 3 |  | Položka typu M
|  |  | 4 |  | Položka typu OST