## 6. Zadání - na výšku
ZADÁNÍ
Stavba: |  | SO 03 Centrum aktivních seniorů
Objekt:
Objednatel:
Zhotovitel: |  |  |  |  | Zpracoval:
Místo: |  | Frýdek-Místek |  |  | Datum: | 24. 10. 2017
Č. | KCN | Kód položky | Popis | MJ | Množství celkem | Cena jednotková | Cena celkem
1 | 2 | 3 | 4 | 5 | 6 | 7 | 8
|  | PSV | izolace tepelne
1 | 713 | 713463211 | Montáž izolace tepelné potrubí potrubními pouzdry s Al fólií staženými Al páskou 1x D do 50 mm | m | 85
2 |  | 7313111 | Izol pouzdry z min. vlny s AL fólií 17/30 | m | 10
3 |  | 7313112 | Izol pouzdry z min. vlny s AL fólií 27/40 | m | 45
4 |  | 7313113 | Izol pouzdry z min. vlny s AL fólií 34/40 | m | 25
5 | R | 713463411 | Montáž izolace tepelné potrubí a ohybů návlekovými izolačními pouzdry | m | 595
6 |  | 7313114 | Izol z PE trubic s ochranou 15/9 | m | 395
7 |  | 7313115 | Izol z PE trubic s ochranou 18/9 | m | 125
8 |  | 7313116 | Izol z PE trubic s ochranou 22/13 |  | 55
9 |  | 7313117 | Izol z PE trubic s ochranou 28/13 |  | 20
|  | D2 | strojovny
10 | 731 | 732429212 | Montáž čerpadla oběhového mokroběžného závitového DN 25 | soubor | 3
13 |  | 7324203 | Čerpadlo s elektronickou reg. otáček, Q 0,8m3/h, H 3m, P 3-20W | kus | 3
14 | 731 | 998732101 | Přesun hmot tonážní pro strojovny v objektech v do 6 m | t | 0.002
|  | D3 | POTRUBí
15 | R | 733113113 | Příplatek k potrubí z trubek ocelových za zhotovení přípojky DN 15 | kus | 114
17 | 731 | 733122202 | Potrubí z uhlíkové oceli hladké spojované lisováním DN 15 | m | 395
18 | 731 | 733122203 | Potrubí z uhlíkové oceli hladké spojované lisováním DN 18 | m | 135
19 | 731 | 733122204 | Potrubí z uhlíkové oceli hladké spojované lisováním DN 22 | m | 55
20 | 731 | 733122205 | Potrubí z uhlíkové oceli hladké spojované lisováním DN 28 | m | 65
21 | 731 | 733122206 | Potrubí z uhlíkové oceli hladké spojované lisováním DN 35 | m | 25
22 | R | 733190107 | Zkouška těsnosti potrubí ocelové do DN 40 | m | 680
23 | 731 | 733191111 | Manžeta prostupová pro ocelové potrubí do DN 20 | kus | 2
24 | 731 | 998733102 | Přesun hmot tonážní pro rozvody potrubí v objektech v do 12 m | t | 0.441
|  | D4 | ARMATURY
25 | R | 734209103 | Montáž armatury závitové s jedním závitem G 1/2 | kus | 11
26 |  | 7342001 | Automat. odvzdušňovací ventil 1/2" | kus | 2
27 |  | 7342002 | Vypouštěcí kul. kohout 1/2" | kus | 9
28 | R | 734209113 | Montáž armatury závitové s dvěma závity G 1/2 | kus | 120
29 |  | 7342003 | Dvojregulační radiátorový ventil přímý, kv 0,025-0,67 (2K), 1/2" | kus | 15
30 |  | 7342004 | Regulační uzavírací šroubení přímé, Kvs 1,74 | kus | 15
31 |  | 7342005 | Připojovací šroubení pro OT VK přímé, Kvs 1,48, 1/2" | kus | 42
32 |  | 7342006 | Jednobodový ventil, Kvs 1,5, přímý 1/2" | kus | 2
33 |  | 7342007 | Vyvaž.ventil bez vyp., 0-4 ot., kvs2,52, 1/2" | kus | 2
34 |  | 7342008 | Automat.vyvažovací a reg.ventil 92-480 l/h, zdvih 4 mm, 1/2" | kus | 2
35 | R | 734209114 | Montáž armatury závitové s dvěma závity G 3/4 | kus | 6
36 |  | 7342009 | Uzavírací kulový kohout 3/4" | kus | 2
37 |  | 7342010 | Vyvaž.ventil bez vyp., 0-4 ot., kvs5,7, 3/4" | kus | 1
38 |  | 7342011 | Automat.vyvažovací a reg.ventil 200-975 l/h, zdvih 4 mm, 3/4" | kus | 1
39 | 731 | 734209115 | Montáž armatury závitové s dvěma závity G 1 | kus | 3
40 |  | 7342012 | Uzavírací kulový kohout 1" | kus | 3
41 | R | 734209116 | Montáž armatury závitové s dvěma závity G 5/4 | kus | 3
42 |  | 7342013 | Uzavírací kulový kohout 5/4" | kus | 3
43 | R | 734291951 | Montáž hlavice ručního a termostatického ovládání | kus | 62
44 |  | 7342014 | Termostatická hlavice kapalinová M 30x1,5 | kus | 2
45 |  | 7342015 | Termostatická hlavice kapalinová pro OT VK M 30x1,5 | kus | 42
46 |  | 7342016 | Pohon M 30x1,5, zdvih 6,5 mm, 24 V, 0-10 V, 160 Nm | kus | 3
47 |  | 7342017 | Termopohon M30x1,5, 12V DC/1,8W | kus | 15
48 | R | 734411121 | Teploměr úhlový s ochranným pouzdrem malý | kus | 8
49 | R | 734421130 | Tlakoměr nízkotlaký kruhový D 160 rozsah 0-10 Mpa spodní připojení | kus | 2
|  | D5 | otopná tělesa
50 | R | 735000912 | Vyregulování ventilu nebo kohoutu dvojregulačního s termostatickým ovládáním | kus | 57
51 | 731 | 735159110 | Montáž otopných těles panelových jednořadých délky do 1500 mm | kus | 23
52 |  | 7351501 | OT Plan VK se spodním připojením 11/400/400 | kus | 2
53 |  | 7351502 | OT Plan VK se spodním připojením 11/400/500 | kus | 1
54 |  | 7351503 | OT Plan VK se spodním připojením 11/400/600 | kus | 2
55 |  | 7351504 | OT Plan VK se spodním připojením 11/400/900 | kus | 4
56 |  | 7351505 | OT Plan VK se spodním připojením 11/500/400 | kus | 1
57 |  | 7351506 | OT Plan VK se spodním připojením 11/500/500 | kus | 2
58 |  | 7351507 | OT Plan VK se spodním připojením 11/500/600 | kus | 1
59 |  | 7351508 | OT Plan VK se spodním připojením 11/500/1000 | kus | 2
60 |  | 7351509 | OT Plan VK se spodním připojením 11/600/1000 | kus | 1
61 |  | 7351510 | OT Plan VK se spodním připojením 11/900/600 | kus | 1
62 |  | 7351511 | OT VK se spodním připojením 11/400/600 | kus | 1
63 |  | 7351512 | OT VK se spodním připojením 11/400/1000 | kus | 2
64 |  | 7351513 | OT VK se spodním připojením 11/500/400 | kus | 1
65 |  | 7351514 | OT VK se spodním připojením 11/500/600 | kus | 1
66 |  | 7351515 | OT VK se spodním připojením 11/500/1100 | kus | 1
67 | 731 | 735159220 | Montáž otopných těles panelových dvouřadých délky do 1500 mm | kus | 19
68 |  | 7351516 | OT Plan VK se spodním připojením 21/500/500 | kus | 1
69 |  | 7351517 | OT Plan VK se spodním připojením 21/500/900 | kus | 3
70 |  | 7351518 | OT Plan VK se spodním připojením 21/500/1100 | kus | 1
71 |  | 7351519 | OT Plan VK se spodním připojením 21/900/600 | kus | 1
72 |  | 7351520 | OT Plan VK se spodním připojením 22/600/600 | kus | 1
73 |  | 7351521 | OT Plan VK se spodním připojením 22/900/400 | kus | 1
74 |  | 7351522 | OT VK se spodním připojením 21/500/400 | kus | 1
75 |  | 7351523 | OT VK se spodním připojením 21/500/500 | kus | 1
76 |  | 7351524 | OT VK se spodním připojením 21/500/1100 | kus | 1
77 |  | 7351525 | OT VK se spodním připojením 21/600/400 | kus | 1
78 |  | 7351526 | OT VK se spodním připojením 21/600/500 | kus | 3
79 |  | 7351527 | OT VK se spodním připojením 21/900/900 | kus | 1
80 |  | 7351528 | OT VK se spodním připojením 22/500/800 | kus | 1
81 |  | 7351529 | OT VK se spodním připojením 22/600/900 | kus | 2
82 | 731 | 735131311 | Montáž otopných těles článkových hliníkových Lipovica o počtu článků 2 až 4 | soubor | 1
83 |  | 7351530 | OT hliníkové čl.se spod.středním připojením V. 900, ČL. 3 | článek | 1
84 | 731 | 735131312 | Montáž otopných těles článkových hliníkových Lipovica o počtu článků 6 až 10 | soubor | 1
85 |  | 7351531 | OT hliníkové č.se spod.středním připojením V. 1800, ČL. 7 | kus | 1
86 |  | 7351532 | Sada uchycení OT litinových článkových | soubor | 2
87 | 731 | 735419115 | Montáž konvektoru délka do 1600 mm | soubor | 12
88 |  | 7351533 | Konvektor podlahový s ventilátorem FVX 080/11/34 | kus | 2
89 |  | 7351534 | Konvektor podlahový s ventilátorem FVX 120/11/34 | kus | 4
90 |  | 7351535 | Konvektor podlahový s ventilátorem FVX 160/11/34 | kus | 6
91 | 731 | 735419116 | Montáž konvektoru délka do 2102 mm | soubor | 1
92 |  | 7351536 | Konvektor podlahový s ventilátorem FVX 200/11/34 | kus | 1
93 |  | 7351537 | Krycí mřížka konvektoru hliík stříbrný, šířka 34, délka 080 | kus | 2
94 |  | 7351538 | Krycí mřížka konvektoru hliík stříbrný, šířka 34, délka 120 | kus | 4
95 |  | 7351539 | Krycí mřížka konvektoru hliík stříbrný, šířka 34, délka 160 | kus | 6
96 |  | 7351540 | Krycí mřížka konvektoru hliík stříbrný, šířka 34, délka 200 | kus | 1
97 | 731 | 998735102 | Přesun hmot tonážní pro otopná tělesa v objektech v do 12 m | t | 1.413
|  | D8 | hodinove zuctovaci sazby
98 | R | 111 | TOPNA ZKOUSKA | HOD | 48
99 | R | 112 | HYDRONICKE ZAREGULOVANI | HOD | 6
Celkem