## Krycí
KRYCÍ LIST VÝKAZU VÝMĚR
| Název stavby | CENTRUM AKTIVNÍCH SENIORŮ
| Název objektu | SO 03 Centrum aktivních seniorů
| Název části | D-03.10 Elektrická požární signalizace - EPS
Kod CPV
| Objednatel | Statutární město Frýdek-Místek, Radniční 1148, 738 01 Frýdek-Místek
| Projektant | elektro-projekce s.r.o. Ostrava
|  |  | Zpracoval |  |  |  | Dne
|  |  | ing. Hana Matušková |  |  |  | 11/2017
Projektant | [5 empty] | Celkové náklady
|  |  |  | 23 | Součet |  |  |  | 0
Datum a podpis |  |  | Razítko | 24 | 15 | % | 0 | DPH | 0
Objednatel |  |  |  | 25 | 21 | % | 0 | DPH | 0
|  |  |  | 26 | Cena s DPH (ř. 23-25) |  |  |  | 0
Datum a podpis |  |  | Razítko | E |  | Přípočty a odpočty
Zhotovitel |  |  |  | 27 | Dodávky objednatele |  |  |  | 0
|  |  |  | 28 | Klouzavá doložka |  |  |  | 0
Datum a podpis |  |  | Razítko | 29 | Zvýhodnění + - |  |  |  | 0

## rekap
REKAPITULACE POLOŽKOVÉHO VÝKAZU VÝMĚR
Stavba: | CENTRUM AKTIVNÍCH SENIORŮ
Objekt: | SO 03 Centrum aktivních seniorů
Díl objektu:
Část: | D-03.10 Elektrická požární signalizace - EPS
JKSO:
Objednatel: | Statutární město Frýdek-Místek, Radniční 1148, 738 01 Frýdek-Místek
Zhotovitel: | elektro-projekce s.r.o. Ostrava
Datum: | 11/2017
Kod CPV
Kód | Popis | Cena celkem
1 | 2 | 3
A | EPS - Elektrická požární signalizace | 0
| Celkem bez DPH | 0

## EPS
Číslo položky | Číselné zatřídění | Popis položky | Měrná jednotka | Jednotková cena v Kč | Počet celkem | Z toho v 1NP | Z toho v 2NP | Z toho ve 3NP | Z toho v 4NP | Celková cena v Kč
A |  | EPS - Elektrická požární signalizace |  |  |  |  | Cena celkem za oddíl |  |  | 0
A.001 | A.001 | Ústředna EPS, max 2 pozice pro mikromoduly ve výbavě, zapojení OPPO a KTPO, max 2 linky požárních hlásičů, rozměry 450x320x185mm, skříň v provedení instalace na zeď | ks | 0 | 1 | 1 | 0 | 0 |  | 0
A.002 | A.002 | Modul hlídání alumulátorů pro ústřednu EPS | ks | 0 | 1 | 1 | 0 |  |  | 0
A.003 | A.003 | Obslužný panel s tiskárnou v provedení pro "CZ", montáž do čelní strany ústředny | ks | 0 | 1 | 1 | 0 | 0 |  | 0
A.004 | A.004 | Linkový mikromodul jednoho analogového kruhového vedení, umožňuje připojení a napájení k tomu určených signalizačních zařízení, určen pro 127 účastníků | ks | 0 | 2 | 2 | 0 | 0 |  | 0
A.005 | A.005 | Periferní modul s jednou pozicí pro mikromodul , pro rozhraní OPPO, hlavní přenosové relé a tři volně programovatelná relé ve třech režimech | ks | 0 | 1 | 1 | 0 | 0 |  | 0
A.007 | A.007 | Akumulátor 12V/12Ah pro ústředny, montáž do skříně ústředny | ks | 0 | 2 | 2 | 0 | 0 |  | 0
A.008 | A.008 | Provozní kniha EPS | ks | 0 | 1 | 1 | 0 | 0 |  | 0
A.010 | A.010 | Zařízení dálkového přenosu ZDP vč.vypracování realizační projektové dokumentace, uvedení do provozu | kplt | 0 | 1 | 0 | 1 | 0 |  | 0
A.011 | A.011 | Obslužné pole požární ochrany | ks | 0 | 1 | 1 | 0 | 0 |  | 0
A.012 | A.012 | Klíčový trezor požární ochrany s vyhříváním, pro region HZS MsK | ks | 0 | 1 | 1 | 0 | 0 |  | 0
A.013 | A.013 | Opticko-kouřový hlásič | ks | 0 | 40 | 16 | 10 | 14 |  | 0
A.015 | A.015 | Multisenzorový O2T hlásič | ks | 0 | 3 | 2 | 0 | 1 |  | 0
A.017 | A.017 | Multisenzorový Otblue hlásič | ks | 0 | 1 | 1 | 0 | 0 |  | 0
A.020 | A.020 | Patice standardní pro hlásiče | ks | 0 | 44 | 19 | 10 | 15 |  | 0
A.024 | A.024 | Skříň tlačítka v provedení červená barva | ks | 0 | 11 | 7 | 2 | 2 |  | 0
A.025 | A.025 | Elektronika tlačítka s oddělovačem | ks | 0 | 11 | 7 | 2 | 2 |  | 0
A.032 | A.032 | EN54-23 nástěnný maják, červený na vysoké patici, napájení 9-60Vss, odběr 10-25mA /24Vss (nebo 19-51mA/12Vss),bílé záblesky 1Hz (přepínatelný na 0,5Hz), IP65, -25 až 70°C, certifikát | ks | 0 | 1 | 1 | 0 | 0 |  | 0
A.033 | A.033 | Reléová skříň, nástěnná, určená pro montáž s lištou o velikosti 12DIN | ks | 0 | 2 | 1 | 0 | 1 |  | 0
A.034 | A.034 | Relé 12V=, 3xPŘEP 10A/250VAC, 35x35x54.4mm, do objímky | ks | 0 | 6 | 3 | 0 | 3 |  | 0
A.035 | A.035 | Objímka pro relé R15 3C/O, na DIN lištu | ks | 0 | 18 | 9 | 0 | 9 |  | 0
A.036 | A.036 | Multifunkční autonomní siréna 9-28VDC, 5mA/max32mA, 103dB vč. příslušenství, montáž kabeláže v trubkách po povrchu | ks | 0 | 18 | 9 | 4 | 5 |  | 0
A.037 | A.037 | Zakončovací člen do linky sirén a majáků | ks | 0 | 3 | 1 | 1 | 1 |  | 0
A.038 | A.038 | Paralelní optická signalizace | ks | 0 | 3 | 0 | 1 | 2 |  | 0
A.041 | A.041 | Vstupně-výstupní reléový prvek na linku koppler 4 vstupy/2 výstupy | ks | 0 | 4 | 3 | 0 | 1 |  | 0
A.042 | A.042 | Vstupně-výstupní reléový prvek na linku koppler 12 výstupů | ks | 0 | 1 | 0 | 0 | 1 |  | 0
A.044 | A.044 | Deska izolátoru pro vstupně-výstupní prvek/koppler 12 výstupů | ks | 0 | 1 | 0 | 0 | 1 |  | 0
A.048 | A.048 | Skříň pro Koppler pro max 2 kusy 4/2 nebo 1 kus 12, provedení na omítku | ks | 0 | 5 | 3 | 0 | 2 | 0 | 0
A.049 | A.049 | Samolepky s čísly adres - příslušenství označování hlásičů a prvků na linkách | ks | 0 | 61 | 30 | 12 | 19 |  | 0
A.050 | A.050 | Napájecí a dobíjecí zdroj 230VAC/24V DC/5A dle EN 54-4 vč. nástěnné montážní skříně a prostorem pro uložení AKU až 27Ah | ks | 0 | 1 | 1 | 0 | 0 |  | 0
A.051 | A.051 | Akumulátor (12V/24Ah) pro zdroje, montáž do skříně zdroje | ks | 0 | 2 | 2 | 0 | 0 |  | 0
A.054 | A.054 | Požární ucpávky, včetně nátěru a instalace | m2 | 0 | 0.5 | 0.3 | 0.1 | 0.1 | 0.1 | 0
A.055 | A.055 | [8 empty] | 0
A.057 | A.057 | Kabel dle Vyhlášky č.268/2011 Sb.PH120-R dle ZP-27/2008, B2caS1D0 dle PrEN 50399:07 Ohniodolné dle ČSN IEC60331, bezhalogenové dle ČSN 50266 3x1,5 PH120-R B2caS1D0 | m | 0 | 40 | 40 | 0 | 0 |  | 0
A.058 | A.058 | Kabel dle Vyhlášky č.268/2011 Sb.PH120-R, dle ZP-27/2008, B2caS1D0 dle PrEN 50399:07,Ohniodolný dle ČSN IEC60331, bezhalogenový dle ČSN 50266 SSKFH–V180, B2ca, s1, d0 2x2x0,8 | m | 0 | 180 | 110 | 10 | 60 |  | 0
A.059 | A.059 | Kabel dle Vyhlášky č.268/2011 Sb.PH120-R, dle ZP-27/2008, B2caS1D0 dle PrEN 50399:07,Ohniodolný dle ČSN IEC60331, bezhalogenový dle ČSN 50266 SSKFH–V180, B2ca, s1, d0 1x2x0,8 | m | 0 | 160 | 160 | 70 | 110 |  | 0
A.060 | A.060 | Bezhalogenový nízkofrekvenční sdělovací kabel s Al stíněním s malým množstvím uvolněného tepla v případě požáru 2x2x0,8, kabel pro hlásičové linky EPS B2caS1D0 | m | 0 | 610 | 280 | 160 | 170 |  | 0
A.064 | A.064 | Kabel dle Vyhlášky č.268/2011 Sb.PH120-R, dle ZP-27/2008, B2caS1D0 dle PrEN 50399:07,Ohniodolný dle ČSN IEC60331, bezhalogenový dle ČSN 50266 SSKFH–V180, B2ca, s1, d0 4x2x0,8, připojení KTPO a ZDP | m | 0 | 40 | 40 | 0 | 0 |  | 0
A.065 | A.065 | Kabel dle Vyhlášky č.268/2011 Sb.PH120-R, dle ZP-27/2008, B2caS1D0 dle PrEN 50399:07,Ohniodolný dle ČSN IEC60331, bezhalogenový dle ČSN 50266 SSKFH–V180, B2ca, s1, d0 10x2x0,8 | m | 0 | 40 | 40 | 0 | 0 |  | 0
A.068 | A.068 | Jednostranná příchytka E30-E90 pro kabel o d 10mm dle vyhl.23 (ZP 27/2008) vč. příslušenství pro uchycení do stropu | ks | 0 | 2112 | 1287 | 264 | 561 | 0 | 0
A.069 | A.069 | Trubka bezhalogenová ohebná 1520 (20mm), montáž na/pod omítkou | m | 0 | 690 | 360 | 160 | 170 | 0 | 0
A.078 | A.078 |  |  |  | 0 |  |  |  |  | 0
A.079 | A.079 | Instalační materiál | ks | 0 | 81 | 40 | 16 | 25 |  | 0
A.080 | A.080 | Montáž ústředny, včetně přezkoušení a uvedení do provozu | ks | 0 | 1 | 1 | 0 | 0 |  | 0
A.081 | A.081 | Montáž OPPO | ks | 0 | 1 | 1 | 0 | 0 |  | 0
A.082 | A.082 | Montáž KTPO | ks | 0 | 1 | 1 | 0 | 0 |  | 0
A.084 | A.084 | Montáž zařízení ZDP, vč.dokumentace a uvedení do provozu | ks | 0 | 1 | 0 | 0 | 1 |  | 0
A.085 | A.085 | Montáž signalizačního majáku na venkovní fasádě objektu | ks | 0 | 1 | 1 | 0 | 0 |  | 0
A.086 | A.086 | Montáž pomocného napájecího zdroje | ks | 0 | 1 | 1 | 0 | 0 | 0 | 0
A.087 | A.087 | Montáž akumulátoru do skříně zdroje | ks | 0 | 4 | 4 | 0 | 0 |  | 0
A.088 | A.088 | Montáž automat. hlásiče EPS, včetně přezkoušení a uvedení do provozu | ks | 0 | 44 | 19 | 10 | 15 | #REF! | 0
A.089 | A.089 | Montáž tlačítkového hlásiče EPS, včetně přezkoušení a uvedení do provozu | ks | 0 | 11 | 7 | 2 | 2 |  | 0
A.090 | A.090 | Montáž zásuvky/patice po hlásič EPS | ks | 0 | 44 | 19 | 10 | 15 | 0 | 0
A.093 | A.093 | Montáž koppler 4In/2Out | ks | 0 | 4 | 3 | 0 | 1 |  | 0
A.094 | A.094 | Montáž koppler 12Out Rel | ks | 0 | 1 | 0 | 0 | 1 |  | 0
A.097 | A.097 | Montáž krabice pro vstupně/výstupjní prvky na stěnu, vč. víka krabice | ks | 0 | 5 | 3 | 0 | 2 |  | 0
A.098 | A.098 | Montáž paralelní signalizace | ks | 0 | 3 | 0 | 1 | 2 |  | 0
A.099 | A.099 | Montáž reléová skříňka, nástěnná, určená pro montáž s lištou o velikosti 12DIN, vč. relé | ks | 0 | 2 | 1 | 0 | 1 |  | 0
A.100 | A.100 | Montáž samostatné sirény, majáku | ks | 0 | 19 | 10 | 4 | 5 |  | 0
A.102 | A.102 | Kabelové trasy-instalace kabelů do trubek, žlabů apod | m | 0 | 690 | 360 | 160 | 170 |  | 0
A.103 | A.103 | Kabelové trasy-instalace chrániček, kabelů do zdi, na příchytky apod. | m | 0 | 1250 | 670 | 240 | 340 | #REF! | 0
A.105 | A.105 | Průraz ve zdivu cihlovém/betonovém tl. 30cm, plochy do 0,025m2, vč. začištění | ks | 0 | 55 | 27 | 14 | 14 |  | 0
A.107 | A.107 | Kontrola funkčnosti ovládaných zařízení | ks | 0 | 11 | 8 | 1 | 2 |  | 0
A.109 | A.109 | Programování ústředny EPS | h | 0 | 24 | 24 | 0 | 0 |  | 0
A.110 | A.110 | Revize | kplt | 0 | 1 | 0 | 0 | 0 |  | 0
A.111 | A.111 | Oživení, zkušební testy instalovaného systému | kplt | 0 | 1 | 0 | 0 | 0 |  | 0
A.112 | A.112 | Vypracování skutečné dokumentace stavby | kplt | 0 | 1 | 0 | 0 | 0 |  | 0
A.113 | A.113 | Pomocné stavební práce | kplt | 0 | 3 | 1 | 1 | 1 |  | 0
A.114 | A.114 | PPV 6% (podružné pracovní výkony) | kplt | 0 | 1 | 0 | 0 | 0 |  | 0
A.115 | A.115 | Mimostav. doprava 3,6% z dodávky | kplt | 0 | 1 | 0 | 0 | 0 |  | 0