## Krycí list
KRYCÍ LIST SOUPISU
| Stavba: | SO 03 - Centrum aktivních seniorů
| Objekt: | D-03.5 Elektroinstalace silnoproud
| Místo: | ulice Anenská, Frýdek-Místek
| Zadavatel: | Statutární město Frýdek-Místek, Radniční 1148, 738 01 Frýdek-Místek
| Uchazeč: | Doplnit údaje
| Zhotovitel: | ELEKTRO-PROJEKCE s.r.o.
| Datum: | 12/2017
|  | Cena celkem bez DPH | 0

## Rekapitulace
REKAPITULACE ČLENĚNÍ SOUPISU PRACÍ
| Stavba: | SO 03 - Centrum aktivních seniorů
| Objekt: | D-03.5 Elektroinstalace silnoproud
| Místo: | ulice Anenská, Frýdek-Místek
| Zadavatel: | Statutární město Frýdek-Místek, Radniční 1148, 738 01 Frýdek-Místek
Uchazeč:
| Zhotovitel: | ELEKTRO-PROJEKCE s.r.o.
| Datum: | 12/2017
Poznámka:
| Oddíl A: | V ceně dodávky svítidla je zahrnuto svítidlo včetně kompletní výzbroje, světelných zdrojů, startérů, předřadníků a pod. V ceně svítidel je zahrnuta dodávka, vybalení, montáž a veškerý podružný,konstrukční materiál (závěsy,lanka,úchyty,apod.) Součástí dodávky bude i polatek za likvidaci zdrojů + poplatek za likvidaci elektroodpadu. Položky obsahují pomocné zednické práce a kompletační činnost.
| Oddíl B: | Montáž elektrických spínacích přístrojů musí být provedena dle ČSN . Všechny instalační přístroje jsou určeny k montáži do stěn a příček. Veškeré instalované elektrické přístroje musí být schváleny pro instalace v ČR a označeny znakem shody. Pohybová čidla budou dodána jako vhodná ke spínání LED svítidel. Instalace vypínačů jednopólových, sériových, střídavých, křížových vypínačů a tlačítek nástěnných, krytí IPXX (dle protokolu o určení prostředí), 230V/10A AC 50 Hz, barvu a odstín určí investor z nabídky dodavatele před zahájením montáže.Cena obsahuje dodávku a transport materiálu, kompletní montáž vypínače včetně zapojení a ukončení vodičů.
| Oddíl C: | Instalace níže uvedeného instalačního materiálu, jako jsou krabice odbočné, protahovací a instalační, kabelové žlaby, kabelové kanály, trubky, svorky atd. obsahuje dodávku, vybalení, montáž a veškerý podružný,konstrukční materiál (závěsy,úchyty, úhelníky,apod.). V ceně je zahrnuta kompletační činnost a podružné zednické práce.
| Oddíl D: | Montáž kabelů musí být provedena dle ČSN. Kabely budou uloženy pod omítkou, v konstrukci příček , v SDK stěnách v chráničkách, pevně na příchytkách a volně v roštech v podhledu , pokud není v textu uvedeno jinak. V ceně montáže kabelů je zahrnut i podružný materiál, spojky, pomocné stavební práce a ukončení kabelů v rozváděčích a na svorkách přístrojů, kompletační činnost, včetně součinnosti s ostatními profesemi. Kabeláž CYKY, 1-YY, AYKY, 1-AYY, JYTY,CMFM slouží pro standardní rozvody. Kabeláž H07V ŽZ slouží pro přizemnění a ochranné pospojování. Kabeláží CSKH-J se myslí kabely s klasifikací B2caS1d0, P60-R (P30-R), tedy kabely s funkční schopností kabelového systému pro požární systémy. Kabeláží CXKH-J se myslí kabely s klasifikací (B2ca s1 d0).
| Oddíl E: | Montáž elektrických rozvaděčů dle ČSN. Kompletní dodávkou rozváděče se myslí výzbroj dle příslušného popisu, včetně sběren, pomocných obvodů, vnitřního zapojení, štítků a nápisů, dovoz na stavbu a usazení. Rozváděč vyroben v krytí uvedeném příslušném popise. Stavební příprava – otvor pro rozváděč, průrazy stropem a zazdění rozváděče je součástí ceny. Odstín a barvu povrchu rozváděče určí investor z nabídky dodavatele. Monitory DPU jsou vykázány v oddílu osvětlení, regulace topných kabelů je vykázána v oddíllu instalačního materiálu.
| Oddíl G: | Hromosvod - Veškeré níže uvedené položky obsahují dopravu materiálu a vykládku materiálu na střechu.
| Kód oddílu | Popis | Cena celkem
| A | Svítidla | 0
| B | Přístroje | 0
| C | Instalační materiál | 0
| D | Kabeláž | 0
| E | Rozvaděče | 0
| F | Ostatní | 0
| G | Hromosvod a uzemnění | 0
|  | Náklady soupisu celkem | 0

## A
Číslo položky | Cenová soustava | Kód položky | Popis | MJ | Položka celkem v Kč | Materiál | Montáž | Množství celkem | Množství v 1NP | Množství v 2NP | Množství v 3NP | Celková cena v Kč
| N=není | N=není |  |  | a=b+c | b | c | d=e+f+g | e | f | g | z=a*d
Oddíl:A |  |  | Svítidla
|  |  | Cena celkem za oddíl | [8 empty] | 0
A.001 | N | N | A2 - Lineární LED svítidlo pro přisazenou stropní montáž. Možnost vytváření nekonečných světelných linek. Konstrukce svítidla je vyrobena z eloxovaného hliníkového profilu. Mikroprizmatický difuzor. Elektronický předřadník. Výkon svítidla 86,1W, světelný tok 11520lm, 840. Délka 2252mm. Krytí IP20. Životnost L80/B50, 50 000hodin. | ks | 0 |  |  | 45 | 10 | 35 | 0 | 0
A.002 | N | N | A3 - Lineární LED svítidlo pro přisazenou stropní montáž. Možnost vytváření nekonečných světelných linek. Konstrukce svítidla je vyrobena z eloxovaného hliníkového profilu. Satinovaný difuzor. Elektronický předřadník. Výkon svítidla 86,1W, světelný tok 11520lm, 4000K, 840. Délka 2252mm. Krytí IP20. Životnost L80/B50, 50 000hodin. | ks | 0 |  |  | 3 | 1 | 1 | 1 | 0
A.003 | N | N | A4 - Lineární LED svítidlo pro přisazenou stropní montáž. Možnost vytváření nekonečných světelných linek. Konstrukce svítidla je vyrobena z eloxovaného hliníkového profilu. Satinovaný difuzor. Elektronický předřadník. Výkon svítidla 23,3W, světelný tok 3160lm, 4000K, 840. Délka 1130mm. Krytí IP20. Životnost L80/B50, 50 000hodin. | ks | 0 |  |  | 16 | 0 | 8 | 8 | 0
A.004 | N | N | A5 - Designové LED svítidlo pro vestavnou montáž do stropu. Možnost vytváření sestav, nekonečných světelných linek. Tělo svítidla je vyrobeno z eloxovaného hliníkového profilu. Satinový difuzor. Elektronický předřadník. Výkon svítidla 58,3W, světelný tok 7900lm, 4000K, 840. Délka 2826mm. Krytí IP20. Životnost L80/B50, 50 000hodin. | ks | 0 |  |  | 2 | 2 | 0 | 0 | 0
A.005 | N | N | A6 - Designové LED svítidlo pro vestavnou montáž do stropu. Možnost vytváření sestav, nekonečných světelných linek. Tělo svítidla je vyrobeno z eloxovaného hliníkového profilu. Satinový difuzor. Elektronický předřadník. Výkon svítidla 47W, světelný tok 5920lm, 4000K, 840. Délka 2264mm. Krytí IP20. Životnost L80/B50, 50 000hodin. | ks | 0 |  |  | 26 | 26 | 0 | 0 | 0
A.006 | N | N | A7 - Designové LED svítidlo pro vestavnou montáž do stropu. Možnost vytváření sestav, nekonečných světelných linek. Tělo svítidla je vyrobeno z eloxovaného hliníkového profilu. Satinový difuzor. Elektronický předřadník. Výkon svítidla 44W, světelný tok 5760lm, 4000K, 840. Délka 1142mm. Krytí IP20. Životnost L80/B50, 50 000hodin. | ks | 0 |  |  | 4 | 4 | 0 | 0 | 0
A.007 | N | N | A8 - Designové LED svítidlo pro vestavnou montáž do stropu. Možnost vytváření sestav, nekonečných světelných linek. Tělo svítidla je vyrobeno z eloxovaného hliníkového profilu. Satinový difuzor. Elektronický předřadník. Výkon svítidla 35W, světelný tok 4740lm, 4000K, 840. Délka 1702mm. Krytí IP20. Životnost L80/B50, 50 000hodin. | ks | 0 |  |  | 3 | 3 | 0 | 0 | 0
A.008 | N | N | A9 - Designové LED svítidlo pro vestavnou montáž do stropu. Možnost vytváření sestav, nekonečných světelných linek. Tělo svítidla je vyrobeno z eloxovaného hliníkového profilu. Satinový difuzor. Elektronický předřadník. Výkon svítidla 29,2W, světelný tok 3700lm, 4000K, 840. Délka 1422mm. Krytí IP20. Životnost L80/B50, 50 000hodin. | ks | 0 |  |  | 4 | 4 | 0 | 0 | 0
A.009 | N | N | A10 - Designové LED svítidlo pro vestavnou montáž do stropu. Možnost vytváření sestav, nekonečných světelných linek. Tělo svítidla je vyrobeno z eloxovaného hliníkového profilu. Satinový difuzor. Elektronický předřadník. Výkon svítidla 23,3W, světelný tok 3160lm, 4000K, 840. Délka 1142mm. Krytí IP20. Životnost L80/B50, 50 000hodin. | ks | 0 |  |  | 2 | 2 | 0 | 0 | 0
A.010 | N | N | A11 - Designové LED svítidlo pro vestavnou montáž do stropu. Možnost vytváření sestav, nekonečných světelných linek. Tělo svítidla je vyrobeno z eloxovaného hliníkového profilu. Satinový difuzor. Elektronický předřadník. Výkon svítidla 34W, světelný tok 4865lm, 4000K, 840. Délka 2000mm. Krytí IP20. Životnost L80/B50, 50 000hodin. | ks | 0 |  |  | 2 | 2 | 0 | 0 | 0
A.011 | N | N | A12 - Designové LED svítidlo pro vestavnou montáž do stropu. Možnost vytváření sestav, nekonečných světelných linek. Tělo svítidla je vyrobeno z eloxovaného hliníkového profilu. Satinový difuzor. Elektronický předřadník. Výkon svítidla 41W, světelný tok 5907lm, 4000K, 840. Délka 2410mm. Krytí IP20. Životnost L80/B50, 50 000hodin. | ks | 0 |  |  | 1 | 1 | 0 | 0 | 0
A.012 | N | N | A13 - Designové LED svítidlo pro vestavnou montáž do stropu. Možnost vytváření sestav, nekonečných světelných linek. Tělo svítidla je vyrobeno z eloxovaného hliníkového profilu. Satinový difuzor. Elektronický předřadník. Výkon svítidla 44W, světelný tok 6255lm, 4000K, 840. Délka 2600mm. Krytí IP20. Životnost L80/B50, 50 000hodin. | ks | 0 |  |  | 2 | 2 | 0 | 0 | 0
A.013 | N | N | A14 - Designové LED svítidlo pro vestavnou montáž do stropu. Možnost vytváření sestav, nekonečných světelných linek. Tělo svítidla je vyrobeno z eloxovaného hliníkového profilu. Satinový difuzor. Elektronický předřadník. Výkon svítidla 51W, světelný tok 7297lm, 4000K, 840. Délka 3000mm. Krytí IP20. Životnost L80/B50, 50 000hodin. | ks | 0 |  |  | 1 | 1 | 0 | 0 | 0
A.014 | N | N | A15 - Designové LED svítidlo pro vestavnou montáž do stropu. Možnost vytváření sestav, nekonečných světelných linek. Tělo svítidla je vyrobeno z eloxovaného hliníkového profilu. Satinový difuzor. Elektronický předřadník. Výkon svítidla 53W, světelný tok 7645lm, 4000K, 840. Délka 3150mm. Krytí IP20. Životnost L80/B50, 50 000hodin. | ks | 0 |  |  | 1 | 1 | 0 | 0 | 0
A.015 | N | N | A16 - Designové LED svítidlo pro vestavnou montáž do stropu. Možnost vytváření sestav, nekonečných světelných linek. Tělo svítidla je vyrobeno z eloxovaného hliníkového profilu. Satinový difuzor. Elektronický předřadník. Výkon svítidla 58W, světelný tok 8340lm, 4000K, 840. Délka 3400mm. Krytí IP20. Životnost L80/B50, 50 000hodin. | ks | 0 |  |  | 1 | 1 | 0 | 0 | 0
A.016 | N | N | A17 - Designové LED svítidlo pro vestavnou montáž do stropu. Možnost vytváření sestav, nekonečných světelných linek. Tělo svítidla je vyrobeno z eloxovaného hliníkového profilu. Satinový difuzor. Elektronický předřadník. Výkon svítidla 61W, světelný tok 8687lm, 4000K, 840. Délka 3550mm. Krytí IP20. Životnost L80/B50, 50 000hodin. | ks | 0 |  |  | 1 | 1 | 0 | 0 | 0
A.017 | N | N | A18 - Designové LED svítidlo pro vestavnou montáž do stropu. Možnost vytváření sestav, nekonečných světelných linek. Tělo svítidla je vyrobeno z eloxovaného hliníkového profilu. Satinový difuzor. Elektronický předřadník. Výkon svítidla 66W, světelný tok 9382lm, 4000K, 840. Délka 3815mm. Krytí IP20. Životnost L80/B50, 50 000hodin. | ks | 0 |  |  | 1 | 1 | 0 | 0 | 0
A.018 | N | N | A19 - Lineární LED svítidlo pro přisazenou stropní montáž. Možnost vytváření nekonečných světelných linek. Konstrukce svítidla je vyrobena z eloxovaného hliníkového profilu. Mikroprizmatický difuzor. Elektronický předřadník. Výkon svítidla 53,8W, světelný tok 7200lm, 840. Délka 1410mm. Krytí IP20. Životnost L80/B50, 50 000hodin. | ks | 0 |  |  | 2 | 2 | 0 | 0 | 0
A.019 | N | N | B - Kruhové přisazené LED nástěnné nebo stropní svítidlo. Tělo svítidla z hliníkového profilu a ocelového plechu, práškově lakováno šedou barvou. Difuzor ze satinovaného plexi pro dosažení měkkého příjemného světla. Elektronický předřadník. Výkon svítidla 21W, světelný tok 2990lm, 840. Krytí IP20.Rozměr Ø 340x87mm. Životnost L80/B50, 50 000hodin. | ks | 0 |  |  | 17 | 7 | 5 | 5 | 0
A.020 | N | N | C,Cd - Zavěsné nebo přisazené interiérové svítidlo ve variantách. Těleso z hliníkového plechu, práškově lakováno šedou barvou, jemná struktura. Mikroprizmatický difuzor. Elektronický předřadník. Výkon svítidla 43W, světelný tok 6080lm, 840. Krytí IP20. Rozměr 580 x 580 x 250mm. Životnost L80/B50, 50 000hodin. Svítidlo Cd (4ks) obsahuje elektronický stmívatelný DALI předřadník. | ks | 0 |  |  | 31 | 0 | 0 | 31 | 0
A.021 | N | N | D - Vestavné LED svítidlo typu "downlight". Tlakově litý hliníkový rámeček práškově lakováno bílou barvou. Anodizovaný leštěný reflektor z vysoce čistého hliníku. Povrchová úprava chladiče zlepšující odvod tepla. Elektronický předřadník. Výkon svítidla 18,8W, světelný tok 2000lm, 840. Krytí IP20. Rozměr Ø 180 x 128mm. Životnost L70/B50, 50 000hodin. | ks | 0 |  |  | 15 | 9 | 3 | 3 | 0
A.022 | N | N | E - Vestavné svítidlo pro kompaktní zářivkové zdroje. Tělo svítidla vyrobeno z ocelového plechu, práškově lakováného bílou barvou. Hladký hliníkový reflektor. Kryt svítidla tvoří sklo. Elektronický předřadník. Výkon svítidla 1xTC-DEL 26W/ G24q-3. Rozměr Ø 190 x 105mm. Krytí IP20. | ks | 0 |  |  | 12 | 0 | 12 | 0 | 0
A.023 | N | N | F - Vestavné LED svítidlo typu "downlight" s vyšším stupněm krytí IP44. Tělo svítidla z tlakově litého hliníku, práškově lakováno bílou barvou. Anodizovaný leštěný reflektor z vysoce čistého hliníku. Difuzor ze satinovaného plexi pro dosažení měkkého příjemného světlla. Elektronický předřadník. Výkon svítidla 18,8W, světelný tok 2000lm, 840. Krytí IP44. Rozměr 175 x 175 x 108-135,5mm. Životnost L70/B50, 50 000hodin. | ks | 0 |  |  | 3 | 3 | 0 | 0 | 0
A.024 | N | N | G - Prachotěsné závěsné nebo přisazené svítidlo s vyšším stupněm krytí IP66 pro zářivkové zdroje. Tělo svítidla ze sklolaminátu. Reflektor z ocelového plechu práškově lakováno bílou barvou. Difuzor z PMMA. Elektronický předřadník. Rozměr 1277 × 116 × 99mm. Výkon svítidla 2xT5 54W, 840. Krytí IP66. Životnost L80/B50, 50 000hodin. | ks | 0 |  |  | 6 | 6 | 0 | 0 | 0
A.025 | N | N | H - Nástěnné designové svítidlo s přímým vyzařováním. Ideální pro nasvěcování stěn a prostor před nimi. Tělo svítidla je vyrobeno z litého hliníku odolného proti korozi. Práškově lakováno černou barvou - vysoká chemická odolnost. Silikonové těsnění, tvrzené čiré sklo. Úhel vyzařování 91°. Reflektor z vysoce leštěného hliníku. Elektronický předřadník. Výkon svítidla 4W, světelný tok 236lm, 840. Rozměry 91 x 81 x 100 mm. Krytí IP65. | ks | 0 |  |  | 4 | 0 | 4 | 0 | 0
A.026 | N | N | J - Flexibilní LED pásek 24VDC v hliníkovém profilu. Vícenásobně stříhatelný LED pás. Vlastní chlazení. Snadná montáž na mnoho hladkých povrchů pomocí samolepicí pásky. Úhel vyzařování na modul: 120°. Rozměr 5000 x 12 x 5,8 mm. Krytí IP66. Výkon LED pásku 12,2W/m, světelný tok 900lm/m, 840. | m | 0 |  |  | 45 | 45 | 0 | 0 | 0
A.027 | N | N | LED zdroj 24V 250W IP67 | ks | 0 |  |  | 4 | 4 | 0 | 0 | 0
A.028 | N | N | K - Designové sloupkové LED svítidlo pro nepřímé osvětlení. Vhodné pro venkovní i vnitřní aplikace. Tělo je vyrobeno z litého hliníku s vysokou korozivzdorností. Antivandalové provedení. Odolné silikonové těsnění, tvrzené sklo. Rámeček svítidla je vyroben z tlakově litého hliníku. Práškově lakováno černou barvou. Elektronický předřadník. Výkon svítidla 21W, světelný tok 900lm, 840. Rozměry 160 x 160 x 800 mm. Krytí IP65. | ks | 0 |  |  | 4 | 4 | 0 | 0 | 0
A.029 | N | N | N1 - Přisazené čtvercové LED svítidlo pro antipanické osvětlení, svítící při výpadku. Tělo svítidla vyrobeno z hliníkového profilu/ hliníkového plechu. Práškově lakováno bílou barvou. Doba autonomity svítidla 60min. Svítidlo je připojeno na centrální bateriový adresný systém . Výkon svítidla 4W. Rozměr 125 x 125 x 47 mm. Krytí IP20. | ks | 0 |  |  | 5 | 1 | 3 | 1 | 0
A.030 | N | N | N2 - Přisazené čtvercové LED svítidlo pro osvětlení chodeb-koridoru, svítící při výpadku. Tělo svítidla vyrobeno z hliníkového profilu/ hliníkového plechu. Práškově lakováno bílou barvou. Svítidlo je připojeno na centrální bateriový adresný systém . Výkon svítidla 2W. Rozměr 125 x 125 x 47 mm. Krytí IP20. | ks | 0 |  |  | 3 | 0 | 1 | 2 | 0
A.031 | N | N | N3 - Vestavné stropní LED nouzové svítidlo, svítící při výpadku napájení. Tělo svítidla z hliníkového plechu, práškově lakováno bílou barvou. Symetrická optika pro osvětlení plochy. Svítidlo je připojeno na centrální bateriový adresný systém . Výkon svítidla 4W. Rozměr 85 x 85 x 41 mm. Krytí IP20. | ks | 0 |  |  | 9 | 9 | 0 | 0 | 0
A.032 | N | N | N4 - Vestavné čtvercové LED svítidlo pro osvětleníísvítící při výpadku napájení. Asymetrické vyzařování pro osvětlení chodeb-koridoru. Tělo svítidla z hliníkového plechu, práškově lakováno bílou barvou. Svítidlo je připojeno na centrální bateriový adresný systém . Výkon svítidla 2W. Rozměr 85 x 85 x 41 mm. Krytí IP20. | ks | 0 |  |  | 1 | 1 | 0 | 0 | 0
A.033 | N | N | P1 - Přisazené nástěnné nebo stropní LED nouzové svítidlo, svítící při výpadku napájení. Vyznačuje směr úniku. Tělo svítidla polykarbonátu.Třída izolace II, možnost montáže na hořlavé povrchy. Jednostranný piktogram, doba svícení 1hod., rozeznatelnost piktogramu 20m. Svítidlo je připojeno na centrální bateriový adresný systém . Rozměr 340 x 140 x 44 mm. Krytí IP40. | ks | 0 |  |  | 5 | 1 | 2 | 2 | 0
A.034 | N | N | P2 - Přisazené nástěnné nebo stropní LED nouzové svítidlo, svítící při výpadku napájení. Vyznačuje směr úniku. Tělo svítidla polykarbonátu.Třída izolace II, možnost montáže na hořlavé povrchy. Jednostranný piktogram, doba svícení 1hod., rozeznatelnost piktogramu 20m. Svítidlo je připojeno na centrální bateriový adresný systém . Rozměr 340 x 140 x 44 mm. Krytí IP40. | ks | 0 |  |  | 34 | 22 | 7 | 5 | 0
A.035 | N | N | P3 - Nouzové LED svítidlo pro přisazení na stěnu, vyšší stupeň krytí IP65 Tělo svítidla je vyrobeno z ocelového plechu, práškově lakováno šedou barvou. Opálový difuzor. Svítidlo je připojeno na centrální adresný bateriový systém Inotec. Rozměr 210 x 145,3 x 63 mm. Krytí IP65. | ks | 0 |  |  | 4 | 4 | 0 | 0 | 0
A.036 | N | N | Z- LED svítidlo přisazené na výložníku, silniční, 22W, IP 65 | ks | 0 |  |  | 2 | 2 | 0 | 0 | 0
A.037 | N | N | Centrální bateriový systém 24VDC, 4ks 3A okruhů, • Kapacita baterií je 24Ah. • Rozměry: 800×400×186mm • Váha: 37,5kg • Krytí: IP20 • Okolní teplota: -5°C až 25°C • Hladina hluku: 35dB 3. fázový monitoring výpadku - 4ks protipožární úprava EI,EW60DP1 Doprava, montáž oživení a uvedení do provozu - komplet dodávka. | ks | 0 |  |  | 1 | 1 | 0 | 0 | 0

## B
Číslo položky | Cenová soustava | Kód položky | Popis | MJ | Položka celkem v Kč | Materiál | Montáž | Množství celkem | Množství v 1NP | Množství v 2NP | Množství v 3NP | Celková cena v Kč
| N=není | N=není |  |  | a=b+c | b | c | d=e+f+g | e | f | g | z=a*d
Oddíl:B |  |  | Přístroje
|  |  | Cena celkem za oddíl | [8 empty] | 0
B.001 | N | N | Tlačítkový spínač s doutnavkou, včetně přístrojové krabice, montáž,zapojení a ukončení vodičů. | ks | 0 |  |  | 24 | 14 | 5 | 5 | 0
B.002 | N | N | Vypínač č.1, včetně přístrojové krabice, montáž,zapojení a ukončení vodičů. | ks | 0 |  |  | 21 | 11 | 6 | 4 | 0
B.003 | N | N | Vypínač č.5, včetně přístrojové krabice, montáž,zapojení a ukončení vodičů. | ks | 0 |  |  | 10 | 3 | 2 | 5 | 0
B.004 | N | N | Vypínač č.6, včetně přístrojové krabice, montáž,zapojení a ukončení vodičů. | ks | 0 |  |  | 6 | 4 | 0 | 2 | 0
B.005 | N | N | Vypínač č.6 IP44, včetně přístrojové krabice, montáž,zapojení a ukončení vodičů. | ks | 0 |  |  | 2 | 2 | 0 | 0 | 0
B.006 | N | N | Vypínač č.6+6, včetně přístrojové krabice, montáž,zapojení a ukončení vodičů. | ks | 0 |  |  | 6 | 0 | 6 | 0 | 0
B.007 | N | N | Pohybové čidlo 360° vhodné pro spínání LED, IP20, včetně přístrojové krabice, montáž,zapojení a ukončení vodičů. | ks | 0 |  |  | 32 | 14 | 9 | 9 | 0
B.008 | N | N | Vypínač 400V/25A,3p, IP 65, montáž,zapojení a ukončení vodičů. | ks | 0 |  |  | 1 | 1 | 0 | 0 | 0
B.009 | N | N | Zásuvka 400V/16A,5p, IP 44, montáž,zapojení a ukončení vodičů. | ks | 0 |  |  | 1 | 1 | 0 | 0 | 0
B.010 | N | N | Zásuvka 230V/16A,3p, IP 20, včetně přístrojové krabice, montáž,zapojení a ukončení vodičů. | ks | 0 |  |  | 163 | 65 | 47 | 51 | 0
B.011 | N | N | Zásuvka 230V/16A,3p, IP 44, včetně přístrojové krabice, montáž,zapojení a ukončení vodičů. | ks | 0 |  |  | 12 | 12 | 0 | 0 | 0
B.012 | N | N | Zásuvka 230V/16A,3p, IP 65, montáž,zapojení a ukončení vodičů. | ks | 0 |  |  | 1 | 0 | 1 | 0 | 0
B.013 | N | N | Zásuvka 230V/16A s přepěťovou ochranou a optickou signalizací poruchy,3p, IP 20, včetně přístrojové krabice, montáž,zapojení a ukončení vodičů. | ks | 0 |  |  | 46 | 16 | 15 | 15 | 0
B.014 | N | N | Zásuvka 230V/16A dvojnásobná,3p, IP 20, včetně přístrojové krabice, montáž,zapojení a ukončení vodičů. | ks | 0 |  |  | 2 | 1 | 0 | 1 | 0
B.015 | N | N | Podlahová krabice - 16 modulů, montáž,zapojení a ukončení vodičů. Včetně 5ks zásuvek 230V/16A + 1ks zásuvka 230V/16A s přepěťovou ochranou + 4 pozice volné pro datové zásuvky. | ks | 0 |  |  | 2 | 0 | 0 | 2 | 0
B.016 | N | N | TOTAL stop tlačítko v červeném proskleném krytu, včetně podružného příslušenství, montáž,zapojení a ukončení vodičů. | ks | 0 |  |  | 1 | 1 | 0 | 0 | 0
B.017 | N | N | CENTRAL stop tlačítko v červeném proskleném krytu, včetně podružného příslušenství, montáž,zapojení a ukončení vodičů. | ks | 0 |  |  | 1 | 1 | 0 | 0 | 0
B.018 | N | N | Hlavní ochranná svorka MET,AET, včetně krabice , montáž,zapojení a ukončení vodičů. | ks | 0 |  |  | 4 | 2 | 1 | 1 | 0
B.019 | N | N | Doběhové relé pro ventilátory do instalační krabice, montáž,zapojení a ukončení vodičů. | ks | 0 |  |  | 3 | 3 | 0 | 0 | 0
B.020 | N | N | Souběhové relé pro ventilátory a osvětlení do instalační krabice, montáž,zapojení a ukončení vodičů. | ks | 0 |  |  | 5 | 5 | 0 | 0 | 0

## C
Číslo položky | Cenová soustava | Kód položky | Popis | MJ | Položka celkem v Kč | Materiál | Montáž | Množství celkem | Množství v 1NP | Množství v 2NP | Množství v 3NP | Množství na střeše | Celková cena v Kč
| N=není | N=není |  |  | a=b+c | b | c | d=e+f+g+h | e | f | g | h | z=a*d
Oddíl:C |  |  | Instalační materiál
|  |  | Cena celkem za oddíl | [9 empty] | 0
C.001 | N | N | Instalační krabice odbočná s víčkem (d=73mm,h=42mm), včetně vnitřních svorkovnic, pod omítku, montáž,zapojení a ukončení vodičů. | ks | 0 |  |  | 135 | 75 | 28 | 32 | 0 | 0
C.002 | N | N | Instalační krabice odbočná s víčkem (d=103mm,h=50mm), včetně vnitřních svorkovnic, pod omítku, montáž,zapojení a ukončení vodičů. | ks | 0 |  |  | 35 | 15 | 10 | 10 | 0 | 0
C.003 | N | N | Instalační krabice s víčkem 107x107x50mm (š x v x h), včetně vnitřních svorkovnic, pod omítku, montáž,zapojení a ukončení vodičů. | ks | 0 |  |  | 3 | 3 | 0 | 0 | 0 | 0
C.004 | N | N | Rozbočovací krabice na omítku 80x80x40mm (š x v x h), včetně vnitřních svorkovnic, na omítku, IP44, montáž,zapojení a ukončení vodičů. | ks | 0 |  |  | 46 | 22 | 12 | 12 | 0 | 0
C.005 | N | N | Rozbočovací krabice na omítku 150x110x70mm (š x v x h), včetně vnitřních svorkovnic, na omítku, IP55, montáž,zapojení a ukončení vodičů. | ks | 0 |  |  | 11 | 5 | 3 | 3 | 0 | 0
C.006 | N | N | Instalační krabice s funkčností při požáru 105x105x40mm (š x v x h), včetně vnitřních svorkovnic, IP54, montáž,zapojení a ukončení vodičů. | ks | 0 |  |  | 10 | 8 | 1 | 1 | 0 | 0
C.007 | N | N | Instalační trubka pevná z PVC d=20mm, střední mechanická odolnost,upevňovací a spojovací materiál, montáž. | m | 0 |  |  | 70 | 50 | 10 | 10 | 0 | 0
C.008 | N | N | Instalační trubka pevná z PVC d=40mm,střední mechanická odolnost,upevňovací a spojovací materiál, montáž. | m | 0 |  |  | 25 | 25 | 0 | 0 | 0 | 0
C.009 | N | N | Instalační trubka pevná z PVC d=63mm,střední mechanická odolnost,upevňovací a spojovací materiál, montáž. | m | 0 |  |  | 32 | 32 | 0 | 0 | 0 | 0
C.010 | N | N | Instalační trubka ohebná z PVC d=20mm,nízká mechanická odolnost,upevňovací a spojovací materiál, montáž. | m | 0 |  |  | 910 | 365 | 280 | 265 | 0 | 0
C.011 | N | N | Instalační trubka ohebná, UV odolná d=25mm,nízká mechanická odolnost,upevňovací a spojovací materiál, montáž. | m | 0 |  |  | 2 | 0 | 0 | 0 | 2 | 0
C.012 | N | N | Instalační lišta hranatá,bílá z PVC 60x40mm, upevňovací a spojovací materiál, montáž. | m | 0 |  |  | 58 | 38 | 10 | 10 | 0 | 0
C.013 | N | N | Kabelový žlab PERFOROVANÝ (100x60mm), včetně příslušenství (úhelníky,závěsy, spojky,redukce, koncovky,úchytek pro kabeláž, apod), montáž. | m | 0 |  |  | 9 | 9 | 0 | 0 | 0 | 0
C.014 | N | N | Kabelový žebřík (200x60mm), včetně příslušenství (spojky,redukce, koncovky,úchytek pro kabeláž ), montáž. | m | 0 |  |  | 10 | 10 | 0 | 0 | 0 | 0
C.015 | N | N | Kabelový žebřík (200x60mm), včetně příslušenství (spojky,redukce, koncovky,úchytek pro kabeláž ,odlehčení v tahu) S FUNKČNÍM PROVEDENÍM POŽÁRNÍ TRASY, montáž. | m | 0 |  |  | 9 | 9 | 0 | 0 | 0 | 0
C.016 | N | N | Jednostranná příchytka E30-E90 pro kabel o průměru 14mm, včetně příslušenství , montáž. | ks | 0 |  |  | 2910 | 2050 | 415 | 445 | 0 | 0
C.017 | N | N | Svazkový držák 35x60 bezhalogenový, protipožární, včetně příslušenství, montáž. Určen jak pro montáž pož. Kablů, tak i běžných kabelů. | ks | 0 |  |  | 179 | 108 | 32 | 39 | 0 | 0
C.018 | N | N | Svazkový držák 47x85 bezhalogenový, protipožární, včetně příslušenství, montáž. Určen jak pro montáž pož. Kablů, tak i běžných kabelů. | ks | 0 |  |  | 438 | 385 | 28 | 25 | 0 | 0
C.019 | N | N | samoregulační topný kabel se studeným koncem do okapů a svodů délka 50m příkon 900W, montáž,zapojení a ukončení vodičů. | ks | 0 |  |  | 5 | 0 | 0 | 0 | 5 | 0
C.020 | N | N | samoregulační topný kabel se studeným koncem do okapů a svodů délka 30m příkon 540W, montáž,zapojení a ukončení vodičů. | ks | 0 |  |  | 1 | 0 | 0 | 0 | 1 | 0
C.021 | N | N | samoregulační topný kabel se studeným koncem do okapů a svodů délka 23m příkon 414W, montáž,zapojení a ukončení vodičů. | ks | 0 |  |  | 2 | 0 | 0 | 0 | 2 | 0
C.022 | N | N | Příslušenství - úchyty, pásky, řetězy do svodu,spojky, koncovky, a pod. - veškeré příslušenství | ks | 0 |  |  | 1 | 0 | 0 | 0 | 1 | 0
C.023 | N | N | Regulační set - okapy, Sada pro regulaci vyhřívání střešních okapů (regulátor, napájecí zdroj, vlhkostní čidlo, teplotní čidlo) |  | 0 |  |  | 1 | 0 | 0 | 0 | 1 | 0
C.024 | N | N | Podružný materiál, montáž. | ks | 0 |  |  | 3 | 1 | 1 | 1 | 0 | 0
C.025 | N | N | Protipožární ucpávky, včetně příslušenství, nátěru a montáže | m2 | 0 |  |  | 3 | 1 | 1 | 1 | 0 | 0

## D
Číslo položky | Cenová soustava | Kód položky | Popis | MJ | Položka celkem v Kč | Materiál | Montáž | Množství celkem | Množství v 1NP | Množství v 2NP | Množství v 3NP | Celková cena v Kč
| N=není | N=není |  |  | a=b+c | b | c | d=e+f+g | e | f | g | z=a*d
Oddíl:D |  |  | Kabeláž
|  |  | Cena celkem za oddíl | [8 empty] | 0
D.001 | N | N | Kabel JYTY 4x1 mm2 | m | 0 |  |  | 60 | 0 | 0 | 60 | 0
D.002 | N | N | Kabel CYKY 2x1,5 mm2 | m | 0 |  |  | 546 | 315 | 105 | 126 | 0
D.003 | N | N | Kabel CYKY 3x1,5 mm2 | m | 0 |  |  | 4879 | 2469 | 967 | 1443 | 0
D.004 | N | N | Kabel CYKY 5x1,5 mm2 | m | 0 |  |  | 1265 | 892 | 175 | 198 | 0
D.005 | N | N | Kabel CYKY 3x2,5 mm2 | m | 0 |  |  | 5235 | 2739 | 1092 | 1404 | 0
D.006 | N | N | Kabel CYKY 5x2,5 mm2 | m | 0 |  |  | 78 | 78 | 0 | 0 | 0
D.007 | N | N | Kabel CYKY 3x4 mm2 | m | 0 |  |  | 52 | 52 | 0 | 0 | 0
D.008 | N | N | Kabel CYKY 5x6 mm2 | m | 0 |  |  | 48 | 48 | 0 | 0 | 0
D.009 | N | N | Kabel CYKY 5x10 mm2 | m | 0 |  |  | 57 | 57 | 0 | 0 | 0
D.010 | N | N | Kabel CYKY 5x25 mm2 | m | 0 |  |  | 25 | 25 | 0 | 0 | 0
D.011 | N | N | Vodič H07V-U žz 6 mm2 | m | 0 |  |  | 396 | 206 | 95 | 95 | 0
D.012 | N | N | Vodič H07V-U žz 10 mm2 | m | 0 |  |  | 115 | 115 | 0 | 0 | 0
D.013 | N | N | Vodič H07V-R žz 25 mm2 | m | 0 |  |  | 87 | 62 | 0 | 25 | 0
D.014 | N | N | Kabel CSKH 2x2,5 mm2 P60-R | m | 0 |  |  | 78 | 78 | 0 | 0 | 0
D.015 | N | N | Kabel CSKH 3x2,5 mm2 P60-R | m | 0 |  |  | 956 | 956 | 0 | 0 | 0
D.016 | N | N | Kabel CSKH 3x4 mm2 P60-R | m | 0 |  |  | 10 | 10 | 0 | 0 | 0
D.017 | N | N | Kabel CSKH 5x6 mm2 P60-R | m | 0 |  |  | 10 | 10 | 0 | 0 | 0
D.018 | N | N | Vodič CSKH 1x16 mm2 P60-R | m | 0 |  |  | 10 | 10 | 0 | 0 | 0

## E
Číslo položky | Cenová soustava | Kód položky | Popis | MJ | Položka celkem v Kč | Materiál | Montáž | Množství celkem | Množství v 1NP | Množství v 2NP | Množství v 3NP | Celková cena v Kč
| N=není | N=není |  |  | a=b+c | b | c | d=e+f+g | e | f | g | z=a*d
Oddíl:E |  |  | Rozvaděče
|  |  | Cena celkem za oddíl | [8 empty] | 0
E.001 | N | N | Rozvaděč RHA Touto položkou je myšlena kompletní výzbroj včetně montáže, uvedené na v.č.D-03.5 -50 | ks | 0 |  |  | 1 | 1 | 0 | 0 | 0
E.002 | N | N | Rozvaděč RPO Touto položkou je myšlena kompletní výzbroj včetně montáže, uvedené na v.č.D-03.5 -51 | ks | 0 |  |  | 1 | 1 | 0 | 0 | 0
E.003 | N | N | Rozvaděč RS1 Touto položkou je myšlena kompletní výzbroj včetně montáže, uvedené na v.č.D-03.5 -52 | ks | 0 |  |  | 1 | 1 | 0 | 0 | 0
E.004 | N | N | Rozvaděč RS2 Touto položkou je myšlena kompletní výzbroj včetně montáže, uvedené na v.č.D-03.5 -53 | ks | 0 |  |  | 1 | 0 | 1 | 0 | 0
E.005 | N | N | Rozvaděč RS3 Touto položkou je myšlena kompletní výzbroj včetně montáže, uvedené na v.č.D-03.5 -54 | ks | 0 |  |  | 1 | 0 | 0 | 1 | 0

## F
Číslo položky | Cenová soustava | Kód položky | Popis | MJ | Položka celkem v Kč | Materiál | Montáž | Množství celkem | Množství v 1NP | Množství v 2NP | Množství v 3NP | Celková cena v Kč
| N=není | N=není |  |  | a=b+c | b | c | d=e+f+g | e | f | g | z=a*d
Oddíl:F |  |  | Ostatní
|  |  | Cena celkem za oddíl | [8 empty] | 0
F.001 | N | N | Kompletační a koordinační činnost - cena obsahuje kompletaci zařízení a jeho odzkoušení s vazbou na ostatní profese, včetně vzájemné koordinace během výstavby, dopravu materiálu, koordinaci na stavbě, účast na KD, apod. | ks | 0 |  |  | 3 | 1 | 1 | 1 | 0
F.002 | N | N | Připojení zařízení, oživení, funkční zkoušky, zaškolení obsluhy | ks | 0 |  |  | 3 | 1 | 1 | 1 | 0
F.003 | N | N | Výchozí revize - cena obsahuje kompletní revizi, včetně zpracování zprávy a doložení veškerých potřebných dokumentů ke koladaci stavby. | ks | 0 |  |  | 3 | 1 | 1 | 1 | 0
F.004 | N | N | Sekání drážek, kapes a průvlaků | ks | 0 |  |  | 3 | 1 | 1 | 1 | 0
F.005 | N | N | Projektová dokumentace skutečného provedení | ks | 0 |  |  | 3 | 1 | 1 | 1 | 0
F.006 | N | N | Termorevize elektrických rozvaděčů po realizaci projektu - snímkování rozvaděčů, vypracování termorevizního protokolu, doprava, podružný materiál | ks | 0 |  |  | 5 | 3 | 1 | 1 | 0

## G
Číslo položky | Cenová soustava | Kód položky | Popis | MJ | Položka celkem v Kč | Materiál | Montáž | Množství celkem | Množství na střeše | Množství v základech | Celková cena v Kč
| N=není | N=není |  |  | a=b+c | b | c | d=e+f | e | f | z=a*d
Oddíl:G |  |  | Hromosvod a uzemnění
|  |  | Cena celkem za oddíl | [7 empty] | 0
G.001 | N | N | Jímací tyč - podpůrná trubka s vnitřním připojením a pružinovou PA svorkou pro vodiče s vysokonapěťovou izolací. Jímací tyč s jímacím hrotem, délka podpůrné trubky 3200mm + jímací hrot 1000mm, materiál Al, vnější pr. 50mm. Jímací tyč včetně dodávky sady připojovacích prvků pro vodiče s vysokonapěťovou izolací (4ks) pro uložení vně trubky. | ks | 0 |  |  | 6 | 6 | 0 | 0
G.002 | N | N | Upevňovací objímka pro trubku pr. 50mm | ks | 0 |  |  | 24 | 24 |  | 0
G.003 | N | N | Vodič s vysokonapěťovou izolací a Cu jádrem. Parametry: - průřez vnitřního vodiče 19mm2 - vnější průměr 20mm - ekvivalent přeskokové vzdálenosti (vzduch) <75cm - ekvivalent přeskokové vzdálenosti (zdivo, beton) <150cm - použití pro třídy ochrany před bleskem: LPL II, III, IV - včetně zakončovacích prvků a PA svorek na obou koncích - včetně podpěr vodiče na plechové střechy a na stěnu s příložkami - veškerý podružný materiál pro montáž | m | 0 |  |  | 186 | 186 | 0 | 0
G.004 | N | N | FeZn s PVC izolací drát d=10mm | m | 0 |  |  | 10 | 10 | 0 | 0
G.005 | N | N | Jímací tyč, včetně systémové podpěry, délka 1000mm | ks | 0 |  |  | 3 | 3 | 0 | 0
G.006 | N | N | Nerezová chodníková zkušební krabice se zkušební svorkou, provedení bez dna a zakončením pro svodové a uzemňovací vedení. Rozměry 200x200x105mm. Dodávka včetně přípravy otvoru v chodníku. | ks | 0 |  |  | 6 | 6 | 0 | 0
G.007 | N | N | Nerezová fasádní krabice s podestou a zkušební svorkou pro zateplené fasády s tlošťkou zateplení 140 až 320mm. Rozměry 185x145mm. Dodávka včetně přípravy otvoru ve fasádě. | ks | 0 |  |  | 4 | 4 | 0 | 0
G.008 | N | N | Diodový oddělovací člen 100kA | ks | 0 |  |  | 5 | 5 | 0 | 0
G.009 | N | N | Drát AlMgSi Ø8 mm, polotvrdý | m | 0 |  |  | 206 | 206 | 0 | 0
G.010 | N | N | Izolační podpěry jímacího vedení. Položka obsahuje: - Plastový držák jímacího vedení pr. 8mm s adaptérem pro upevnění na izolační tyči - Izolační tyč délky 600mm pro montáž izolovaných podpěr - 2x betonovou zátěž 4,6kg - Montážní základnu pro montáž izolačních podpěr - Veškerý podružný materiál | ks | 0 |  |  | 3 | 3 | 0 | 0
G.011 | N | N | Svorka zkušební ; NEREZ | ks | 0 |  |  | 4 | 4 | 0 | 0
G.012 | N | N | Svorka spojovací | ks | 0 |  |  | 55 | 55 | 0 | 0
G.013 | N | N | Svorka připojovací univerzální | ks | 0 |  |  | 15 | 15 | 0 | 0
G.014 | N | N | Svorka křížová | ks | 0 |  |  | 4 | 4 | 0 | 0
G.015 | N | N | Podpěra vedení na ploché střechy, s PVC podložkou a adaptérem pro jímací vedení | ks | 0 |  |  | 88 | 88 | 0 | 0
G.016 | N | N | Montážní lepidlo | ks | 0 |  |  | 1 | 1 | 0 | 0
G.017 | N | N | Napojení jímacího vedení na svodový sloup/ ocelovou konstrukci | ks | 0 |  |  | 1 | 1 | 0 | 0
G.018 | N | N | Podpěra vedení do zdiva, zateplené fasády, FeZn | ks | 0 |  |  | 13 | 13 | 0 | 0
G.019 | N | N | Varovné nápisy | ks | 0 |  |  | 4 | 4 | 0 | 0
G.020 | N | N | Ochranný úhelník 2m, včetně držáků | ks | 0 |  |  | 3 | 3 | 0 | 0
G.021 | N | N | Vodič H07V-U žz 10 mm2 | m | 0 |  |  | 69 | 69 | 0 | 0
G.022 | N | N | Podružný materiál | kmpl. | 0 |  |  | 1 | 1 | 0 | 0
G.023 | N | N | FeZn drát d=10mm | m | 0 |  |  | 35 | 0 | 35 | 0
G.024 | N | N | FeZn s PVC izolací drát d=10mm | m | 0 |  |  | 160 | 0 | 160 | 0
G.025 | N | N | Pásek FeZn 30/4 | m | 0 |  |  | 345 | 0 | 345 | 0
G.026 | N | N | Svorka zemnící páska/drát NEREZ | ks | 0 |  |  | 22 | 0 | 22 | 0
G.027 | N | N | Zemnící tyč FeZn, l=1500mm | ks | 0 |  |  | 12 | 0 | 12 | 0
G.028 | N | N | Základní hodinová sazba pro nepředvídatelné práce, stavbou způsobené změny,které nemohou být v jednotkových cenách vyúčtovány. Práce budou uznány jen tehdy budou-li prokázány dokladem | hod | 0 |  |  | 16 | 0 | 16 | 0
G.029 | N | N | Dílčí měření zemních odporů v době realizace | ks | 0 |  |  | 2 | 0 | 2 | 0
G.030 | N | N | Výkopy v zemině tř. 3-4, zásyp kabelových rýh ručně včetně zhutnění a uložení výkopku do vrstev a urovnání povrchu | m3 | 0 |  |  | 92 | 0 | 92 | 0
G.031 | N | N | Beton dle korozního průzkumu - obetonování zemnícího pásku, minimální krytí ve všech směrech 50mm | m3 | 0 |  |  | 2.7 | 0 | 2.7 | 0
G.032 | N | N | Antikorozní nátěr/bandáž | kmpl. | 0 |  |  | 1 | 0 | 1 | 0
G.033 | N | N | Podružný materiál | kmpl. | 0 |  |  | 1 | 0 | 1 | 0
G.034 | N | N | Svařování | kmpl. | 0 |  |  | 1 | 0 | 1 | 0
G.035 | N | N | Revize | ks | 0 |  |  | 1 | 0 | 1 | 0
G.036 | N | N | Fotodokumentace provedeného uzemnění | ks | 0 |  |  | 1 | 0 | 1 | 0
G.037 | N | N | Projektová dokumentace skutečného provedení | ks | 0 |  |  | 1 | 0 | 1 | 0
G.038 | N | N | Průchod hydroizolací objektu, včetně utěsnění proti zatékaní vody do objektu průchodkami, asfaltový nátěr | ks | 0 |  |  | 2 | 0 | 2 | 0
G.039 | N | N | Likvidace nebezp. odpadů vzniklých při výstavbě | kmpl. | 0 |  |  | 1 | 0 | 1 | 0

## Pokyny pro vyplnění
Struktura údajů, formát souboru a metodika pro zpracování
Struktura
Soubor je složen ze záložky Krycí list soupisu, Rekapitulace členění soupisu prací a jednotlivých záložek s kódovým označením a názvem soupisu prací pro jednotlivé části soupisu prací ve formátu XLSX.
V sestavě Krycí list soupisu, jsou obsaženy základní údaje o stavbě, projektantovi, uchazečovi a zadavateli, včetně koncové ceny bez DPH za celou profesi.
V sestavě Rekapitulace členění soupisu prací, jsou obsaženy základní údaje o stavbě, projektantovi, uchazečovi a zadavateli, včetně koncové ceny bez DPH jednotlivých oddílů. V případě potřeby jsou zde uvedené poznámky a doplňující informace určené pro uchazeče, pro dopřesnění specifikace k jednotlivým položkám soupisu prací.
V jednotlivých záložkách jsou obsaženy položky materiálu daného oddílu, kde každá položka je složena z části materiálu a montáže. Dále jsou zde projektantem uvedené počty dané položky, v jednotlivých patrech stavby pro jednoznačnou identifikaci při realizaci a jejich celkový součet. Tyto položky jsou pak zapracovány do celkové ceny za položku a celkové ceny za daný oddíl.
Pro položky soupisu prací se zobrazují následující informace:
|  | Číslo položky | Číslo položky v daném oddílu složené z písemného označení (shodné s daným oddílem) a pořadovým číslem položky
|  | Cenová soustava | Příslušnost položky do cenové soustavy - je-li použita, pokud použita není, je tato položka označena písmenem "N"
|  | Kód | Kód položky v dané cenové soustavě - je-li použita, pokud použita není, je tato položka označena písmenem "N"
|  | Popis | Zkrácený popis položky
|  | MJ | Měrná jednotka položky
|  | Položka celkem v Kč | Celková cena za danou položku za 1 MJ
|  | Materiál | Cena materiálu za danou položku
|  | Montáž | Cena montáže za danou položku
|  | Množství celkem | Celkové množství dané položky v celém objektu
|  | Množství v "xx" | Množství dané položky v daném patře/části objektu
|  | Celková cena v Kč | Celková cena za danou položku v celém objektu
Metodika pro zpracování
Jednotlivé sestavy jsou v souboru provázány. Editovatelné pole určené pro vyplnění uchazečem jsou zvýrazněny žlutým podbarvením, ostatní pole neslouží k editaci a nesmí být jakkoliv modifikovány.
Uchazeč je pro podání nabídky povinen vyplnit žlutě podbarvená pole:
"Krycí list soupisu" - Uchazeč - zde uchazeč vyplní základní informace vč. IČ a DIČ
"Krycí list soupisu" - Datum - zde uchazeč vyplní datum podání nabídky
"Oddíl" - Materiál - zde uchazeč vyplní částku za materiál bez DPH za 1 MJ dané položky
"Oddíl" - Montáž - zde uchazeč vyplní částku za montáž bez DPH za 1 MJ dané položky