## Rekapitulace
REKAPITULACE VÝKAZU VÝMĚR
| Stavba: | CENTRUM AKTIVNÍCH SENIORŮ
| Objekt: | SO 10 Přípojka NN
| Část: | D10 Přípojka NN
| Číslo zakázky: | 16-122-5
| Zhotovitel: | ELEKTRO-PROJEKCE s.r.o.
Fráni Šrámka 5, 709 00 Ostrava – Mariánské Hory, IČ 277 886 95
| Datum: | 11/2017
| Kód | Popis | Cena celkem
| A | Zemní práce a stavební práce | 0
| B | Silnoproud - montáž / demontáž | 0
| C | Silnoproud - specifikace | 0
| E | Ostatní | 0
|  | Celkem bez DPH | 0

## 1
Číslo položky | Číselné zatřídění | Popis položky | Měrná jednotka | Jednotková cena v Kč | Počet celkem | Celková cena v Kč
A |  | Zemní práce a stavební práce
|  | Cena celkem za oddíl |  |  |  | 0
A.001 | A.001 | Vytyčení rozsahu SO viz situace: D-10-02_Situace | km |  | 0.0075 | 0
A.002 | A.002 | Výkop rýhy v zemině tř.3, viz v.č.D-10-02_Situace,včetně posouzení a příplatku za lepivost. 60% zemina 3; - nová trasa kabelu přípojky NN | m3 |  | 1.476 | 0
A.003 | A.003 | Výkop rýhy v zemině tř.4, viz v.č. D-06_02_Situace úpravy AO,včetně posouzení a příplatku za lepivost. 40% zemina 4; - nová trasa kabelu přípojky NN | m3 |  | 0.984 | 0
A.004 | A.004 | Lože kabelů z písku nebo štěrkopísku tl 10 cm nad kabel, kryté plastovou folií, š lože do 50 cm "viz pol. Č. A.002 až A. 003, viz situace, včetně výstražné folie" viz. vzorové řezy kabelovou trasou v.č. D-10-02_Situace | m3 |  | 0.6642 | 0
A.005 | A.005 | Nakládání výkopku z hornin tř. 1 až 4 do 100 m3 "Nakládání, skládání a překládání neulehlého výkopku nebo sypaniny nakládání, množství do 100 m3, z hornin tř. 1 až 4 výkopek nevyužitý pro opětovný zásyp | m3 |  | 0.6642 | 0
A.006 | A.006 | Zásyp rýh ručně šířky do 40cm, z horniny třídy 3 Zásyp kabelových rýh ručně včetně zhutnění a uložení výkopku do vrstev a urovnání povrchu v hornině třídy 3 | m3 |  | 1.0775 | 0
A.007 | A.007 | Zásyp rýh ručně šířky do 40 cm, z horniny třídy 4 Zásyp kabelových rýh ručně včetně zhutnění a uložení výkopku do vrstev a urovnání povrchu , v hornině třídy 4 | m3 |  | 0.71832 | 0
A.008 | A.008 | Odvoz suti na skládku a vybouraných hmot nebo meziskládku do 1 km se složením Odvoz suti a vybouraných hmot na skládku nebo meziskládku se složením, na vzdálenost do 1 km (A15 až A19) | t |  | 1.1527 | 0
A.009 | A.009 | Příplatek k odvozu suti a vybouraných hmot na skládku ZKD 1 km přes 1 km Odvoz suti, sypaniny, zeminy a vybouraných hmot na skládku nebo meziskládku se složením, na vzdálenost Příplatek k ceně za každý další i započatý 1 km přes 1 km (A15 do 10km, A16 až 19 do 20km) | t |  | 12.4272 | 0
A.010 | A.010 | Uložení sypaniny na skládky, manipulace | m3 |  | 0.6642 | 0
A.011 | A.011 | Uložení sypaniny poplatek za uložení sypaniny na skládce ( skládkovné ) | t |  | 1.0627 | 0
A.012 | A.012 | Poplatek za uložení stavebního betonového odpadu na skládce (skládkovné) betony z dem. + náhodné objekty v trase | t |  | 0.015 | 0
A.013 | A.013 | Poplatek za uložení stavebního železobetonového odpadu na skládce (skládkovné) betony z dem. + náhodné objekty v trase | t |  | 0.01 | 0
A.014 | A.014 | Poplatek za uložení stavebního směsného odpadu na skládce (skládkovné) dem. + odpad vzniklý při výstavbě | t |  | 0.05 | 0
A.015 | A.015 | Poplatek za uložení stavebního odpadu z plastických hmot na skládce (skládkovné) odpad vzniklý při výstavbě | t |  | 0.015 | 0
A.016 | A.016 | Hutnění záhohu po vrstvách do 20cm "viz p.č. A.006 a A.007 | m3 |  | 1.7958 | 0
A.017 | A.017 | Konečná úprava terénu ve volném terénu urovnání, osetí, případně vrácení drnů | m2 |  | 7.5 | 0
A.018 | A.018 | Bourání - prostup stavební konstrukcí prostup stavení konstrukcí,Sekání drážek do obvodových zdí, včetně opravy povrchu, zapravení jádrové vrtání do průměru 150mm, včetně utěsnění prostupů proti vodě a nečistotám, utěsnění chrániček. - provedení zemního postubu betonovým základem opěrné zdi/plotu | kus |  | 1 | 0
Poznámka
Pokládka kabelového vedení přípojky NN bude provedena v koordinaci s profesí zajišťující finální úpravu povrchů. Zejména bude přípojka NN provedena v předstihu před finálním dokončením povrchu chodníků a okapových chodníčků.
Je vyžadována koordinace s ostatními stavebními profesemi, stejně jako koordinace s projektem skříně / pilíře HDS. Vnitřní chráničkové trasy pro potřeby přípojky NN budou zajištěny profesí stavby. Předpokládá se příprava chrániček v základových konstrukcí budovy. Začátek chráníčkové trasu bude proveden v místech viz situace. Chráničky budou ukončeny v zaústěním do rozvaděčů RHA, RPO – viz. D-03.5 Elektroinstalace silnoproud. Chráničky dodá stavební profese D-10-Přípojka NN Předpokládá se příprava chráničkové trasy v počtu: - 1x chránička d100 pro kabel NN – CYKY-J 4x35mm2 - 1x chránička d100 / HDPE 40/33 SI - pro kabel NN – CYKY 2x2,5mm2 - 1x chránička d100 / HDPE 40/33 - rezervní chránička

## 2
Číslo položky | Číselné zatřídění | Popis položky | Měrná jednotka | Jednotková cena v Kč | Počet celkem | Celková cena v Kč
B |  | Silnoproud - montáž / demontáž
|  | Cena celkem za oddíl |  |  |  | 0
B.001 | B.001 | Uložení zemnícího páseku FeZn 30x4mm Uložení do výkopů, viz situace a vzorové řezy : D-10-02_Situace úpravy NN | m |  | 10.2 | 0
B.002 | B.002 | Svorka uzemnění SS nerez spojovací pro pásek FeZn 30x4 mm, včetně ochranného nátěru spojů - případné spoje FeZn 30x4 v trase (1x) - propojení s uzemňovací soustavou nové budovy (2x) | ks |  | 3 | 0
B.003 | B.003 | Montáž trubek ochranných plastových ohebných D do 75 mm uložených volně ve výkopu viz situace a vzorové řezy : D-10-02_Situace, - chránička ohebna korugovaná d75 - pro kabel CYKY-J 4x35 - chránička HDPE 40/33 SI - pro kabel TOTAL STOP - CYKY 2x2,5 - chránička HDPE 40/33 SI - rezerva | m |  | 27 | 0
B.004 | B.004 | Montáž trubek ochranných plastových ohebných D do 110 mm uložených v základových konstrukcích budovy viz situace a vzorové řezy : D-10-02_Situace, | m |  | 35.1 | 0
B.005 | B.005 | Montáž měděných kabelů CYKY, AYKY do pruřezu 4x35mm2 viz situace a vzorové řezy : D-10-02_Situace, zatažení do chrániček do chrániček, vč. ukončení v rozvaděčích , rozpojovacích skříních - kabel přípojky NN - CYKY-J 4x35mm2 - kabel TOTAL STOP - CYKY 2x2,5mm2 * montáž kabelu ve venkovní trase, zatažení kabelů do chrániček v základových konstrukcích domu, které připraví stavební profese | m |  | 57.6 | 0
B.006 | B.006 | Utěsnění chrániček, zemních prostupů. Utěsnění chrániček a prostupů proti vnikání nečistot a vody, vodotěsnou těsnící hmotou, | kmpl |  | 1 | 0
B.007 | B.007 | Motnáž sestavy pilířů pro Elektroměrový rozvaděč a rozvaděč vypínání TOTAL STOP - montáž, osazení a zapojní rozvaděčů v pilíři, včetně koordinace rozměrů jednotlivých skříní - bude osazen 1x elektroměrový pilíř, včetně vyzbrojení, zapojení - bude osazen 1x rozvaděč v pilíři - pro vypínání TOTAL STOP - montáž včetně veškerého příslušenství, provedení základu pilířů, osazení - viz. D-10-03_Schémata rozvaděčů | kmpl |  | 1 | 0
Poznámka
Pokládka kabelového vedení přípojky NN bude provedena v koordinaci s profesí zajišťující finální úpravu povrchů. Zejména bude přípojka NN provedena v předstihu před finálním dokončením povrchu chodníků a okapových chodníčků.
Je vyžadována koordinace s ostatními stavebními profesemi, stejně jako koordinace s projektem skříně / pilíře HDS. Vnitřní chráničkové trasy pro potřeby přípojky NN budou zajištěny profesí stavby. Předpokládá se příprava chrániček v základových konstrukcí budovy. Začátek chráníčkové trasu bude proveden v místech viz situace. Chráničky budou ukončeny v zaústěním do rozvaděčů RHA, RPO – viz. D-03.5 Elektroinstalace silnoproud. Chráničky dodá stavební profese D-10-Přípojka NN Předpokládá se příprava chráničkové trasy v počtu: - 1x chránička d100 pro kabel NN – CYKY-J 4x35mm2 - 1x chránička d100 / HDPE 40/33 SI - pro kabel NN – CYKY 2x2,5mm2 - 1x chránička d100 / HDPE 40/33 - rezervní chránička

## 3
Číslo položky | Číselné zatřídění | Popis položky | Měrná jednotka | Jednotková cena v Kč | Počet celkem | Celková cena v Kč
C |  | Silnoproud - specifikace
|  | Cena celkem za oddíl |  |  |  | 0
C.005 | C.005 | Zemnící pásek FeZn 30x4mm Uložení do výkopů, viz situace a vzorové řezy : D-10-02_Situace | m |  | 10.71 | 0
C.006 | C.006 | Svorka uzemnění SS nerez spojovací pro pásek FeZn 30x4 | ks |  | 3 | 0
C.007 | C.007 | Kabel NN - CYKY-J 4x35mm2 včetně 5% rezervy na prořez, kompletní výměra kabelového vedení z pilíře do RHA, ukončení, zapojení, označení štítkem | m |  | 30 | 0
C.007 | C.007 | Kabel NN - CYKY 2x2,5mm2 včetně 5% rezervy na prořez, kompletní výměra kabelového vedení z pilíře do RHA, ukončení, zapojení, označení štítkem | m |  | 30 | 0
C.010 | C.010 | Trubka (chránička) elektroinstalační ohebná d 75 Uložení do výkopů, viz situace : D-10-02_Situace ( vozorový řez) - chráničková trasa ve volném terénu | m |  | 10.8 | 0
C.010 | C.010 | Trubka (chránička) elektroinstalační HDPE 40/33 se silikonovou vnitřní lubrikační vrstvou Uložení do výkopů, viz situace : D-10-02_Situace ( vozorový řez) - chráničková trasa ve volném terénu - chráničky v základových konstrukcích | m |  | 35.1 | 0
C.010 | C.010 | Trubka (chránička) elektroinstalační ohebná d 110 Uložení do základů, viz situace : D-10-02_Situace ( vozorový řez) | m |  | 32.4 | 0
C.016 | C.016 | Ucpávky pro utěsnění chrániček a zemních prostupů - těsnící hmota do chráníček vodotěsná, těsnící hmota pro požární utěsnění chrániček a prostupů | kmpl |  | 1 | 0
C.016 | C.016 | Sestavy pilířů pro Elektroměrový rozvaděč a rozvaděč vypínání TOTAL STOP - montáž, osazení a zapojní rozvaděčů v pilíři, včetně koordinace rozměrů jednotlivých skříní - bude osazen 1x elektroměrový pilíř, včetně vyzbrojení, zapojení - bude osazen 1x rozvaděč v pilíři - pro vypínání TOTAL STOP - včetně veškerého příslušenství, provedení základu pilířů (beton dle pož. výrobce) a spojovacího materíalu - vnitřní výzbroj viz. D-10-03_Schémata rozvaděčů - elektroměrový pilíř proveden včetně vnitřního vystrojení ve fakturačním stadardu ČEZ, s hlavním jističem 80A | kus |  | 1 | 0
Poznámka
Pokládka kabelového vedení přípojky NN bude provedena v koordinaci s profesí zajišťující finální úpravu povrchů. Zejména bude přípojka NN provedena v předstihu před finálním dokončením povrchu chodníků a okapových chodníčků.
Je vyžadována koordinace s ostatními stavebními profesemi, stejně jako koordinace s projektem skříně / pilíře HDS. Vnitřní chráničkové trasy pro potřeby přípojky NN budou zajištěny profesí stavby. Předpokládá se příprava chrániček v základových konstrukcí budovy. Začátek chráníčkové trasu bude proveden v místech viz situace. Chráničky budou ukončeny v zaústěním do rozvaděčů RHA, RPO – viz. D-03.5 Elektroinstalace silnoproud. Chráničky dodá stavební profese D-10-Přípojka NN Předpokládá se příprava chráničkové trasy v počtu: - 1x chránička d100 pro kabel NN – CYKY-J 4x35mm2 - 1x chránička d100 / HDPE 40/33 SI - pro kabel NN – CYKY 2x2,5mm2 - 1x chránička d100 / HDPE 40/33 - rezervní chránička

## 4
Číslo položky | Číselné zatřídění | Popis položky | Měrná jednotka | Jednotková cena v Kč | Počet celkem | Celková cena v Kč
D |  | Ostatní
|  | Cena celkem za oddíl |  |  |  | 0
D.001 | D.001 | Montážní mechanismy obecné požadavky na pomocnou mechanizaci | hod |  | 8 | 0
D.002 | D.002 | Dokumentace skutečného provedení stavby Průzkumné, geodetické a projektové práce projektové práce dokumentace stavby (výkresová a textová) skutečného provedení stavby | ks |  | 1 | 0
D.004 | D.004 | Celková prohlídka elektrického rozvodu a zařízení do 0,5 milionu Kč výchozí revize dle podmínek TZ | ks |  | 1 | 0
D.007 | D.007 | Hodinová zúčtovací sazba technik odborný posouzení výkopku z hlediska vhodnosti pro opětovný zásyp, posouzení únosnosti zeminy z hlediska přípravy zakládání sloupů, koordinace výkopových prací v technicky náročnějších úsecích | hod |  | 4 | 0
D.008 | D.008 | Hodinová zúčtovací sazba technik odborný placená součinnost správce | hod |  | 4 | 0