## ELI silo
Stavba: REKONSTRUKCE BÝVALÉ PRODEJNY DIEMA NA PROSTORY SPISOVNY
Část: SO-01.3 Elektrotechnika
Místo stavby: Parc. č. 15/1 v katastru Frýdek
Investor: Statutární město Frýdek-Místek, Radniční 1148, Frýdek, 73801 Frýdek-Místek
Stupeň PD: DPS
Projektant: Ing. Karel Macura, autorizovaný technik pro techniku
prostředí staveb, specializace elektrotechnická zařízení, č. autorizace 1102910
adresa: Projekce elektrických zařízení
Ing. Karel Macura, 739 55 Smilovice č. p. 251, tel. 777 144 735
Rekapitulace rozpočtových nákladů, výkaz výměr, specifikace materiálu
1 | Dodávka
2 | Dopr. z dod. 3,6 %
3 | Přesun 1 % z dod.
4 | Montáž
5 | PPV a zednické výpomoce vč.zazdění a zabílení drážek 3,6 % z mont.
6 | Mezisoučet
7 | Zemní práce
8 | HZS
9 | Celkem (bez DPH) Kč:
10 | Náklady na zařízení staveniště – GZS 2,4% z celk. nákladů
11 | Základ daně pro DPH 21%
12 | DPH 21%
13 | Celkem (včetně DPH) Kč:
Poznámka: Veškeré použité názvy a výrobky v této projektové dokumentaci jsou vyjádřením minimálního technického
standartu. Dodavatel může použít jiné výrobky kvalitativně stejné nebo lepší.
cena
č.pol. | zkrácený popis | m.j. | množs. | dodávka |  | montáž |  |  |  | název textové nebo výkresové
| Materiál/montáž |  |  | jedn. | pol.celk. | jedn. | pol.celk. |  |  | části dokumentace, na které
| Montáž dle ceníku C21M ÚRS Praha - elektromontážní práce | [8 empty] | se uvedená výměra nachází
| Dodávka - materiál dle ceníku velkoobchodu s elektromateriálem z 2017 | [8 empty] | (dle vyhl. 230 Sb)
1 | rozváděč REP | ks | 1 |  |  |  |  | 1 | ks | viz příloha č. 1
2 | rozváděč RP | ks | 1 |  |  |  |  | 1 | ks | viz příloha č. 1
3 | CYKY-J 5 x 1,5 | m | 53 |  |  |  |  | 53 | m | viz příloha č. 2
4 | CYKY-J 3 x 2,5 | m | 65 |  |  |  |  | 65 | m | viz příloha č. 2
5 | CYKY-J 3 x 1,5 | m | 193 |  |  |  |  | 193 | m | viz příloha č. 2
6 | CYKY-O 3 x 1,5 | m | 36 |  |  |  |  | 36 | m | viz příloha č. 2
7 | CYKY-O 2 x 1,5 | m | 14 |  |  |  |  | 14 | m | viz příloha č. 2
8 | plast.kanál LV 40/20 vč. víka a přísl. na stěnu v techn. prost. | m | 8 |  |  |  |  | 8 | m | viz příloha č. 2
9 | plast.kanál LV 20/20 vč. víka a přísl. na stěnu v techn. prost. | m | 177 |  |  |  |  | 177 | m | viz příloha č. 2
10 | tr d13 PVC do stěny | m | 12 |  |  |  |  | 12 | m | viz příloha č. 2
11 | sv. zářivk. 2xZ36W, stříbrná mřížka, IP20 na strop | ks | 23 |  |  |  |  | 23 | ks | viz příloha č. 2
12 | sv. zářivk. 4xZ18W, stříbr. mříž., IP20 vestavné do podhledu 600/600 | ks | 84 |  |  |  |  | 84 | ks | viz příloha č. 2
13 | řetízkový závěs upevněný 10-20cm do stropní valby | ks | 15 |  |  |  |  | 15 | ks | viz příloha č. 2
14 | N: nouz. sv. LED3W/IP20 komplet vč zdroje světla, baterie, mont. na stěnu | ks | 7 |  |  |  |  | 7 | ks | viz příloha č. 2
15 | bezpečnostní informační směrové značky | ks | 7 |  |  |  |  | 7 | ks | viz příloha č. 2
16 | zdroj světla - zářivka 36W teple bílá 840 | ks | 46 |  |  |  |  | 46 | ks | viz příloha č. 2
17 | zdroj světla - zářivka 18W teple bílá 840 | ks | 84 |  |  |  |  | 84 | ks | viz příloha č. 2
18 | spínač řazení 1 světle šedý zapuštěný | ks | 1 |  |  |  |  | 1 | ks | viz příloha č. 2
19 | spínač řazení 5 barva sv šedá zapuštěný | ks | 4 |  |  |  |  | 4 | ks | viz příloha č. 2
20 | spínač řazení 6 barva sv šedá zapuštěný | ks | 3 |  |  |  |  | 3 | ks | viz příloha č. 2
21 | spínač řazení 6 + 6 barva sv šedá zapuštěný | ks | 3 |  |  |  |  | 3 | ks | viz příloha č. 2
22 | spínač řazení 7 barva sv šedá zapuštěný | ks | 1 |  |  |  |  | 1 | ks | viz příloha č. 2
23 | zásuvka 16A/230V jednonás. světle šedá, pod omítku | ks | 1 |  |  |  |  | 1 | ks | viz příloha č. 2
24 | zásuvka 16A/230V dvojnás. sv šedá, s natoč. hor. zás. pod omítku | ks | 9 |  |  |  |  | 9 | ks | viz příloha č. 2
25 | přístrojová panelová krabice pro vypínače a zásuvky | ks | 21 |  |  |  |  | 21 | ks | viz příloha č. 2
26 | ukončení kabelů do 4 x 1,5-4 | ks | 7 |  |  |  |  | 7 | ks | viz příloha č. 2
27 | průraz zdivem do 50 cm - silnoproud | ks | 4 |  |  |  |  | 4 | ks | viz příloha č. 2
28 | průraz zdivem do 15 cm - silnoproud | ks | 2 |  |  |  |  | 2 | ks | viz příloha č. 2
29 | podruž. materiál 3% z dod. pro ELI silnoproud i slaboproud celkem | % | 3 |  |  |  |  | 3 | % | vykalkulovaný odhad
30
HZS
1 | demontáž stávající elektroinstalace | hod | 16 |  |  |  |  | 16 | hod | vykalkulovaný odhad
2 | demontáž přístrojů z rozvaděč. REP a RP vč. úpravy na přístr. roštu | hod | 4 |  |  |  |  | 4 | hod | vykalkulovaný odhad
4 | elektroinstalace - předání, prošk. osob pověř. údržbou se zápisem | hod | 1 |  |  |  |  | 1 | hod | vykalkulovaný odhad
6 | třídění odpadů | hod | 2 |  |  |  |  | 2 | hod | vykalkulovaný odhad
7 | odvoz suti na skládku do 25 km | hod | 4 |  |  |  |  | 4 | hod | vykalkulovaný odhad
8 | dokumentace skutečného provedení | hod | 4 |  |  |  |  | 4 | hod | vykalkulovaný odhad
9 | závěrečná měření, revize, předávací protokoly | hod | 8 |  |  |  |  | 8 | hod | vykalkulovaný odhad
10
Rozváděč REP
1 | Přepěťová ochrana B+C+D, TN-S | ks | 3 |  |  |  |  | 3 | ks | viz příloha č. 1
2 | Proudový chránič 2 pól. s napr. ochr. 16B / 2P / 0,03A, AC pro ZO | ks | 3 |  |  |  |  | 3 | ks | viz příloha č. 1
3 | Jistič 1 pól. 10A, char.B, 10 kA pro SO | ks | 3 |  |  |  |  | 3 | ks | viz příloha č. 1
4 | Jistič 1 pól. 6A, char.B, 10 kA pro EPS a ZS | ks | 3 |  |  |  |  | 3 | ks | viz příloha č. 1
5 | popisné štítky přístrojů a kabelů | ks | 9 |  |  |  |  | 9 | ks | viz příloha č. 1
6 | PE,N přípojnice 63A | ks | 1 |  |  |  |  | 1 | ks | viz příloha č. 1
7 | spoj. a podr. mat. 3% z dod. | % | 3
8 | mezisoučet
9 | celkem
Rozvaděč RP
1 | Jistič 1 pól. 10A, char.B, 10 kA pro SO | ks | 2 |  |  |  |  | 2 | ks | viz příloha č. 1
2 | popisné štítky přístrojů a kabelů | ks | 4 |  |  |  |  | 4 | ks | viz příloha č. 1
3 | PE,N přípojnice 63A | ks | 1 |  |  |  |  | 1 | ks | viz příloha č. 1
4 | podruž. materiál 3% z dod. | % | 3
5 | mezisoučet
6 | celkem