## List1
Pol.č |  | Název | Parametry | Jednotka | Množství dle Quantity to |  | Jednotková cena Unit price |  | Cena Price |  | Poznámka Notice
Item no. |  | Title | Parameters | Unit | Projektant Designer | Dodavatel Contractor | Dodávka Kč | Montáž Kč | Dodávka Kč | Montáž Kč
1 |  | 2 |  | 3 | 4 | 5 | 6 | 7 | 8 | 9
VZDUCHOTECHNIKA
Rozpočet není zpracován v žádné cenové soustavě
V rozpočtu jsou použity R položky
U jednotlivých položek jsou částky za dodávku a zvlášť za montáž
Zařízení č.1: Větrání kulturního sálu
1 | 1 | Kompaktní větrací jednotka v provedení závěsném, s rotačním rekuperátorem, filtrací EU7 na čerstvém vzduchu, MU5 na odpadním vzduchu, elektrickým ohřívačem, dvěma ventilátory s nízkoenergetickými EC motory, řídícím systémem včetně čidel. Řídící systém bude integrován v jednotce a bude plně propojen. Jedná se o systém CAV na konstantní množství vzduchu. | Qvpř = 2200 m3/h, dpext = 250 Pa, Qvodv = 2300 m3/h, dpext = 250 Pa, účinnost rekuperátoru 76%, teplota vzduchu za ohřívačem 22 °C , Qt=9,9 kW, 3x400V, Musí vyhovět ECODESIGN Limit 2018 | ks | 1 |  | 285080.25 | 28508.02 | 285080.25 | 28508.02
1 | 1a | Rychloupínací spona | d400mm | ks | 4 |  | 268.45 | 80.35 | 1073.8 | 321.4
1 | 2 | Klapka uzavírací se servopohonem 24V AC, s havarijní pružinovou funkcí | 400x400mm | ks | 2 |  | 4498.08 | 899.43 | 8996.16 | 1798.86
1 | 3 | Tlumič hluku buňkový | 400x400/2000 mm | ks | 2 |  | 4982.09 | 1495.11 | 9964.18 | 2990.22
1 | 4 | Tlumič hluku buňkový | 400x400/1500 mm | ks | 2 |  | 4032.7 | 1210 | 8065.4 | 2420
1 | 5 | Nástěnné čidlo koncentrace CO2 | 0-2000 ppm, signál 0-10V | ks | 1 |  | 6759.37 | 2028.11 | 6759.37 | 2028.11
1 | 6 | Protidešťová žaluzie včetně síta, hliníková | 800x400 mm | ks | 2 |  | 1885.06 | 565.32 | 3770.12 | 1130.64
1 | 7 | Vířivý anemostat pro přívod vzduchu s možností regulace množství vzduchu s čtvercovou čelní deskou,horizonální připojení včetně plenum boxu. | 550 m3/h | ks | 4 |  | 1775.33 | 532.99 | 7101.32 | 2131.96
1 | 8 | Vířivý anemostat pro odvod vzduchu s možností regulace množství vzduchu s čtvercovou čelní deskou,horizonální připojenívčetně plenum boxu. | 575 m3/h | ks | 4 |  | 1592.11 | 478.13 | 6368.44 | 1912.52
1 | 9 | Tepelně a zvukově izolovaná hadice | d250 mm | m | 10 |  | 219.47 | 76.42 | 2194.7 | 764.2
1 | 10 | Čtyřhranné VZT potrubí z pozinkovaného plechu, sk.I, 40% tvarovek | do obvodu 1890 mm | m | 33 |  | 740.7 | 259.64 | 24443.1 | 8568.12
|  |  | do obvodu 1500 mm | m | 15 |  | 586.88 | 205.75 | 8803.2 | 3086.25
|  |  | do obvodu 1050 mm | m | 9 |  | 411.5 | 144.02 | 3703.5 | 1296.18
1 | 11 | Kruhové potrubí SPIRO z pozinkovaného plechu 30% tvarovek | do d 250 mm | m | 4 |  | 309.6 | 108.76 | 1238.4 | 435.04
1 | 12 | Tepelná a protihluková izolace potrubí | tl.40 mm s Al polepem | m2 | 105 |  | 176.36 | 166.56 | 18517.8 | 17488.8
Zařízení č.2: Větrání šatny a umývárny žen
2 | 1 | Ventilátor do kruhového potrubí s EC motorem, d250 | Qv=500m3/h, dp=340Pa, Pel=115W/230V | ks | 1 |  | 7976.24 | 797.52 | 7976.24 | 797.52
2 | 2 | Rychloupínací spona | d 250 mm | ks | 2 |  | 140.11 | 42.13 | 280.22 | 84.26
2 | 3 | Tlumič hluku kruhový | d250/900 mm | ks | 1 |  | 1223.72 | 367.41 | 1223.72 | 367.41
2 | 4 | Žaluzie pevná, včetně síta | 315x315 mm | ks | 1 |  | 934.69 | 280.21 | 934.69 | 280.21
2 | 5 | Talířový ventil odvodní | d100 | ks | 2 |  | 49.97 | 14.69 | 99.94 | 29.38
2 | 6 | Talířový ventil odvodní | d200 | ks | 2 |  | 140.11 | 42.13 | 280.22 | 84.26
2 | 7 | Tepelně a zvukově izolovaná hadice | d100 mm | m | 2 |  | 110.71 | 33.31 | 221.42 | 66.62
2 | 8 | Tepelně a zvukově izolovaná hadice | d200 mm | m | 2 |  | 180.28 | 62.7 | 360.56 | 125.4
2 | 9 | Kruhové potrubí SPIRO z pozinkovaného plechu 50% tvarovek | do d 250 mm | m | 10 |  | 385.05 | 134.22 | 3850.5 | 1342.2
Zařízení č.3: Větrání sprchy žen
3 | 1 | Ventilátor do kruhového potrubí s EC motorem, d250 | Qv=600m3/h, dp=280Pa, Pel=115W/230V | ks | 1 |  | 7976.24 | 797.52 | 7976.24 | 797.52
3 | 2 | Rychloupínací spona | d 250 mm | ks | 2 |  | 140.11 | 42.13 | 280.22 | 84.26
3 | 3 | Tlumič hluku kruhový | d250/900 mm | ks | 1 |  | 1223.72 | 367.41 | 1223.72 | 367.41
3 | 4 | Žaluzie pevná, včetně síta | 315x315 mm | ks | 1 |  | 934.69 | 280.21 | 934.69 | 280.21
3 | 5 | Talířový ventil odvodní | d200 | ks | 2 |  | 140.11 | 42.13 | 280.22 | 84.26
3 | 6 | Tepelně a zvukově izolovaná hadice | d200 mm | m | 2 |  | 180.28 | 62.7 | 360.56 | 125.4
3 | 7 | Kruhové potrubí SPIRO z pozinkovaného plechu 50% tvarovek | do d 250 mm | m | 8 |  | 385.05 | 134.22 | 3080.4 | 1073.76
Zařízení č.4: Větrání šatny mužů
4 | 1 | Ventilátor do kruhového potrubí s EC motorem, d250 | Qv=500m3/h, dp=340Pa, Pel=115W/230V | ks | 1 |  | 7976.24 | 797.52 | 7976.24 | 797.52
4 | 2 | Rychloupínací spona | d 250 mm | ks | 2 |  | 140.11 | 42.13 | 280.22 | 84.26
4 | 3 | Tlumič hluku kruhový | d250/900 mm | ks | 1 |  | 1223.72 | 367.41 | 1223.72 | 367.41
4 | 4 | Žaluzie pevná, včetně síta | 315x315 mm | ks | 1 |  | 934.69 | 280.21 | 934.69 | 280.21
4 | 5 | Talířový ventil odvodní | d100 | ks | 3 |  | 49.97 | 14.69 | 149.91 | 44.07
4 | 6 | Talířový ventil odvodní | d200 | ks | 3 |  | 140.11 | 42.13 | 420.33 | 126.39
4 | 7 | Tepelně a zvukově izolovaná hadice | d100 mm | m | 3 |  | 110.71 | 39.19 | 332.13 | 117.57
4 | 8 | Tepelně a zvukově izolovaná hadice | d200 mm | m | 3 |  | 180.28 | 62.7 | 540.84 | 188.1
4 | 9 | Kruhové potrubí SPIRO z pozinkovaného plechu 50% tvarovek | do d 250 mm | m | 11 |  | 385.05 | 134.22 | 4235.55 | 1476.42
Zařízení č.5: Větrání WC 1.NP, 2.NP, 3.NP
5 | 1 | Radiální ventilátor s dozadu zahnutými lopatkami a EC motorem, skříň je tvořena hliníkovým rámem s bočními panely z pozink.plechu s 20mm protihlukovou izolací, boční výtlak, včetně příruby na sání i na výtlaku . Ventilátor je vybaven řídící jednotkou, vybavenou ochrannými funkcemi, 100% regulace otáček. | Qv=1530m3/h, dp=170Pa, Pel=157W/230V. Ventilátor vyhoví ErP 2018 | ks | 1 |  | 22014.26 | 2201.52 | 22014.26 | 2201.52
5 | 2 | Tlumič hluku kruhový s vnitřní kulisou | d315/1200 | ks | 1 |  | 1744.95 | 523.2 | 1744.95 | 523.2
5 | 3 | Talířový ventil odvodní | d100 | ks | 24 |  | 49.97 | 14.69 | 1199.28 | 352.56
5 | 4 | Tepelně a zvukově izolovaná hadice | d100 mm | m | 24 |  | 110.71 | 33.31 | 2657.04 | 799.44
5 | 5 | Výfukový kus | d315 mm | ks | 1 |  | 511.44 | 153.82 | 511.44 | 153.82
5 | 6 | Kruhové potrubí SPIRO z pozinkovaného plechu 50% tvarovek | d 315 mm | m | 5 |  | 415.42 | 145 | 2077.1 | 725
|  |  | d 280 mm | m | 7 |  | 441.87 | 154.8 | 3093.09 | 1083.6
|  |  | d 200 mm | m | 11 |  | 385.05 | 134.22 | 4235.55 | 1476.42
|  |  | d 160 mm | m | 23 |  | 348.8 | 122.47 | 8022.4 | 2816.81
|  |  | d100 mm | m | 22 |  | 249.84 | 87.2 | 5496.48 | 1918.4
Zařízení č.6: Větrání výtahové šachty
6 | 1 | Stříška kruhová | d 200 mm | ks | 1 |  | 558.46 | 194.98 | 558.46 | 194.98
6 | 2 | Kruhové potrubí SPIRO z pozinkovaného plechu | d 200 mm | m | 1 |  | 158.72 | 55.85 | 158.72 | 55.85
Zařízení č.7: Neobsazeno
Zařízení č.8: Klimatizace učeben a kanceláří
Klimatizační systém VRF
8 | 1 | Venkovní kondenzační jednotka velikost 100 | Qch=28 kW, Qt=30,6kW, Pel= 8,7/7,56 kW/400V, jištění 30A, akustický tlak v 1m= 58dB | ks | 1 |  | 150274.81 | 15027.58 | 150274.81 | 15027.58
8 | 2 | Vnitřní nástěnná jednotka velikost 07 | Qch=2,2 kW, Qt=2,5 kW, Akustický tlak v 1m = 32/30/28dB | ks | 8 |  | 14481.85 | 1448.09 | 115854.8 | 11584.72
8 | 3 | Vnitřní nástěnná jednotka velikost 09 | Qch=2,8 kW, Qt=3,2kW, Akustický tlak v 1m = 34/32/28dB | ks | 4 |  | 14968.79 | 1497.08 | 59875.16 | 5988.32
8 | 4 | Vnitřní nástěnná jednotka velikost 15 | Qch=4,5 kW, Qt=5,0kW, Akustický tlak v 1m = 42/39/32dB | ks | 1 |  | 17017.47 | 1701.85 | 17017.47 | 1701.85
8 | 5 | Standartní kabelový ovládač s češtinou |  | ks | 13 |  | 1146.32 | 229.26 | 14902.16 | 2980.38
8 | 6 | CU rozbočovač (odpovídajících průměrů) |  | ks | 7 |  | 2553.26 | 510.45 | 17872.82 | 3573.15
8 | 7 | CU rozbočovač (odpovídajících průměrů) |  | ks | 5 |  | 1428.49 | 286.09 | 7142.45 | 1430.45
8 | 8 | Cu potrubí včetně tepelné izolace, komunikačního kabelu, náplně chladiva a montážního materiálu |  | m | 125 |  | 440.89 | 195.95 | 55111.25 | 24493.75 | Montáž včetně vakuování, kontroly těsnosti a zprovoznění
Zařízení č.9: Chlazení m.č. 1.14, 1.14a
9 | 1 | Venkovní kondenzační jednotka MultiSplit | Qch=0,9/4,1/4,7 kW Qt=1,0/4,7/5,4 kW Pel= 1,5kW/230V, jištění 15A, akustický tlak v 1m= 51dB | ks | 1 |  | 23009.69 | 2300.48 | 23009.69 | 2300.48
9 | 2 | Vnitřní nástěnná jednotka velikost 07 | Qch=2,1 kW, Qt=2,3 kW, Akustický tlak v 1m = 35/32/27dB | ks | 1 |  | 5098.68 | 1019.93 | 5098.68 | 1019.93
9 | 3 | Vnitřní nástěnná jednotka velikost 09 | Qch=2,5 kW, Qt=3,2 kW, Akustický tlak v 1m = 36/33/27dB | ks | 1 |  | 5494.5 | 1099.29 | 5494.5 | 1099.29
9 | 4 | Cu potrubí včetně tepelné izolace, komunikačního kabelu, náplně chladiva a montážního materiálu |  | m | 30 |  | 440.89 | 195.95 | 13226.7 | 5878.5 | Montáž včetně vakuování, kontroly těsnosti a zprovoznění
Montážní materiál
|  | Spojovací a těsnící materiál |  | kg | 4 |  | 117.57 | 0 | 470.28 | 0
|  | Materiál na závěsy |  | kg | 15 |  | 117.57 | 0 | 1763.55 | 0
|  | Lešení lehké pomocné | výška plošiny do 1,9 m | m2 | 45 |  | 107.77 | 0 | 4849.65 | 0
|  | Doprava |  | km | 860 |  | 7.84 | 0 | 6742.4 | 0
|  | Zaregulování a odzkoušení systémů VZT |  | hod | 24 |  | 342.92 | 0 | 8230.08 | 0
1173974.5

## TL
Centrum aktivních seniorů
Dokumentace pro provádění stavby
Specifikace
D-03.9 Vzduchotechnika
Archivní číslo | : | 16-122-5 | / | D-03.9-06
Zhotovitel | : | CHVÁLEK ATELIÉR s.r.o.
Kafkova 1064/12
702 00 Ostrava
Hlavní projektant | : | Ing. Arch. Tomáš Janča
Projektant | : | Ing. Rudolf Fischer
Vypracoval | : | Ing. Rudolf Fischer
Objednatel | : | Statutární město Frýdek Místek
Radniční 1148
738 01 Frýdek Místek
Datum | : | 11/2017
Note on A19: NAPIŠ NÁZEV ZAKÁZKY
Note on A26: Napiš stupeň projektové dokumentace
Note on A30: NAPIŠ NÁZEV STAVEBNÍHO OBJEKTU
Note on A31: NAPIŠ NÁZEV ČÁSTI STAVEBNÍHO OBJEKTU