## List1
KRYCÍ LIST ROZPOČTU
Název stavby |  |  | Centrum aktivních senioru - DPS | [7 empty] | JKSO
Název objektu | [10 empty] | EČO
[11 empty] | Místo |  | Frýdek Mistek
[11 empty] | IČ |  | DIČ
Objednatel
Projektant
Zhotovitel
Zpracoval
|  |  | Rozpočet číslo |  |  | Dne |  |  |  |  | CZ-CPV
[6 empty] | 29.11.2017 |  |  |  |  | CZ-CPA
Měrné a účelové jednotky
|  |  | Náklady / 1 m.j. | Počet |  |  | Náklady / 1 m.j. | Počet |  |  |  |  | Náklady / 1 m.j.
|  | 0 | 0 |  |  | 0 | 0 |  |  |  |  | 0 |  | 0
|  |  | Rozpočtové náklady v |  |  |  | CZK
| Základní rozp. náklady |  |  | B |  | Doplňkové náklady |  | C |  | Náklady na umístění stavby
HSV |  | Dodávky | 0 | 8 | Práce přesčas |  | 0 | 13 | Zařízení staveniště |  |  |  |  | 0
|  | Montáž | 0 | 9 | Bez pevné podl. |  | 0 | 14 | Projektové práce |  |  |  |  | 0
PSV |  | Dodávky | 18719.5277 | 10 | Kulturní památka |  | 0 | 15 | Územní vlivy |  |  |  |  | 0
|  | Montáž | 6493.8419 | 11 |  |  | 0 | 16 | Provozní vlivy |  |  |  |  | 0
"M" |  | Dodávky | 0 |  |  |  |  | 17 | Jiné VRN |  |  |  |  | 0
|  | Montáž | 0 |  |  |  |  | 18 | VRN z rozpočtu |  |  |  |  | 0
ZRN (ř. 1-6) |  |  | 25213.3696 | 12 | DN (ř. 8-11) |  |  | 19 | VRN (ř. 13-18) |  |  |  |  | 0
HZS |  |  | 19595 | 21 | Kompl. činnost |  | 0 | 22 | Ostatní náklady |  |  |  |  | 0
| Projektant, Zhotovitel, Objednatel | [6 empty] | D |  | Celkem bez DPH |  |  |  | 968208.2667
[9 empty] | DPH |  | % |  | Základ daně | DPH celkem
[9 empty] | snížená |  | 15 | 0 |  | 0
[9 empty] | základní |  | 21 | 968208.2667 |  | 203323.736
[9 empty] | Cena s DPH |  |  |  |  | 1171532.0027
[8 empty] | E |  | Přípočty a odpočty
[9 empty] | Dodá zadavatel |  |  |  |  | 0
[9 empty] | Klouzavá doložka |  |  |  |  | 0
[9 empty] | Zvýhodnění |  |  |  |  | 0

## List2
REKAPITULACE ROZPOČTU
Stavba: Centrum aktivních senioru - DPS
Objekt:
Objednatel:
Zhotovitel: |  |  |  |  | Zpracoval:
Místo: Frýdek Mistek |  |  |  |  | Datum: 29. 11. 2017
Kód | Popis | Dodávka | Montáž | Cena celkem | Hmotnost celkem | Suť celkem
1 | 2 | 3 | 4 | 5 | 6 | 7
HSV | Práce a dodávky HSV | 0 | 0 | 26479.6185 | 15.5 | 0
1 | Zemní práce | 0 | 0 | 26479.6185 | 15.5 | 0
PSV | Práce a dodávky PSV | 18719.5277 | 6493.8419 | 922133.6481 | 2.951 | 0
713 | Izolace tepelné | 18719.5277 | 6493.8419 | 25213.3696 | 0.43769 | 0
721 | Zdravotechnika - vnitřní kanalizace | 0 | 0 | 180533.082 | 0.43147 | 0
722 | Zdravotechnika - vnitřní vodovod | 0 | 0 | 163833.5465 | 0.60358 | 0
724 | Zdravotechnika - strojní vybavení | 0 | 0 | 40415.1 | 0.62944 | 0
725 | Zdravotechnika - zařizovací předměty | 0 | 0 | 492739.29 | 0.84162 | 0
727 | Zdravotechnika - požární ochrana | 0 | 0 | 18321.52 | 0.00718 | 0
767 | Konstrukce zámečnické | 0 | 0 | 1077.74 | 0 | 0
HZS | Hodinové zúčtovací sazby | 0 | 19595 | 19595 | 0 | 0
| Celkem | 18719.5277 | 26088.8419 | 968208.2667 | 18.451 | 0

## Sheet
O | P | TC | ČP | TV | Typ položky | Kód položky | Popis | MJ | Množství | J. cena indexovaná | Index ceny | Celková cena | Hmotnost celkem | Suť celkem
|  |  | 0 | D |  | HSV | Práce a dodávky HSV |  |  |  |  | 26479.6185 | 15.5 | 0
|  |  | 0 | D |  | 1 | Zemní práce |  |  |  |  | 26479.6185 | 15.5 | 0
|  | oc | 1 | K | HSV | 131201101 | Hloubení jam nezapažených v hornině tř. 3 objemu do 100 m3 | m3 | 35 | 245.92 | 1 | 8607.2 | 0 | 0
|  | oc | 2 | K | HSV | 162201101 | Vodorovné přemístění do 20 m výkopku/sypaniny z horniny tř. 1 až 4 | m3 | 35 | 29.2 | 1 | 1022 | 0 | 0
|  | oc | 3 | K | HSV | 174101101 | Zásyp jam, šachet rýh nebo kolem objektů sypaninou se zhutněním | m3 | 35 | 48.99 | 1 | 1714.65 | 0 | 0
|  | oc | 4 | K | HSV | 175111101 | Obsypání potrubí ručně sypaninou bez prohození, uloženou do 3 m | m3 | 51.667 | 210.65 | 1 | 10883.6536 | 0 | 0
|  | pc | 5 | M | HSV | 583373440 | štěrkopísek (Hulín) frakce 0-32 | t | 15.5 | 274.33 | 1 | 4252.115 | 15.5
|  |  | 0 | D |  | PSV | Práce a dodávky PSV |  |  |  |  | 941728.6481 | 2.951 | 0
|  |  | 0 | D |  | 713 | Izolace tepelné |  |  |  |  | 25213.3696 | 0.43769 | 0
|  | oc | 6 | K | PSV | 713411121 | Montáž izolace tepelné potrubí pásy nebo rohožemi s Al fólií staženými drátem 1x | m | 265.163 | 24.49 | 1 | 6493.8419 | 0.022 | 0
|  | pc | 7 | M | PSV | 6315358R | Izolační pouzdra z minerálních vláken t. 13 mm | m | 135 | 53.89 | 1 | 7275.15 | 0.156
|  | pc | 8 | M | PSV | 631535810R | Izolační pouzdra z minerálních vláken t. 20 mm | m | 68.4 | 71.52 | 1 | 4891.968 | 0.17784
|  | pc | 9 | M | PSV | 631535820R | Izolační pouzdra z minerálních vláken tl. 25 mm | m | 29.858 | 83.28 | 1 | 2486.5742 | 0.097038
|  | pc | 10 | M | PSV | 631535830R | Izolační pouzdra z minerálních vláken tl. 30 mm | m | 19.305 | 101.9 | 1 | 1967.1795 | 0.075289
|  | pc | 11 | M | PSV | 631535840R | Izolační pouzdra z minerálních vláken tl. 40 mm | m | 12.6 | 166.56 | 1 | 2098.656 | 0.06552
|  |  | 0 | D |  | 721 | Zdravotechnika - vnitřní kanalizace |  |  |  |  | 180533.082 | 0.43147 | 0
|  | oc | 12 | K | PSV | 721173316 | Dodávka a montáž potrubí kanalizační plastové dešťové systém KG DN 125 | m | 30.8 | 342.92 | 1 | 10561.936 | 0.069916 | 0
|  | oc | 13 | K | PSV | 721173317 | Dodávka a montáž potrubí kanalizační plastové dešťové systém KG DN 160 | m | 3.5 | 382.11 | 1 | 1337.385 | 0.01225 | 0
|  | oc | 14 | K | PSV | 721173401 | Dodávka a montáž potrubí kanalizační plastové svodné systém KG DN 110 | m | 28.5 | 254.74 | 1 | 7260.09 | 0.03591 | 0
|  | oc | 15 | K | PSV | 721173402 | Dodávka a montáž potrubí kanalizační plastové svodné systém KG DN 125 | m | 33.8 | 342.92 | 1 | 11590.696 | 0.059826 | 0
|  | oc | 16 | K | PSV | 721173403 | Dodávka a montáž potrubí kanalizační plastové svodné systém KG DN 160 | m | 19.3 | 382.11 | 1 | 7374.723 | 0.053461 | 0
|  | fc | 17 | K | PSV | 721173722R | Dodávka a montáž potrubí kanalizační z PP připojovací systém DN 32 | m | 8.8 | 230.24 | 1 | 2026.112 | 0.022448 | 0
|  | pc | 18 | M | PSV | 286156030 | čistící tvarovka HTRE, DN 100 | kus | 6 | 146.96 | 1 | 881.76 | 0.00198
|  | oc | 19 | K | PSV | 721174024 | Dodávka a montáž potrubí kanalizační z PP odpadní systém HT DN 70 | m | 2 | 289.03 | 1 | 578.06 | 0.00118 | 0
|  | oc | 20 | K | PSV | 721174025 | Dodávka a montáž potrubí kanalizační z PP odpadní systém HT DN 100 | m | 39.5 | 323.32 | 1 | 12771.14 | 0.0474 | 0
|  | oc | 21 | K | PSV | 721174026 | Dodávka a montáž potrubí kanalizační z PP odpadní systém HT DN 125 | m | 5.5 | 514.37 | 1 | 2829.035 | 0.00495 | 0
|  | oc | 22 | K | PSV | 721174042 | Dodávka a montáž potrubí kanalizační z PP připojovací systém HT DN 40 | m | 33.8 | 244.94 | 1 | 8278.972 | 0.009802 | 0
|  | oc | 23 | K | PSV | 721174043 | Dodávka a montáž potrubí kanalizační z PP připojovací systém HT DN 50 | m | 26.3 | 264.54 | 1 | 6957.402 | 0.009205 | 0
|  | oc | 24 | K | PSV | 721174044 | Dodávka a montáž potrubí kanalizační z PP připojovací systém HT DN 70 | m | 3.4 | 289.03 | 1 | 982.702 | 0.001938 | 0
|  | pc | 25 | M | PSV | 286194430R | tvarovka čisticí PE-HD 90° s kruhovým otvorem, d 110, HL98 | kus | 1 | 2743.33 | 1 | 2743.33 | 0.0011
|  | oc | 26 | K | PSV | 721174045 | Dodávka a montáž potrubí kanalizační z PP připojovací systém HT DN 100 | m | 15.6 | 323.32 | 1 | 5043.792 | 0.017784 | 0
|  | oc | 27 | K | PSV | 721174055 | Dodávka a montáž potrubí kanalizační z PP dešťové systém HT DN 100 | m | 4.5 | 323.32 | 1 | 1454.94 | 0.005085 | 0
|  | oc | 28 | K | PSV | 721174056 | Dodávka a montáž potrubí kanalizační z PP dešťové systém HT DN 125 | m | 4.5 | 514.37 | 1 | 2314.665 | 0.00378 | 0
|  | oc | 29 | K | PSV | 721174063 | Dodávka a montáž potrubí kanalizační z PP větrací systém HT DN 110 | m | 14 | 323.32 | 1 | 4526.48 | 0.01526 | 0
|  | oc | 30 | K | PSV | 721211911.112R | Montáž a dodávka zápachových uzávěrek HL136 pro odvod kondenzátu z vnitřních jednotek | kus | 15 | 713.27 | 1 | 10699.05 | 0 | 0
|  | oc | 31 | K | PSV | 721211421 | Vpusť podlahová se svislým odtokem DN 50/75/110 mřížka nerez 115x115 | kus | 2 | 1518.63 | 1 | 3037.26 | 0.00202 | 0
|  | oc | 32 | K | PSV | 721211912 | Montáž vpustí podlahových DN 50/75 | kus | 2 | 215.55 | 1 | 431.1 | 0.00056 | 0
|  | oc | 33 | K | PSV | 721212114 | Odtokový sprchový žlab délky 1000 mm s krycím roštem a zápachovou uzávěrkou | kus | 5 | 6760.35 | 1 | 33801.75 | 0.0345 | 0
|  | oc | 34 | K | PSV | 721219114 | Montáž odtokového sprchového žlabu délky do 1000 mm | kus | 5 | 538.87 | 1 | 2694.35 | 0.0031 | 0
|  | oc | 35 | K | PSV | 721233112 | Střešní vtok polypropylen PP pro ploché střechy svislý odtok DN 110 | kus | 2 | 3870.06 | 1 | 7740.12 | 0.00424 | 0
|  | oc | 36 | K | PSV | 721233113 | Střešní vtok polypropylen PP pro ploché střechy svislý odtok DN 125 | kus | 2 | 3870.06 | 1 | 7740.12 | 0.0047 | 0
|  | oc | 37 | K | PSV | 721242116 | Lapač střešních splavenin z PP se zápachovou klapkou a lapacím košem DN 125 | kus | 5 | 1714.58 | 1 | 8572.9 | 0.0075 | 0
|  | oc | 38 | K | PSV | 721273153 | Hlavice ventilační polypropylen PP DN 110 | kus | 4 | 871.99 | 1 | 3487.96 | 0.00116 | 0
|  | oc | 39 | K | PSV | 721274121 | Přivzdušňovací ventil vnitřní odpadních potrubí do DN 50 | kus | 1 | 1861.55 | 1 | 1861.55 | 6e-05 | 0
|  | oc | 40 | K | PSV | 721274124 | Přivzdušňovací ventil vnitřní odpadních potrubí DN 110 | kus | 2 | 2057.5 | 1 | 4115 | 0.00036 | 0
|  | oc | 41 | K | PSV | 721290111 | Zkouška těsnosti potrubí kanalizace vodou do DN 125 | m | 202.38 | 9.8 | 1 | 1983.324 | 0 | 0
|  | oc | 42 | K | PSV | 721290112 | Zkouška těsnosti potrubí kanalizace vodou do DN 200 | m | 19.3 | 11.76 | 1 | 226.968 | 0 | 0
|  | oc | 43 | K | PSV | 998721202 | Přesun hmot procentní pro vnitřní kanalizace v objektech v do 12 m | % | 1803.061 | 1.7342 | 1 | 3126.83 | 0 | 0
|  | oc | 44 | K | PSV | 998721292 | Příplatek k přesunu hmot procentní 721 za zvětšený přesun do 100 m | % | 1803.061 | 0.83279 | 1 | 1501.58 | 0 | 0
|  |  | 0 | D |  | 722 | Zdravotechnika - vnitřní vodovod |  |  |  |  | 163833.5465 | 0.60358 | 0
|  | oc | 45 | K | PSV | 722130233 | Potrubí vodovodní ocelové závitové pozinkované svařované běžné DN 25 | m | 10 | 475.18 | 1 | 4751.8 | 0.0309 | 0
|  | oc | 46 | K | PSV | 722130234 | Potrubí vodovodní ocelové závitové pozinkované svařované běžné DN 32 | m | 8 | 548.67 | 1 | 4389.36 | 0.03608 | 0
|  | oc | 47 | K | PSV | 722174001 | Potrubí vodovodní plastové PPR svar polyfuze PN 16 D 16 x 2,2 mm | m | 45.2 | 171.46 | 1 | 7749.992 | 0.01808 | 0
|  | oc | 48 | K | PSV | 722174002 | Potrubí vodovodní plastové PPR svar polyfuze PN 16 D 20 x 2,8 mm | m | 48.1 | 176.36 | 1 | 8482.916 | 0.031746 | 0
|  | oc | 49 | K | PSV | 722174003 | Potrubí vodovodní plastové PPR svar polyfuze PN 16 D 25 x 3,5 mm | m | 13.6 | 205.75 | 1 | 2798.2 | 0.012376 | 0
|  | oc | 50 | K | PSV | 722174004 | Potrubí vodovodní plastové PPR svar polyfuze PN 16 D 32 x 4,4 mm | m | 12.6 | 254.74 | 1 | 3209.724 | 0.014994 | 0
|  | oc | 51 | K | PSV | 722174005 | Potrubí vodovodní plastové PPR svar polyfuze PN 16 D 40 x 5,5 mm | m | 4.6 | 387.01 | 1 | 1780.246 | 0.011592 | 0
|  | oc | 52 | K | PSV | 722174006 | Potrubí vodovodní plastové PPR svar polyfuze PN 16 D 50 x 6,9 mm | m | 11 | 538.87 | 1 | 5927.57 | 0.0385 | 0
|  | oc | 53 | K | PSV | 722174021 | Potrubí vodovodní plastové PPR svar polyfuze PN 20 D 16 x 2,7 mm | m | 59.9 | 171.46 | 1 | 10270.454 | 0.04193 | 0
|  | oc | 54 | K | PSV | 722174022 | Potrubí vodovodní plastové PPR svar polyfuze PN 20 D 20 x 3,4 mm | m | 52.75 | 176.36 | 1 | 9302.99 | 0.041145 | 0
|  | oc | 55 | K | PSV | 722174023 | Potrubí vodovodní plastové PPR svar polyfuze PN 20 D 25 x 4,2 mm | m | 19.6 | 205.75 | 1 | 4032.7 | 0.018816 | 0
|  | oc | 56 | K | PSV | 722174024 | Potrubí vodovodní plastové PPR svar polyfuze PN 20 D 32 x5,4 mm | m | 15.4 | 254.74 | 1 | 3922.996 | 0.01925 | 0
|  | oc | 57 | K | PSV | 722174025 | Potrubí vodovodní plastové PPR svar polyfuze PN 20 D 40 x 6,7 mm | m | 12.6 | 387.01 | 1 | 4876.326 | 0.032256 | 0
|  | oc | 58 | K | PSV | 722176111 | Montáž potrubí plastové spojované svary polyfuzně do D 16 mm | m | 105.1 | 97.98 | 1 | 10297.698 | 0.028377 | 0
|  | oc | 59 | K | PSV | 722176112 | Montáž potrubí plastové spojované svary polyfuzně do D 20 mm | m | 100.85 | 122.47 | 1 | 12351.0995 | 0.03328 | 0
|  | oc | 60 | K | PSV | 722176113 | Montáž potrubí plastové spojované svary polyfuzně do D 25 mm | m | 33.2 | 146.96 | 1 | 4879.072 | 0.013944 | 0
|  | oc | 61 | K | PSV | 722176114 | Montáž potrubí plastové spojované svary polyfuzně do D 32 mm | m | 28 | 171.46 | 1 | 4800.88 | 0.014 | 0
|  | oc | 62 | K | PSV | 722176115 | Montáž potrubí plastové spojované svary polyfuzně do D 40 mm | m | 17.2 | 194.97 | 1 | 3353.484 | 0.01118 | 0
|  | oc | 63 | K | PSV | 722176116 | Montáž potrubí plastové spojované svary polyfuzně do D 50 mm | m | 11 | 244.94 | 1 | 2694.34 | 0.0088 | 0
|  | oc | 64 | K | PSV | 722232061 | Kohout kulový přímý G 1/2 PN 42 do 185°C vnitřní závit s vypouštěním | kus | 2 | 127.37 | 1 | 254.74 | 0.00054 | 0
|  | oc | 65 | K | PSV | 722232062 | Kohout kulový přímý G 3/4 PN 42 do 185°C vnitřní závit s vypouštěním | kus | 12 | 200.85 | 1 | 2410.2 | 0.0048 | 0
|  | oc | 66 | K | PSV | 722232063 | Kohout kulový přímý G 1 PN 42 do 185°C vnitřní závit s vypouštěním | kus | 10 | 308.62 | 1 | 3086.2 | 0.0057 | 0
|  | oc | 67 | K | PSV | 722232064 | Kohout kulový přímý G 5/4 PN 42 do 185°C vnitřní závit s vypouštěním | kus | 2 | 460.49 | 1 | 920.98 | 0.0016 | 0
|  | oc | 68 | K | PSV | 722239106 | Montáž armatur vodovodních se dvěma závity G 2 | kus | 26 | 122.47 | 1 | 3184.22 | 0.00052 | 0
|  | oc | 69 | K | PSV | 722250101 | Hydrantový ventil s hadicovou přípojkou G 1 | kus | 2 | 465.39 | 1 | 930.78 | 0.00138 | 0
|  | oc | 70 | K | PSV | 722250133 | Hydrantový systém s tvarově stálou hadicí D 25 x 30 m celoplechový | soubor | 2 | 7740.11 | 1 | 15480.22 | 0.05828 | 0
|  | oc | 71 | K | PSV | 722270105 | Sestava vodoměrová závitová G 2 | soubor | 1 | 14206.54 | 1 | 14206.54 | 0.01084 | 0
|  | oc | 72 | K | PSV | 722290226 | Zkouška těsnosti vodovodního potrubí závitového do DN 50 | m | 313.35 | 14.7 | 1 | 4606.245 | 0.059536 | 0
|  | oc | 73 | K | PSV | 722290234 | Proplach a dezinfekce vodovodního potrubí do DN 80 | m | 313.35 | 17.64 | 1 | 5527.494 | 0.0031335 | 0
|  | oc | 74 | K | PSV | 998722202 | Přesun hmot procentní pro vnitřní vodovod v objektech v do 12 m | % | 2001.965 | 1.0483 | 1 | 2098.75 | 0 | 0
|  | oc | 75 | K | PSV | 998722292 | Příplatek k přesunu hmot procentní 722 za zvětšený přesun do 100 m | % | 2001.965 | 0.62705 | 1 | 1255.33 | 0 | 0
|  |  | 0 | D |  | 724 | Zdravotechnika - strojní vybavení |  |  |  |  | 40415.1 | 0.62944 | 0
|  | oc | 76 | K | PSV | 724141101R | Dodávka a montáž čerpadla pro odvod kondenzátu, průtok 10 l/hod | soubor | 15 | 2694.34 | 1 | 40415.1 | 0.62944 | 0
|  |  | 0 | D |  | 725 | Zdravotechnika - zařizovací předměty |  |  |  |  | 492739.29 | 0.84162 | 0
|  | oc | 77 | K | PSV | 725112022R | Klozet keramický závěsný na nosné stěny s hlubokým splachováním odpad vodorovný + instalační moduly | soubor | 9 | 14108.19 | 1 | 126973.71 | 0.15228 | 0
|  | oc | 78 | K | PSV | 725112022R | Klozet keramický závěsný na nosné stěny s hlubokým splachováním odpad vodorovný pro tělesně postižené + instalační moduly | soubor | 6 | 19497.25 | 1 | 116983.5 | 0.10152 | 0
|  | oc | 79 | K | PSV | 725119125 | Montáž klozetových mís závěsných na nosné stěny | kus | 15 | 871.99 | 1 | 13079.85 | 0.0363 | 0
|  | oc | 80 | K | PSV | 725121511 | Pisoárový záchodek keramický bez splachovací nádrže s odsáváním a s vodorovným přívodem vody | soubor | 7 | 12149.04 | 1 | 85043.28 | 0.11109 | 0
|  | oc | 81 | K | PSV | 725129101 | Montáž pisoáru keramického | kus | 7 | 871.99 | 1 | 6103.93 | 0.01638 | 0
|  | oc | 82 | K | PSV | 725211602 | Umyvadlo keramické připevněné na stěnu šrouby bílé bez krytu na sifon 550 mm | soubor | 11 | 1861.55 | 1 | 20477.05 | 0.16236 | 0
|  | oc | 83 | K | PSV | 725211681 | Umyvadlo keramické zdravotní připevněné na stěnu šrouby bílé 640 mm | soubor | 6 | 2155.47 | 1 | 12932.82 | 0.11274 | 0
|  | oc | 84 | K | PSV | 725219102 | Montáž umyvadla připevněného na šrouby do zdiva | soubor | 17 | 450.69 | 1 | 7661.73 | 0.03162 | 0
|  | oc | 85 | K | PSV | 725311121R | Dřez dle ASŘ | soubor | 3 | 3821.07 | 1 | 11463.21 | 0.01482 | 0
|  | oc | 86 | K | PSV | 725319111 | Montáž dřezu ostatních typů | soubor | 3 | 244.94 | 1 | 734.82 | 0.00132 | 0
|  | oc | 87 | K | PSV | 725331111 | Výlevka bez výtokových armatur keramická se sklopnou plastovou mřížkou 425 mm | soubor | 3 | 4800.83 | 1 | 14402.49 | 0.0441 | 0
|  | oc | 88 | K | PSV | 725339111 | Montáž výlevky | soubor | 3 | 391.9 | 1 | 1175.7 | 0.00177 | 0
|  | oc | 89 | K | PSV | 725821311R | Baterie dřezové | soubor | 3 | 1861.55 | 1 | 5584.65 | 0.00624 | 0
|  | oc | 90 | K | PSV | 725822651 | Baterie umyvadlové směšovací teplota vody na baterii | soubor | 17 | 2449.4 | 1 | 41639.8 | 0.03128 | 0
|  | oc | 91 | K | PSV | 725823111R | Baterie bidetové nástěnná pro výlevku | soubor | 3 | 969.96 | 1 | 2909.88 | 0.00552 | 0
|  | oc | 92 | K | PSV | 725829131 | Montáž baterie umyvadlové stojánkové G 1/2 ostatní typ | kus | 17 | 122.47 | 1 | 2081.99 | 0.00068 | 0
|  | oc | 93 | K | PSV | 725841311 | Baterie sprchové nástěnné pákové | soubor | 5 | 2841.31 | 1 | 14206.55 | 0.0092 | 0
|  | oc | 94 | K | PSV | 725849411 | Montáž baterie sprchové nástěnné s nastavitelnou výškou sprchy | kus | 5 | 244.94 | 1 | 1224.7 | 0.00065 | 0
|  | oc | 95 | K | PSV | 725980121R | Revizní dvířka ve stěně 300x300 | kus | 4 | 495.76 | 1 | 1983.04 | 0.00028 | 0
|  | oc | 96 | K | PSV | 725980122R | Revizní dvířka 200x200 | kus | 6 | 531.03 | 1 | 3186.18 | 0.00054 | 0
|  | oc | 97 | K | PSV | 725980123R | Revizní dvířka ve stropě 300x300 | kus | 3 | 593.74 | 1 | 1781.22 | 0.00093 | 0
|  | oc | 98 | K | PSV | 998725202 | Přesun hmot procentní pro zařizovací předměty v objektech v do 12 m | % | 3537.808 | 0.21555 | 1 | 762.57 | 0 | 0
|  | oc | 99 | K | PSV | 998725292 | Příplatek k přesunu hmot procentní 725 za zvětšený přesun do 100 m | % | 3537.808 | 0.097976 | 1 | 346.62 | 0 | 0
|  |  |  | D |  | 727 | Zdravotechnika - požární ochrana |  |  |  |  | 18321.52 | 0.00718 | 0
|  | oc | 100 | K | PSV | 727111503 | Prostup kovového potrubí D 33 mm příčkou tl 10cm bez izolace požární odolnost EI 120 | kus | 3 | 783.81 | 1 | 2351.43 | 0.00099 | 0
|  | oc | 101 | K | PSV | 727111543 | Prostup kovového potrubí D 33 mm stropem tl 15cm bez izolace požární odolnost EI 120 | kus | 3 | 783.81 | 1 | 2351.43 | 0.00099 | 0
|  | oc | 102 | K | PSV | 727121131 | Protipožární manžeta D 50 mm z jedné strany dělící konstrukce požární odolnost EI 120 | kus | 2 | 930.77 | 1 | 1861.54 | 0.0004 | 0
|  | oc | 103 | K | PSV | 727121135 | Protipožární manžeta D 110 mm z jedné strany dělící konstrukce požární odolnost EI 120 | kus | 8 | 1469.64 | 1 | 11757.12 | 0.0048 | 0
|  |  | 0 | D |  | 767 | Konstrukce zámečnické |  |  |  |  | 1077.74 | 0 | 0
|  | oc | 104 | K | PSV | 767810112R | Montáž a dodávka mřížek větracích čtyřhranných průřezu do 0,04 m2 | kus | 2 | 538.87 | 1 | 1077.74 | 0 | 0
|  |  | 0 | D |  | HZS | Hodinové zúčtovací sazby |  |  |  |  | 19595 | 0 | 0
|  | oc | 105 | K | HZS | HZS2491 | Hodinová zúčtovací sazba dělník zednických výpomocí ( sekání drážek, odstranění suti, zpětní zazdění) | hod | 100 | 195.95 | 1 | 19595 | 0 | 0